## Worksheet
id | make | model | market_segment | engine_type | consumption_min_l_100km | consumption_max_l_100km | emissions_min_gCO2_km | emissions_max_gCO2_km | transmission | engine_displacement_cm3 | power_cv | power_ice_kw | power_electric_kw | battery_range_km | avg_wltp_consumption_l_100km | avg_wltp_emissions_gCO2_km | length_mm | width_mm | height_mm | gross_vehicle_weight_rating_kg | total_seating | fuel_economy_index | type_hybrid | electric_consumption_kwh_100km | battery_capacity_kwh
551266 | AIWAYS | AIWAYS U5 MAS861-WVTA/2WB/FL4 | Berlinas-Familiares Medios | Eléctricos puros |  |  |  |  | A | 0 | 0 | 0 | 55 | 400 |  | 0 | 4680 | 1865 | 1700 | 2135 | 5 | Sin clasificación |  | 15.75 | 63
579684 | AIWAYS | AIWAYS U6 PRIME | Berlinas-Familiares Grandes | Eléctricos puros |  |  |  |  | A | 0 | 0 | 0 | 160 | 405 |  | 0 | 4805 | 1880 | 1641 | 2290 | 5 | Sin clasificación |  | 16 | 63
464453 | ALKE | ALKE ATX 310 E plomo acido | Chasis-Cabina Pequeño | Eléctricos puros |  |  |  |  | SC | 0 | 0 | 0 | 14 | 75 |  | 0 | 3030 | 1500 | 2000 | 1510 | 2 | Sin clasificación |  | 11 | 10
464454 | ALKE | ALKE ATX 320 E plomo acido | Chasis-Cabina Pequeño | Eléctricos puros |  |  |  |  | SC | 0 | 0 | 0 | 14 | 75 |  | 0 | 3850 | 1500 | 2000 | 1510 | 2 | Sin clasificación |  | 11 | 10
464455 | ALKE | ALKE ATX 330 E plomo acido | Chasis-Cabina Pequeño | Eléctricos puros |  |  |  |  | SC | 0 | 0 | 0 | 14 | 75 |  | 0 | 3850 | 1500 | 2000 | 1510 | 2 | Sin clasificación |  | 11 | 10
464456 | ALKE | ALKE ATX 330 ED plomo acido | Chasis-Cabina Pequeño | Eléctricos puros |  |  |  |  | SC | 0 | 0 | 0 | 14 | 75 |  | 0 | 4610 | 1500 | 2000 | 2150 | 4 | Sin clasificación |  | 11 | 10
464457 | ALKE | ALKE ATX 330 EH plomo acido | Chasis-Cabina Grande | Eléctricos puros |  |  |  |  | SC | 0 | 0 | 0 | 14 | 75 |  | 0 | 3850 | 1500 | 2000 | 2510 | 2 | Sin clasificación |  | 11 | 10
464458 | ALKE | ALKE ATX 330 EHD plomo acido | Chasis-Cabina Grande | Eléctricos puros |  |  |  |  | SC | 0 | 0 | 0 | 14 | 75 |  | 0 | 4610 | 1500 | 2000 | 2510 | 4 | Sin clasificación |  | 11 | 10
464460 | ALKE | ALKE ATX 340 E Litio 10 kwh | Chasis-Cabina Pequeño | Eléctricos puros |  |  |  |  | SC | 0 | 0 | 0 | 14 | 80 |  | 0 | 3850 | 1500 | 2000 | 2150 | 2 | Sin clasificación |  | 9.5 | 10
464461 | ALKE | ALKE ATX 340 E Litio 20kwh | Chasis-Cabina Pequeño | Eléctricos puros |  |  |  |  | SC | 0 | 0 | 0 | 14 | 150 |  | 0 | 3850 | 1500 | 2000 | 2150 | 2 | Sin clasificación |  | 9.5 | 20
464459 | ALKE | ALKE ATX 340 E plomo acido | Chasis-Cabina Pequeño | Eléctricos puros |  |  |  |  | SC | 0 | 0 | 0 | 14 | 90 |  | 0 | 3850 | 1500 | 2000 | 2150 | 2 | Sin clasificación |  | 13 | 14.4
464463 | ALKE | ALKE ATX 340 ED Litio 10 kwh | Chasis-Cabina Pequeño | Eléctricos puros |  |  |  |  | SC | 0 | 0 | 0 | 14 | 80 |  | 0 | 4610 | 1500 | 2000 | 2150 | 4 | Sin clasificación |  | 9.5 | 10
464464 | ALKE | ALKE ATX 340 ED Litio 20kwh | Chasis-Cabina Pequeño | Eléctricos puros |  |  |  |  | SC | 0 | 0 | 0 | 14 | 150 |  | 0 | 4610 | 1500 | 2000 | 2150 | 4 | Sin clasificación |  | 9.5 | 20
464462 | ALKE | ALKE ATX 340 ED plomo acido | Chasis-Cabina Pequeño | Eléctricos puros |  |  |  |  | SC | 0 | 0 | 0 | 14 | 90 |  | 0 | 4610 | 1500 | 2000 | 2150 | 4 | Sin clasificación |  | 13 | 14.4
464469 | ALKE | ALKE ATX 340 EDH Litio 10 kwh | Chasis-Cabina Grande | Eléctricos puros |  |  |  |  | SC | 0 | 0 | 0 | 14 | 80 |  | 0 | 4610 | 1500 | 2000 | 2510 | 4 | Sin clasificación |  | 9.5 | 10
464470 | ALKE | ALKE ATX 340 EDH Litio 20kwh | Chasis-Cabina Grande | Eléctricos puros |  |  |  |  | SC | 0 | 0 | 0 | 14 | 150 |  | 0 | 4610 | 1500 | 2000 | 2510 | 4 | Sin clasificación |  | 9.5 | 20
464468 | ALKE | ALKE ATX 340 EDH plomo acido | Chasis-Cabina Grande | Eléctricos puros |  |  |  |  | SC | 0 | 0 | 0 | 14 | 90 |  | 0 | 4610 | 1500 | 2000 | 2510 | 4 | Sin clasificación |  | 13 | 14.4
464466 | ALKE | ALKE ATX 340 EH Litio 10 kwh | Chasis-Cabina Grande | Eléctricos puros |  |  |  |  | SC | 0 | 0 | 0 | 14 | 80 |  | 0 | 3850 | 1500 | 2000 | 2510 | 2 | Sin clasificación |  | 9.5 | 10
464467 | ALKE | ALKE ATX 340 EH Litio 20kwh | Chasis-Cabina Grande | Eléctricos puros |  |  |  |  | SC | 0 | 0 | 0 | 14 | 150 |  | 0 | 3850 | 1500 | 2000 | 2510 | 2 | Sin clasificación |  | 9.5 | 20
464465 | ALKE | ALKE ATX 340 EH plomo acido | Chasis-Cabina Grande | Eléctricos puros |  |  |  |  | SC | 0 | 0 | 0 | 14 | 90 |  | 0 | 3850 | 1500 | 2000 | 2510 | 2 | Sin clasificación |  | 13 | 14.4
531649 | ALSTOM | ALSTOM APTIS 2 Puertas dobles 350 kWh | Autobús/Autocar Rígido | Eléctricos puros |  |  |  |  | SC | 0 | 0 | 0 | 180 | 341 |  | 0 | 12000 | 2510 | 3140 | 20000 | 96 | Sin clasificación |  | 82 | 350
531650 | ALSTOM | ALSTOM APTIS 3 Puertas dobles 350 kWh | Autobús/Autocar Rígido | Eléctricos puros |  |  |  |  | SC | 0 | 0 | 0 | 180 | 341 |  | 0 | 12000 | 2510 | 3140 | 20000 | 96 | Sin clasificación |  | 82 | 350
563906 | ARENA | ARENA RES3 R30 | Motocicleta | Eléctricos puros |  |  |  |  | SC | 125 | 0 | 0 | 3.2 | 100 |  | 0 | 1960 | 680 | 1130 | 254 | 2 | Sin clasificación |  | 4.4 | 2.7
574198 | ARENA | ARENA VT3 R30 | Motocicleta | Eléctricos puros |  |  |  |  | A | 0 | 0 | 0 | 56 | 80 |  | 0 | 1960 | 755 | 1200 | 300 | 2 | Sin clasificación |  | 5.4 | 40
578448 | ARES | ARES R14 CAJA BASCULANTE | Furgoneta Pequeña | Eléctricos puros |  |  |  |  | SC | 0 | 0 | 0 | 14 | 83 |  | 0 | 4100 | 1560 | 1870 | 2600 | 2 | Sin clasificación |  | 24.67 | 20
578447 | ARES | ARES R14 CAJA FIJA | Furgoneta Pequeña | Eléctricos puros |  |  |  |  | SC | 0 | 0 | 0 | 14 | 83 |  | 0 | 3860 | 1560 | 1870 | 2600 | 2 | Sin clasificación |  | 24.67 | 20
578449 | ARES | ARES R14 CHASIS CABINA | Furgoneta Pequeña | Eléctricos puros |  |  |  |  | SC | 0 | 0 | 0 | 14 | 83 |  | 0 | 3700 | 1560 | 1870 | 2600 | 2 | Sin clasificación |  | 24.67 | 20
481365 | ASKOLL | ASKOLL NGS 3 | Motocicleta | Eléctricos puros |  |  |  |  | SC | 0 | 0 | 0 | 3 | 96 |  | 0 | 1245 | 760 | 1036 | 245 | 2 | Sin clasificación |  | 3.9 | 2.82
452946 | ASKOLL | ASKOLL PRO 70 | Motocicleta | Eléctricos puros |  |  |  |  | SC | 0 | 0 | 0 | 3 | 96 |  | 0 | 1830 | 726 | 1036 | 245 | 1 | Sin clasificación |  | 3.9 | 2.82
580945 | ASKOLL | ASKOLL XKP 70 Connect | Motocicleta | Eléctricos puros |  |  |  |  | SC | 125 | 0 | 0 | 3 | 90 |  | 0 | 1832 | 740 | 1030 | 260 | 2 | Sin clasificación |  | 4.7 | 2.8
535547 | ASKOLL | ASKOLL eS3 EVO | Motocicleta | Eléctricos puros |  |  |  |  | SC | 0 | 0 | 0 | 3 | 96 |  | 0 | 1830 | 726 | 1036 | 245 | 2 | Sin clasificación |  | 3.9 | 2.82
540117 | Abarth | Abarth 595 ABARTH 595 1.4 16v T-JET 107 KW (145 CV) E6D | Minis | Gasolina | 7.2 | 7.4 | 162 | 165 | M | 1368 | 145.4 | 107 | 0 | 0 | 7.3 | 164 | 3660 | 1627 | 1485 | 1045 | 4 | G
540122 | Abarth | Abarth 595 ABARTH 595 COMPETIZIONE 1.4 16v T-JET 132 KW (180 CV) E6D | Minis | Gasolina | 7.7 | 7.8 | 171 | 172 | M | 1368 | 179.4 | 132 | 0 | 0 | 7.75 | 172 | 3660 | 1627 | 1485 | 1065 | 4 | G
540123 | Abarth | Abarth 595 ABARTH 595 ESSEESSE 1.4 16v T-JET 132 KW (180 CV) E6D | Minis | Gasolina | 7.7 | 7.8 | 171 | 172 | M | 1368 | 179.4 | 132 | 0 | 0 | 7.75 | 172 | 3660 | 1627 | 1485 | 1065 | 4 | G
540119 | Abarth | Abarth 595 ABARTH 595 MONSTER ENERGY YAMAHA 1.4 16v T-JET 121 kW (165 CV) E6D | Minis | Gasolina | 7.4 | 7.5 | 165 | 168 | M | 1368 | 164.4 | 121 | 0 | 0 | 7.45 | 167 | 3660 | 1627 | 1485 | 1065 | 4 | G
540118 | Abarth | Abarth 595 ABARTH 595 PISTA 1.4 16v T-JET 121 kW (165 CV) E6D | Minis | Gasolina | 7.4 | 7.5 | 165 | 168 | M | 1368 | 164.4 | 121 | 0 | 0 | 7.45 | 167 | 3660 | 1627 | 1485 | 1065 | 4 | G
540121 | Abarth | Abarth 595 ABARTH 595 SCORPIONEORO 1.4 16v T-JET 121 kW (165 CV) E6D | Minis | Gasolina | 7.1 | 7.5 | 161 | 167 | M | 1368 | 164.4 | 121 | 0 | 0 | 7.3 | 164 | 3660 | 1627 | 1485 | 1065 | 4 | G
540120 | Abarth | Abarth 595 ABARTH 595 TURISMO 1.4 16v T-JET 121 kW (165 CV) E6D | Minis | Gasolina | 7.1 | 7.5 | 161 | 167 | M | 1368 | 164.4 | 121 | 0 | 0 | 7.3 | 164 | 3660 | 1627 | 1485 | 1065 | 4 | G
540124 | Abarth | Abarth 595 ABARTH 595C 1.4 16v T-JET 107 KW (145 CV) E6D | Minis | Gasolina | 7.3 | 7.5 | 164 | 167 | M | 1368 | 145.4 | 107 | 0 | 0 | 7.4 | 166 | 3660 | 1627 | 1485 | 1075 | 4 | G
540129 | Abarth | Abarth 595 ABARTH 595C COMPETIZIONE 1.4 16v T-JET 132 KW (180 CV) E6D | Minis | Gasolina | 7.7 | 7.8 | 171 | 172 | M | 1368 | 179.4 | 132 | 0 | 0 | 7.75 | 172 | 3660 | 1627 | 1485 | 1090 | 4 | G
540130 | Abarth | Abarth 595 ABARTH 595C ESSEESSE 1.4 16v T-JET 132 KW (180 CV) E6D | Minis | Gasolina | 7.7 | 7.8 | 171 | 172 | M | 1368 | 179.4 | 132 | 0 | 0 | 7.75 | 172 | 3660 | 1627 | 1485 | 1090 | 4 | G
540126 | Abarth | Abarth 595 ABARTH 595C MONSTER ENERGY YAMAHA 1.4 16v T-JET 121 kW (165 CV) E6D | Minis | Gasolina | 7.6 | 7.8 | 169 | 173 | M | 1368 | 164.4 | 121 | 0 | 0 | 7.7 | 171 | 3660 | 1627 | 1485 | 1090 | 4 | G
540125 | Abarth | Abarth 595 ABARTH 595C PISTA 1.4 16v T-JET 121 kW (165 CV) E6D | Minis | Gasolina | 7.4 | 7.7 | 169 | 173 | M | 1368 | 164.4 | 121 | 0 | 0 | 7.55 | 171 | 3660 | 1627 | 1485 | 1090 | 4 | G
540128 | Abarth | Abarth 595 ABARTH 595C SCORPIONEORO 1.4 16v T-JET 121 KW (165 CV) E6D | Minis | Gasolina | 7.4 | 7.7 | 166 | 171 | M | 1368 | 164.4 | 121 | 0 | 0 | 7.55 | 169 | 3660 | 1627 | 1485 | 1090 | 4 | G
540127 | Abarth | Abarth 595 ABARTH 595C TURISMO 1.4 16v T-JET 121 KW (165 CV) E6D | Minis | Gasolina | 7.6 | 7.8 | 166 | 171 | M | 1368 | 164.4 | 121 | 0 | 0 | 7.7 | 169 | 3660 | 1627 | 1485 | 1090 | 4 | G
540116 | Abarth | Abarth 595 ABARTH 695 70º ANIVERSARIO 1.4 16v T-JET 132 KW (180 CV) E6D | Minis | Gasolina | 7.7 | 7.8 | 171 | 172 | M | 1368 | 179.4 | 132 | 0 | 0 | 7.75 | 172 | 3660 | 1627 | 1485 | 1065 | 4 | G
578438 | Abarth | Abarth Abarth 500 BEV Nuevo Abarth 500e Scorpionissima 42kwh 113kw (154cv) | Minis | Eléctricos puros |  |  |  |  | A | 0 | 0 | 0 | 113 | 253 |  | 0 | 3673 | 1682 | 1518 | 1410 | 4 | Sin clasificación |  | 18.1 | 42
578439 | Abarth | Abarth Abarth 500 BEV Nuevo Abarth Cabrio 500e Scorpionissima 42kwh 113kw (154cv) | Minis | Eléctricos puros |  |  |  |  | A | 0 | 0 | 0 | 113 | 242 |  | 0 | 3673 | 1682 | 1518 | 1435 | 4 | Sin clasificación |  | 18.8 | 42
576625 | Addax | Addax MT15n 55 km/h Caja flatbed | Chasis-Cabina Pequeño | Eléctricos puros |  |  |  |  | SC | 0 | 0 | 0 | 12.5 | 114 |  | 0 | 3655 | 1450 | 1990 | 1910 | 2 | Sin clasificación |  | 11.4 | 14.4
576622 | Addax | Addax MT15n 55 km/h Cargo | Chasis-Cabina Pequeño | Eléctricos puros |  |  |  |  | SC | 0 | 0 | 0 | 12.5 | 114 |  | 0 | 3655 | 1450 | 1990 | 1910 | 2 | Sin clasificación |  | 11.4 | 14.4
576626 | Addax | Addax MT15n 55 km/h Chasis | Chasis-Cabina Pequeño | Eléctricos puros |  |  |  |  | SC | 0 | 0 | 0 | 12.5 | 114 |  | 0 | 3655 | 1450 | 1990 | 1910 | 2 | Sin clasificación |  | 11.4 | 14.4
576624 | Addax | Addax MT15n 55 km/h Combo Tipper | Chasis-Cabina Pequeño | Eléctricos puros |  |  |  |  | SC | 0 | 0 | 0 | 12.5 | 114 |  | 0 | 3655 | 1450 | 1990 | 1910 | 2 | Sin clasificación |  | 11.4 | 14.4
576623 | Addax | Addax MT15n 55 km/h Frigo | Chasis-Cabina Pequeño | Eléctricos puros |  |  |  |  | SC | 0 | 0 | 0 | 12.5 | 114 |  | 0 | 3655 | 1450 | 1990 | 1910 | 2 | Sin clasificación |  | 11.4 | 14.4
576620 | Addax | Addax MT15n 55 km/h Tipper | Chasis-Cabina Pequeño | Eléctricos puros |  |  |  |  | SC | 0 | 0 | 0 | 12.5 | 114 |  | 0 | 3655 | 1450 | 1990 | 1910 | 2 | Sin clasificación |  | 11.4 | 14.4
576621 | Addax | Addax MT15n 55 km/h Tipper container | Chasis-Cabina Pequeño | Eléctricos puros |  |  |  |  | SC | 0 | 0 | 0 | 12.5 | 114 |  | 0 | 3655 | 1450 | 1990 | 1910 | 2 | Sin clasificación |  | 11.4 | 14.4
576618 | Addax | Addax MT15n 60 km/h Caja flatbed | Chasis-Cabina Pequeño | Eléctricos puros |  |  |  |  | SC | 0 | 0 | 0 | 12.5 | 76 |  | 0 | 3655 | 1450 | 1990 | 1910 | 2 | Sin clasificación |  | 18.4 | 14.4
576615 | Addax | Addax MT15n 60 km/h Cargo | Chasis-Cabina Pequeño | Eléctricos puros |  |  |  |  | SC | 0 | 0 | 0 | 12.5 | 76 |  | 0 | 3655 | 1450 | 1990 | 1910 | 2 | Sin clasificación |  | 18.4 | 14.4
576619 | Addax | Addax MT15n 60 km/h Chasis | Chasis-Cabina Pequeño | Eléctricos puros |  |  |  |  | SC | 0 | 0 | 0 | 12.5 | 76 |  | 0 | 3655 | 1450 | 1990 | 1910 | 2 | Sin clasificación |  | 18.4 | 14.4
576617 | Addax | Addax MT15n 60 km/h Combo Tipper | Chasis-Cabina Pequeño | Eléctricos puros |  |  |  |  | SC | 0 | 0 | 0 | 12.5 | 76 |  | 0 | 3655 | 1450 | 1990 | 1910 | 2 | Sin clasificación |  | 18.4 | 14.4
576616 | Addax | Addax MT15n 60 km/h Frigo | Chasis-Cabina Pequeño | Eléctricos puros |  |  |  |  | SC | 0 | 0 | 0 | 12.5 | 76 |  | 0 | 3655 | 1450 | 1990 | 1910 | 2 | Sin clasificación |  | 18.4 | 14.4
576613 | Addax | Addax MT15n 60 km/h Tipper | Chasis-Cabina Pequeño | Eléctricos puros |  |  |  |  | SC | 0 | 0 | 0 | 12.5 | 76 |  | 0 | 3655 | 1450 | 1990 | 1910 | 2 | Sin clasificación |  | 18.4 | 14.4
576614 | Addax | Addax MT15n 60 km/h Tipper container | Chasis-Cabina Pequeño | Eléctricos puros |  |  |  |  | SC | 0 | 0 | 0 | 12.5 | 76 |  | 0 | 3655 | 1450 | 1990 | 1910 | 2 | Sin clasificación |  | 18.4 | 14.4
576611 | Addax | Addax MT15n 70 km/h Caja flatbed | Chasis-Cabina Pequeño | Eléctricos puros |  |  |  |  | SC | 0 | 0 | 0 | 12.5 | 76 |  | 0 | 3655 | 1450 | 1990 | 1910 | 2 | Sin clasificación |  | 18.6 | 14.4
576608 | Addax | Addax MT15n 70 km/h Cargo | Chasis-Cabina Pequeño | Eléctricos puros |  |  |  |  | SC | 0 | 0 | 0 | 12.5 | 76 |  | 0 | 3655 | 1450 | 1990 | 1910 | 2 | Sin clasificación |  | 18.6 | 14.4
576612 | Addax | Addax MT15n 70 km/h Chasis | Chasis-Cabina Pequeño | Eléctricos puros |  |  |  |  | SC | 0 | 0 | 0 | 12.5 | 76 |  | 0 | 3655 | 1450 | 1990 | 1910 | 2 | Sin clasificación |  | 18.6 | 14.4
576610 | Addax | Addax MT15n 70 km/h Combo Tipper | Chasis-Cabina Pequeño | Eléctricos puros |  |  |  |  | SC | 0 | 0 | 0 | 12.5 | 76 |  | 0 | 3655 | 1450 | 1990 | 1910 | 2 | Sin clasificación |  | 18.6 | 14.4
576609 | Addax | Addax MT15n 70 km/h Frigo | Chasis-Cabina Pequeño | Eléctricos puros |  |  |  |  | SC | 0 | 0 | 0 | 12.5 | 76 |  | 0 | 3655 | 1450 | 1990 | 1910 | 2 | Sin clasificación |  | 18.6 | 14.4
576606 | Addax | Addax MT15n 70 km/h Tipper | Chasis-Cabina Pequeño | Eléctricos puros |  |  |  |  | SC | 0 | 0 | 0 | 12.5 | 76 |  | 0 | 3655 | 1450 | 1990 | 1910 | 2 | Sin clasificación |  | 18.6 | 14.4
576607 | Addax | Addax MT15n 70 km/h Tipper container | Chasis-Cabina Pequeño | Eléctricos puros |  |  |  |  | SC | 0 | 0 | 0 | 12.5 | 76 |  | 0 | 3655 | 1450 | 1990 | 1910 | 2 | Sin clasificación |  | 18.6 | 14.4
576646 | Addax | Addax MT15x 55 km/h Caja flatbed | Chasis-Cabina Pequeño | Eléctricos puros |  |  |  |  | SC | 0 | 0 | 0 | 12.5 | 114 |  | 0 | 3655 | 1450 | 1990 | 1910 | 2 | Sin clasificación |  | 11.4 | 14.4
576643 | Addax | Addax MT15x 55 km/h Cargo | Chasis-Cabina Pequeño | Eléctricos puros |  |  |  |  | SC | 0 | 0 | 0 | 12.5 | 114 |  | 0 | 3655 | 1450 | 1990 | 1910 | 2 | Sin clasificación |  | 11.4 | 14.4
576647 | Addax | Addax MT15x 55 km/h Chasis | Chasis-Cabina Pequeño | Eléctricos puros |  |  |  |  | SC | 0 | 0 | 0 | 12.5 | 114 |  | 0 | 3655 | 1450 | 1990 | 1910 | 2 | Sin clasificación |  | 11.4 | 14.4
576645 | Addax | Addax MT15x 55 km/h Combo Tipper | Chasis-Cabina Pequeño | Eléctricos puros |  |  |  |  | SC | 0 | 0 | 0 | 12.5 | 114 |  | 0 | 3655 | 1450 | 1990 | 1910 | 2 | Sin clasificación |  | 11.4 | 14.4
576644 | Addax | Addax MT15x 55 km/h Frigo | Chasis-Cabina Pequeño | Eléctricos puros |  |  |  |  | SC | 0 | 0 | 0 | 12.5 | 114 |  | 0 | 3655 | 1450 | 1990 | 1910 | 2 | Sin clasificación |  | 11.4 | 14.4
576641 | Addax | Addax MT15x 55 km/h Tipper | Chasis-Cabina Pequeño | Eléctricos puros |  |  |  |  | SC | 0 | 0 | 0 | 12.5 | 114 |  | 0 | 3655 | 1450 | 1990 | 1910 | 2 | Sin clasificación |  | 11.4 | 14.4
576642 | Addax | Addax MT15x 55 km/h Tipper container | Chasis-Cabina Pequeño | Eléctricos puros |  |  |  |  | SC | 0 | 0 | 0 | 12.5 | 114 |  | 0 | 3655 | 1450 | 1990 | 1910 | 2 | Sin clasificación |  | 11.4 | 14.4
576639 | Addax | Addax MT15x 60 km/h Caja flatbed | Chasis-Cabina Pequeño | Eléctricos puros |  |  |  |  | SC | 0 | 0 | 0 | 12.5 | 76 |  | 0 | 3655 | 1450 | 1990 | 1910 | 2 | Sin clasificación |  | 18.4 | 14.4
576636 | Addax | Addax MT15x 60 km/h Cargo | Chasis-Cabina Pequeño | Eléctricos puros |  |  |  |  | SC | 0 | 0 | 0 | 12.5 | 76 |  | 0 | 3655 | 1450 | 1990 | 1910 | 2 | Sin clasificación |  | 18.4 | 14.4
576640 | Addax | Addax MT15x 60 km/h Chasis | Chasis-Cabina Pequeño | Eléctricos puros |  |  |  |  | SC | 0 | 0 | 0 | 12.5 | 76 |  | 0 | 3655 | 1450 | 1990 | 1910 | 2 | Sin clasificación |  | 18.4 | 14.4
576638 | Addax | Addax MT15x 60 km/h Combo Tipper | Chasis-Cabina Pequeño | Eléctricos puros |  |  |  |  | SC | 0 | 0 | 0 | 12.5 | 76 |  | 0 | 3655 | 1450 | 1990 | 1910 | 2 | Sin clasificación |  | 18.4 | 14.4
576637 | Addax | Addax MT15x 60 km/h Frigo | Chasis-Cabina Pequeño | Eléctricos puros |  |  |  |  | SC | 0 | 0 | 0 | 12.5 | 76 |  | 0 | 3655 | 1450 | 1990 | 1910 | 2 | Sin clasificación |  | 18.4 | 14.4
576634 | Addax | Addax MT15x 60 km/h Tipper | Chasis-Cabina Pequeño | Eléctricos puros |  |  |  |  | SC | 0 | 0 | 0 | 12.5 | 76 |  | 0 | 3655 | 1450 | 1990 | 1910 | 2 | Sin clasificación |  | 18.4 | 14.4
576635 | Addax | Addax MT15x 60 km/h Tipper container | Chasis-Cabina Pequeño | Eléctricos puros |  |  |  |  | SC | 0 | 0 | 0 | 12.5 | 76 |  | 0 | 3655 | 1450 | 1990 | 1910 | 2 | Sin clasificación |  | 18.4 | 14.4
576632 | Addax | Addax MT8n Caja flatbed | Chasis-Cabina Pequeño | Eléctricos puros |  |  |  |  | SC | 0 | 0 | 0 | 12.5 | 60 |  | 0 | 3655 | 1450 | 1990 | 1910 | 2 | Sin clasificación |  | 12.1 | 8
576629 | Addax | Addax MT8n Cargo | Chasis-Cabina Pequeño | Eléctricos puros |  |  |  |  | SC | 0 | 0 | 0 | 12.5 | 60 |  | 0 | 3655 | 1450 | 1990 | 1910 | 2 | Sin clasificación |  | 12.1 | 8
576633 | Addax | Addax MT8n Chasis | Chasis-Cabina Pequeño | Eléctricos puros |  |  |  |  | SC | 0 | 0 | 0 | 12.5 | 60 |  | 0 | 3655 | 1450 | 1990 | 1910 | 2 | Sin clasificación |  | 18.4 | 8
576631 | Addax | Addax MT8n Combo Tipper | Chasis-Cabina Pequeño | Eléctricos puros |  |  |  |  | SC | 0 | 0 | 0 | 12.5 | 60 |  | 0 | 3655 | 1450 | 1990 | 1910 | 2 | Sin clasificación |  | 12.1 | 8
576630 | Addax | Addax MT8n Frigo | Chasis-Cabina Pequeño | Eléctricos puros |  |  |  |  | SC | 0 | 0 | 0 | 12.5 | 60 |  | 0 | 3655 | 1450 | 1990 | 1910 | 2 | Sin clasificación |  | 12.1 | 8
576627 | Addax | Addax MT8n Tipper | Chasis-Cabina Pequeño | Eléctricos puros |  |  |  |  | SC | 0 | 0 | 0 | 12.5 | 60 |  | 0 | 3655 | 1450 | 1990 | 1910 | 2 | Sin clasificación |  | 12.1 | 8
576628 | Addax | Addax MT8n Tipper container | Chasis-Cabina Pequeño | Eléctricos puros |  |  |  |  | SC | 0 | 0 | 0 | 12.5 | 60 |  | 0 | 3655 | 1450 | 1990 | 1910 | 2 | Sin clasificación |  | 12.1 | 8
437512 | Alfa Romeo | Alfa Romeo GIULIETTA 1.4 TB 120cv SUPER | Pequeños | Gasolina | 7.8 | 7.8 | 176 | 176 | M | 1368 | 119.6 | 88 | 0 | 0 | 7.8 | 176 | 4351 | 1798 | 1465 | 1280 | 5 | E
437515 | Alfa Romeo | Alfa Romeo GIULIETTA 1.4 TB 120cv B-TECH | Pequeños | Gasolina | 7.8 | 7.8 | 176 | 176 | M | 1368 | 119.6 | 88 | 0 | 0 | 7.8 | 176 | 4351 | 1798 | 1465 | 1280 | 5 | E
437506 | Alfa Romeo | Alfa Romeo GIULIETTA 1.4 TB 120cv GIULIETTA | Pequeños | Gasolina | 7.8 | 7.8 | 175 | 175 | M | 1368 | 119.6 | 88 | 0 | 0 | 7.8 | 175 | 4351 | 1798 | 1465 | 1280 | 5 | E
437509 | Alfa Romeo | Alfa Romeo GIULIETTA 1.4 TB 120cv SPORT | Pequeños | Gasolina | 7.9 | 7.9 | 176 | 176 | M | 1368 | 119.6 | 88 | 0 | 0 | 7.9 | 176 | 4351 | 1798 | 1465 | 1280 | 5 | E
437516 | Alfa Romeo | Alfa Romeo GIULIETTA 1.6 JTD 120cv B-TECH | Pequeños | Gasóleo | 5.7 | 5.7 | 147 | 147 | M | 1598 | 119.6 | 88 | 0 | 0 | 5.7 | 147 | 4351 | 1798 | 1465 | 1390 | 5 | E
437507 | Alfa Romeo | Alfa Romeo GIULIETTA 1.6 JTD 120cv GIULIETTA | Pequeños | Gasóleo | 5.7 | 5.7 | 147 | 147 | M | 1598 | 119.6 | 88 | 0 | 0 | 5.7 | 147 | 4351 | 1798 | 1465 | 1390 | 5 | E
437510 | Alfa Romeo | Alfa Romeo GIULIETTA 1.6 JTD 120cv SPORT | Pequeños | Gasóleo | 5.7 | 5.7 | 148 | 148 | M | 1598 | 119.6 | 88 | 0 | 0 | 5.7 | 148 | 4351 | 1798 | 1465 | 1390 | 5 | E
437513 | Alfa Romeo | Alfa Romeo GIULIETTA 1.6 JTD 120cv SUPER | Pequeños | Gasóleo | 5.7 | 5.7 | 147 | 147 | M | 1598 | 119.6 | 88 | 0 | 0 | 5.7 | 147 | 4351 | 1798 | 1465 | 1390 | 5 | E
437508 | Alfa Romeo | Alfa Romeo GIULIETTA 1.6 JTD 120cv TCT GIULIETTA | Pequeños | Gasóleo | 5.7 | 5.7 | 151 | 151 | A | 1598 | 119.6 | 88 | 0 | 0 | 5.7 | 151 | 4351 | 1798 | 1465 | 1400 | 5 | E
437511 | Alfa Romeo | Alfa Romeo GIULIETTA 1.6 JTD 120cv TCT SPORT | Pequeños | Gasóleo | 5.8 | 5.8 | 151 | 151 | A | 1598 | 119.6 | 88 | 0 | 0 | 5.8 | 151 | 4351 | 1798 | 1465 | 1400 | 5 | E
437514 | Alfa Romeo | Alfa Romeo GIULIETTA 1.6 JTD 120cv TCT SUPER | Pequeños | Gasóleo | 5.7 | 5.7 | 151 | 151 | A | 1598 | 119.6 | 88 | 0 | 0 | 5.7 | 151 | 4351 | 1798 | 1465 | 1400 | 5 | E
577701 | Alfa Romeo | Alfa Romeo Tonale 1,3 GAS PHEV 280 CV SPECIALE Q4 | Todoterreno Pequeño | Híbridos enchufables | 1.3 | 1.5 | 26 | 38 | A | 1332 | 179.4 | 132 | 90 | 69 | 1.4 | 32 | 4528 | 2082 | 1601 | 2470 | 5 | A
579698 | Alfa Romeo | Alfa Romeo Tonale 1,3 GAS PHEV 280 CV SPRINT Q4 | Todoterreno Pequeño | Híbridos enchufables | 1.3 | 1.5 | 26 | 38 | A | 1332 | 179.4 | 132 | 90 | 69 | 1.4 | 32 | 4528 | 2082 | 1601 | 2470 | 5 | A
577700 | Alfa Romeo | Alfa Romeo Tonale 1,3 GAS PHEV 280 CV Ti Q4 | Todoterreno Pequeño | Híbridos enchufables | 1.3 | 1.4 | 26 | 38 | A | 1332 | 179.4 | 132 | 90 | 69 | 1.35 | 32 | 4528 | 2082 | 1601 | 2470 | 5 | A
577702 | Alfa Romeo | Alfa Romeo Tonale 1,3 GAS PHEV 280 CV VELOCE Q4 | Todoterreno Pequeño | Híbridos enchufables | 1.3 | 1.5 | 26 | 38 | A | 1332 | 179.4 | 132 | 90 | 69 | 1.4 | 32 | 4528 | 2082 | 1601 | 2470 | 5 | A
577696 | Alfa Romeo | Alfa Romeo Tonale 1,6 DS 130 CV SPRINT FWD | Todoterreno Pequeño | Gasóleo | 5.9 | 6 | 147 | 127 | A | 1598 | 130.4 | 96 | 0 | 0 | 5.95 | 137 | 4528 | 2082 | 1601 | 2260 | 5 | C
577694 | Alfa Romeo | Alfa Romeo Tonale 1,6 DS 130 CV SUPER FWD | Todoterreno Pequeño | Gasóleo | 5.6 | 6 | 146 | 154 | A | 1598 | 130.4 | 96 | 0 | 0 | 5.8 | 150 | 4528 | 2082 | 1601 | 2260 | 5 | C
577698 | Alfa Romeo | Alfa Romeo Tonale 1,6 DS 130 CV Ti FWD | Todoterreno Pequeño | Gasóleo | 5.6 | 6 | 147 | 154 | A | 1598 | 130.4 | 96 | 0 | 0 | 5.8 | 151 | 4528 | 2082 | 1601 | 2260 | 5 | C
577695 | Alfa Romeo | Alfa Romeo Tonale 1.5 MHEV GASOLINA 130 CV SPRINT FWD | Todoterreno Pequeño | Híbridos de gasolina | 5.9 | 6.2 | 134 | 127 | A | 1469 | 130.4 | 96 | 15 | 0 | 6.05 | 131 | 4528 | 2082 | 1601 | 2210 | 5 | A
577693 | Alfa Romeo | Alfa Romeo Tonale 1.5 MHEV GASOLINA 130 CV SUPER FWD | Todoterreno Pequeño | Híbridos de gasolina | 5.9 | 6.2 | 134 | 138 | A | 1469 | 130.4 | 96 | 15 | 0 | 6.05 | 136 | 4528 | 2082 | 1601 | 2210 | 5 | A
577697 | Alfa Romeo | Alfa Romeo Tonale 1.5 MHEV GASOLINA 160 CV Ti FWD | Todoterreno Pequeño | Híbridos de gasolina | 6 | 6.2 | 134 | 140 | A | 1469 | 130.4 | 96 | 15 | 0 | 6.1 | 137 | 4528 | 2082 | 1601 | 2210 | 5 | A
577699 | Alfa Romeo | Alfa Romeo Tonale 1.5 MHEV GASOLINA 160 CV VELOCE FWD | Todoterreno Pequeño | Híbridos de gasolina | 5.9 | 6.2 | 135 | 140 | A | 1469 | 156.3 | 115 | 15 | 0 | 6.05 | 138 | 4528 | 2082 | 1601 | 2210 | 5 | A
582276 | Audi | Audi A1 Allstreet 25 TFSI 70 kW (95 CV) 5 vel. Adrenalin/Adrenalin Black line MY23 | Pequeños | Gasolina | 5.7 | 5.8 | 129 | 132 | M | 999 | 95.1 | 70 | 0 | 0 | 5.75 | 131 | 4046 | 1756 | 1459 | 1660 | 5 | C
582275 | Audi | Audi A1 Allstreet 25 TFSI 70 kW (95 CV) 5 vel. Basic MY23 | Pequeños | Gasolina | 5.7 | 5.8 | 129 | 132 | M | 999 | 95.1 | 70 | 0 | 0 | 5.75 | 131 | 4046 | 1756 | 1459 | 1660 | 5 | C
582274 | Audi | Audi A1 Allstreet 30 TFSI 81 (119 CV) S tronic 7 vel. Adrenalin/Adrenalin Black line MY23 | Pequeños | Gasolina | 6.2 | 6.5 | 141 | 147 | A | 999 | 110.1 | 81 | 0 | 0 | 6.35 | 144 | 4046 | 1756 | 1459 | 1695 | 5 | D
582278 | Audi | Audi A1 Allstreet 30 TFSI 81 kW (110 CV) 6 vel. Adrenalin/Adrenalin Black line MY23 | Pequeños | Gasolina | 5.7 | 6 | 128 | 136 | M | 999 | 110.1 | 81 | 0 | 0 | 5.85 | 132 | 4046 | 1756 | 1459 | 1740 | 5 | C
582277 | Audi | Audi A1 Allstreet 30 TFSI 81 kW (110 CV) 6 vel. Basic MY23 | Pequeños | Gasolina | 5.7 | 6 | 128 | 136 | M | 999 | 110.1 | 81 | 0 | 0 | 5.85 | 132 | 4046 | 1756 | 1459 | 1675 | 5 | C
582273 | Audi | Audi A1 Allstreet 30 TFSI 81 kW (110 CV) S tronic 7 vel. Basic MY23 | Pequeños | Gasolina | 6.2 | 6.5 | 141 | 147 | A | 999 | 110.1 | 81 | 0 | 0 | 6.35 | 144 | 4046 | 1756 | 1459 | 1695 | 5 | D
582280 | Audi | Audi A1 Allstreet 35 TFSI 110 kW (150 CV) S tronic 7 vel. Adrenalin/ Adrenalin Black line MY23 | Pequeños | Gasolina | 6.4 | 6.7 | 146 | 152 | A | 1495 | 149.5 | 110 | 0 | 0 | 6.55 | 149 | 4046 | 1756 | 1459 | 1740 | 5 | E
582279 | Audi | Audi A1 Allstreet 35 TFSI 110 kW (150 CV) S tronic 7 vel. Basic MY23 | Pequeños | Gasolina | 6.4 | 6.7 | 146 | 152 | A | 1495 | 149.5 | 110 | 0 | 0 | 6.55 | 149 | 4046 | 1756 | 1459 | 1740 | 5 | E
469974 | Audi | Audi A1 City Carver 25 TFSI 70 kW (95 CV) 5 vel. MY 20 | Pequeños | Gasolina | 5.9 | 6 | 133 | 136 | M | 999 | 95.1 | 70 | 0 | 0 | 5.95 | 135 | 4044 | 1756 | 1438 | 1655 | 5 | D
469972 | Audi | Audi A1 City Carver 30 TFSI 85 kW (116 CV) 6 vel. MY 20 | Pequeños | Gasolina | 6.1 | 6.4 | 137 | 146 | M | 999 | 115.5 | 85 | 0 | 0 | 6.25 | 142 | 4044 | 1756 | 1438 | 1680 | 5 | D
469973 | Audi | Audi A1 City Carver 30 TFSI 85 kW (116 CV) S tronic MY 20 | Pequeños | Gasolina | 6.4 | 6.7 | 145 | 152 | A | 999 | 115.5 | 85 | 0 | 0 | 6.55 | 149 | 4044 | 1756 | 1438 | 1710 | 5 | E
582268 | Audi | Audi A1 SPORTBACK 25 TFSI 70 kW (95 CV) 5 vel. Adrenalin/Adrenalin Black line MY23 | Pequeños | Gasolina | 5.7 | 5.8 | 129 | 132 | M | 999 | 95.1 | 70 | 0 | 0 | 5.75 | 131 | 4029 | 1740 | 1409 | 1630 | 5 | C
582267 | Audi | Audi A1 SPORTBACK 25 TFSI 70 kW (95 CV) 5 vel. Advanced MY23 | Pequeños | Gasolina | 5.6 | 5.7 | 127 | 129 | M | 999 | 95.1 | 70 | 0 | 0 | 5.65 | 128 | 4029 | 1740 | 1409 | 1630 | 5 | C
560968 | Audi | Audi A1 SPORTBACK 25 TFSI 70 kW (95 CV) 5 vel. Básico MY22 | Pequeños | Gasolina | 5.6 | 5.7 | 127 | 129 | M | 999 | 95.1 | 70 | 0 | 0 | 5.65 | 128 | 4029 | 1740 | 1390 | 1630 | 5 | C
545126 | Audi | Audi A1 SPORTBACK 25 TFSI 70 kW (95 CV) 5 vel. Básico/Advanced MY21 | Pequeños | Gasolina | 5.6 | 5.7 | 127 | 130 | M | 999 | 95.1 | 70 | 0 | 0 | 5.65 | 129 | 4029 | 1740 | 1390 | 1630 | 5 | C
544897 | Audi | Audi A1 SPORTBACK 25 TFSI 70 kW (95 CV) 5 vel. Básico/Advanced MY21 | Pequeños | Gasolina | 5.6 | 5.8 | 127 | 131 | M | 999 | 95.1 | 70 | 0 | 0 | 5.7 | 129 | 4029 | 1740 | 1390 | 1630 | 5 | C
469970 | Audi | Audi A1 SPORTBACK 25 TFSI 70 kW (95 CV) 5 vel. MY 20 | Pequeños | Gasolina | 5.6 | 6 | 127 | 136 | M | 999 | 95.1 | 70 | 0 | 0 | 5.8 | 132 | 4029 | 1740 | 1390 | 1630 | 5 | D
460784 | Audi | Audi A1 SPORTBACK 25 TFSI 70 kW (95 CV) 5 vel. MY19 | Pequeños | Gasolina | 5.5 | 5.8 | 125 | 131 | M | 999 | 95.1 | 70 | 0 | 0 | 5.65 | 128 | 4029 | 1740 | 1390 | 1630 | 5 | C
544902 | Audi | Audi A1 SPORTBACK 25 TFSI 70 kW (95 CV) 5 vel. S line/Adrenalin/ Black line MY21 | Pequeños | Gasolina | 5.7 | 5.8 | 129 | 133 | M | 999 | 95.1 | 70 | 0 | 0 | 5.75 | 131 | 4029 | 1740 | 1390 | 1630 | 5 | C
545129 | Audi | Audi A1 SPORTBACK 25 TFSI 70 kW (95 CV) 5 vel. S line/Adrenalin/Black Line MY21 | Pequeños | Gasolina | 5.8 | 5.8 | 130 | 131 | M | 999 | 95.1 | 70 | 0 | 0 | 5.8 | 131 | 4029 | 1740 | 1390 | 1630 | 5 | D
560969 | Audi | Audi A1 SPORTBACK 25 TFSI 70 kW (95 CV) 5 vel. S line/Black line MY22 | Pequeños | Gasolina | 5.7 | 5.8 | 129 | 132 | M | 999 | 95.1 | 70 | 0 | 0 | 5.75 | 131 | 4029 | 1740 | 1390 | 1630 | 5 | C
469971 | Audi | Audi A1 SPORTBACK 25 TFSI 70 kW (95 CV) S tronic MY 20 | Pequeños | Gasolina | 6.1 | 6.6 | 138 | 149 | A | 999 | 95.1 | 70 | 0 | 0 | 6.35 | 144 | 4029 | 1740 | 1390 | 1660 | 5 | D
545130 | Audi | Audi A1 SPORTBACK 25 TFSI 70 kW (95CV) S tronic MY 21 | Pequeños | Gasolina | 6.1 | 6.1 | 138 | 139 | A | 999 | 95.1 | 70 | 0 | 0 | 6.1 | 139 | 4029 | 1740 | 1390 | 1675 | 5 | D
582270 | Audi | Audi A1 SPORTBACK 30 TFSI 81 kW (110 CV) 6 vel. Adrenalin/Adrenalin Black line MY23 | Pequeños | Gasolina | 5.5 | 5.5 | 125 | 126 | M | 999 | 110.1 | 81 | 0 | 0 | 5.5 | 126 | 4029 | 1740 | 1409 | 1655 | 5 | C
582269 | Audi | Audi A1 SPORTBACK 30 TFSI 81 kW (110 CV) 6 vel. Advanced MY23 | Pequeños | Gasolina | 5.5 | 5.5 | 124 | 124 | M | 999 | 110.1 | 81 | 0 | 0 | 5.5 | 124 | 4029 | 1740 | 1409 | 1655 | 5 | C
560970 | Audi | Audi A1 SPORTBACK 30 TFSI 81 kW (110 CV) 6 vel. Básico MY22 | Pequeños | Gasolina | 5.5 | 5.5 | 124 | 124 | M | 999 | 110.1 | 81 | 0 | 0 | 5.5 | 124 | 4029 | 1740 | 1390 | 1655 | 5 | C
545236 | Audi | Audi A1 SPORTBACK 30 TFSI 81 kW (110 CV) 6 vel. Básico/Advanced MY21 | Pequeños | Gasolina | 5.3 | 5.6 | 121 | 128 | M | 999 | 110.1 | 81 | 0 | 0 | 5.45 | 125 | 4029 | 1740 | 1390 | 1655 | 5 | C
545238 | Audi | Audi A1 SPORTBACK 30 TFSI 81 kW (110 CV) 6 vel. S line/Adrenalin/Black line MY21 | Pequeños | Gasolina | 5.5 | 5.8 | 125 | 131 | M | 999 | 110.1 | 81 | 0 | 0 | 5.65 | 128 | 4029 | 1740 | 1390 | 1655 | 5 | C
560971 | Audi | Audi A1 SPORTBACK 30 TFSI 81 kW (110 CV) 6 vel. S line/Black line MY22 | Pequeños | Gasolina | 5.5 | 5.5 | 125 | 126 | M | 999 | 110.1 | 81 | 0 | 0 | 5.5 | 126 | 4029 | 1740 | 1390 | 1655 | 5 | C
582266 | Audi | Audi A1 SPORTBACK 30 TFSI 81 kW (110 CV) S tronic 7 vel Adrenalin/Adrenalin Black line MY23 | Pequeños | Gasolina | 5.9 | 5.9 | 134 | 134 | A | 999 | 110.1 | 81 | 0 | 0 | 5.9 | 134 | 4029 | 1740 | 1409 | 1680 | 5 | D
582265 | Audi | Audi A1 SPORTBACK 30 TFSI 81 kW (110 CV) S tronic 7 vel Advanced MY23 | Pequeños | Gasolina | 5.8 | 5.9 | 133 | 134 | A | 999 | 110.1 | 81 | 0 | 0 | 5.85 | 134 | 4029 | 1740 | 1409 | 1680 | 5 | D
560966 | Audi | Audi A1 SPORTBACK 30 TFSI 81 kW (110 CV) S tronic 7 vel Básico MY22 | Pequeños | Gasolina | 5.8 | 5.9 | 133 | 134 | A | 999 | 110.1 | 81 | 0 | 0 | 5.85 | 134 | 4029 | 1740 | 1390 | 1680 | 5 | D
545237 | Audi | Audi A1 SPORTBACK 30 TFSI 81 kW (110 CV) S tronic 7 vel Básico/Advanced MY21 | Pequeños | Gasolina | 5.9 | 6 | 133 | 136 | A | 999 | 110.1 | 81 | 0 | 0 | 5.95 | 135 | 4029 | 1740 | 1390 | 1680 | 5 | D
545239 | Audi | Audi A1 SPORTBACK 30 TFSI 81 kW (110 CV) S tronic 7 vel S Line/Adrenalin/Black line MY21 | Pequeños | Gasolina | 5.9 | 6.1 | 134 | 138 | A | 999 | 110.1 | 81 | 0 | 0 | 6 | 136 | 4029 | 1740 | 1390 | 1680 | 5 | D
560967 | Audi | Audi A1 SPORTBACK 30 TFSI 81 kW (110 CV) S tronic 7 vel S line/Black line MY22 | Pequeños | Gasolina | 5.9 | 5.9 | 134 | 134 | A | 999 | 110.1 | 81 | 0 | 0 | 5.9 | 134 | 4029 | 1740 | 1390 | 1680 | 5 | D
544895 | Audi | Audi A1 SPORTBACK 30 TFSI 85 kW (116 CV) 6 vel. Básico/Advanced MY21 | Pequeños | Gasolina | 5.3 | 5.6 | 121 | 128 | M | 999 | 110.1 | 81 | 0 | 0 | 5.45 | 125 | 4029 | 1740 | 1390 | 1655 | 5 | C
469968 | Audi | Audi A1 SPORTBACK 30 TFSI 85 kW (116 CV) 6 vel. MY 20 | Pequeños | Gasolina | 5.6 | 6.1 | 126 | 138 | M | 999 | 115.5 | 85 | 0 | 0 | 5.85 | 132 | 4029 | 1740 | 1390 | 1655 | 5 | D
446186 | Audi | Audi A1 SPORTBACK 30 TFSI 85 kW (116 CV) 6 vel. MY19 | Pequeños | Gasolina | 5.4 | 5.8 | 122 | 132 | M | 999 | 115.5 | 85 | 0 | 0 | 5.6 | 127 | 4029 | 1740 | 1390 | 1655 | 5 | C
545127 | Audi | Audi A1 SPORTBACK 30 TFSI 85 kW (116 CV) 6 vel. S line/Adrenalin/Black Line MY21 | Pequeños | Gasolina | 5.8 | 5.9 | 132 | 133 | M | 999 | 115.5 | 85 | 0 | 0 | 5.85 | 133 | 4029 | 1740 | 1390 | 1655 | 5 | D
544900 | Audi | Audi A1 SPORTBACK 30 TFSI 85 kW (116 CV) 6 vel. S line/Adrenalin/Black line MY21 | Pequeños | Gasolina | 5.5 | 5.8 | 125 | 131 | M | 999 | 110.1 | 81 | 0 | 0 | 5.65 | 128 | 4029 | 1740 | 1390 | 1655 | 5 | C
545124 | Audi | Audi A1 SPORTBACK 30 TFSI 85 kW (116 CV) 6 vel.Básico/Advanced MY21 | Pequeños | Gasolina | 5.8 | 5.8 | 130 | 132 | M | 999 | 115.5 | 85 | 0 | 0 | 5.8 | 131 | 4029 | 1740 | 1390 | 1655 | 5 | D
544896 | Audi | Audi A1 SPORTBACK 30 TFSI 85 kW (116 CV) S tronic 7 vel Básico/Advanced MY21 | Pequeños | Gasolina | 5.9 | 6 | 133 | 136 | A | 999 | 110.1 | 81 | 0 | 0 | 5.95 | 135 | 4029 | 1740 | 1390 | 1680 | 5 | D
545125 | Audi | Audi A1 SPORTBACK 30 TFSI 85 kW (116 CV) S tronic 7 vel Básico/Advanced MY21 | Pequeños | Gasolina | 6.1 | 6.2 | 137 | 140 | A | 999 | 115.5 | 85 | 0 | 0 | 6.15 | 139 | 4029 | 1740 | 1390 | 1680 | 5 | D
544901 | Audi | Audi A1 SPORTBACK 30 TFSI 85 kW (116 CV) S tronic 7 vel S Line/Adrenalin/Black line MY21 | Pequeños | Gasolina | 5.9 | 6.1 | 134 | 138 | A | 999 | 110.1 | 81 | 0 | 0 | 6 | 136 | 4029 | 1740 | 1390 | 1680 | 5 | D
545128 | Audi | Audi A1 SPORTBACK 30 TFSI 85 kW (116 CV) S tronic 7 vel S line/Adrenalin/Black Line MY21 | Pequeños | Gasolina | 6.3 | 6.4 | 142 | 144 | A | 999 | 115.5 | 85 | 0 | 0 | 6.35 | 143 | 4029 | 1740 | 1390 | 1680 | 5 | D
469969 | Audi | Audi A1 SPORTBACK 30 TFSI 85 kW (116 CV) S tronic MY 20 | Pequeños | Gasolina | 6.1 | 6.5 | 137 | 148 | A | 999 | 115.5 | 85 | 0 | 0 | 6.3 | 143 | 4029 | 1740 | 1390 | 1680 | 5 | D
446187 | Audi | Audi A1 SPORTBACK 30 TFSI 85 kW (116 CV) S tronic MY19 | Pequeños | Gasolina | 5.8 | 6.2 | 131 | 141 | A | 999 | 115.5 | 85 | 0 | 0 | 6 | 136 | 4029 | 1740 | 1390 | 1680 | 5 | D
446184 | Audi | Audi A1 SPORTBACK 35 TFSI 110 kW (150 CV) 6 vel. MY19 | Pequeños | Gasolina | 6.1 | 6.3 | 137 | 143 | M | 1498 | 149.5 | 110 | 0 | 0 | 6.2 | 140 | 4029 | 1740 | 1390 | 1690 | 5 | D
544894 | Audi | Audi A1 SPORTBACK 35 TFSI 110 kW (150 CV) S tronic 7 vel Básico/Advanced MY21 | Pequeños | Gasolina | 6.1 | 6.3 | 138 | 143 | A | 1498 | 149.5 | 110 | 0 | 0 | 6.2 | 141 | 4029 | 1740 | 1390 | 1705 | 5 | D
582271 | Audi | Audi A1 SPORTBACK 35 TFSI 110 kW (150 CV) S tronic 7 vel. Adrenalin/ Adrenalin Black line MY23 | Pequeños | Gasolina | 6.1 | 6.3 | 139 | 144 | A | 1495 | 149.5 | 110 | 0 | 0 | 6.2 | 142 | 4029 | 1740 | 1409 | 1710 | 5 | D
544898 | Audi | Audi A1 SPORTBACK 35 TFSI 110 kW (150 CV) S tronic 7 vel. S line/Adrenalin/Black Line MY21 | Pequeños | Gasolina | 6.1 | 6.5 | 139 | 147 | A | 1498 | 149.5 | 110 | 0 | 0 | 6.3 | 143 | 4029 | 1740 | 1390 | 1705 | 5 | D
469966 | Audi | Audi A1 SPORTBACK 35 TFSI 110 kW (150 CV) S tronic MY 20 | Pequeños | Gasolina | 6.2 | 6.5 | 141 | 148 | A | 1498 | 149.5 | 110 | 0 | 0 | 6.35 | 145 | 4029 | 1740 | 1390 | 1705 | 5 | D
446185 | Audi | Audi A1 SPORTBACK 35 TFSI 110 kW (150 CV) S tronic MY19 | Pequeños | Gasolina | 6.3 | 6.6 | 143 | 149 | A | 1498 | 149.5 | 110 | 0 | 0 | 6.45 | 146 | 4029 | 1740 | 1390 | 1705 | 5 | E
544899 | Audi | Audi A1 SPORTBACK 40 TFSI 147 kW (200 CV) S tronic 6 vel S line/Black Line MY21 | Pequeños | Gasolina | 7 | 7.1 | 158 | 161 | A | 1984 | 199.7 | 147 | 0 | 0 | 7.05 | 160 | 4029 | 1740 | 1390 | 1775 | 5 | F
469967 | Audi | Audi A1 SPORTBACK 40 TFSI 147 kW (200 CV) S tronic MY 20 | Pequeños | Gasolina | 7 | 7.2 | 157 | 162 | A | 1984 | 199.7 | 147 | 0 | 0 | 7.1 | 160 | 4029 | 1740 | 1390 | 1775 | 5 | F
446188 | Audi | Audi A1 SPORTBACK 40 TFSI 147 kW (200 CV) S tronic MY19 | Pequeños | Gasolina | 6.9 | 7.1 | 156 | 161 | A | 1984 | 199.7 | 147 | 0 | 0 | 7 | 159 | 4029 | 1740 | 1390 | 1775 | 5 | F
582272 | Audi | Audi A1 SPORTBACK 40 TFSI 152 kW (207 CV) S tronic 6 vel. Competition MY23 | Pequeños | Gasolina | 6.6 | 6.8 | 149 | 155 | A | 1984 | 206.5 | 152 | 0 | 0 | 6.7 | 152 | 4029 | 1740 | 1409 | 1775 | 5 | E
545123 | Audi | Audi A1 citycarver 25 TFSI 70 kW (95 CV) 5 vel. Básico / Black Line MY21 | Pequeños | Gasolina | 5.7 | 5.7 | 129 | 130 | M | 999 | 95.1 | 70 | 0 | 0 | 5.7 | 130 | 4044 | 1756 | 1438 | 1660 | 5 | C
544893 | Audi | Audi A1 citycarver 25 TFSI 70 kW (95 CV) 5 vel. MY21 | Pequeños | Gasolina | 5.9 | 6 | 134 | 135 | M | 999 | 95.1 | 70 | 0 | 0 | 5.95 | 135 | 4044 | 1756 | 1438 | 1655 | 5 | D
545234 | Audi | Audi A1 citycarver 30 TFSI 81 kW (110 CV) 6 vel. MY21 | Pequeños | Gasolina | 6.1 | 6.1 | 137 | 139 | M | 999 | 115.5 | 85 | 0 | 0 | 6.1 | 138 | 4044 | 1756 | 1438 | 1680 | 5 | D
545121 | Audi | Audi A1 citycarver 30 TFSI 81 kW (110 CV) 6 vel. Básico / Black Line MY21 | Pequeños | Gasolina | 5.7 | 5.9 | 129 | 134 | M | 999 | 110.1 | 81 | 0 | 0 | 5.8 | 132 | 4044 | 1756 | 1438 | 1675 | 5 | C
545235 | Audi | Audi A1 citycarver 30 TFSI 81 kW (110 CV) S tronic 7 vel MY21 | Pequeños | Gasolina | 6.4 | 6.6 | 145 | 149 | A | 999 | 115.5 | 85 | 0 | 0 | 6.5 | 147 | 4044 | 1756 | 1438 | 1710 | 5 | E
545122 | Audi | Audi A1 citycarver 30 TFSI 81 kW (110 CV) S tronic 7 vel Básico / Black Line MY21 | Pequeños | Gasolina | 6.2 | 6.4 | 141 | 146 | A | 999 | 110.1 | 81 | 0 | 0 | 6.3 | 144 | 4044 | 1756 | 1438 | 1695 | 5 | D
544891 | Audi | Audi A1 citycarver 30 TFSI 85 kW (116 CV) 6 vel. MY21 | Pequeños | Gasolina | 6.1 | 6.1 | 137 | 139 | M | 999 | 115.5 | 85 | 0 | 0 | 6.1 | 138 | 4044 | 1756 | 1438 | 1680 | 5 | D
544892 | Audi | Audi A1 citycarver 30 TFSI 85 kW (116 CV) S tronic 7 vel MY21 | Pequeños | Gasolina | 6.4 | 6.6 | 145 | 149 | A | 999 | 115.5 | 85 | 0 | 0 | 6.5 | 147 | 4044 | 1756 | 1438 | 1710 | 5 | E
544889 | Audi | Audi A1 citycarver 35 TFSI 110 kW (116 CV) 6 vel. MY21 | Pequeños | Gasolina | 6 | 6.3 | 136 | 143 | M | 1498 | 149.5 | 110 | 0 | 0 | 6.15 | 140 | 4044 | 1756 | 1438 | 1730 | 5 | D
544890 | Audi | Audi A1 citycarver 35 TFSI 110 kW (116 CV) S tronic 7 vel MY21 | Pequeños | Gasolina | 6.4 | 6.6 | 145 | 149 | A | 1498 | 149.5 | 110 | 0 | 0 | 6.5 | 147 | 4044 | 1756 | 1438 | 1740 | 5 | E
481299 | Audi | Audi A1 citycarver 35 TFSI 110 kW (150 CV) 6 vel. MY 20 | Pequeños | Gasolina | 6.3 | 6.3 | 142 | 142 | M | 1498 | 149.5 | 110 | 0 | 0 | 6.3 | 142 | 4044 | 1756 | 1438 | 1730 | 5 | D
481300 | Audi | Audi A1 citycarver 35 TFSI 110 kW (150 CV) S tronic MY 20 | Pequeños | Gasolina | 6.4 | 6.5 | 145 | 146 | A | 1498 | 149.5 | 110 | 0 | 0 | 6.45 | 146 | 4044 | 1756 | 1438 | 1740 | 5 | D
469887 | Audi | Audi A3 40 e-tron 40 e-tron 150 kW (204 CV) S tronic MY 20 | Berlinas-Familiares Medios | Híbridos enchufables | 1.8 | 2.2 | 41 | 49 | A | 1395 | 149.5 | 110 | 80 | 37 | 2 | 45 | 4311 | 1785 | 1394 | 2055 | 5 | A
469880 | Audi | Audi A3 CABRIOLET 35 TFSI 110 kW (150 CV) 6 vel. MY 20 | Berlinas-Familiares Medios | Gasolina | 6.4 | 6.8 | 146 | 154 | M | 1498 | 149.5 | 110 | 0 | 0 | 6.6 | 150 | 4423 | 1793 | 1366 | 1880 | 4 | C
469881 | Audi | Audi A3 CABRIOLET 35 TFSI 110 kW (150 CV) S tronic MY 20 | Berlinas-Familiares Medios | Gasolina | 6.5 | 7.1 | 147 | 161 | A | 1498 | 149.5 | 110 | 0 | 0 | 6.8 | 154 | 4423 | 1793 | 1366 | 1895 | 4 | D
469879 | Audi | Audi A3 CABRIOLET 40 TFSI quattro 140 kW (190 CV) S tronic MY 20 | Berlinas-Familiares Medios | Gasolina | 7.4 | 8.1 | 162 | 182 | A | 1984 | 190.2 | 140 | 0 | 0 | 7.75 | 172 | 4423 | 1793 | 1366 | 2065 | 4 | E
446191 | Audi | Audi A3 Cabrio 35 TFSI 110 kW (150 CV) 6 vel. MY19 | Berlinas-Familiares Medios | Gasolina | 6.6 | 7 | 148 | 159 | M | 1498 | 149.5 | 110 | 0 | 0 | 6.8 | 154 | 4423 | 1793 | 1366 | 1880 | 4 | D
446192 | Audi | Audi A3 Cabrio 35 TFSI 110 kW (150 CV) S tronic MY19 | Berlinas-Familiares Medios | Gasolina | 6.6 | 7 | 150 | 160 | A | 1498 | 149.5 | 110 | 0 | 0 | 6.8 | 155 | 4423 | 1793 | 1366 | 1895 | 4 | D
446189 | Audi | Audi A3 Cabrio 40 TFSI 140 kW (190 CV) S tronic MY19 | Berlinas-Familiares Medios | Gasolina | 7 | 7.5 | 158 | 169 | A | 1984 | 190.2 | 140 | 0 | 0 | 7.25 | 164 | 4423 | 1793 | 1366 | 1965 | 4 | D
446190 | Audi | Audi A3 Cabrio 40 TFSI quattro 140 kW (190 CV) S tronic MY19 | Berlinas-Familiares Medios | Gasolina | 7.4 | 8 | 167 | 181 | A | 1984 | 190.2 | 140 | 0 | 0 | 7.7 | 174 | 4423 | 1793 | 1366 | 2055 | 4 | E
469894 | Audi | Audi A3 LIMOUSINE 30 TDI 85 kW (116 CV) 6 vel. MY 20 | Berlinas-Familiares Medios | Gasóleo | 5.1 | 5.6 | 133 | 147 | M | 1598 | 115.5 | 85 | 0 | 0 | 5.35 | 140 | 4458 | 1796 | 1381 | 1870 | 5 | D
469896 | Audi | Audi A3 LIMOUSINE 30 TFSI 85 kW (116 CV) 6 vel. MY 20 | Berlinas-Familiares Medios | Gasolina | 5.5 | 6.1 | 124 | 139 | M | 999 | 115.5 | 85 | 0 | 0 | 5.8 | 132 | 4458 | 1796 | 1381 | 1765 | 5 | B
469897 | Audi | Audi A3 LIMOUSINE 35 TDI 110 kW (150 CV) 6 vel. MY 20 | Berlinas-Familiares Medios | Gasóleo | 4.9 | 5.3 | 128 | 139 | M | 1968 | 149.5 | 110 | 0 | 0 | 5.1 | 134 | 4458 | 1796 | 1381 | 1900 | 5 | C
469898 | Audi | Audi A3 LIMOUSINE 35 TDI 110 kW (150 CV) S tronic MY 20 | Berlinas-Familiares Medios | Gasóleo | 5.2 | 5.8 | 137 | 152 | A | 1968 | 149.5 | 110 | 0 | 0 | 5.5 | 145 | 4458 | 1796 | 1381 | 1950 | 5 | D
469900 | Audi | Audi A3 LIMOUSINE 35 TFSI 110 kW (150 CV) 6 vel. MY 20 | Berlinas-Familiares Medios | Gasolina | 6.1 | 6.6 | 139 | 150 | M | 1498 | 149.5 | 110 | 0 | 0 | 6.35 | 145 | 4458 | 1796 | 1381 | 1835 | 5 | C
469901 | Audi | Audi A3 LIMOUSINE 35 TFSI 110 kW (150 CV) S tronic MY 20 | Berlinas-Familiares Medios | Gasolina | 6.1 | 6.7 | 139 | 151 | A | 1498 | 149.5 | 110 | 0 | 0 | 6.4 | 145 | 4458 | 1796 | 1381 | 1850 | 5 | C
469895 | Audi | Audi A3 LIMOUSINE 40 TFSI quattro 140 kW (190 CV) S tronic MY 20 | Berlinas-Familiares Medios | Gasolina | 7.1 | 7.7 | 160 | 174 | A | 1984 | 190.2 | 140 | 0 | 0 | 7.4 | 167 | 4458 | 1796 | 1381 | 1990 | 5 | D
481303 | Audi | Audi A3 SPORTBACK 30 TDI 85 kW (116 CV) 6 vel. Launch edition MY 21 | Berlinas-Familiares Medios | Gasóleo | 4.4 | 4.5 | 115 | 119 | M | 1968 | 115.5 | 85 | 0 | 0 | 4.45 | 117 | 4339 | 1816 | 1391 | 1905 | 5 | B
469884 | Audi | Audi A3 SPORTBACK 30 TDI 85 kW (116 CV) 6 vel. MY 20 | Berlinas-Familiares Medios | Gasóleo | 5.2 | 5.7 | 136 | 150 | M | 1598 | 115.5 | 85 | 0 | 0 | 5.45 | 143 | 4313 | 1785 | 1394 | 1875 | 5 | D
446202 | Audi | Audi A3 SPORTBACK 30 TDI 85 kW (116 CV) 6 vel. MY19 | Berlinas-Familiares Medios | Gasóleo | 5.2 | 5.7 | 137 | 150 | M | 1598 | 115.5 | 85 | 0 | 0 | 5.45 | 144 | 4313 | 1785 | 1394 | 1820 | 5 | D
446203 | Audi | Audi A3 SPORTBACK 30 TDI 85 kW (116 CV) S tronic MY19 | Berlinas-Familiares Medios | Gasóleo | 5.2 | 5.6 | 136 | 148 | A | 1598 | 115.5 | 85 | 0 | 0 | 5.4 | 142 | 4313 | 1785 | 1394 | 1845 | 5 | D
469886 | Audi | Audi A3 SPORTBACK 30 TFSI 85 kW (116 CV) 6 vel. MY 20 | Berlinas-Familiares Medios | Gasolina | 5.6 | 6.3 | 127 | 143 | M | 999 | 115.5 | 85 | 0 | 0 | 5.95 | 135 | 4313 | 1785 | 1394 | 1770 | 5 | C
446206 | Audi | Audi A3 SPORTBACK 30 TFSI 85 kW (116 CV) 6 vel. MY19 | Berlinas-Familiares Medios | Gasolina | 5.7 | 6.4 | 130 | 144 | M | 999 | 115.5 | 85 | 0 | 0 | 6.05 | 137 | 4313 | 1785 | 1394 | 1740 | 5 | C
446207 | Audi | Audi A3 SPORTBACK 30 TFSI 85 kW (116 CV) S tronic MY19 | Berlinas-Familiares Medios | Gasolina | 6 | 6.7 | 136 | 151 | A | 999 | 115.5 | 85 | 0 | 0 | 6.35 | 144 | 4313 | 1785 | 1394 | 1760 | 5 | C
469888 | Audi | Audi A3 SPORTBACK 35 TDI 110 kW (150 CV) 6 vel. MY 20 | Berlinas-Familiares Medios | Gasóleo | 5 | 5.5 | 130 | 143 | M | 1968 | 149.5 | 110 | 0 | 0 | 5.25 | 137 | 4313 | 1785 | 1394 | 1900 | 5 | D
481304 | Audi | Audi A3 SPORTBACK 35 TDI 110 kW (150 CV) S tronic Launch edition MY 21 | Berlinas-Familiares Medios | Gasóleo | 4.8 | 4.9 | 127 | 127 | A | 1968 | 149.5 | 110 | 0 | 0 | 4.85 | 127 | 4339 | 1816 | 1391 | 1960 | 5 | C
469889 | Audi | Audi A3 SPORTBACK 35 TDI 110 kW (150 CV) S tronic MY 20 | Berlinas-Familiares Medios | Gasóleo | 5.3 | 6 | 139 | 156 | A | 1968 | 149.5 | 110 | 0 | 0 | 5.65 | 148 | 4313 | 1785 | 1394 | 1955 | 5 | E
446208 | Audi | Audi A3 SPORTBACK 35 TDI 110 kW (150 CV) S tronic MY19 | Berlinas-Familiares Medios | Gasóleo | 5.3 | 6 | 140 | 157 | A | 1968 | 149.5 | 110 | 0 | 0 | 5.65 | 149 | 4313 | 1785 | 1394 | 1900 | 5 | E
481306 | Audi | Audi A3 SPORTBACK 35 TFSI 110 kW (150 CV) 6 vel. Launch edition MY 21 | Berlinas-Familiares Medios | Gasolina | 6.2 | 6.2 | 140 | 142 | M | 1498 | 149.5 | 110 | 0 | 0 | 6.2 | 141 | 4339 | 1816 | 1391 | 1830 | 5 | C
469891 | Audi | Audi A3 SPORTBACK 35 TFSI 110 kW (150 CV) 6 vel. MY 20 | Berlinas-Familiares Medios | Gasolina | 6.2 | 6.7 | 141 | 152 | M | 1498 | 149.5 | 110 | 0 | 0 | 6.45 | 147 | 4313 | 1785 | 1394 | 1840 | 5 | C
446209 | Audi | Audi A3 SPORTBACK 35 TFSI 110 kW (150 CV) 6 vel. MY19 | Berlinas-Familiares Medios | Gasolina | 6.4 | 7 | 145 | 158 | M | 1498 | 149.5 | 110 | 0 | 0 | 6.7 | 152 | 4313 | 1785 | 1394 | 1790 | 5 | D
469892 | Audi | Audi A3 SPORTBACK 35 TFSI 110 kW (150 CV) S tronic MY 20 | Berlinas-Familiares Medios | Gasolina | 6.2 | 6.8 | 141 | 154 | A | 1498 | 149.5 | 110 | 0 | 0 | 6.5 | 148 | 4313 | 1785 | 1394 | 1855 | 5 | D
446210 | Audi | Audi A3 SPORTBACK 35 TFSI 110 kW (150 CV) S tronic MY19 | Berlinas-Familiares Medios | Gasolina | 6.4 | 7 | 146 | 159 | A | 1498 | 149.5 | 110 | 0 | 0 | 6.7 | 153 | 4313 | 1785 | 1394 | 1800 | 5 | D
446204 | Audi | Audi A3 SPORTBACK 40 TFSI 140 kW (190 CV) S tronic MY19 | Berlinas-Familiares Medios | Gasolina | 6.8 | 7.4 | 153 | 168 | A | 1984 | 190.2 | 140 | 0 | 0 | 7.1 | 161 | 4313 | 1785 | 1394 | 1875 | 5 | D
469885 | Audi | Audi A3 SPORTBACK 40 TFSI quattro 140 kW (190 CV) S tronic MY 20 | Berlinas-Familiares Medios | Gasolina | 7.1 | 7.9 | 162 | 178 | A | 1984 | 190.2 | 140 | 0 | 0 | 7.5 | 170 | 4313 | 1785 | 1394 | 1995 | 5 | E
446205 | Audi | Audi A3 SPORTBACK 40 TFSI quattro 140 kW (190 CV) S tronic MY19 | Berlinas-Familiares Medios | Gasolina | 7.2 | 7.9 | 162 | 179 | A | 1984 | 190.2 | 140 | 0 | 0 | 7.55 | 171 | 4313 | 1785 | 1394 | 1945 | 5 | E
557213 | Audi | Audi A3 SPORTBACK 45 TFSIe Black line competición MY21 | Berlinas-Familiares Medios | Híbridos enchufables | 1.2 | 1.3 | 29 | 30 | A | 1395 | 149.5 | 110 | 85 | 60 | 1.25 | 30 | 4339 | 1816 | 1391 | 2075 | 5 | A
469883 | Audi | Audi A3 SPORTBACK G-TRON 30 g-tron 96 kW (131CV) S tronic MY 20 | Berlinas-Familiares Medios | Gas natural | 6.5 | 6.5 | 116 | 116 | A | 1498 | 130.4 | 96 | 0 | 0 |  | 116 | 4311 | 1785 | 1394 | 1880 | 5 | Sin clasificación
481275 | Audi | Audi A3 SPORTBACK G-TRON 30 g-tron S line 96 kW (131CV) S tronic MY 20 | Berlinas-Familiares Medios | Gas natural | 6.6 | 6.6 | 117 | 118 | A | 1498 | 130.4 | 96 | 0 | 0 |  | 118 | 4311 | 1785 | 1394 | 1880 | 5 | Sin clasificación
481276 | Audi | Audi A3 SPORTBACK G-TRON 30 g-tron design 96 kW (131CV) S tronic MY 20 | Berlinas-Familiares Medios | Gas natural | 6.5 | 6.5 | 116 | 116 | A | 1498 | 130.4 | 96 | 0 | 0 |  | 116 | 4311 | 1785 | 1394 | 1880 | 5 | Sin clasificación
460785 | Audi | Audi A3 SPORTBACK g-tron 96 kW (131CV) S tronic MY19 | Berlinas-Familiares Medios | Gas natural | 6.5 | 6.8 | 116 | 122 | A | 1498 | 130.4 | 96 | 0 | 0 |  | 119 | 4313 | 1785 | 1394 | 1880 | 5 | Sin clasificación
446193 | Audi | Audi A3 Sedan 30 TDI 85 kW (116 CV) 6 vel. MY19 | Berlinas-Familiares Medios | Gasóleo | 5.1 | 5.6 | 134 | 147 | M | 1598 | 115.5 | 85 | 0 | 0 | 5.35 | 141 | 4458 | 1796 | 1381 | 1820 | 5 | D
446194 | Audi | Audi A3 Sedan 30 TDI 85 kW (116 CV) S tronic MY19 | Berlinas-Familiares Medios | Gasóleo | 5.1 | 5.5 | 133 | 145 | A | 1598 | 115.5 | 85 | 0 | 0 | 5.3 | 139 | 4458 | 1796 | 1381 | 1845 | 5 | D
446197 | Audi | Audi A3 Sedan 30 TFSI 85 kW (116 CV) 6 vel. MY19 | Berlinas-Familiares Medios | Gasolina | 5.6 | 6.2 | 128 | 141 | M | 999 | 115.5 | 85 | 0 | 0 | 5.9 | 135 | 4458 | 1796 | 1381 | 1735 | 5 | B
446198 | Audi | Audi A3 Sedan 30 TFSI 85 kW (116 CV) S tronic MY19 | Berlinas-Familiares Medios | Gasolina | 5.9 | 6.5 | 133 | 148 | A | 999 | 115.5 | 85 | 0 | 0 | 6.2 | 141 | 4458 | 1796 | 1381 | 1755 | 5 | C
481277 | Audi | Audi A3 Sedan 35 TDI 110 kW (150 CV) 6 vel. MY 20 | Berlinas-Familiares Medios | Gasóleo | 5 | 5.2 | 131 | 137 | M | 1968 | 149.5 | 110 | 0 | 0 | 5.1 | 134 | 4458 | 1796 | 1381 | 1900 | 5 | C
481305 | Audi | Audi A3 Sedan 35 TDI 110 kW (150 CV) S tronic Launch edition MY 21 | Berlinas-Familiares Medios | Gasóleo | 4.6 | 4.8 | 121 | 125 | A | 1968 | 149.5 | 110 | 0 | 0 | 4.7 | 123 | 4493 | 1816 | 1391 | 1965 | 5 | B
446199 | Audi | Audi A3 Sedan 35 TDI 110 kW (150 CV) S tronic MY19 | Berlinas-Familiares Medios | Gasóleo | 5.3 | 5.8 | 138 | 153 | A | 1968 | 149.5 | 110 | 0 | 0 | 5.55 | 146 | 4458 | 1796 | 1381 | 1900 | 5 | D
481307 | Audi | Audi A3 Sedan 35 TFSI 110 kW (150 CV) 6 vel. Launch edition MY 21 | Berlinas-Familiares Medios | Gasolina | 5.9 | 5.9 | 133 | 133 | M | 1498 | 149.5 | 110 | 0 | 0 | 5.9 | 133 | 4493 | 1816 | 1391 | 1835 | 5 | B
446200 | Audi | Audi A3 Sedan 35 TFSI 110 kW (150 CV) 6 vel. MY19 | Berlinas-Familiares Medios | Gasolina | 6.3 | 6.9 | 142 | 156 | M | 1498 | 149.5 | 110 | 0 | 0 | 6.6 | 149 | 4458 | 1796 | 1381 | 1790 | 5 | C
481308 | Audi | Audi A3 Sedan 35 TFSI 110 kW (150 CV) S tronic Launch edition MY 21 | Berlinas-Familiares Medios | Híbridos de gasolina | 6 | 6 | 136 | 136 | A | 1498 | 149.5 | 110 | 9.4 | 0 | 6 | 136 | 4493 | 1816 | 1391 | 1875 | 5 | B
446201 | Audi | Audi A3 Sedan 35 TFSI 110 kW (150 CV) S tronic MY19 | Berlinas-Familiares Medios | Gasolina | 6.3 | 6.9 | 143 | 156 | A | 1498 | 149.5 | 110 | 0 | 0 | 6.6 | 150 | 4458 | 1796 | 1381 | 1800 | 5 | C
446195 | Audi | Audi A3 Sedan 40 TFSI 140 kW (190 CV) S tronic MY19 | Berlinas-Familiares Medios | Gasolina | 6.7 | 7.3 | 152 | 165 | A | 1984 | 190.2 | 140 | 0 | 0 | 7 | 159 | 4458 | 1796 | 1381 | 1870 | 5 | D
446196 | Audi | Audi A3 Sedan 40 TFSI quattro 140 kW (190 CV) S tronic MY19 | Berlinas-Familiares Medios | Gasolina | 7.1 | 7.7 | 160 | 175 | A | 1984 | 190.2 | 140 | 0 | 0 | 7.4 | 168 | 4458 | 1796 | 1381 | 1940 | 5 | D
582292 | Audi | Audi A3 Sedan NF 30 TDI 85 kW (116 CV) 6 vel. Advanced MY23 | Berlinas-Familiares Medios | Gasóleo | 4.3 | 4.7 | 113 | 123 | M | 1968 | 115.5 | 85 | 0 | 0 | 4.5 | 118 | 4495 | 1816 | 1425 | 1905 | 5 | B
582293 | Audi | Audi A3 Sedan NF 30 TDI 85 kW (116 CV) 6 vel. S line/ Black line MY23 | Berlinas-Familiares Medios | Gasóleo | 4.5 | 4.7 | 118 | 123 | M | 1968 | 115.5 | 85 | 0 | 0 | 4.6 | 121 | 4495 | 1816 | 1425 | 1905 | 5 | B
544907 | Audi | Audi A3 Sedan NF 30 TDI 85 kW (116 cv) 6 vel. Advanced MY21 | Berlinas-Familiares Medios | Gasóleo | 4.2 | 4.4 | 111 | 116 | M | 1968 | 115.5 | 85 | 0 | 0 | 4.3 | 114 | 4493 | 1816 | 1391 | 1905 | 5 | B
544912 | Audi | Audi A3 Sedan NF 30 TDI 85 kW (116 cv) 6 vel. Genuine/S line /Black Line MY21 | Berlinas-Familiares Medios | Gasóleo | 4.4 | 4.6 | 115 | 120 | M | 1968 | 115.5 | 85 | 0 | 0 | 4.5 | 118 | 4493 | 1816 | 1391 | 1905 | 5 | B
544903 | Audi | Audi A3 Sedan NF 30 TDI 85 kW (116 cv) 6 vel. MY21 | Berlinas-Familiares Medios | Gasóleo | 4.1 | 4.1 | 108 | 108 | M | 1968 | 115.5 | 85 | 0 | 0 | 4.1 | 108 | 4493 | 1816 | 1391 | 1905 | 5 | A
560972 | Audi | Audi A3 Sedan NF 30 TDI 85 kW (116 cv) S tronic 7 vel. Advanced MY22 | Berlinas-Familiares Medios | Gasóleo | 4.7 | 4.7 | 124 | 124 | A | 1968 | 115.5 | 85 | 0 | 0 | 4.7 | 124 | 4493 | 1816 | 1391 | 1925 | 5 | B
582281 | Audi | Audi A3 Sedan NF 30 TDI 85 kW (116 cv) S tronic 7 vel. Advanced MY23 | Berlinas-Familiares Medios | Gasóleo | 4.7 | 4.7 | 124 | 124 | A | 1968 | 115.5 | 85 | 0 | 0 | 4.7 | 124 | 4495 | 1816 | 1425 | 1925 | 5 | B
560973 | Audi | Audi A3 Sedan NF 30 TDI 85 kW (116 cv) S tronic 7 vel. S line/Black line MY22 | Berlinas-Familiares Medios | Gasóleo | 4.7 | 4.7 | 124 | 124 | A | 1968 | 115.5 | 85 | 0 | 0 | 4.7 | 124 | 4493 | 1816 | 1391 | 1925 | 5 | B
582282 | Audi | Audi A3 Sedan NF 30 TDI 85 kW (116 cv) S tronic 7 vel. S line/Black line MY23 | Berlinas-Familiares Medios | Gasóleo | 4.7 | 4.7 | 124 | 124 | A | 1968 | 115.5 | 85 | 0 | 0 | 4.7 | 124 | 4495 | 1816 | 1425 | 1925 | 5 | B
582288 | Audi | Audi A3 Sedan NF 30 TFSI 81 kW (110 CV) 6 vel. Advanced MY23 | Berlinas-Familiares Medios | Gasolina | 5.4 | 5.9 | 123 | 133 | M | 999 | 110.1 | 81 | 0 | 0 | 5.65 | 128 | 4495 | 1816 | 1425 | 1775 | 5 | B
582289 | Audi | Audi A3 Sedan NF 30 TFSI 81 kW (110 CV) S tronic 7 vel. Advanced MY23 | Berlinas-Familiares Medios | Gasolina | 5 | 5.5 | 114 | 126 | A | 999 | 110.1 | 81 | 0 | 0 | 5.25 | 120 | 4495 | 1816 | 1425 | 1840 | 5 | A
582290 | Audi | Audi A3 Sedan NF 30 TFSI 81 kW (110 CV) S tronic 7 vel. S line/ Black line MY23 | Berlinas-Familiares Medios | Gasolina | 5.2 | 5.5 | 119 | 125 | A | 999 | 110.1 | 81 | 0 | 0 | 5.35 | 122 | 4495 | 1816 | 1425 | 1840 | 5 | A
544908 | Audi | Audi A3 Sedan NF 30 TFSI 81 kW (110 cv) 6 vel. Advanced MY21 | Berlinas-Familiares Medios | Gasolina | 5.4 | 5.5 | 123 | 124 | M | 999 | 110.1 | 81 | 0 | 0 | 5.45 | 124 | 4493 | 1816 | 1391 | 1775 | 5 | A
544913 | Audi | Audi A3 Sedan NF 30 TFSI 81 kW (110 cv) 6 vel. Genuine/S Line/Black Line MY21 | Berlinas-Familiares Medios | Gasolina | 5.6 | 5.6 | 127 | 127 | M | 999 | 110.1 | 81 | 0 | 0 | 5.6 | 127 | 4493 | 1816 | 1391 | 1775 | 5 | B
560975 | Audi | Audi A3 Sedan NF 30 TFSI 81 kW (110 cv) 6 vel. S line/Black line MY22 | Berlinas-Familiares Medios | Gasolina | 5.6 | 5.6 | 128 | 128 | M | 999 | 110.1 | 81 | 0 | 0 | 5.6 | 128 | 4493 | 1816 | 1391 | 1775 | 5 | B
582284 | Audi | Audi A3 Sedan NF 30 TFSI 81 kW (110 cv) 6 vel. S line/Black line MY23 | Berlinas-Familiares Medios | Gasolina | 5.6 | 5.6 | 128 | 128 | M | 999 | 110.1 | 81 | 0 | 0 | 5.6 | 128 | 4495 | 1816 | 1425 | 1775 | 5 | B
545131 | Audi | Audi A3 Sedan NF 30 TFSI 81 kW (110 cv) S tronic 7 vel. Advanced MY21 | Berlinas-Familiares Medios | Híbridos de gasolina | 5.1 | 5.1 | 117 | 117 | A | 999 | 110.1 | 81 | 9.4 | 0 | 5.1 | 117 | 4493 | 1816 | 1391 | 1840 | 5 | A
582294 | Audi | Audi A3 Sedan NF 35 TDI 110 kW (150 CV) 6 vel. Advanced MY23 | Berlinas-Familiares Medios | Gasóleo | 4.2 | 4.6 | 110 | 121 | M | 1968 | 149.5 | 110 | 0 | 0 | 4.4 | 116 | 4495 | 1816 | 1425 | 1950 | 5 | B
582295 | Audi | Audi A3 Sedan NF 35 TDI 110 kW (150 CV) S tronic 7 vel. Advanced MY23 | Berlinas-Familiares Medios | Gasóleo | 4.5 | 4.9 | 118 | 129 | A | 1968 | 149.5 | 110 | 0 | 0 | 4.7 | 124 | 4495 | 1816 | 1425 | 1970 | 5 | B
582296 | Audi | Audi A3 Sedan NF 35 TDI 110 kW (150 CV) S tronic 7 vel. S line/Black line MY23 | Berlinas-Familiares Medios | Gasóleo | 4.7 | 4.9 | 123 | 130 | A | 1968 | 149.5 | 110 | 0 | 0 | 4.8 | 127 | 4495 | 1816 | 1425 | 1970 | 5 | C
560976 | Audi | Audi A3 Sedan NF 35 TDI 110 kW (150 cv) 6 vel. S line/Black line MY22 | Berlinas-Familiares Medios | Gasóleo | 4.4 | 4.4 | 115 | 116 | M | 1968 | 149.5 | 110 | 0 | 0 | 4.4 | 116 | 4493 | 1816 | 1391 | 1950 | 5 | B
582285 | Audi | Audi A3 Sedan NF 35 TDI 110 kW (150 cv) 6 vel. S line/Black line MY23 | Berlinas-Familiares Medios | Gasóleo | 4.4 | 4.4 | 115 | 116 | M | 1968 | 149.5 | 110 | 0 | 0 | 4.4 | 116 | 4495 | 1816 | 1425 | 1950 | 5 | B
544909 | Audi | Audi A3 Sedan NF 35 TDI 110 kW (150 cv) S tronic 7 vel. Advanced MY21 | Berlinas-Familiares Medios | Gasóleo | 4.6 | 4.6 | 120 | 122 | A | 1968 | 149.5 | 110 | 0 | 0 | 4.6 | 121 | 4493 | 1816 | 1391 | 1965 | 5 | B
544914 | Audi | Audi A3 Sedan NF 35 TDI 110 kW (150 cv) S tronic 7 vel. Genuine/S Line/Black Line MY21 | Berlinas-Familiares Medios | Gasóleo | 4.7 | 4.9 | 124 | 127 | A | 1968 | 149.5 | 110 | 0 | 0 | 4.8 | 126 | 4493 | 1816 | 1391 | 1965 | 5 | C
544904 | Audi | Audi A3 Sedan NF 35 TDI 110 kW (150 cv) S tronic 7 vel. MY21 | Berlinas-Familiares Medios | Gasóleo | 4.5 | 4.5 | 117 | 117 | A | 1968 | 149.5 | 110 | 0 | 0 | 4.5 | 117 | 4493 | 1816 | 1391 | 1965 | 5 | B
582291 | Audi | Audi A3 Sedan NF 35 TFSI 110 kW (150 CV) S tronic 7 vel. Advanced MY23 | Berlinas-Familiares Medios | Gasolina | 5.5 | 6 | 125 | 137 | A | 1495 | 149.5 | 110 | 0 | 0 | 5.75 | 131 | 4495 | 1816 | 1425 | 1880 | 5 | B
544910 | Audi | Audi A3 Sedan NF 35 TFSI 110 kW (150 cv) 6 vel. Advanced MY21 | Berlinas-Familiares Medios | Gasolina | 5.7 | 5.9 | 129 | 133 | M | 1498 | 149.5 | 110 | 0 | 0 | 5.8 | 131 | 4493 | 1816 | 1391 | 1835 | 5 | B
560977 | Audi | Audi A3 Sedan NF 35 TFSI 110 kW (150 cv) 6 vel. Advanced MY22 | Berlinas-Familiares Medios | Gasolina | 5.6 | 5.6 | 128 | 128 | M | 1498 | 149.5 | 110 | 0 | 0 | 5.6 | 128 | 4493 | 1816 | 1391 | 1840 | 5 | B
582286 | Audi | Audi A3 Sedan NF 35 TFSI 110 kW (150 cv) 6 vel. Advanced MY23 | Berlinas-Familiares Medios | Gasolina | 5.6 | 5.6 | 128 | 128 | M | 1495 | 149.5 | 110 | 0 | 0 | 5.6 | 128 | 4495 | 1816 | 1425 | 1840 | 5 | B
544915 | Audi | Audi A3 Sedan NF 35 TFSI 110 kW (150 cv) 6 vel. Genuine/S Line/Black Line MY21 | Berlinas-Familiares Medios | Gasolina | 5.8 | 6.1 | 133 | 139 | M | 1498 | 149.5 | 110 | 0 | 0 | 5.95 | 136 | 4493 | 1816 | 1391 | 1835 | 5 | B
544905 | Audi | Audi A3 Sedan NF 35 TFSI 110 kW (150 cv) 6 vel. MY21 | Berlinas-Familiares Medios | Gasolina | 5.7 | 5.7 | 129 | 129 | M | 1498 | 149.5 | 110 | 0 | 0 | 5.7 | 129 | 4493 | 1816 | 1391 | 1835 | 5 | B
560978 | Audi | Audi A3 Sedan NF 35 TFSI 110 kW (150 cv) 6 vel. S line/Black line MY22 | Berlinas-Familiares Medios | Gasolina | 5.8 | 5.8 | 132 | 132 | M | 1498 | 149.5 | 110 | 0 | 0 | 5.8 | 132 | 4493 | 1816 | 1391 | 1840 | 5 | B
582287 | Audi | Audi A3 Sedan NF 35 TFSI 110 kW (150 cv) 6 vel. S line/Black line MY23 | Berlinas-Familiares Medios | Gasolina | 5.8 | 5.8 | 132 | 132 | M | 1495 | 149.5 | 110 | 0 | 0 | 5.8 | 132 | 4495 | 1816 | 1425 | 1840 | 5 | B
544911 | Audi | Audi A3 Sedan NF 35 TFSI 110 kW (150 cv) S tronic 7 vel. Advanced MY21 | Berlinas-Familiares Medios | Híbridos de gasolina | 5.7 | 6 | 129 | 136 | A | 1498 | 149.5 | 110 | 9.4 | 0 | 5.85 | 133 | 4493 | 1816 | 1391 | 1875 | 5 | B
544916 | Audi | Audi A3 Sedan NF 35 TFSI 110 kW (150 cv) S tronic 7 vel. Genuine/S line /Black Line MY21 | Berlinas-Familiares Medios | Híbridos de gasolina | 5.9 | 6 | 134 | 137 | A | 1498 | 149.5 | 110 | 9.4 | 0 | 5.95 | 136 | 4493 | 1816 | 1391 | 1875 | 5 | B
544906 | Audi | Audi A3 Sedan NF 35 TFSI 110 kW (150 cv) S tronic 7 vel. MY21 | Berlinas-Familiares Medios | Híbridos de gasolina | 5.5 | 5.5 | 125 | 125 | A | 1498 | 149.5 | 110 | 9.4 | 0 | 5.5 | 125 | 4493 | 1816 | 1391 | 1875 | 5 | A
560974 | Audi | Audi A3 Sedan NF 35 TFSI 110 kW (150 cv) S tronic 7 vel. S line/Black line MY22 | Berlinas-Familiares Medios | Gasolina | 5.9 | 5.9 | 133 | 133 | A | 1498 | 149.5 | 110 | 0 | 0 | 5.9 | 133 | 4493 | 1816 | 1391 | 1880 | 5 | B
582283 | Audi | Audi A3 Sedan NF 35 TFSI 110 kW (150 cv) S tronic 7 vel. S line/Black line MY23 | Berlinas-Familiares Medios | Gasolina | 5.9 | 5.9 | 133 | 133 | A | 1495 | 149.5 | 110 | 0 | 0 | 5.9 | 133 | 4495 | 1816 | 1425 | 1880 | 5 | B
582298 | Audi | Audi A3 Sedan NF RS 3 quattro Sedan 294 kW (400 CV) S tronic 7 vel. MY23 | Deportivo | Gasolina | 9 | 9.1 | 205 | 207 | A | 2480 | 399.5 | 294 | 0 | 0 | 9.05 | 206 | 4542 | 1851 | 1412 | 2075 | 5 | F
545185 | Audi | Audi A3 Sedan NF S3 228 kW (310 cv) S tronic 7 vel. S MY21 | Berlinas-Familiares Medios | Gasolina | 7.9 | 7.9 | 180 | 180 | A | 1984 | 309.8 | 228 | 0 | 0 | 7.9 | 180 | 4493 | 1816 | 1391 | 2025 | 5 | E
582297 | Audi | Audi A3 Sedan NF S3 quattro Sedan 228 kW (310 CV) S tronic 7 vel. MY23 | Deportivo | Gasolina | 8.1 | 8.3 | 183 | 188 | A | 1984 | 309.8 | 228 | 0 | 0 | 8.2 | 186 | 4504 | 1816 | 1415 | 2020 | 5 | E
582308 | Audi | Audi A3 Sportback NF 30 TDI 85 kW (116 CV) S tronic 7 vel. Advanced MY23 | Berlinas-Familiares Medios | Gasóleo | 4.6 | 5 | 121 | 131 | A | 1968 | 115.5 | 85 | 0 | 0 | 4.8 | 126 | 4343 | 1816 | 1449 | 1920 | 5 | C
582309 | Audi | Audi A3 Sportback NF 30 TDI 85 kW (116 CV) S tronic 7 vel. S line/Black line MY23 | Berlinas-Familiares Medios | Gasóleo | 4.8 | 5 | 126 | 132 | A | 1968 | 115.5 | 85 | 0 | 0 | 4.9 | 129 | 4343 | 1816 | 1449 | 1920 | 5 | C
544922 | Audi | Audi A3 Sportback NF 30 TDI 85 kW (116 cv) 6 vel. Advanced MY21 | Berlinas-Familiares Medios | Gasóleo | 4.3 | 4.6 | 114 | 120 | M | 1968 | 115.5 | 85 | 0 | 0 | 4.45 | 117 | 4339 | 1816 | 1391 | 1905 | 5 | B
560983 | Audi | Audi A3 Sportback NF 30 TDI 85 kW (116 cv) 6 vel. Advanced MY22 | Berlinas-Familiares Medios | Gasóleo | 4.5 | 4.5 | 118 | 118 | M | 1968 | 115.5 | 85 | 0 | 0 | 4.5 | 118 | 4339 | 1816 | 1391 | 1905 | 5 | B
582302 | Audi | Audi A3 Sportback NF 30 TDI 85 kW (116 cv) 6 vel. Advanced MY23 | Berlinas-Familiares Medios | Gasóleo | 4.5 | 4.5 | 118 | 118 | M | 1968 | 115.5 | 85 | 0 | 0 | 4.5 | 118 | 4343 | 1816 | 1449 | 1905 | 5 | B
544928 | Audi | Audi A3 Sportback NF 30 TDI 85 kW (116 cv) 6 vel. Genuine / S line / Black Line MY21 | Berlinas-Familiares Medios | Gasóleo | 4.5 | 4.7 | 119 | 123 | M | 1968 | 115.5 | 85 | 0 | 0 | 4.6 | 121 | 4339 | 1816 | 1391 | 1905 | 5 | C
544917 | Audi | Audi A3 Sportback NF 30 TDI 85 kW (116 cv) 6 vel. MY21 | Berlinas-Familiares Medios | Gasóleo | 4.2 | 4.4 | 111 | 115 | M | 1968 | 115.5 | 85 | 0 | 0 | 4.3 | 113 | 4339 | 1816 | 1391 | 1905 | 5 | B
560984 | Audi | Audi A3 Sportback NF 30 TDI 85 kW (116 cv) 6 vel. S line/Black line MY22 | Berlinas-Familiares Medios | Gasóleo | 4.6 | 4.6 | 121 | 122 | M | 1968 | 115.5 | 85 | 0 | 0 | 4.6 | 122 | 4339 | 1816 | 1391 | 1905 | 5 | C
582303 | Audi | Audi A3 Sportback NF 30 TDI 85 kW (116 cv) 6 vel. S line/Black line MY23 | Berlinas-Familiares Medios | Gasóleo | 4.6 | 4.6 | 121 | 122 | M | 1968 | 115.5 | 85 | 0 | 0 | 4.6 | 122 | 4343 | 1816 | 1449 | 1905 | 5 | C
582313 | Audi | Audi A3 Sportback NF 30 TFSI 81 kW (110 CV) S tronic 7 vel. S line/ Black line MY23 | Berlinas-Familiares Medios | Gasolina | 5.4 | 5.7 | 123 | 128 | A | 999 | 110.1 | 81 | 0 | 0 | 5.55 | 126 | 4343 | 1816 | 1449 | 1835 | 5 | B
544923 | Audi | Audi A3 Sportback NF 30 TFSI 81 kW (110 cv) 6 vel. Advanced MY21 | Berlinas-Familiares Medios | Gasolina | 5.5 | 5.8 | 126 | 131 | M | 999 | 110.1 | 81 | 0 | 0 | 5.65 | 129 | 4339 | 1816 | 1391 | 1770 | 5 | B
560985 | Audi | Audi A3 Sportback NF 30 TFSI 81 kW (110 cv) 6 vel. Advanced MY22 | Berlinas-Familiares Medios | Gasolina | 5.6 | 5.7 | 128 | 129 | M | 999 | 110.1 | 81 | 0 | 0 | 5.65 | 129 | 4339 | 1816 | 1391 | 1770 | 5 | B
582304 | Audi | Audi A3 Sportback NF 30 TFSI 81 kW (110 cv) 6 vel. Advanced MY23 | Berlinas-Familiares Medios | Gasolina | 5.6 | 5.7 | 128 | 129 | M | 999 | 110.1 | 81 | 0 | 0 | 5.65 | 129 | 4343 | 1816 | 1449 | 1770 | 5 | B
544929 | Audi | Audi A3 Sportback NF 30 TFSI 81 kW (110 cv) 6 vel. Genuine / S line / Black Line MY21 | Berlinas-Familiares Medios | Gasolina | 5.7 | 5.8 | 130 | 132 | M | 999 | 110.1 | 81 | 0 | 0 | 5.75 | 131 | 4339 | 1816 | 1391 | 1770 | 5 | B
544918 | Audi | Audi A3 Sportback NF 30 TFSI 81 kW (110 cv) 6 vel. MY21 | Berlinas-Familiares Medios | Gasolina | 5.4 | 5.6 | 124 | 127 | M | 999 | 110.1 | 81 | 0 | 0 | 5.5 | 126 | 4339 | 1816 | 1391 | 1770 | 5 | B
582312 | Audi | Audi A3 Sportback NF 30 TFSI 81 kW (110 cv) 6 vel. S line/Black line MY23 | Berlinas-Familiares Medios | Gasolina | 5.8 | 6 | 131 | 136 | M | 999 | 110.1 | 81 | 0 | 0 | 5.9 | 134 | 4343 | 1816 | 1449 | 1770 | 5 | B
545132 | Audi | Audi A3 Sportback NF 30 TFSI 81 kW (110 cv) S tronic 7 vel. Advanced MY21 | Berlinas-Familiares Medios | Híbridos de gasolina | 5.2 | 5.3 | 119 | 121 | A | 999 | 110.1 | 81 | 9.4 | 0 | 5.25 | 120 | 4339 | 1816 | 1391 | 1835 | 5 | A
560980 | Audi | Audi A3 Sportback NF 30 TFSI 81 kW (110 cv) S tronic 7 vel. Advanced MY22 | Berlinas-Familiares Medios | Gasolina | 5.2 | 5.3 | 118 | 120 | A | 999 | 110.1 | 81 | 0 | 0 | 5.25 | 119 | 4339 | 1816 | 1391 | 1835 | 5 | A
582299 | Audi | Audi A3 Sportback NF 30 TFSI 81 kW (110 cv) S tronic 7 vel. Advanced MY23 | Berlinas-Familiares Medios | Gasolina | 5.2 | 5.3 | 118 | 120 | A | 999 | 110.1 | 81 | 0 | 0 | 5.25 | 119 | 4343 | 1816 | 1449 | 1835 | 5 | A
545133 | Audi | Audi A3 Sportback NF 30 TFSI 81 kW (110 cv) S tronic 7 vel. S line / Black Line MY21 | Berlinas-Familiares Medios | Híbridos de gasolina | 5.5 | 5.5 | 124 | 124 | A | 999 | 110.1 | 81 | 9.4 | 0 | 5.5 | 124 | 4339 | 1816 | 1391 | 1835 | 5 | B
582310 | Audi | Audi A3 Sportback NF 35 TDI 110 kW (150 CV) 6 vel. Advanced MY23 | Berlinas-Familiares Medios | Gasóleo | 4.3 | 4.7 | 113 | 123 | M | 1968 | 149.5 | 110 | 0 | 0 | 4.5 | 118 | 4343 | 1816 | 1449 | 1950 | 5 | B
582311 | Audi | Audi A3 Sportback NF 35 TDI 110 kW (150 CV) S tronic 7 vel. Advanced MY23 | Berlinas-Familiares Medios | Gasóleo | 4.6 | 5 | 120 | 132 | A | 1968 | 149.5 | 110 | 0 | 0 | 4.8 | 126 | 4343 | 1816 | 1449 | 1965 | 5 | C
582314 | Audi | Audi A3 Sportback NF 35 TDI 110 kW (150 CV) S tronic 7 vel. S line/Black line MY23 | Berlinas-Familiares Medios | Gasóleo | 4.8 | 5 | 126 | 132 | A | 1968 | 149.5 | 110 | 0 | 0 | 4.9 | 129 | 4343 | 1816 | 1449 | 1965 | 5 | C
560986 | Audi | Audi A3 Sportback NF 35 TDI 110 kW (150 cv) 6 vel. S line/Black line MY22 | Berlinas-Familiares Medios | Gasóleo | 4.5 | 4.5 | 119 | 119 | M | 1968 | 149.5 | 110 | 0 | 0 | 4.5 | 119 | 4339 | 1816 | 1391 | 1950 | 5 | B
582305 | Audi | Audi A3 Sportback NF 35 TDI 110 kW (150 cv) 6 vel. S line/Black line MY23 | Berlinas-Familiares Medios | Gasóleo | 4.5 | 4.5 | 119 | 119 | M | 1968 | 149.5 | 110 | 0 | 0 | 4.5 | 119 | 4343 | 1816 | 1449 | 1950 | 5 | B
544925 | Audi | Audi A3 Sportback NF 35 TDI 110 kW (150 cv) S tronic 7 vel. Advanced MY21 | Berlinas-Familiares Medios | Gasóleo | 4.7 | 4.9 | 123 | 127 | A | 1968 | 149.5 | 110 | 0 | 0 | 4.8 | 125 | 4339 | 1816 | 1391 | 1960 | 5 | C
544931 | Audi | Audi A3 Sportback NF 35 TDI 110 kW (150 cv) S tronic 7 vel. Genuine / S line / Black Line MY21 | Berlinas-Familiares Medios | Gasóleo | 4.8 | 5 | 126 | 132 | A | 1968 | 149.5 | 110 | 0 | 0 | 4.9 | 129 | 4339 | 1816 | 1391 | 1960 | 5 | C
544919 | Audi | Audi A3 Sportback NF 35 TDI 110 kW (150 cv) S tronic 7 vel. MY21 | Berlinas-Familiares Medios | Gasóleo | 4.5 | 4.6 | 119 | 120 | A | 1968 | 149.5 | 110 | 0 | 0 | 4.55 | 120 | 4339 | 1816 | 1391 | 1960 | 5 | B
544926 | Audi | Audi A3 Sportback NF 35 TFSI 110 kW (150 cv) 6 vel. Advanced MY21 | Berlinas-Familiares Medios | Gasolina | 5.8 | 6.2 | 132 | 141 | M | 1498 | 149.5 | 110 | 0 | 0 | 6 | 137 | 4339 | 1816 | 1391 | 1830 | 5 | C
560987 | Audi | Audi A3 Sportback NF 35 TFSI 110 kW (150 cv) 6 vel. Advanced MY22 | Berlinas-Familiares Medios | Gasolina | 5.8 | 5.8 | 132 | 132 | M | 1498 | 149.5 | 110 | 0 | 0 | 5.8 | 132 | 4339 | 1816 | 1391 | 1835 | 5 | B
582306 | Audi | Audi A3 Sportback NF 35 TFSI 110 kW (150 cv) 6 vel. Advanced MY23 | Berlinas-Familiares Medios | Gasolina | 5.8 | 5.8 | 132 | 132 | M | 1495 | 149.5 | 110 | 0 | 0 | 5.8 | 132 | 4343 | 1816 | 1449 | 1835 | 5 | B
544932 | Audi | Audi A3 Sportback NF 35 TFSI 110 kW (150 cv) 6 vel. Genuine / S Line / Black Line MY21 | Berlinas-Familiares Medios | Gasolina | 6 | 6.3 | 135 | 143 | M | 1498 | 149.5 | 110 | 0 | 0 | 6.15 | 139 | 4339 | 1816 | 1391 | 1830 | 5 | C
544920 | Audi | Audi A3 Sportback NF 35 TFSI 110 kW (150 cv) 6 vel. MY21 | Berlinas-Familiares Medios | Gasolina | 5.8 | 5.8 | 133 | 133 | M | 1498 | 149.5 | 110 | 0 | 0 | 5.8 | 133 | 4339 | 1816 | 1391 | 1830 | 5 | B
560988 | Audi | Audi A3 Sportback NF 35 TFSI 110 kW (150 cv) 6 vel. S line/Black line MY22 | Berlinas-Familiares Medios | Gasolina | 6 | 6 | 135 | 137 | M | 1498 | 149.5 | 110 | 0 | 0 | 6 | 136 | 4339 | 1816 | 1391 | 1835 | 5 | C
582307 | Audi | Audi A3 Sportback NF 35 TFSI 110 kW (150 cv) 6 vel. S line/Black line MY23 | Berlinas-Familiares Medios | Gasolina | 6 | 6 | 135 | 137 | M | 1495 | 149.5 | 110 | 0 | 0 | 6 | 136 | 4343 | 1816 | 1449 | 1835 | 5 | C
544927 | Audi | Audi A3 Sportback NF 35 TFSI 110 kW (150 cv) S tronic 7 vel. Advanced MY21 | Berlinas-Familiares Medios | Híbridos de gasolina | 5.8 | 6.1 | 132 | 138 | A | 1498 | 149.5 | 110 | 9.4 | 0 | 5.95 | 135 | 4339 | 1816 | 1391 | 1870 | 5 | B
560981 | Audi | Audi A3 Sportback NF 35 TFSI 110 kW (150 cv) S tronic 7 vel. Advanced MY22 | Berlinas-Familiares Medios | Gasolina | 5.8 | 5.8 | 131 | 131 | A | 1498 | 149.5 | 110 | 0 | 0 | 5.8 | 131 | 4339 | 1816 | 1391 | 1875 | 5 | B
582300 | Audi | Audi A3 Sportback NF 35 TFSI 110 kW (150 cv) S tronic 7 vel. Advanced MY23 | Berlinas-Familiares Medios | Gasolina | 5.8 | 5.8 | 131 | 131 | A | 1495 | 149.5 | 110 | 0 | 0 | 5.8 | 131 | 4343 | 1816 | 1449 | 1875 | 5 | B
544933 | Audi | Audi A3 Sportback NF 35 TFSI 110 kW (150 cv) S tronic 7 vel. Genuine / S Line / Black Line MY21 | Berlinas-Familiares Medios | Híbridos de gasolina | 6 | 6.2 | 137 | 140 | A | 1498 | 149.5 | 110 | 9.4 | 0 | 6.1 | 139 | 4339 | 1816 | 1391 | 1870 | 5 | C
544921 | Audi | Audi A3 Sportback NF 35 TFSI 110 kW (150 cv) S tronic 7 vel. MY21 | Berlinas-Familiares Medios | Híbridos de gasolina | 5.6 | 5.7 | 128 | 129 | A | 1498 | 149.5 | 110 | 9.4 | 0 | 5.65 | 129 | 4339 | 1816 | 1391 | 1870 | 5 | B
560982 | Audi | Audi A3 Sportback NF 35 TFSI 110 kW (150 cv) S tronic 7 vel. S line/Black line MY22 | Berlinas-Familiares Medios | Gasolina | 5.9 | 6.1 | 134 | 138 | A | 1498 | 149.5 | 110 | 0 | 0 | 6 | 136 | 4339 | 1816 | 1391 | 1875 | 5 | C
582301 | Audi | Audi A3 Sportback NF 35 TFSI 110 kW (150 cv) S tronic 7 vel. S line/Black line MY23 | Berlinas-Familiares Medios | Gasolina | 5.9 | 6.1 | 134 | 138 | A | 1495 | 149.5 | 110 | 0 | 0 | 6 | 136 | 4343 | 1816 | 1449 | 1875 | 5 | C
544924 | Audi | Audi A3 Sportback NF 40 TFSI e 150 kW (205 cv) S tronic 7 vel. Advanced MY21 | Berlinas-Familiares Medios | Híbridos enchufables | 1 | 1.2 | 24 | 30 | A | 1395 | 149.5 | 110 | 85 | 65 | 1.1 | 27 | 4339 | 1816 | 1391 | 2065 | 5 | A
544930 | Audi | Audi A3 Sportback NF 40 TFSI e 150 kW (205 cv) S tronic 7 vel. S line / Black line MY21 | Berlinas-Familiares Medios | Híbridos enchufables | 1.1 | 1.2 | 29 | 30 | A | 1395 | 149.5 | 110 | 85 | 60 | 1.15 | 30 | 4339 | 1816 | 1391 | 2065 | 5 | A
568942 | Audi | Audi A3 Sportback NF 40 TFSI e150 kW (204 cv) S tronic 6 vel. Advanced MY22 | Berlinas-Familiares Medios | Híbridos enchufables | 1 | 1.2 | 25 | 31 | A | 1395 | 149.5 | 110 | 85 | 61 | 1.1 | 28 | 4339 | 1816 | 1391 | 2065 | 5 | A
560979 | Audi | Audi A3 Sportback NF 40 TFSI e150 kW (204 cv) S tronic 6 vel. S line/Black line MY22 | Berlinas-Familiares Medios | Híbridos enchufables | 1.2 | 1.2 | 29 | 29 | A | 1395 | 149.5 | 110 | 80 | 61 | 1.2 | 29 | 4339 | 1816 | 1391 | 2065 | 5 | A
578553 | Audi | Audi A3 Sportback NF 40 TFSIe 150 kW (204 CV) S tronic 6 vel. Advanced / S line MY23 | Berlinas-Familiares Medios | Híbridos enchufables | 1.1 | 1.4 | 25 | 31 | A | 1395 | 203.8 | 150 | 110 | 63 | 1.25 | 28 | 4339 | 1816 | 1391 | 2085 | 5 | A
582549 | Audi | Audi A3 Sportback NF 40 TFSIe 150 kW (204 CV) S tronic 6 vel. Advanced MY24 | Berlinas-Familiares Medios | Híbridos enchufables | 14.7 | 15.7 | 25 | 31 | A | 1395 | 203.8 | 150 | 80 | 64 | 15.2 | 28 | 4343 | 1816 | 1449 | 2085 | 5 | G
582548 | Audi | Audi A3 Sportback NF 40 TFSIe 150 kW (204 cv) S tronic 6 vel. S line MY24 | Berlinas-Familiares Medios | Híbridos enchufables | 1.2 | 1.2 | 29 | 29 | A | 1395 | 203.8 | 150 | 80 | 60 | 1.2 | 29 | 4343 | 1816 | 1449 | 2085 | 5 | A
574702 | Audi | Audi A3 Sportback NF 45 TFSI e 180 kW (245 CV) S tronic 6 vel. Black line competition MY23 | Berlinas-Familiares Medios | Híbridos enchufables | 1.3 | 1.4 | 29 | 31 | A | 1395 | 149.5 | 110 | 80 | 59 | 1.35 | 30 | 4500 | 1843 | 1536 | 2320 | 5 | A
568944 | Audi | Audi A3 Sportback NF 45 TFSI e180 kW (245 CV) S tronic 6 vell. Black line competition MY22 | Berlinas-Familiares Medios | Híbridos enchufables | 1.2 | 1.3 | 29 | 31 | A | 1395 | 149.5 | 110 | 86 | 61 | 1.25 | 30 | 4339 | 1816 | 1391 | 2065 | 5 | A
582550 | Audi | Audi A3 Sportback NF 45 TFSIe 180 kW (245 CV) S tronic 6 vel. Black line competition MY24 | Berlinas-Familiares Medios | Híbridos enchufables | 15.4 | 15.8 | 29 | 31 | A | 1395 | 244.6 | 180 | 80 | 59 | 15.6 | 30 | 4343 | 1816 | 1449 | 2095 | 5 | G
582316 | Audi | Audi A3 Sportback NF RS 3 quattro Sportback 294 kW (400 CV) S tronic 7 vel. MY23 | Deportivo | Gasolina | 9 | 9.1 | 205 | 207 | A | 2480 | 399.5 | 294 | 0 | 0 | 9.05 | 206 | 4389 | 1851 | 1436 | 2075 | 5 | F
544934 | Audi | Audi A3 Sportback NF S3 228 kW (310 cv) S tronic 7 vel. S MY21 | Berlinas-Familiares Medios | Gasolina | 8.1 | 8.2 | 184 | 187 | A | 1984 | 309.8 | 228 | 0 | 0 | 8.15 | 186 | 4339 | 1816 | 1391 | 2020 | 5 | F
582315 | Audi | Audi A3 Sportback NF S3 quattro Sportback 228 kW (310 CV) S tronic 7 vel. MY23 | Deportivo | Gasolina | 8.1 | 8.3 | 183 | 188 | A | 1984 | 309.8 | 228 | 0 | 0 | 8.2 | 186 | 4351 | 1816 | 1438 | 2020 | 5 | F
460787 | Audi | Audi A4 30 TDI 90 kW (122 CV) S tronic MY19 | Berlinas-Familiares Medios | Gasóleo | 5.2 | 6 | 136 | 157 | A | 1968 | 122.3 | 90 | 0 | 0 | 5.6 | 147 | 4738 | 1842 | 1387 | 2080 | 5 | C
446211 | Audi | Audi A4 35 TDI 110 kW (150 CV) S tronic MY19 | Berlinas-Familiares Medios | Gasóleo | 5.3 | 6.2 | 140 | 162 | A | 1968 | 149.5 | 110 | 0 | 0 | 5.75 | 151 | 4738 | 1842 | 1387 | 2065 | 5 | C
446214 | Audi | Audi A4 35 TFSI 110 kW (150 CV) 6 vel. MY19 | Berlinas-Familiares Medios | Gasolina | 6.7 | 7.5 | 152 | 170 | M | 1984 | 149.5 | 110 | 0 | 0 | 7.1 | 161 | 4738 | 1842 | 1387 | 2000 | 5 | C
446215 | Audi | Audi A4 35 TFSI 110 kW (150 CV) S tronic MY19 | Berlinas-Familiares Medios | Gasolina | 6.7 | 7.5 | 152 | 171 | A | 1984 | 149.5 | 110 | 0 | 0 | 7.1 | 162 | 4738 | 1842 | 1387 | 2035 | 5 | C
446212 | Audi | Audi A4 40 TDI 140 kW (190 CV) S tronic MY19 | Berlinas-Familiares Medios | Gasóleo | 5.3 | 6.1 | 139 | 160 | A | 1968 | 190.2 | 140 | 0 | 0 | 5.7 | 150 | 4738 | 1842 | 1387 | 2075 | 5 | C
446213 | Audi | Audi A4 40 TDI quattro 140 kW (190 CV) S tronic MY19 | Berlinas-Familiares Medios | Gasóleo | 5.9 | 6.5 | 155 | 170 | A | 1968 | 190.2 | 140 | 0 | 0 | 6.2 | 163 | 4738 | 1842 | 1387 | 2160 | 5 | D
446216 | Audi | Audi A4 40 TFSI 140 kW (190 CV) S tronic MY19 | Berlinas-Familiares Medios | Gasolina | 6.8 | 7.5 | 154 | 171 | A | 1984 | 190.2 | 140 | 0 | 0 | 7.15 | 163 | 4738 | 1842 | 1387 | 2040 | 5 | C
460786 | Audi | Audi A4 45 TFSI quattro 180 kW (245 CV) S tronic MY19 | Berlinas-Familiares Medios | Gasolina | 7.4 | 8.1 | 167 | 184 | A | 1984 | 244.6 | 180 | 0 | 0 | 7.75 | 176 | 4738 | 1842 | 1387 | 2110 | 5 | D
460788 | Audi | Audi A4 50 TDI quattro 210 kW (286CV) S tronic MY19 | Berlinas-Familiares Medios | Gasóleo | 6.9 | 7.6 | 181 | 199 | A | 2967 | 285.3 | 210 | 0 | 0 | 7.25 | 190 | 4738 | 1842 | 1387 | 2280 | 5 | F
545134 | Audi | Audi A4 ALLROAD 40 TDI quattro 140 kW (190 CV) S tronic 7 vel. MY21 | Berlinas-Familiares Medios | Gasóleo | 6.4 | 6.5 | 168 | 169 | A | 1968 | 190.2 | 140 | 0 | 0 | 6.45 | 169 | 4762 | 1847 | 1450 | 2250 | 5 | E
544936 | Audi | Audi A4 ALLROAD 40 TDI quattro 150 kW (205 CV) S tronic 7 vel. MY21 | Berlinas-Familiares Medios | Híbridos de gasóleo | 5.7 | 5.9 | 150 | 154 | A | 1968 | 203.8 | 150 | 1.3 | 0 | 5.8 | 152 | 4762 | 1847 | 1450 | 2250 | 5 | C
560989 | Audi | Audi A4 ALLROAD 40 TDI quattro-ultra 150 kW (204 CV) S tronic 7 vel. Allroad MY22 | Berlinas-Familiares Grandes | Gasóleo | 5.7 | 5.8 | 150 | 153 | A | 1968 | 203.8 | 150 | 0 | 0 | 5.75 | 152 | 4762 | 1847 | 1450 | 2250 | 5 | C
582317 | Audi | Audi A4 ALLROAD 40 TDI quattro-ultra 150 kW (204 CV) S tronic 7 vel. Allroad quattro MY23 | Berlinas-Familiares Grandes | Gasóleo | 5.9 | 6.2 | 154 | 161 | A | 1968 | 203.8 | 150 | 0 | 0 | 6.05 | 158 | 4762 | 1847 | 1493 | 2250 | 5 | D
544937 | Audi | Audi A4 ALLROAD 45 TDI quattro 170 kW (231 CV) S tronic 7 vel. MY21 | Berlinas-Familiares Medios | Gasóleo | 7.2 | 7.3 | 189 | 190 | A | 2967 | 231 | 170 | 0 | 0 | 7.25 | 190 | 4762 | 1847 | 1450 | 2350 | 5 | F
460789 | Audi | Audi A4 ALLROAD 45 TFSI 180 kW (245 CV) S tronic MY19 | Berlinas-Familiares Medios | Gasolina | 7.7 | 8.2 | 175 | 186 | A | 1984 | 244.6 | 180 | 0 | 0 | 7.95 | 181 | 4738 | 1842 | 1393 | 2200 | 5 | D
544935 | Audi | Audi A4 ALLROAD 45 TFSI quattro-ultra 190 kW (265 CV) S tronic 7 vel. MY21 | Berlinas-Familiares Medios | Híbridos de gasolina | 8.3 | 8.4 | 188 | 191 | A | 1984 | 265 | 195 | 1.3 | 0 | 8.35 | 190 | 4762 | 1847 | 1450 | 2220 | 5 | D
582318 | Audi | Audi A4 ALLROAD 45 TFSI quattro-ultra 195 kW (265 CV) S tronic 7 vel. Allroad quattro MY23 | Berlinas-Familiares Grandes | Gasolina | 7.7 | 8 | 174 | 182 | A | 1984 | 265 | 195 | 0 | 0 | 7.85 | 178 | 4762 | 1847 | 1493 | 2220 | 5 | D
469919 | Audi | Audi A4 ALLROAD QUATTRO 40 TDI quattro 140 kW (190 CV) S tronic MY 20 | Berlinas-Familiares Medios | Gasóleo | 6.3 | 6.6 | 165 | 173 | A | 1968 | 190.2 | 140 | 0 | 0 | 6.45 | 169 | 4762 | 1847 | 1450 | 2250 | 5 | E
469920 | Audi | Audi A4 ALLROAD QUATTRO 45 TDI quattro 170 kW (231 CV) tiptronic MY 20 | Berlinas-Familiares Medios | Gasóleo | 7 | 7.5 | 183 | 195 | A | 2967 | 231 | 170 | 0 | 0 | 7.25 | 189 | 4762 | 1847 | 1450 | 2350 | 5 | F
469918 | Audi | Audi A4 ALLROAD QUATTRO 45 TFSI quattro 180 kW (245 CV) S tronic MY 20 | Berlinas-Familiares Medios | Híbridos de gasolina | 7.8 | 8.3 | 177 | 187 | A | 1984 | 244.6 | 180 | 1.5 | 0 | 8.05 | 182 | 4762 | 1847 | 1450 | 2200 | 5 | D
544944 | Audi | Audi A4 Avant 30 TDI 100 kW (136 CV) S tronic 7 vel. Advanced MY21 | Berlinas-Familiares Medios | Híbridos de gasóleo | 4.9 | 5.3 | 127 | 138 | A | 1968 | 135.9 | 100 | 1.3 | 0 | 5.1 | 133 | 4762 | 1847 | 1395 | 2160 | 5 | B
582319 | Audi | Audi A4 Avant 30 TDI 100 kW (136 CV) S tronic 7 vel. Advanced MY23 | Berlinas-Familiares Grandes | Gasóleo | 4.9 | 5.7 | 128 | 149 | A | 1968 | 135.9 | 100 | 0 | 0 | 5.3 | 139 | 4762 | 1847 | 1435 | 2090 | 5 | C
544951 | Audi | Audi A4 Avant 30 TDI 100 kW (136 CV) S tronic 7 vel. S line/Black Line MY21 | Berlinas-Familiares Medios | Híbridos de gasóleo | 4.9 | 5.4 | 129 | 141 | A | 1968 | 135.9 | 100 | 1.3 | 0 | 5.15 | 135 | 4762 | 1847 | 1395 | 2160 | 5 | B
582320 | Audi | Audi A4 Avant 30 TDI 100 kW (136 CV) S tronic 7 vel. S line/Black line MY23 | Berlinas-Familiares Grandes | Gasóleo | 4.9 | 5.7 | 128 | 149 | A | 1968 | 135.9 | 100 | 0 | 0 | 5.3 | 139 | 4762 | 1847 | 1435 | 2090 | 5 | C
469917 | Audi | Audi A4 Avant 30 TDI 100 kW (136 CV) S tronic MY 20 | Berlinas-Familiares Medios | Híbridos de gasóleo | 5.1 | 5.9 | 134 | 156 | A | 1968 | 135.9 | 100 | 1.5 | 0 | 5.5 | 145 | 4762 | 1847 | 1395 | 2160 | 5 | C
560990 | Audi | Audi A4 Avant 30 TDI 152 kW (204 CV) S tronic 7 vel. Advanced MY22 | Berlinas-Familiares Grandes | Gasóleo | 4.9 | 4.9 | 127 | 127 | A | 1968 | 135.9 | 100 | 0 | 0 | 4.9 | 127 | 4762 | 1847 | 1395 | 2160 | 5 | B
560991 | Audi | Audi A4 Avant 30 TDI 152 kW (204 CV) S tronic 7 vel. S line/Black line MY22 | Berlinas-Familiares Grandes | Gasóleo | 5 | 5 | 130 | 130 | A | 1968 | 135.9 | 100 | 0 | 0 | 5 | 130 | 4762 | 1847 | 1395 | 2160 | 5 | B
460791 | Audi | Audi A4 Avant 30 TDI 90 kW (122 CV) S tronic MY19 | Berlinas-Familiares Medios | Gasóleo | 5.3 | 6.2 | 140 | 162 | A | 1968 | 122.3 | 90 | 0 | 0 | 5.75 | 151 | 4738 | 1842 | 1393 | 2150 | 5 | C
544940 | Audi | Audi A4 Avant 35 TDI 120 kW (163 CV) S tronic 7 vel. Advanced MY21 | Berlinas-Familiares Medios | Híbridos de gasóleo | 4.9 | 5.7 | 129 | 150 | A | 1968 | 163 | 120 | 1.3 | 0 | 5.3 | 140 | 4762 | 1847 | 1395 | 2165 | 5 | C
582321 | Audi | Audi A4 Avant 35 TDI 120 kW (163 CV) S tronic 7 vel. Advanced MY23 | Berlinas-Familiares Grandes | Gasóleo | 5 | 5.7 | 130 | 149 | A | 1968 | 163 | 120 | 0 | 0 | 5.35 | 140 | 4762 | 1847 | 1435 | 2095 | 5 | C
544949 | Audi | Audi A4 Avant 35 TDI 120 kW (163 CV) S tronic 7 vel. S line/Black Line MY21 | Berlinas-Familiares Medios | Híbridos de gasóleo | 5 | 5.7 | 130 | 151 | A | 1968 | 163 | 120 | 1.3 | 0 | 5.35 | 141 | 4762 | 1847 | 1395 | 2165 | 5 | C
582322 | Audi | Audi A4 Avant 35 TDI 120 kW (163 CV) S tronic 7 vel. S line/Black line/ Black limited MY23 | Berlinas-Familiares Grandes | Gasóleo | 5 | 5.7 | 130 | 150 | A | 1968 | 163 | 120 | 0 | 0 | 5.35 | 140 | 4762 | 1847 | 1435 | 2095 | 5 | C
469912 | Audi | Audi A4 Avant 35 TDI 120 kW (163 CV) S tronic MY 20 | Berlinas-Familiares Medios | Híbridos de gasóleo | 5.1 | 6 | 134 | 156 | A | 1968 | 163 | 120 | 1.5 | 0 | 5.55 | 145 | 4762 | 1847 | 1395 | 2165 | 5 | C
560992 | Audi | Audi A4 Avant 35 TDI 153 kW (204 CV) S tronic 7 vel. Advanced MY22 | Berlinas-Familiares Grandes | Gasóleo | 4.9 | 4.9 | 128 | 129 | A | 1968 | 163 | 120 | 0 | 0 | 4.9 | 129 | 4762 | 1847 | 1395 | 2165 | 5 | B
560993 | Audi | Audi A4 Avant 35 TDI 153 kW (204 CV) S tronic 7 vel. S line/Black line MY22 | Berlinas-Familiares Grandes | Gasóleo | 5 | 5 | 131 | 131 | A | 1968 | 163 | 120 | 0 | 0 | 5 | 131 | 4762 | 1847 | 1395 | 2165 | 5 | B
545135 | Audi | Audi A4 Avant 35 TFSI 110 kW (150 CV) 6 vel. Advanced MY21 | Berlinas-Familiares Medios | Híbridos de gasolina | 6.3 | 6.3 | 143 | 144 | M | 1984 | 149.5 | 110 | 1.3 | 0 | 6.3 | 144 | 4762 | 1847 | 1395 | 2085 | 5 | B
544941 | Audi | Audi A4 Avant 35 TFSI 110 kW (150 CV) 6 vel. Advanced MY21 | Berlinas-Familiares Medios | Híbridos de gasolina | 6.8 | 6.8 | 155 | 155 | M | 1984 | 149.5 | 110 | 1.5 | 0 | 6.8 | 155 | 4762 | 1847 | 1395 | 2070 | 5 | B
560998 | Audi | Audi A4 Avant 35 TFSI 110 kW (150 CV) 6 vel. Advanced MY22 | Berlinas-Familiares Grandes | Gasolina | 6.3 | 6.3 | 142 | 143 | M | 1984 | 149.5 | 110 | 0 | 0 | 6.3 | 143 | 4762 | 1847 | 1395 | 2085 | 5 | B
469913 | Audi | Audi A4 Avant 35 TFSI 110 kW (150 CV) 6 vel. MY 20 | Berlinas-Familiares Medios | Híbridos de gasolina | 6.7 | 7.7 | 152 | 174 | M | 1984 | 149.5 | 110 | 1.5 | 0 | 7.2 | 163 | 4762 | 1847 | 1395 | 2070 | 5 | C
446220 | Audi | Audi A4 Avant 35 TFSI 110 kW (150 CV) 6 vel. MY19 | Berlinas-Familiares Medios | Gasolina | 6.9 | 7.6 | 155 | 173 | M | 1984 | 149.5 | 110 | 0 | 0 | 7.25 | 164 | 4738 | 1842 | 1393 | 2065 | 5 | C
544945 | Audi | Audi A4 Avant 35 TFSI 110 kW (150 CV) 6 vel. S line/Black Line MY21 | Berlinas-Familiares Medios | Híbridos de gasolina | 6.4 | 6.4 | 146 | 146 | M | 1984 | 149.5 | 110 | 1.3 | 0 | 6.4 | 146 | 4762 | 1847 | 1395 | 2085 | 5 | B
545136 | Audi | Audi A4 Avant 35 TFSI 110 kW (150 CV) S tronic 7 vel. Advanced MY21 | Berlinas-Familiares Medios | Híbridos de gasolina | 6.4 | 6.5 | 145 | 148 | A | 1984 | 149.5 | 110 | 1.3 | 0 | 6.45 | 147 | 4762 | 1847 | 1395 | 2115 | 5 | B
544942 | Audi | Audi A4 Avant 35 TFSI 110 kW (150 CV) S tronic 7 vel. Advanced MY21 | Berlinas-Familiares Medios | Híbridos de gasolina | 6.9 | 6.9 | 156 | 156 | A | 1984 | 149.5 | 110 | 1.5 | 0 | 6.9 | 156 | 4762 | 1847 | 1395 | 2100 | 5 | B
582326 | Audi | Audi A4 Avant 35 TFSI 110 kW (150 CV) S tronic 7 vel. Advanced MY23 | Berlinas-Familiares Grandes | Gasolina | 6.4 | 7.4 | 145 | 167 | A | 1984 | 149.5 | 110 | 0 | 0 | 6.9 | 156 | 4762 | 1847 | 1435 | 2115 | 5 | B
544946 | Audi | Audi A4 Avant 35 TFSI 110 kW (150 CV) S tronic 7 vel. S line/Black Line MY21 | Berlinas-Familiares Medios | Híbridos de gasolina | 6.5 | 7.1 | 147 | 161 | A | 1984 | 149.5 | 110 | 1.3 | 0 | 6.8 | 154 | 4762 | 1847 | 1395 | 2115 | 5 | B
582327 | Audi | Audi A4 Avant 35 TFSI 110 kW (150 CV) S tronic 7 vel. S line/black line/Black limited MY23 | Berlinas-Familiares Grandes | Gasolina | 6.4 | 7.4 | 146 | 168 | A | 1968 | 149.5 | 110 | 0 | 0 | 6.9 | 157 | 4762 | 1847 | 1435 | 2115 | 5 | B
469914 | Audi | Audi A4 Avant 35 TFSI 110 kW (150 CV) S tronic MY 20 | Berlinas-Familiares Medios | Híbridos de gasolina | 6.7 | 7.7 | 152 | 174 | A | 1984 | 149.5 | 110 | 1.5 | 0 | 7.2 | 163 | 4762 | 1847 | 1395 | 2100 | 5 | C
446221 | Audi | Audi A4 Avant 35 TFSI 110 kW (150 CV) S tronic MY19 | Berlinas-Familiares Medios | Gasolina | 6.9 | 7.7 | 156 | 175 | A | 1984 | 149.5 | 110 | 0 | 0 | 7.3 | 166 | 4738 | 1842 | 1393 | 2100 | 5 | C
469910 | Audi | Audi A4 Avant 40 TDI 140 kW (190 CV) S tronic MY 20 | Berlinas-Familiares Medios | Gasóleo | 5.2 | 6.3 | 138 | 165 | A | 1968 | 190.2 | 140 | 0 | 0 | 5.75 | 152 | 4762 | 1847 | 1395 | 2170 | 5 | C
544939 | Audi | Audi A4 Avant 40 TDI 150 kW (205 CV) S tronic 7 vel. Advanced MY21 | Berlinas-Familiares Medios | Gasóleo | 5.3 | 5.3 | 138 | 139 | A | 1968 | 190.2 | 140 | 0 | 0 | 5.3 | 139 | 4762 | 1847 | 1395 | 2170 | 5 | C
544948 | Audi | Audi A4 Avant 40 TDI 150 kW (205 CV) S tronic 7 vel. S line/Black Line MY21 | Berlinas-Familiares Medios | Gasóleo | 5.3 | 5.4 | 140 | 142 | A | 1968 | 190.2 | 140 | 0 | 0 | 5.35 | 141 | 4762 | 1847 | 1395 | 2170 | 5 | C
560994 | Audi | Audi A4 Avant 40 TDI 154 kW (204 CV) S tronic 7 vel. Advanced MY22 | Berlinas-Familiares Grandes | Gasóleo | 5.2 | 5.3 | 137 | 139 | A | 1968 | 203.8 | 150 | 0 | 0 | 5.25 | 138 | 4762 | 1847 | 1395 | 2175 | 5 | C
545138 | Audi | Audi A4 Avant 40 TDI quattro 140 kW (190 CV) S tronic 7 vel. S line/Black Line MY21 | Berlinas-Familiares Medios | Gasóleo | 5.9 | 6.4 | 155 | 167 | A | 1968 | 190.2 | 140 | 0 | 0 | 6.15 | 161 | 4762 | 1847 | 1395 | 2230 | 5 | D
469911 | Audi | Audi A4 Avant 40 TDI quattro 140 kW (190 CV) S tronic MY 20 | Berlinas-Familiares Medios | Gasóleo | 5.8 | 6.6 | 153 | 172 | A | 1968 | 190.2 | 140 | 0 | 0 | 6.2 | 163 | 4762 | 1847 | 1395 | 2230 | 5 | D
544943 | Audi | Audi A4 Avant 40 TDI quattro 150 kW (205 CV) S tronic 7 vel. Advanced MY21 | Berlinas-Familiares Medios | Híbridos de gasóleo | 5.3 | 5.4 | 139 | 141 | A | 1968 | 203.8 | 150 | 1.3 | 0 | 5.35 | 140 | 4762 | 1847 | 1395 | 2230 | 5 | C
544950 | Audi | Audi A4 Avant 40 TDI quattro 150 kW (205 CV) S tronic 7 vel. S line/Black Line MY21 | Berlinas-Familiares Medios | Híbridos de gasóleo | 5.3 | 5.9 | 140 | 154 | A | 1968 | 203.8 | 150 | 1.3 | 0 | 5.6 | 147 | 4762 | 1847 | 1395 | 2230 | 5 | C
582323 | Audi | Audi A4 Avant 40 TDI quattro-ultra 150 kW (204 CV) S tronic 7 vel. Advanced MY23 | Berlinas-Familiares Grandes | Gasóleo | 5.4 | 6.3 | 142 | 164 | A | 1968 | 203.8 | 150 | 0 | 0 | 5.85 | 153 | 4762 | 1847 | 1435 | 2160 | 5 | D
582324 | Audi | Audi A4 Avant 40 TDI quattro-ultra 150 kW (204 CV) S tronic 7 vel. S line/Black line/ Black limited MY23 | Berlinas-Familiares Grandes | Gasóleo | 5.4 | 6.3 | 142 | 164 | A | 1968 | 203.8 | 150 | 0 | 0 | 5.85 | 153 | 4762 | 1847 | 1435 | 2160 | 5 | D
560995 | Audi | Audi A4 Avant 40 TDI quattro-ultra 155 kW (204 CV) S tronic 7 vel. Advanced MY22 | Berlinas-Familiares Grandes | Gasóleo | 5.3 | 5.3 | 138 | 138 | A | 1968 | 203.8 | 150 | 0 | 0 | 5.3 | 138 | 4762 | 1847 | 1395 | 2230 | 5 | C
560996 | Audi | Audi A4 Avant 40 TDI quattro-ultra 155 kW (204 CV) S tronic 7 vel. S line/Black line MY22 | Berlinas-Familiares Grandes | Gasóleo | 5.4 | 5.4 | 142 | 142 | A | 1968 | 203.8 | 150 | 0 | 0 | 5.4 | 142 | 4762 | 1847 | 1395 | 2230 | 5 | C
446218 | Audi | Audi A4 Avant 40 TFSI 140 kW (190 CV) 6 vel. MY19 | Berlinas-Familiares Medios | Gasolina | 5.4 | 6.3 | 142 | 166 | M | 1968 | 190.2 | 140 | 0 | 0 | 5.85 | 154 | 4738 | 1842 | 1393 | 2145 | 5 | A
469915 | Audi | Audi A4 Avant 40 TFSI 140 kW (190 CV) S tronic MY 20 | Berlinas-Familiares Medios | Híbridos de gasolina | 6.7 | 7.7 | 152 | 174 | A | 1984 | 190.2 | 140 | 1.5 | 0 | 7.2 | 163 | 4762 | 1847 | 1395 | 2115 | 5 | C
446219 | Audi | Audi A4 Avant 40 TFSI 140 kW (190 CV) S tronic MY19 | Berlinas-Familiares Medios | Gasolina | 6 | 6.6 | 158 | 173 | A | 1968 | 190.2 | 140 | 0 | 0 | 6.3 | 166 | 4738 | 1842 | 1393 | 2220 | 5 | B
446222 | Audi | Audi A4 Avant 40 TFSI 140 kW (190 CV) S tronic MY19 | Berlinas-Familiares Medios | Gasolina | 7 | 7.7 | 158 | 175 | A | 1984 | 190.2 | 140 | 0 | 0 | 7.35 | 167 | 4738 | 1842 | 1393 | 2115 | 5 | C
582325 | Audi | Audi A4 Avant 40 TFSI 150 kW (204 CV) S tronic 7 vel. Advanced MY23 | Berlinas-Familiares Grandes | Gasolina | 6.4 | 7.4 | 146 | 167 | A | 1984 | 203.8 | 150 | 0 | 0 | 6.9 | 157 | 4762 | 1847 | 1435 | 2060 | 5 | B
582328 | Audi | Audi A4 Avant 40 TFSI 150 kW (204 CV) S tronic 7 vel. S line/Black line MY23 | Berlinas-Familiares Grandes | Gasolina | 6.4 | 7.4 | 146 | 168 | A | 1984 | 203.8 | 150 | 0 | 0 | 6.9 | 157 | 4762 | 1847 | 1435 | 2060 | 5 | B
545137 | Audi | Audi A4 Avant 40 TFSI quattro 150 kW( 204CV) S tronic Advanced MY21 | Berlinas-Familiares Medios | Híbridos de gasolina | 6.6 | 6.6 | 149 | 149 | A | 1984 | 203.8 | 150 | 1.3 | 0 | 6.6 | 149 | 4762 | 1847 | 1395 | 2200 | 5 | B
560997 | Audi | Audi A4 Avant 40 TFSI150 kW (204 CV) S tronic 7 vel. Advanced MY22 | Berlinas-Familiares Grandes | Gasolina | 6.4 | 6.4 | 144 | 145 | A | 1984 | 203.8 | 150 | 0 | 0 | 6.4 | 145 | 4762 | 1847 | 1395 | 2140 | 5 | B
446223 | Audi | Audi A4 Avant 40 g-tron 125 kW (170 CV) S tronic MY19 | Berlinas-Familiares Medios | Gas natural | 7.1 | 7.7 | 127 | 137 | A | 1984 | 169.8 | 125 | 0 | 0 |  | 132 | 4738 | 1842 | 1393 | 2135 | 5 | Sin clasificación
446217 | Audi | Audi A4 Avant 45 TDI quattro 170 kW (231 CV) S tronic MY19 | Berlinas-Familiares Medios | Gasóleo | 5.5 | 6.3 | 145 | 166 | A | 1968 | 149.5 | 110 | 0 | 0 | 5.9 | 156 | 4738 | 1842 | 1393 | 2145 | 5 | D
469909 | Audi | Audi A4 Avant 45 TFSI quattro 180 kW (245 CV) S tronic MY 20 | Berlinas-Familiares Medios | Híbridos de gasolina | 7.5 | 8.3 | 169 | 187 | A | 1984 | 244.6 | 180 | 1.5 | 0 | 7.9 | 178 | 4762 | 1847 | 1395 | 2175 | 5 | D
544938 | Audi | Audi A4 Avant 45 TFSI quattro-ultra 190 kW (265 CV) S tronic 7 vel. Advanced MY21 | Berlinas-Familiares Medios | Híbridos de gasolina | 7.8 | 7.9 | 178 | 180 | A | 1984 | 265 | 195 | 1.3 | 0 | 7.85 | 179 | 4762 | 1847 | 1395 | 2195 | 5 | D
544947 | Audi | Audi A4 Avant 45 TFSI quattro-ultra 190 kW (265 CV) S tronic 7 vel. S line/Black Line MY21 | Berlinas-Familiares Medios | Híbridos de gasolina | 8.2 | 8.4 | 185 | 192 | A | 1984 | 265 | 195 | 1.3 | 0 | 8.3 | 189 | 4762 | 1847 | 1395 | 2195 | 5 | D
582329 | Audi | Audi A4 Avant 45 TFSI quattro-ultra 195 kW (265 CV) S tronic 7 vel. S line/Black line MY23 | Berlinas-Familiares Grandes | Gasolina | 7.5 | 8.1 | 170 | 184 | A | 1984 | 265 | 195 | 0 | 0 | 7.8 | 177 | 4762 | 1847 | 1435 | 2135 | 5 | D
460792 | Audi | Audi A4 Avant 50 TDI quattro 210 kW (286CV) S tronic MY19 | Berlinas-Familiares Medios | Gasóleo | 7.1 | 7.7 | 185 | 201 | A | 2967 | 285.3 | 210 | 0 | 0 | 7.4 | 193 | 4738 | 1842 | 1393 | 2335 | 5 | F
460790 | Audi | Audi A4 Avant 50 TDI quattro 210 kW (286CV) S tronic MY19 | Berlinas-Familiares Medios | Gasóleo | 7.5 | 8.3 | 170 | 188 | A | 2967 | 285.3 | 210 | 0 | 0 | 7.9 | 179 | 4738 | 1842 | 1393 | 2335 | 5 | G
582332 | Audi | Audi A4 Avant RS 4 Competition Plus 331 kW (450 CV) triptonic 8 vel. Avant MY23 | Deportivo | Gasolina | 9.7 | 10.1 | 218 | 229 | A | 2894 | 449.7 | 331 | 0 | 0 | 9.9 | 224 | 4782 | 1866 | 1414 | 2100 | 5 | F
544952 | Audi | Audi A4 Avant RS 4 TFSI quattro 331 kW (450 CV) tiptronic 8 vel. RS MY21 | Berlinas-Familiares Medios | Gasolina | 9.8 | 10 | 223 | 226 | A | 2894 | 449.7 | 331 | 0 | 0 | 9.9 | 225 | 4782 | 1866 | 1400 | 2350 | 5 | F
582331 | Audi | Audi A4 Avant RS 4 TFSI quattro 331 kW (450 CV) triptonic 8 vel. Avant MY23 | Deportivo | Gasolina | 9.7 | 10.1 | 218 | 229 | A | 2894 | 449.7 | 331 | 0 | 0 | 9.9 | 224 | 4782 | 1866 | 1414 | 2100 | 5 | F
582330 | Audi | Audi A4 Avant S4 TDI quattro 251 kW (341 CV) triptonic 8 vel. Avant MY23 | Deportivo | Gasolina | 7.2 | 7.5 | 190 | 197 | A | 2967 | 341 | 251 | 0 | 0 | 7.35 | 194 | 4770 | 1847 | 1408 | 2100 | 5 | C
544953 | Audi | Audi A4 Avant S4 TDI quattro 255 kW (347 CV) tiptronic 8 vel. S MY21 | Berlinas-Familiares Medios | Híbridos de gasóleo | 7.1 | 7.2 | 186 | 189 | A | 2967 | 346.5 | 255 | 8.4 | 0 | 7.15 | 188 | 4762 | 1847 | 1395 | 2375 | 5 | F
544958 | Audi | Audi A4 Berlina 30 TDI 100 kW (136 CV) S tronic 7 vel. Advanced MY21 | Berlinas-Familiares Medios | Híbridos de gasóleo | 4.7 | 5.1 | 123 | 134 | A | 1968 | 135.9 | 100 | 1.3 | 0 | 4.9 | 129 | 4762 | 1847 | 1388 | 2090 | 5 | B
582333 | Audi | Audi A4 Berlina 30 TDI 100 kW (136 CV) S tronic 7 vel. Advanced MY23 | Berlinas-Familiares Grandes | Gasóleo | 4.7 | 5.4 | 124 | 142 | A | 1968 | 135.9 | 100 | 0 | 0 | 5.05 | 133 | 4762 | 1847 | 1428 | 2090 | 5 | B
545142 | Audi | Audi A4 Berlina 30 TDI 100 kW (136 CV) S tronic 7 vel. S line MY21 | Berlinas-Familiares Medios | Híbridos de gasóleo | 4.8 | 5.2 | 125 | 137 | A | 1968 | 135.9 | 100 | 1.3 | 0 | 5 | 131 | 4762 | 1847 | 1388 | 2090 | 5 | B
582342 | Audi | Audi A4 Berlina 30 TDI 100 kW (136 CV) S tronic 7 vel. S line/Black line MY23 | Berlinas-Familiares Grandes | Gasóleo | 4.8 | 5.4 | 125 | 142 | A | 1968 | 135.9 | 100 | 0 | 0 | 5.1 | 134 | 4762 | 1847 | 1428 | 2090 | 5 | B
560999 | Audi | Audi A4 Berlina 30 TDI 152 kW (204 CV) S tronic 7 vel. Advanced MY22 | Berlinas-Familiares Grandes | Gasóleo | 4.8 | 4.8 | 124 | 125 | A | 1968 | 135.9 | 100 | 0 | 0 | 4.8 | 125 | 4762 | 1847 | 1388 | 2090 | 5 | B
544956 | Audi | Audi A4 Berlina 35 TDI 120 kW (163 CV) S tronic 7 vel. Advanced MY21 | Berlinas-Familiares Medios | Híbridos de gasóleo | 4.8 | 5.5 | 125 | 145 | A | 1968 | 163 | 120 | 1.3 | 0 | 5.15 | 135 | 4762 | 1847 | 1388 | 2095 | 5 | B
582334 | Audi | Audi A4 Berlina 35 TDI 120 kW (163 CV) S tronic 7 vel. Advanced MY23 | Berlinas-Familiares Grandes | Gasóleo | 4.8 | 5.5 | 125 | 143 | A | 1968 | 163 | 120 | 0 | 0 | 5.15 | 134 | 4762 | 1847 | 1428 | 2095 | 5 | B
545140 | Audi | Audi A4 Berlina 35 TDI 120 kW (163 CV) S tronic 7 vel. S line MY21 | Berlinas-Familiares Medios | Híbridos de gasóleo | 4.8 | 5.5 | 127 | 144 | A | 1968 | 163 | 120 | 1.3 | 0 | 5.15 | 136 | 4762 | 1847 | 1388 | 2095 | 5 | B
582343 | Audi | Audi A4 Berlina 35 TDI 120 kW (163 CV) S tronic 7 vel. S line/Black line MY23 | Berlinas-Familiares Grandes | Gasóleo | 4.8 | 5.5 | 126 | 143 | A | 1968 | 163 | 120 | 0 | 0 | 5.15 | 135 | 4762 | 1847 | 1428 | 2095 | 5 | B
561000 | Audi | Audi A4 Berlina 35 TDI 153 kW (204 CV) S tronic 7 vel. Advanced MY22 | Berlinas-Familiares Grandes | Gasóleo | 4.8 | 4.8 | 125 | 125 | A | 1968 | 163 | 120 | 0 | 0 | 4.8 | 125 | 4762 | 1847 | 1388 | 2095 | 5 | B
544954 | Audi | Audi A4 Berlina 35 TFSI 110 kW (150 CV) 6 vel. Advanced MY21 | Berlinas-Familiares Medios | Híbridos de gasolina | 6.1 | 6.1 | 139 | 140 | M | 1984 | 149.5 | 110 | 1.3 | 0 | 6.1 | 140 | 4762 | 1847 | 1388 | 2005 | 5 | A
544960 | Audi | Audi A4 Berlina 35 TFSI 110 kW (150 CV) 6 vel. S line/Black line MY21 | Berlinas-Familiares Medios | Híbridos de gasolina | 6.2 | 6.7 | 142 | 152 | M | 1984 | 149.5 | 110 | 1.3 | 0 | 6.45 | 147 | 4762 | 1847 | 1388 | 2005 | 5 | B
561001 | Audi | Audi A4 Berlina 35 TFSI 110 kW (150 CV) S tronic 7 vel. Advanced MY22 | Berlinas-Familiares Grandes | Gasolina | 6.2 | 6.2 | 141 | 141 | A | 1984 | 149.5 | 110 | 0 | 0 | 6.2 | 141 | 4762 | 1847 | 1388 | 2040 | 5 | B
582335 | Audi | Audi A4 Berlina 35 TFSI 110 kW (150 CV) S tronic 7 vel. Advanced MY23 | Berlinas-Familiares Grandes | Gasolina | 6.2 | 7.1 | 141 | 160 | A | 1984 | 149.5 | 110 | 0 | 0 | 6.65 | 151 | 4762 | 1847 | 1428 | 2040 | 5 | B
544961 | Audi | Audi A4 Berlina 35 TFSI 110 kW (150 CV) S tronic 7 vel. S line/Black line MY21 | Berlinas-Familiares Medios | Híbridos de gasolina | 6.3 | 6.3 | 142 | 143 | A | 1984 | 149.5 | 110 | 1.3 | 0 | 6.3 | 143 | 4762 | 1847 | 1388 | 2040 | 5 | B
561002 | Audi | Audi A4 Berlina 35 TFSI 110 kW (150 CV) S tronic 7 vel. S line/Black line MY22 | Berlinas-Familiares Grandes | Gasolina | 6.3 | 6.3 | 142 | 142 | A | 1984 | 149.5 | 110 | 0 | 0 | 6.3 | 142 | 4762 | 1847 | 1388 | 2040 | 5 | B
582336 | Audi | Audi A4 Berlina 35 TFSI 110 kW (150 CV) S tronic 7 vel. S line/Black line MY23 | Berlinas-Familiares Grandes | Gasolina | 6.2 | 7.1 | 141 | 161 | A | 1984 | 149.5 | 110 | 0 | 0 | 6.65 | 151 | 4762 | 1847 | 1428 | 2040 | 5 | B
481278 | Audi | Audi A4 Berlina 40 TDI 140 kW (190 CV) S tronic MY 20 | Berlinas-Familiares Medios | Gasóleo | 5.2 | 5.7 | 135 | 149 | A | 1968 | 190.2 | 140 | 0 | 0 | 5.45 | 142 | 4762 | 1847 | 1388 | 2100 | 5 | C
545139 | Audi | Audi A4 Berlina 40 TDI quattro 140 kW (190 CV) S tronic 7 vel. S line MY21 | Berlinas-Familiares Medios | Gasóleo | 5.8 | 5.8 | 153 | 153 | A | 1968 | 190.2 | 140 | 0 | 0 | 5.8 | 153 | 4762 | 1847 | 1388 | 2160 | 5 | C
544957 | Audi | Audi A4 Berlina 40 TDI quattro 150 kW (205 CV) S tronic 7 vel. Advanced MY21 | Berlinas-Familiares Medios | Híbridos de gasóleo | 5.2 | 5.2 | 135 | 136 | A | 1968 | 203.8 | 150 | 1.3 | 0 | 5.2 | 136 | 4762 | 1847 | 1388 | 2160 | 5 | B
545141 | Audi | Audi A4 Berlina 40 TDI quattro 150 kW (205 CV) S tronic 7 vel. S line MY21 | Berlinas-Familiares Medios | Híbridos de gasóleo | 5.2 | 5.3 | 137 | 138 | A | 1968 | 203.8 | 150 | 1.3 | 0 | 5.25 | 138 | 4762 | 1847 | 1388 | 2160 | 5 | C
582341 | Audi | Audi A4 Berlina 40 TDI quattro-ultra 150 kW (204 CV) S tronic 7 vel. Advanced MY23 | Berlinas-Familiares Grandes | Gasóleo | 5.2 | 6 | 137 | 157 | A | 1968 | 203.8 | 150 | 0 | 0 | 5.6 | 147 | 4762 | 1847 | 1428 | 2160 | 5 | C
582337 | Audi | Audi A4 Berlina 40 TDI quattro-ultra 150 kW (204 CV) S tronic 7 vel. S line/Black line MY23 | Berlinas-Familiares Grandes | Gasóleo | 5.2 | 6 | 137 | 157 | A | 1968 | 203.8 | 150 | 0 | 0 | 5.6 | 147 | 4762 | 1847 | 1428 | 2160 | 5 | C
561003 | Audi | Audi A4 Berlina 40 TDI quattro-ultra 155 kW (204 CV) S tronic 7 vel. S line/Black line MY22 | Berlinas-Familiares Grandes | Gasóleo | 5.6 | 5.6 | 147 | 147 | A | 1968 | 203.8 | 150 | 0 | 0 | 5.6 | 147 | 4762 | 1847 | 1388 | 2160 | 5 | C
582338 | Audi | Audi A4 Berlina 40 TFSI 150 kW (204 CV) S tronic 7 vel. Advanced MY23 | Berlinas-Familiares Grandes | Gasolina | 6.2 | 7.1 | 141 | 161 | A | 1984 | 203.8 | 150 | 0 | 0 | 6.65 | 151 | 4762 | 1847 | 1428 | 2060 | 5 | B
582339 | Audi | Audi A4 Berlina 40 TFSI 150 kW (204 CV) S tronic 7 vel. S line/Black line MY23 | Berlinas-Familiares Grandes | Gasolina | 6.2 | 7.1 | 142 | 161 | A | 1984 | 203.8 | 150 | 0 | 0 | 6.65 | 152 | 4762 | 1847 | 1428 | 2060 | 5 | B
544959 | Audi | Audi A4 Berlina 40 TFSI 150 kW (205 CV) S tronic 7 vel. Advanced MY21 | Berlinas-Familiares Medios | Híbridos de gasolina | 6.2 | 6.2 | 141 | 141 | A | 1984 | 203.8 | 150 | 1.3 | 0 | 6.2 | 141 | 4762 | 1847 | 1388 | 2060 | 5 | B
544962 | Audi | Audi A4 Berlina 40 TFSI 150 kW (205 CV) S tronic 7 vel. S line/Black line MY21 | Berlinas-Familiares Medios | Híbridos de gasolina | 6.3 | 6.9 | 143 | 156 | A | 1984 | 203.8 | 150 | 1.3 | 0 | 6.6 | 150 | 4762 | 1847 | 1388 | 2060 | 5 | B
544955 | Audi | Audi A4 Berlina 45 TFSI quattro-ultra 190 kW (265 CV) S tronic 7 vel. Advanced MY21 | Berlinas-Familiares Medios | Híbridos de gasolina | 7.6 | 7.7 | 174 | 175 | A | 1984 | 265 | 195 | 1.3 | 0 | 7.65 | 175 | 4762 | 1847 | 1388 | 2135 | 5 | C
582340 | Audi | Audi A4 Berlina 45 TFSI quattro-ultra 195 kW (265 CV) S tronic 7 vel. S line/Black line MY23 | Berlinas-Familiares Grandes | Gasolina | 7.3 | 7.8 | 166 | 177 | A | 1984 | 265 | 195 | 0 | 0 | 7.55 | 172 | 4762 | 1847 | 1428 | 2135 | 5 | C
582344 | Audi | Audi A4 Berlina S4 TDI quattro 251 kW (341 CV) triptonic 8 vel. MY23 | Deportivo | Gasóleo | 7 | 7.2 | 184 | 190 | A | 2967 | 341 | 251 | 0 | 0 | 7.1 | 187 | 4770 | 1847 | 1404 | 2100 | 5 | F
469908 | Audi | Audi A4 LIMOUSINE 30 TDI 100 kW (136 CV) S tronic MY 20 | Berlinas-Familiares Medios | Híbridos de gasóleo | 4.9 | 5.8 | 129 | 151 | A | 1968 | 135.9 | 100 | 1.5 | 0 | 5.35 | 140 | 4762 | 1847 | 1388 | 2090 | 5 | C
469904 | Audi | Audi A4 LIMOUSINE 35 TDI 120 kW (163 CV) S tronic MY 20 | Berlinas-Familiares Medios | Híbridos de gasóleo | 4.9 | 5.8 | 129 | 151 | A | 1968 | 163 | 120 | 1.5 | 0 | 5.35 | 140 | 4762 | 1847 | 1388 | 2095 | 5 | C
469905 | Audi | Audi A4 LIMOUSINE 35 TFSI 110 kW (150 CV) 6 vel. MY 20 | Berlinas-Familiares Medios | Híbridos de gasolina | 6.5 | 7.4 | 148 | 169 | M | 1984 | 149.5 | 110 | 1.5 | 0 | 6.95 | 159 | 4762 | 1847 | 1388 | 2005 | 5 | C
469906 | Audi | Audi A4 LIMOUSINE 35 TFSI 110 kW (150 CV) S tronic MY 20 | Berlinas-Familiares Medios | Híbridos de gasolina | 6.5 | 7.4 | 148 | 168 | A | 1984 | 149.5 | 110 | 1.5 | 0 | 6.95 | 158 | 4762 | 1847 | 1388 | 2035 | 5 | C
469903 | Audi | Audi A4 LIMOUSINE 40 TDI quattro 140 kW (190 CV) S tronic MY 20 | Berlinas-Familiares Medios | Gasóleo | 5.7 | 6.4 | 149 | 168 | A | 1968 | 190.2 | 140 | 0 | 0 | 6.05 | 159 | 4762 | 1847 | 1388 | 2160 | 5 | D
469907 | Audi | Audi A4 LIMOUSINE 40 TFSI 140 kW (190 CV) S tronic MY 20 | Berlinas-Familiares Medios | Híbridos de gasolina | 6.5 | 7.4 | 148 | 169 | A | 1984 | 190.2 | 140 | 1.5 | 0 | 6.95 | 159 | 4762 | 1847 | 1388 | 2040 | 5 | C
469902 | Audi | Audi A4 LIMOUSINE 45 TFSI quattro 180 kW (245 CV) S tronic MY 20 | Berlinas-Familiares Medios | Híbridos de gasolina | 7.3 | 8 | 165 | 182 | A | 1984 | 244.6 | 180 | 1.5 | 0 | 7.65 | 174 | 4762 | 1847 | 1388 | 2110 | 5 | C
544963 | Audi | Audi A5 CABRIO 35 TDI 120 kW (163 CV) S tronic 7 vel. Advanced MY21 | Berlinas-Familiares Medios | Híbridos de gasóleo | 5.5 | 5.5 | 144 | 144 | A | 1968 | 163 | 120 | 1.3 | 0 | 5.5 | 144 | 4697 | 1846 | 1365 | 2170 | 4 | C
561004 | Audi | Audi A5 CABRIO 35 TDI 120 kW (163 CV) S tronic 7 vel. Advanced MY22 | Berlinas-Familiares Grandes | Gasóleo | 5.4 | 5.4 | 143 | 143 | A | 1968 | 163 | 120 | 0 | 0 | 5.4 | 143 | 4697 | 1846 | 1365 | 2170 | 4 | C
582345 | Audi | Audi A5 CABRIO 35 TDI 120 kW (163 CV) S tronic 7 vel. Advanced MY23 | Berlinas-Familiares Grandes | Gasóleo | 5.4 | 5.6 | 143 | 147 | A | 1968 | 163 | 120 | 0 | 0 | 5.5 | 145 | 4697 | 1846 | 1384 | 2010 | 4 | C
582354 | Audi | Audi A5 CABRIO 35 TDI 120 kW (163 CV) S tronic 7 vel. S line MY23 | Berlinas-Familiares Grandes | Gasóleo | 5.5 | 5.6 | 143 | 147 | A | 1968 | 163 | 120 | 0 | 0 | 5.55 | 145 | 4697 | 1846 | 1384 | 2010 | 4 | C
544965 | Audi | Audi A5 CABRIO 35 TDI 120 kW (163 CV) S tronic 7 vel. S line/Black line MY21 | Berlinas-Familiares Medios | Híbridos de gasóleo | 5.5 | 5.8 | 143 | 152 | A | 1968 | 163 | 120 | 1.3 | 0 | 5.65 | 148 | 4697 | 1846 | 1365 | 2170 | 4 | C
481284 | Audi | Audi A5 CABRIO 35 TDI 120 kW (163 CV) S tronic MY 20 | Berlinas-Familiares Medios | Híbridos de gasóleo | 5.7 | 5.8 | 149 | 152 | A | 1968 | 163 | 120 | 1.5 | 0 | 5.75 | 151 | 4697 | 1846 | 1365 | 2170 | 4 | D
481282 | Audi | Audi A5 CABRIO 40 TDI 140 kW (190 CV) S tronic MY 20 | Berlinas-Familiares Medios | Gasóleo | 6 | 6.1 | 158 | 159 | A | 1968 | 190.2 | 140 | 0 | 0 | 6.05 | 159 | 4697 | 1846 | 1365 | 2215 | 4 | D
582350 | Audi | Audi A5 CABRIO 40 TDI 150 kW (204 CV) S tronic 7 vel. Advanced MY23 | Berlinas-Familiares Grandes | Gasóleo | 5.8 | 6 | 151 | 158 | A | 1968 | 203.8 | 150 | 0 | 0 | 5.9 | 155 | 4697 | 1846 | 1384 | 2015 | 4 | D
582351 | Audi | Audi A5 CABRIO 40 TDI 150 kW (204 CV) S tronic 7 vel. S line MY23 | Berlinas-Familiares Grandes | Gasóleo | 5.8 | 6.1 | 152 | 159 | A | 1968 | 203.8 | 150 | 0 | 0 | 5.95 | 156 | 4697 | 1846 | 1384 | 2015 | 4 | D
481283 | Audi | Audi A5 CABRIO 40 TDI quattro 140 kW (190 CV) S tronic MY 20 | Berlinas-Familiares Medios | Gasóleo | 6.5 | 6.5 | 171 | 171 | A | 1968 | 190.2 | 140 | 0 | 0 | 6.5 | 171 | 4697 | 1846 | 1365 | 2280 | 4 | E
582352 | Audi | Audi A5 CABRIO 40 TDI quattro-ultra 150 kW (204 CV) S tronic 7 vel. Advanced MY23 | Berlinas-Familiares Grandes | Gasóleo | 6 | 6.2 | 156 | 163 | A | 1968 | 203.8 | 150 | 0 | 0 | 6.1 | 160 | 4697 | 1846 | 1384 | 2085 | 4 | D
582353 | Audi | Audi A5 CABRIO 40 TDI quattro-ultra 150 kW (204 CV) S tronic 7 vel. S line MY23 | Berlinas-Familiares Grandes | Gasóleo | 5.8 | 6.1 | 152 | 159 | A | 1968 | 203.8 | 150 | 0 | 0 | 5.95 | 156 | 4697 | 1846 | 1384 | 2085 | 4 | D
481286 | Audi | Audi A5 CABRIO 40 TFSI 140 kW (190 CV) S tronic MY 20 | Berlinas-Familiares Medios | Híbridos de gasolina | 7.5 | 7.6 | 170 | 172 | A | 1984 | 190.2 | 140 | 1.5 | 0 | 7.55 | 171 | 4697 | 1846 | 1365 | 2160 | 4 | C
582347 | Audi | Audi A5 CABRIO 40 TFSI 150 kW (204 CV) S tronic 7 vel. Advanced MY23 | Berlinas-Familiares Grandes | Gasolina | 7 | 7.4 | 160 | 167 | A | 1984 | 203.8 | 150 | 0 | 0 | 7.2 | 164 | 4697 | 1846 | 1384 | 1975 | 4 | C
561005 | Audi | Audi A5 CABRIO 40 TFSI 150 kW (204 CV) S tronic 7 vel. S line MY22 | Berlinas-Familiares Grandes | Gasolina | 7.1 | 7.1 | 160 | 160 | A | 1984 | 203.8 | 150 | 0 | 0 | 7.1 | 160 | 4697 | 1846 | 1365 | 2170 | 4 | C
582346 | Audi | Audi A5 CABRIO 40 TFSI 150 kW (204 CV) S tronic 7 vel. S line MY23 | Berlinas-Familiares Grandes | Gasolina | 7.1 | 7.4 | 160 | 167 | A | 1984 | 203.8 | 150 | 0 | 0 | 7.25 | 164 | 4697 | 1846 | 1384 | 1975 | 4 | C
545143 | Audi | Audi A5 CABRIO 45 TFSI quattro 180 kW (245 CV) S tronic 7 vel. S line MY21 | Berlinas-Familiares Medios | Híbridos de gasolina | 8.1 | 8.1 | 183 | 183 | A | 1984 | 244.6 | 180 | 1.5 | 0 | 8.1 | 183 | 4697 | 1846 | 1365 | 2235 | 4 | D
481281 | Audi | Audi A5 CABRIO 45 TFSI quattro 180 kW (245 CV) S tronic MY 20 | Berlinas-Familiares Medios | Híbridos de gasolina | 7.7 | 8.2 | 174 | 186 | A | 1984 | 244.6 | 180 | 1.5 | 0 | 7.95 | 180 | 4697 | 1846 | 1365 | 2235 | 4 | D
544964 | Audi | Audi A5 CABRIO 45 TFSI quattro 190 kW (265 CV) S tronic 7 vel. S line/Black line MY21 | Berlinas-Familiares Medios | Híbridos de gasolina | 8.6 | 8.6 | 195 | 196 | A | 1984 | 265 | 195 | 1.3 | 0 | 8.6 | 196 | 4697 | 1846 | 1365 | 2245 | 4 | E
582348 | Audi | Audi A5 CABRIO 45 TFSI quattro-ultra 195 kW (265 CV) S tronic 7 vel. Advanced MY23 | Berlinas-Familiares Grandes | Gasolina | 7.7 | 8.1 | 175 | 183 | A | 1984 | 265 | 195 | 0 | 0 | 7.9 | 179 | 4697 | 1846 | 1384 | 2050 | 4 | D
582349 | Audi | Audi A5 CABRIO 45 TFSI quattro-ultra 195 kW (265 CV) S tronic 7 vel. S line MY23 | Berlinas-Familiares Grandes | Gasolina | 7.7 | 8.1 | 176 | 183 | A | 1984 | 265 | 195 | 0 | 0 | 7.9 | 180 | 4697 | 1846 | 1384 | 2050 | 4 | D
481285 | Audi | Audi A5 CABRIO 50 TDI quattro 210 kW (286 CV) tiptronic MY 20 | Berlinas-Familiares Medios | Gasóleo | 7.6 | 7.6 | 199 | 200 | A | 2967 | 285.3 | 210 | 0 | 0 | 7.6 | 200 | 4697 | 1846 | 1365 | 2380 | 4 | G
446224 | Audi | Audi A5 COUPÉ 35 TDI 110 kW (150CV) S tronic MY19 | Berlinas-Familiares Medios | Gasóleo | 5.4 | 6 | 141 | 158 | A | 1968 | 149.5 | 110 | 0 | 0 | 5.7 | 150 | 4673 | 1846 | 1351 | 2000 | 4 | D
582374 | Audi | Audi A5 COUPÉ 35 TDI 120 kW (163 CV) S tronic 7 vel. Advanced MY23 | Berlinas-Familiares Grandes | Gasóleo | 4.8 | 5.4 | 126 | 142 | A | 1968 | 163 | 120 | 0 | 0 | 5.1 | 134 | 4697 | 1846 | 1371 | 2010 | 5 | B
582375 | Audi | Audi A5 COUPÉ 35 TDI 120 kW (163 CV) S tronic 7 vel. S line/Black line MY23 | Berlinas-Familiares Grandes | Gasóleo | 4.8 | 5.4 | 127 | 143 | A | 1968 | 163 | 120 | 0 | 0 | 5.1 | 135 | 4697 | 1846 | 1371 | 2010 | 5 | B
481294 | Audi | Audi A5 COUPÉ 35 TDI 120 kW (163 CV) S tronic MY 20 | Berlinas-Familiares Medios | Híbridos de gasóleo | 5.1 | 5.5 | 134 | 143 | A | 1968 | 163 | 120 | 1.5 | 0 | 5.3 | 139 | 4697 | 1846 | 1352 | 2010 | 4 | C
481293 | Audi | Audi A5 COUPÉ 40 TDI 140 kW (190 CV) S tronic MY 20 | Berlinas-Familiares Medios | Gasóleo | 5.4 | 5.5 | 143 | 143 | A | 1968 | 190.2 | 140 | 0 | 0 | 5.45 | 143 | 4697 | 1846 | 1352 | 2015 | 4 | C
446225 | Audi | Audi A5 COUPÉ 40 TDI 140 kW (190 CV) S tronic MY19 | Berlinas-Familiares Medios | Gasóleo | 5.2 | 5.9 | 137 | 155 | A | 1968 | 190.2 | 140 | 0 | 0 | 5.55 | 146 | 4673 | 1846 | 1351 | 2015 | 4 | C
582376 | Audi | Audi A5 COUPÉ 40 TDI 150 kW (204 CV) S tronic 7 vel. Advanced MY23 | Berlinas-Familiares Grandes | Gasóleo | 5.1 | 5.8 | 133 | 151 | A | 1968 | 203.8 | 150 | 0 | 0 | 5.45 | 142 | 4697 | 1846 | 1371 | 2015 | 5 | C
582377 | Audi | Audi A5 COUPÉ 40 TDI 150 kW (204 CV) S tronic 7 vel. S line /Black line MY23 | Berlinas-Familiares Grandes | Gasóleo | 5.1 | 5.8 | 134 | 151 | A | 1968 | 203.8 | 150 | 0 | 0 | 5.45 | 143 | 4697 | 1846 | 1371 | 2015 | 5 | C
469937 | Audi | Audi A5 COUPÉ 40 TDI quattro 140 kW (190 CV) S tronic MY 20 | Berlinas-Familiares Medios | Gasóleo | 5.7 | 6.4 | 150 | 167 | A | 1968 | 190.2 | 140 | 0 | 0 | 6.05 | 159 | 4697 | 1846 | 1352 | 2085 | 4 | D
446226 | Audi | Audi A5 COUPÉ 40 TDI quattro 140 kW (190 CV) S tronic MY19 | Berlinas-Familiares Medios | Gasóleo | 5.9 | 6.4 | 154 | 167 | A | 1968 | 190.2 | 140 | 0 | 0 | 6.15 | 161 | 4673 | 1846 | 1351 | 2080 | 4 | D
544969 | Audi | Audi A5 COUPÉ 40 TDI quattro 150 kW (205 CV) S tronic 7 vel. S line/Black Line MY21 | Berlinas-Familiares Medios | Híbridos de gasóleo | 5.3 | 5.3 | 138 | 138 | A | 1968 | 203.8 | 150 | 1.3 | 0 | 5.3 | 138 | 4697 | 1846 | 1352 | 2085 | 4 | C
582379 | Audi | Audi A5 COUPÉ 40 TDI quattro-ultra 150 kW (204 CV) S line/Black line MY23 | Berlinas-Familiares Grandes | Gasóleo | 5.3 | 6 | 138 | 156 | A | 1968 | 203.8 | 150 | 0 | 0 | 5.65 | 147 | 4697 | 1846 | 1371 | 2085 | 5 | C
582378 | Audi | Audi A5 COUPÉ 40 TDI quattro-ultra 150 kW (204 CV) S tronic 7 vel. Advanced MY23 | Berlinas-Familiares Grandes | Gasóleo | 5.2 | 5.9 | 137 | 156 | A | 1968 | 203.8 | 150 | 0 | 0 | 5.55 | 147 | 4697 | 1846 | 1371 | 2085 | 5 | C
446227 | Audi | Audi A5 COUPÉ 40 TFSI 140 kW (190 CV) 6 vel. MY19 | Berlinas-Familiares Medios | Gasolina | 6.7 | 7.4 | 153 | 167 | M | 1984 | 190.2 | 140 | 0 | 0 | 7.05 | 160 | 4673 | 1846 | 1351 | 1925 | 4 | C
469938 | Audi | Audi A5 COUPÉ 40 TFSI 140 kW (190 CV) S tronic MY 20 | Berlinas-Familiares Medios | Híbridos de gasolina | 6.6 | 7.4 | 151 | 167 | A | 1984 | 190.2 | 140 | 1.5 | 0 | 7 | 159 | 4697 | 1846 | 1352 | 1965 | 4 | C
446228 | Audi | Audi A5 COUPÉ 40 TFSI 140 kW (190 CV) S tronic MY19 | Berlinas-Familiares Medios | Gasolina | 6.7 | 7.4 | 153 | 167 | A | 1984 | 190.2 | 140 | 0 | 0 | 7.05 | 160 | 4673 | 1846 | 1351 | 1960 | 4 | C
582370 | Audi | Audi A5 COUPÉ 40 TFSI 150 kW (204 CV) S tronic 7 vel. Advanced MY23 | Berlinas-Familiares Grandes | Gasolina | 6.5 | 7 | 148 | 159 | A | 1984 | 203.8 | 150 | 0 | 0 | 6.75 | 154 | 4697 | 1846 | 1371 | 1975 | 5 | B
582371 | Audi | Audi A5 COUPÉ 40 TFSI 150 kW (204 CV) S tronic 7 vel. S line/Black line MY23 | Berlinas-Familiares Grandes | Gasolina | 6.5 | 7 | 149 | 159 | A | 1984 | 203.8 | 150 | 0 | 0 | 6.75 | 154 | 4697 | 1846 | 1371 | 1975 | 5 | B
544970 | Audi | Audi A5 COUPÉ 40 TFSI 150 kW (205 CV) S tronic 7 vel. S line/Black Line MY21 | Berlinas-Familiares Medios | Híbridos de gasolina | 6.6 | 6.8 | 149 | 154 | A | 1984 | 203.8 | 150 | 1.3 | 0 | 6.7 | 152 | 4697 | 1846 | 1352 | 1975 | 4 | B
460794 | Audi | Audi A5 COUPÉ 45 TDI quattro 170 kW (231 CV) tiptronic MY19 | Berlinas-Familiares Medios | Gasóleo | 6.7 | 7.3 | 174 | 191 | A | 2967 | 231 | 170 | 0 | 0 | 7 | 183 | 4673 | 1846 | 1351 | 2200 | 4 | F
481292 | Audi | Audi A5 COUPÉ 45 TFSI quattro 180 kW (245 CV) S tronic MY 20 | Berlinas-Familiares Medios | Híbridos de gasolina | 7.2 | 7.7 | 164 | 173 | A | 1984 | 244.6 | 180 | 1.5 | 0 | 7.45 | 169 | 4697 | 1846 | 1352 | 2035 | 4 | C
460793 | Audi | Audi A5 COUPÉ 45 TFSI quattro 180 kW (245CV) S tronic MY19 | Berlinas-Familiares Medios | Gasolina | 7.3 | 8 | 165 | 180 | A | 1984 | 244.6 | 180 | 0 | 0 | 7.65 | 173 | 4673 | 1846 | 1351 | 2035 | 4 | D
544966 | Audi | Audi A5 COUPÉ 45 TFSI quattro 190 kW (265 CV) S tronic 7 vel. MY21 | Berlinas-Familiares Medios | Híbridos de gasolina | 7.9 | 7.9 | 179 | 179 | A | 1984 | 265 | 195 | 1.3 | 0 | 7.9 | 179 | 4697 | 1846 | 1352 | 2050 | 4 | D
544967 | Audi | Audi A5 COUPÉ 45 TFSI quattro 190 kW (265 CV) S tronic 7 vel. S line/Black Line MY21 | Berlinas-Familiares Medios | Híbridos de gasolina | 7.9 | 8.1 | 180 | 184 | A | 1984 | 265 | 195 | 1.3 | 0 | 8 | 182 | 4697 | 1846 | 1352 | 2050 | 4 | D
582372 | Audi | Audi A5 COUPÉ 45 TFSI quattro-ultra 195 kW (265 CV) S tronic 7 vel. Advanced MY23 | Berlinas-Familiares Grandes | Gasolina | 7.2 | 7.7 | 164 | 175 | A | 1984 | 265 | 195 | 0 | 0 | 7.45 | 170 | 4697 | 1846 | 1371 | 2050 | 5 | C
582373 | Audi | Audi A5 COUPÉ 45 TFSI quattro-ultra 195 kW (265 CV) S tronic 7 vel. S line/Black line MY23 | Berlinas-Familiares Grandes | Gasolina | 7.3 | 7.7 | 165 | 175 | A | 1984 | 265 | 195 | 0 | 0 | 7.5 | 170 | 4697 | 1846 | 1371 | 2050 | 5 | C
544968 | Audi | Audi A5 COUPÉ 50 TDI quattro 210 kW (286 CV) tiptronic 8 vel. S line/Black Line MY21 | Berlinas-Familiares Medios | Gasóleo | 7.1 | 7.1 | 187 | 187 | A | 2967 | 285.3 | 210 | 0 | 0 | 7.1 | 187 | 4697 | 1846 | 1352 | 2210 | 4 | F
481295 | Audi | Audi A5 COUPÉ 50 TDI quattro 210 kW (286 CV) tiptronic MY 20 | Berlinas-Familiares Medios | Gasóleo | 7.2 | 7.3 | 188 | 190 | A | 2967 | 285.3 | 210 | 0 | 0 | 7.25 | 189 | 4697 | 1846 | 1352 | 2210 | 4 | F
446229 | Audi | Audi A5 COUPÉ 50 TDI quattro 210 kW (286CV) tiptronic MY19 | Berlinas-Familiares Medios | Gasóleo | 6.9 | 7.5 | 179 | 197 | A | 2967 | 285.3 | 210 | 0 | 0 | 7.2 | 188 | 4673 | 1846 | 1351 | 2165 | 4 | F
582382 | Audi | Audi A5 COUPÉ RS 5 Competition Plus 331 kW (450 CV) Triptonic RS MY23 | Deportivo | Gasolina | 9.4 | 9.8 | 212 | 223 | A | 2894 | 449.7 | 331 | 0 | 0 | 9.6 | 218 | 4723 | 1866 | 1372 | 2210 | 5 | F
582381 | Audi | Audi A5 COUPÉ RS 5 TFSI quattro 331 kW (450 CV) Triptonic 8 vel. RS MY23 | Deportivo | Gasolina | 9.4 | 9.8 | 212 | 223 | A | 2894 | 449.7 | 331 | 0 | 0 | 9.6 | 218 | 4723 | 1866 | 1372 | 2210 | 5 | F
582380 | Audi | Audi A5 COUPÉ S5 TDI quattro 251 kW (341 CV) Triptonic 8 vel. S MY23 | Deportivo | Gasóleo | 7 | 7.3 | 183 | 191 | A | 2967 | 341 | 251 | 0 | 0 | 7.15 | 187 | 4705 | 1846 | 1368 | 2270 | 5 | F
544971 | Audi | Audi A5 COUPÉ S5 TDI quattro 255 kW (347 CV) tiptronic 8 vel. S MY21 | Berlinas-Familiares Medios | Híbridos de gasóleo | 7 | 7 | 183 | 183 | A | 2967 | 346.5 | 255 | 8.4 | 0 | 7 | 183 | 4697 | 1846 | 1352 | 2270 | 4 | F
446230 | Audi | Audi A5 SPORTBACK 35 TDI 110 kW (150CV) S tronic MY19 | Berlinas-Familiares Medios | Gasóleo | 5.5 | 6.1 | 143 | 159 | A | 1968 | 149.5 | 110 | 0 | 0 | 5.8 | 151 | 4733 | 1843 | 1367 | 2110 | 5 | D
544979 | Audi | Audi A5 SPORTBACK 35 TDI 120 kW (163 CV) S tronic 7 vel. Advanced MY21 | Berlinas-Familiares Medios | Híbridos de gasóleo | 4.9 | 5.3 | 128 | 138 | A | 1968 | 163 | 120 | 1.3 | 0 | 5.1 | 133 | 4757 | 1843 | 1368 | 2120 | 5 | B
561006 | Audi | Audi A5 SPORTBACK 35 TDI 120 kW (163 CV) S tronic 7 vel. Advanced MY22 | Berlinas-Familiares Grandes | Gasóleo | 4.9 | 4.9 | 128 | 129 | A | 1968 | 163 | 120 | 0 | 0 | 4.9 | 129 | 4757 | 1843 | 1368 | 2120 | 5 | B
582355 | Audi | Audi A5 SPORTBACK 35 TDI 120 kW (163 CV) S tronic 7 vel. Advanced MY23 | Berlinas-Familiares Grandes | Gasóleo | 4.9 | 5.5 | 128 | 144 | A | 1968 | 163 | 120 | 0 | 0 | 5.2 | 136 | 4757 | 1843 | 1386 | 2010 | 5 | C
544974 | Audi | Audi A5 SPORTBACK 35 TDI 120 kW (163 CV) S tronic 7 vel. MY21 | Berlinas-Familiares Medios | Híbridos de gasóleo | 4.8 | 5.1 | 124 | 133 | A | 1968 | 163 | 120 | 1.3 | 0 | 4.95 | 129 | 4757 | 1843 | 1368 | 2120 | 5 | B
544984 | Audi | Audi A5 SPORTBACK 35 TDI 120 kW (163 CV) S tronic 7 vel. S line/Black Line MY21 | Berlinas-Familiares Medios | Híbridos de gasóleo | 4.9 | 5.6 | 128 | 147 | A | 1968 | 163 | 120 | 1.3 | 0 | 5.25 | 138 | 4757 | 1843 | 1368 | 2120 | 5 | C
561007 | Audi | Audi A5 SPORTBACK 35 TDI 120 kW (163 CV) S tronic 7 vel. S line/Black line MY22 | Berlinas-Familiares Grandes | Gasóleo | 4.9 | 5.4 | 129 | 140 | A | 1968 | 163 | 120 | 0 | 0 | 5.15 | 135 | 4757 | 1843 | 1368 | 2120 | 5 | B
582356 | Audi | Audi A5 SPORTBACK 35 TDI 120 kW (163 CV) S tronic 7 vel. S line/Black line/ Black limited MY23 | Berlinas-Familiares Grandes | Gasóleo | 4.9 | 5.5 | 129 | 145 | A | 1968 | 163 | 120 | 0 | 0 | 5.2 | 137 | 4757 | 1843 | 1386 | 2010 | 5 | C
481287 | Audi | Audi A5 SPORTBACK 35 TDI 120 kW (163 CV) S tronic MY 20 | Berlinas-Familiares Medios | Híbridos de gasóleo | 5.2 | 5.6 | 135 | 147 | A | 1968 | 163 | 120 | 1.5 | 0 | 5.4 | 141 | 4757 | 1843 | 1368 | 2120 | 5 | C
582363 | Audi | Audi A5 SPORTBACK 35 TFSI 110 kW (150 CV) S tronic 7 vel. Advanced MY23 | Berlinas-Familiares Grandes | Gasolina | 6.6 | 7.1 | 150 | 161 | A | 1984 | 149.5 | 110 | 0 | 0 | 6.85 | 156 | 4757 | 1843 | 1386 | 2080 | 5 | B
561008 | Audi | Audi A5 SPORTBACK 35 TFSI 110 kW (150 CV) S tronic 7 vel. S line/Black line MY22 | Berlinas-Familiares Grandes | Gasolina | 6.7 | 6.7 | 152 | 152 | A | 1984 | 149.5 | 110 | 0 | 0 | 6.7 | 152 | 4757 | 1843 | 1368 | 2080 | 5 | B
582357 | Audi | Audi A5 SPORTBACK 35 TFSI 110 kW (150 CV) S tronic 7 vel. S line/Black line MY23 | Berlinas-Familiares Grandes | Gasolina | 6.7 | 7.1 | 151 | 161 | A | 1984 | 149.5 | 110 | 0 | 0 | 6.9 | 156 | 4757 | 1843 | 1386 | 2080 | 5 | C
446237 | Audi | Audi A5 SPORTBACK 35 TFSI 110 kW (150 CV) S tronic MY19 | Berlinas-Familiares Medios | Gasolina | 6.8 | 7.4 | 155 | 168 | A | 1984 | 149.5 | 110 | 0 | 0 | 7.1 | 162 | 4733 | 1843 | 1367 | 2065 | 5 | C
544973 | Audi | Audi A5 SPORTBACK 40 TDI 140 kW (190 CV) S tronic 7 vel. MY21 | Berlinas-Familiares Medios | Gasóleo | 5.1 | 5.2 | 134 | 135 | A | 1968 | 190.2 | 140 | 0 | 0 | 5.15 | 135 | 4757 | 1843 | 1368 | 2125 | 5 | B
469934 | Audi | Audi A5 SPORTBACK 40 TDI 140 kW (190 CV) S tronic MY 20 | Berlinas-Familiares Medios | Gasóleo | 5.2 | 6 | 136 | 157 | A | 1968 | 190.2 | 140 | 0 | 0 | 5.6 | 147 | 4757 | 1843 | 1368 | 2125 | 5 | C
446231 | Audi | Audi A5 SPORTBACK 40 TDI 140 kW (190 CV) S tronic MY19 | Berlinas-Familiares Medios | Gasóleo | 5.3 | 6 | 139 | 157 | A | 1968 | 190.2 | 140 | 0 | 0 | 5.65 | 148 | 4733 | 1843 | 1367 | 2115 | 5 | C
582365 | Audi | Audi A5 SPORTBACK 40 TDI 150 kW (204 CV) S tronic 7 vel. Advanced MY23 | Berlinas-Familiares Grandes | Gasóleo | 5.2 | 5.8 | 135 | 153 | A | 1968 | 203.8 | 150 | 0 | 0 | 5.5 | 144 | 4757 | 1843 | 1386 | 2015 | 5 | C
561009 | Audi | Audi A5 SPORTBACK 40 TDI 150 kW (204 CV) S tronic 7 vel. S line/Black line MY22 | Berlinas-Familiares Grandes | Gasóleo | 5.2 | 5.7 | 137 | 149 | A | 1968 | 203.8 | 150 | 0 | 0 | 5.45 | 143 | 4757 | 1843 | 1368 | 2125 | 5 | C
582358 | Audi | Audi A5 SPORTBACK 40 TDI 150 kW (204 CV) S tronic 7 vel. S line/Black line MY23 | Berlinas-Familiares Grandes | Gasóleo | 5.2 | 5.9 | 136 | 153 | A | 1968 | 203.8 | 150 | 0 | 0 | 5.55 | 145 | 4757 | 1843 | 1386 | 2015 | 5 | C
544978 | Audi | Audi A5 SPORTBACK 40 TDI 150 kW (205CV) S tronic 7 vel. Advanced MY21 | Berlinas-Familiares Medios | Gasóleo | 5.2 | 5.3 | 138 | 138 | A | 1968 | 190.2 | 140 | 0 | 0 | 5.25 | 138 | 4757 | 1843 | 1368 | 2125 | 5 | C
545144 | Audi | Audi A5 SPORTBACK 40 TDI 150 kW (205CV) S tronic 7 vel. Advanced MY21 | Berlinas-Familiares Medios | Híbridos de gasóleo | 5.2 | 5.2 | 136 | 136 | A | 1968 | 203.8 | 150 | 1.3 | 0 | 5.2 | 136 | 4757 | 1843 | 1368 | 2125 | 5 | C
545149 | Audi | Audi A5 SPORTBACK 40 TDI 150 kW (205CV) S tronic 7 vel. S line/Black Line MY21 | Berlinas-Familiares Medios | Híbridos de gasóleo | 5.2 | 5.6 | 136 | 146 | A | 1968 | 203.8 | 150 | 1.3 | 0 | 5.4 | 141 | 4757 | 1843 | 1368 | 2125 | 5 | C
544983 | Audi | Audi A5 SPORTBACK 40 TDI 150 kW (205CV) S tronic 7 vel. S line/Black Line MY21 | Berlinas-Familiares Medios | Gasóleo | 5.3 | 5.6 | 138 | 148 | A | 1968 | 190.2 | 140 | 0 | 0 | 5.45 | 143 | 4757 | 1843 | 1368 | 2125 | 5 | C
545147 | Audi | Audi A5 SPORTBACK 40 TDI quattro 140 kW (190 CV) S tronic 7 vel. S line/Black Line MY21 | Berlinas-Familiares Medios | Gasóleo | 6.3 | 6.3 | 164 | 164 | A | 1968 | 190.2 | 140 | 0 | 0 | 6.3 | 164 | 4757 | 1843 | 1368 | 2205 | 5 | D
469935 | Audi | Audi A5 SPORTBACK 40 TDI quattro 140 kW (190 CV) S tronic MY 20 | Berlinas-Familiares Medios | Gasóleo | 5.8 | 6.5 | 152 | 169 | A | 1968 | 190.2 | 140 | 0 | 0 | 6.15 | 161 | 4757 | 1843 | 1368 | 2205 | 5 | D
446232 | Audi | Audi A5 SPORTBACK 40 TDI quattro 140 kW (190 CV) S tronic MY19 | Berlinas-Familiares Medios | Gasóleo | 5.9 | 6.4 | 156 | 168 | A | 1968 | 190.2 | 140 | 0 | 0 | 6.15 | 162 | 4733 | 1843 | 1367 | 2185 | 5 | D
544975 | Audi | Audi A5 SPORTBACK 40 TDI quattro 150 kW (205 CV) S tronic 7 vel. MY21 | Berlinas-Familiares Medios | Híbridos de gasóleo | 5.1 | 5.1 | 134 | 134 | A | 1968 | 203.8 | 150 | 1.3 | 0 | 5.1 | 134 | 4757 | 1843 | 1368 | 2210 | 5 | B
544986 | Audi | Audi A5 SPORTBACK 40 TDI quattro 150 kW (205 CV) S tronic 7 vel. S line/Black Line MY21 | Berlinas-Familiares Medios | Híbridos de gasóleo | 5.3 | 5.7 | 138 | 150 | A | 1968 | 203.8 | 150 | 1.3 | 0 | 5.5 | 144 | 4757 | 1843 | 1368 | 2210 | 5 | C
561010 | Audi | Audi A5 SPORTBACK 40 TDI quattro-ultra 150 kW (204 CV) S tronic 7 vel. S line/Black line MY22 | Berlinas-Familiares Grandes | Gasóleo | 5.6 | 5.7 | 147 | 149 | A | 1968 | 203.8 | 150 | 0 | 0 | 5.65 | 148 | 4757 | 1843 | 1368 | 2210 | 5 | C
582359 | Audi | Audi A5 SPORTBACK 40 TDI quattro-ultra 150 kW (204 CV) S tronic 7 vel. S line/Black line/Black limited MY23 | Berlinas-Familiares Grandes | Gasóleo | 5.4 | 6 | 141 | 158 | A | 1968 | 203.8 | 150 | 0 | 0 | 5.7 | 150 | 4757 | 1843 | 1386 | 2085 | 5 | C
582366 | Audi | Audi A5 SPORTBACK 40 TDI quattro-ultra 150 kW (204 CV) S tronic Advanced MY23 | Berlinas-Familiares Grandes | Gasóleo | 5.3 | 6 | 140 | 158 | A | 1968 | 203.8 | 150 | 0 | 0 | 5.65 | 149 | 4757 | 1843 | 1386 | 2085 | 5 | C
446235 | Audi | Audi A5 SPORTBACK 40 TFSI 140 kW (190 CV) 6 vel. MY19 | Berlinas-Familiares Medios | Gasolina | 6.8 | 7.4 | 155 | 168 | M | 1984 | 190.2 | 140 | 0 | 0 | 7.1 | 162 | 4733 | 1843 | 1367 | 2035 | 5 | C
545148 | Audi | Audi A5 SPORTBACK 40 TFSI 140 kW (190 CV) S tronic 7 vel. S line/Black Line MY21 | Berlinas-Familiares Medios | Híbridos de gasolina | 6.7 | 6.7 | 152 | 152 | A | 1984 | 203.8 | 150 | 1.3 | 0 | 6.7 | 152 | 4757 | 1843 | 1368 | 2085 | 5 | B
481289 | Audi | Audi A5 SPORTBACK 40 TFSI 140 kW (190 CV) S tronic MY 20 | Berlinas-Familiares Medios | Híbridos de gasolina | 6.8 | 6.8 | 153 | 153 | A | 1984 | 190.2 | 140 | 1.5 | 0 | 6.8 | 153 | 4757 | 1843 | 1368 | 2070 | 5 | B
469936 | Audi | Audi A5 SPORTBACK 40 TFSI 140 kW (190 CV) S tronic MY 20 | Berlinas-Familiares Medios | Híbridos de gasolina | 6.7 | 7.5 | 153 | 170 | A | 1984 | 190.2 | 140 | 1.5 | 0 | 7.1 | 162 | 4757 | 1843 | 1368 | 2070 | 5 | C
446236 | Audi | Audi A5 SPORTBACK 40 TFSI 140 kW (190 CV) S tronic MY19 | Berlinas-Familiares Medios | Gasolina | 6.8 | 7.4 | 155 | 168 | A | 1984 | 190.2 | 140 | 0 | 0 | 7.1 | 162 | 4733 | 1843 | 1367 | 2055 | 5 | C
582364 | Audi | Audi A5 SPORTBACK 40 TFSI 150 kW (204 CV) S tronic 7 vel. Advanced MY23 | Berlinas-Familiares Grandes | Gasolina | 6.6 | 7.1 | 150 | 161 | A | 1984 | 203.8 | 150 | 0 | 0 | 6.85 | 156 | 4757 | 1843 | 1386 | 1975 | 5 | B
561011 | Audi | Audi A5 SPORTBACK 40 TFSI 150 kW (204 CV) S tronic 7 vel. S line/Black line MY22 | Berlinas-Familiares Grandes | Gasolina | 6.7 | 6.9 | 152 | 157 | A | 1984 | 203.8 | 150 | 0 | 0 | 6.8 | 155 | 4757 | 1843 | 1368 | 2085 | 5 | B
582360 | Audi | Audi A5 SPORTBACK 40 TFSI 150 kW (204 CV) S tronic 7 vel. S line/Black line/ Black limited MY23 | Berlinas-Familiares Grandes | Gasolina | 6.7 | 7.1 | 151 | 162 | A | 1984 | 203.8 | 150 | 0 | 0 | 6.9 | 157 | 4757 | 1843 | 1386 | 1975 | 5 | C
544981 | Audi | Audi A5 SPORTBACK 40 TFSI 150 kW (205 CV) S tronic 7 vel. Advanced MY21 | Berlinas-Familiares Medios | Híbridos de gasolina | 6.6 | 6.7 | 151 | 152 | A | 1984 | 203.8 | 150 | 1.3 | 0 | 6.65 | 152 | 4757 | 1843 | 1368 | 2085 | 5 | B
544976 | Audi | Audi A5 SPORTBACK 40 TFSI 150 kW (205 CV) S tronic 7 vel. MY21 | Berlinas-Familiares Medios | Híbridos de gasolina | 6.4 | 6.4 | 144 | 144 | A | 1984 | 203.8 | 150 | 1.3 | 0 | 6.4 | 144 | 4757 | 1843 | 1368 | 2085 | 5 | B
544987 | Audi | Audi A5 SPORTBACK 40 TFSI 150 kW (205 CV) S tronic 7 vel. S line/Black Line MY21 | Berlinas-Familiares Medios | Híbridos de gasolina | 6.7 | 6.9 | 152 | 157 | A | 1984 | 203.8 | 150 | 1.3 | 0 | 6.8 | 155 | 4757 | 1843 | 1368 | 2085 | 5 | B
446233 | Audi | Audi A5 SPORTBACK 40 g-tron 125 kW (170 CV) S tronic MY19 | Berlinas-Familiares Medios | Gas natural | 7 | 7.5 | 125 | 133 | A | 1984 | 169.8 | 125 | 0 | 0 |  | 129 | 4733 | 1843 | 1367 | 2130 | 5 | Sin clasificación
481288 | Audi | Audi A5 SPORTBACK 40 g-tron design 125 kW (170 CV) S tronic MY 20 | Berlinas-Familiares Medios | Gas natural | 7.2 | 7.2 | 129 | 129 | A | 1984 | 169.8 | 125 | 0 | 0 |  | 129 | 4757 | 1843 | 1368 | 2130 | 5 | Sin clasificación
460796 | Audi | Audi A5 SPORTBACK 45 TDI quattro 170 kW (231 CV) tiptronic MY19 | Berlinas-Familiares Medios | Gasóleo | 6.8 | 7.4 | 177 | 192 | A | 2967 | 231 | 170 | 0 | 0 | 7.1 | 185 | 4733 | 1843 | 1367 | 2310 | 5 | F
545145 | Audi | Audi A5 SPORTBACK 45 TFSI quattro 180 kW (245 CV) S tronic 7 vel. S line/Black Line MY21 | Berlinas-Familiares Medios | Híbridos de gasolina | 7.9 | 7.9 | 181 | 181 | A | 1984 | 265 | 195 | 1.3 | 0 | 7.9 | 181 | 4757 | 1843 | 1368 | 2175 | 5 | D
481309 | Audi | Audi A5 SPORTBACK 45 TFSI quattro 180 kW (245 CV) S tronic MY 20 | Berlinas-Familiares Medios | Híbridos de gasolina | 7.3 | 7.8 | 166 | 177 | A | 1984 | 244.6 | 180 | 1.5 | 0 | 7.55 | 172 | 4697 | 1846 | 1352 | 2035 | 4 | C
460795 | Audi | Audi A5 SPORTBACK 45 TFSI quattro 180 kW (245CV) S tronic MY19 | Berlinas-Familiares Medios | Gasolina | 7.4 | 8 | 168 | 182 | A | 1984 | 244.6 | 180 | 0 | 0 | 7.7 | 175 | 4733 | 1843 | 1367 | 2150 | 5 | D
544977 | Audi | Audi A5 SPORTBACK 45 TFSI quattro 190 kW (265 CV) S tronic 7 vel. Advanced MY21 | Berlinas-Familiares Medios | Híbridos de gasolina | 7.9 | 7.9 | 180 | 180 | A | 1984 | 265 | 195 | 1.3 | 0 | 7.9 | 180 | 4757 | 1843 | 1368 | 2175 | 5 | D
544972 | Audi | Audi A5 SPORTBACK 45 TFSI quattro 190 kW (265 CV) S tronic 7 vel. MY21 | Berlinas-Familiares Medios | Híbridos de gasolina | 7.9 | 7.9 | 180 | 180 | A | 1984 | 265 | 195 | 1.3 | 0 | 7.9 | 180 | 4757 | 1843 | 1368 | 2175 | 5 | D
544982 | Audi | Audi A5 SPORTBACK 45 TFSI quattro 190 kW (265 CV) S tronic 7 vel. S line/Black Line MY21 | Berlinas-Familiares Medios | Híbridos de gasolina | 8 | 8.2 | 182 | 187 | A | 1984 | 265 | 195 | 1.3 | 0 | 8.1 | 185 | 4757 | 1843 | 1368 | 2175 | 5 | D
582361 | Audi | Audi A5 SPORTBACK 45 TFSI quattro-ultra 195 kW (265 CV) S tronic 7 vel. Advanced MY23 | Berlinas-Familiares Grandes | Gasolina | 7.3 | 7.8 | 166 | 178 | A | 1984 | 265 | 195 | 0 | 0 | 7.55 | 172 | 4757 | 1843 | 1386 | 2050 | 5 | C
582362 | Audi | Audi A5 SPORTBACK 45 TFSI quattro-ultra 195 kW (265 CV) S tronic 7 vel. S line/Black line MY23 | Berlinas-Familiares Grandes | Gasolina | 7.4 | 7.9 | 167 | 178 | A | 1984 | 265 | 195 | 0 | 0 | 7.65 | 173 | 4757 | 1843 | 1386 | 2050 | 5 | C
544980 | Audi | Audi A5 SPORTBACK 50 TDI quattro 210 kW (286 CV) tiptronic 8 vel. Advanced MY21 | Berlinas-Familiares Medios | Gasóleo | 7.2 | 7.2 | 189 | 189 | A | 2967 | 285.3 | 210 | 0 | 0 | 7.2 | 189 | 4757 | 1843 | 1368 | 2330 | 5 | F
544985 | Audi | Audi A5 SPORTBACK 50 TDI quattro 210 kW (286 CV) tiptronic 8 vel. S line/Black Line MY21 | Berlinas-Familiares Medios | Gasóleo | 7.3 | 7.4 | 190 | 193 | A | 2967 | 285.3 | 210 | 0 | 0 | 7.35 | 192 | 4757 | 1843 | 1368 | 2330 | 5 | F
545146 | Audi | Audi A5 SPORTBACK 50 TDI quattro 210 kW (286 CV) tiptronic 8 vel. S line/Black Line MY21 | Berlinas-Familiares Medios | Híbridos de gasóleo | 7.1 | 7.1 | 185 | 187 | A | 2967 | 285.3 | 210 | 8.4 | 0 | 7.1 | 186 | 4757 | 1843 | 1368 | 2355 | 5 | F
446234 | Audi | Audi A5 SPORTBACK 50 TDI quattro 210 kW (286 CV) tiptronic MY19 | Berlinas-Familiares Medios | Gasóleo | 7 | 7.5 | 182 | 197 | A | 2967 | 285.3 | 210 | 0 | 0 | 7.25 | 190 | 4733 | 1843 | 1367 | 2285 | 5 | F
582368 | Audi | Audi A5 SPORTBACK RS 5 Competition Plus 331 kW (450 CV) Triptonic RS MY23 | Deportivo | Gasolina | 9.5 | 10 | 216 | 226 | A | 2894 | 449.7 | 331 | 0 | 0 | 9.75 | 221 | 4783 | 1866 | 1387 | 2210 | 5 | F
544988 | Audi | Audi A5 SPORTBACK RS 5 Sportback TFSI quattro 331 kW (450 CV) tiptronic 8 vel. RS MY21 | Berlinas-Familiares Medios | Gasolina | 9.7 | 9.8 | 220 | 223 | A | 2894 | 449.7 | 331 | 0 | 0 | 9.75 | 222 | 4783 | 1866 | 1377 | 2320 | 5 | F
561012 | Audi | Audi A5 SPORTBACK RS 5 TFSI quattro 331 kW (450 CV) Tiptronic 8 vel. RS MY22 | Deportivo | Gasolina | 9.8 | 9.8 | 222 | 222 | A | 2894 | 449.7 | 331 | 0 | 0 | 9.8 | 222 | 4783 | 1866 | 1377 | 2320 | 5 | F
582369 | Audi | Audi A5 SPORTBACK RS 5 TFSI quattro 331 kW (450 CV) Tiptronic 8 vel. RS MY23 | Deportivo | Gasolina | 9.5 | 10 | 216 | 226 | A | 2894 | 449.7 | 331 | 0 | 0 | 9.75 | 221 | 4783 | 1866 | 1387 | 2210 | 5 | F
544989 | Audi | Audi A5 SPORTBACK S5 Sportback TDI quattro 255 kW (347 CV) tiptronic 8 vel. S MY21 | Berlinas-Familiares Medios | Híbridos de gasóleo | 7.1 | 7.2 | 185 | 188 | A | 2967 | 346.5 | 255 | 8.4 | 0 | 7.15 | 187 | 4757 | 1843 | 1368 | 2380 | 5 | F
582367 | Audi | Audi A5 SPORTBACK S5 TDI quattro 251 kW (341 CV) Triptonic 8 vel. S MY23 | Deportivo | Gasóleo | 7.1 | 7.4 | 186 | 194 | A | 2967 | 341 | 251 | 0 | 0 | 7.25 | 190 | 4765 | 1843 | 1384 | 2270 | 5 | F
446242 | Audi | Audi A6 40 TDI 150 kW (204 CV) S tronic MY19 | Berlinas-Familiares Medios | Gasóleo | 5.3 | 6.1 | 139 | 160 | A | 1968 | 203.8 | 150 | 0 | 0 | 5.7 | 150 | 4939 | 1886 | 1411 | 2255 | 5 | C
460797 | Audi | Audi A6 40 TDI quattro 150 kW (204 CV) S tronic MY19 | Berlinas-Familiares Medios | Gasóleo | 5.7 | 6.3 | 149 | 166 | A | 1968 | 203.8 | 150 | 0 | 0 | 6 | 158 | 4939 | 1886 | 1411 | 2325 | 5 | C
446243 | Audi | Audi A6 45 TDI quattro 170 kW (231 CV) tiptronic MY19 | Berlinas-Familiares Medios | Gasóleo | 6.9 | 7.4 | 180 | 194 | A | 2967 | 231 | 170 | 0 | 0 | 7.15 | 187 | 4939 | 1886 | 1411 | 2475 | 5 | E
446239 | Audi | Audi A6 45 TFSI 180 kW (245 CV) S tronic MY19 | Berlinas-Familiares Medios | Gasolina | 7.1 | 8.1 | 161 | 183 | A | 1984 | 244.6 | 180 | 0 | 0 | 7.6 | 172 | 4939 | 1886 | 1411 | 2230 | 5 | C
446240 | Audi | Audi A6 45 TFSI quattro 180 kW (245 CV) S tronic MY19 | Berlinas-Familiares Medios | Gasolina | 7.8 | 8.5 | 178 | 194 | A | 1984 | 244.6 | 180 | 0 | 0 | 8.15 | 186 | 4939 | 1886 | 1411 | 2310 | 5 | C
446241 | Audi | Audi A6 50 TDI quattro 210 kW (286 CV) tiptronic MY19 | Berlinas-Familiares Medios | Gasóleo | 6.9 | 7.4 | 180 | 195 | A | 2967 | 285.3 | 210 | 0 | 0 | 7.15 | 188 | 4939 | 1886 | 1411 | 2475 | 5 | E
481266 | Audi | Audi A6 50 TFSI e design quattro 220 kW (299 CV) S tronic MY 20 | Berlinas-Familiares Medios | Híbridos enchufables | 1.6 | 1.6 | 36 | 37 | A | 1984 | 251.4 | 185 | 105 | 54 | 1.6 | 37 | 4939 | 1886 | 1411 | 2610 | 5 | A
481264 | Audi | Audi A6 50 TFSI e quattro 220 kW (299 CV) S tronic MY 20 | Berlinas-Familiares Medios | Híbridos enchufables | 1.5 | 1.5 | 34 | 35 | A | 1984 | 251.4 | 185 | 105 | 56 | 1.5 | 35 | 4939 | 1886 | 1411 | 2610 | 5 | A
481265 | Audi | Audi A6 50 TFSI e sport quattro 220 kW (299 CV) S tronic MY 20 | Berlinas-Familiares Medios | Híbridos enchufables | 1.5 | 1.6 | 35 | 35 | A | 1984 | 251.4 | 185 | 105 | 55 | 1.55 | 35 | 4939 | 1886 | 1411 | 2610 | 5 | A
481263 | Audi | Audi A6 55 TFSI e quattro 270 kW (367 CV) S tronic MY 20 | Berlinas-Familiares Medios | Híbridos enchufables | 1.6 | 2 | 37 | 45 | A | 1984 | 251.4 | 185 | 105 | 54 | 1.8 | 41 | 4939 | 1886 | 1411 | 2610 | 5 | A
446238 | Audi | Audi A6 55 TFSI quattro 250 kW (340 CV) S tronic MY19 | Berlinas-Familiares Medios | Gasolina | 8.8 | 9.5 | 199 | 215 | A | 2995 | 339.7 | 250 | 0 | 0 | 9.15 | 207 | 4939 | 1886 | 1411 | 2400 | 5 | D
561013 | Audi | Audi A6 ALLROAD 40 TDI quattro 150 kW (204 CV) S tronic 7 vel. Allroad MY22 | Berlinas-Familiares Grandes | Gasóleo | 5.9 | 6 | 154 | 158 | A | 1968 | 203.8 | 150 | 0 | 0 | 5.95 | 156 | 4951 | 1902 | 1446 | 2500 | 5 | C
582383 | Audi | Audi A6 ALLROAD 40 TDI quattro 150 kW (204 CV) S tronic 7 vel. Allroad MY23 | Berlinas-Familiares Grandes | Gasóleo | 5.8 | 6.5 | 153 | 170 | A | 1968 | 203.8 | 150 | 0 | 0 | 6.15 | 162 | 4951 | 1902 | 1469 | 2500 | 5 | C
544992 | Audi | Audi A6 ALLROAD 45 TDI quattro 170 kW (231 CV) tiptronic 8 vel. Allroad MY21 | Berlinas-Familiares Medios | Híbridos de gasóleo | 7.3 | 7.7 | 192 | 201 | A | 2967 | 231 | 170 | 8.4 | 0 | 7.5 | 197 | 4951 | 1902 | 1446 | 2625 | 5 | E
582384 | Audi | Audi A6 ALLROAD 45 TDI quattro 180 kW (245 CV) S tronic 7 vel. Allroad MY23 | Berlinas-Familiares Grandes | Gasóleo | 6.7 | 7.1 | 174 | 186 | A | 2967 | 244.6 | 180 | 0 | 0 | 6.9 | 180 | 4951 | 1902 | 1469 | 2625 | 5 | D
582385 | Audi | Audi A6 ALLROAD 50 TDI quattro 210 kW (286 CV) Triptonic 8 vel. Allroad MY23 | Berlinas-Familiares Grandes | Gasóleo | 6.7 | 7.1 | 175 | 187 | A | 2967 | 285.3 | 210 | 0 | 0 | 6.9 | 181 | 4951 | 1902 | 1469 | 2625 | 5 | D
544991 | Audi | Audi A6 ALLROAD 50 TDI quattro 210 kW (286 CV) tiptronic 8 vel. Allroad MY21 | Berlinas-Familiares Medios | Híbridos de gasóleo | 7.4 | 7.6 | 192 | 199 | A | 2967 | 285.3 | 210 | 8.4 | 0 | 7.5 | 196 | 4951 | 1902 | 1446 | 2625 | 5 | E
545150 | Audi | Audi A6 ALLROAD 50 TDI quattro 210 kW (286 CV) tiptronic 8 vel. Sport MY21 | Berlinas-Familiares Medios | Híbridos de gasóleo | 7.1 | 7.3 | 186 | 191 | A | 2967 | 285.3 | 210 | 8.4 | 0 | 7.2 | 189 | 4951 | 1902 | 1446 | 2625 | 5 | E
544993 | Audi | Audi A6 ALLROAD 55 TDI quattro 257 kW (349 CV) tiptronic 8 vel. Allroad MY21 | Berlinas-Familiares Medios | Híbridos de gasóleo | 7.6 | 7.8 | 200 | 205 | A | 2967 | 349.2 | 257 | 8.4 | 0 | 7.7 | 203 | 4951 | 1902 | 1446 | 2695 | 5 | E
561014 | Audi | Audi A6 ALLROAD 55 TFSI quattro 250 kW (340 CV) Allroad MY22 | Berlinas-Familiares Grandes | Gasolina | 8.5 | 8.5 | 192 | 192 | A | 2995 | 339.7 | 250 | 0 | 0 | 8.5 | 192 | 4951 | 1902 | 1446 | 2520 | 5 | C
544990 | Audi | Audi A6 ALLROAD 55 TFSI quattro 250 kW (340 CV) S tronic 7 vel. Allroad MY21 | Berlinas-Familiares Medios | Híbridos de gasolina | 8.6 | 8.9 | 195 | 202 | A | 2995 | 339.7 | 250 | 8.4 | 0 | 8.75 | 199 | 4951 | 1902 | 1446 | 2520 | 5 | D
582386 | Audi | Audi A6 ALLROAD 55 TFSI quattro 250 kW (340 CV) S tronic 7 vel. Allroad MY23 | Berlinas-Familiares Grandes | Gasolina | 8.4 | 9.1 | 191 | 208 | A | 2995 | 339.7 | 250 | 0 | 0 | 8.75 | 200 | 4951 | 1902 | 1469 | 2520 | 5 | D
469855 | Audi | Audi A6 ALLROAD QUATTRO 45 TDI 170 kW (231 CV) tiptronic MY 20 | Berlinas-Familiares Medios | Híbridos de gasóleo | 7.4 | 7.8 | 193 | 204 | A | 2967 | 231 | 170 | 8.4 | 0 | 7.6 | 199 | 4951 | 1902 | 1446 | 2625 | 5 | E
469854 | Audi | Audi A6 ALLROAD QUATTRO 50 TDI quattro 210 kW (286 CV) tiptronic MY 20 | Berlinas-Familiares Medios | Híbridos de gasóleo | 7.4 | 7.8 | 193 | 205 | A | 2967 | 285.3 | 210 | 8.4 | 0 | 7.6 | 199 | 4951 | 1902 | 1446 | 2625 | 5 | E
469856 | Audi | Audi A6 ALLROAD QUATTRO 55 TDI 257 kW (349 CV) tiptronic MY 20 | Berlinas-Familiares Medios | Híbridos de gasóleo | 7.6 | 8.1 | 197 | 211 | A | 2967 | 349.2 | 257 | 8.4 | 0 | 7.85 | 204 | 4951 | 1902 | 1446 | 2695 | 5 | F
481267 | Audi | Audi A6 ALLROAD QUATTRO 55 TFSI 250 kW (340 CV) S tronic MY 20 | Berlinas-Familiares Medios | Híbridos de gasolina | 8.9 | 9.1 | 202 | 207 | A | 2995 | 339.7 | 250 | 8.4 | 0 | 9 | 205 | 4951 | 1902 | 1446 | 2520 | 5 | D
545003 | Audi | Audi A6 AVANT 35 TDI 120 kW (163 CV) S tronic 7 vel. Design MY21 | Berlinas-Familiares Medios | Híbridos de gasóleo | 5.6 | 5.6 | 147 | 147 | A | 1968 | 163 | 120 | 1.3 | 0 | 5.6 | 147 | 4939 | 1886 | 1432 | 2330 | 5 | B
544994 | Audi | Audi A6 AVANT 35 TDI 120 kW (163 CV) S tronic 7 vel. MY21 | Berlinas-Familiares Medios | Híbridos de gasóleo | 5.6 | 5.6 | 147 | 147 | A | 1968 | 163 | 120 | 1.3 | 0 | 5.6 | 147 | 4939 | 1886 | 1432 | 2330 | 5 | B
544998 | Audi | Audi A6 AVANT 35 TDI 120 kW (163 CV) S tronic 7 vel. Sport MY21 | Berlinas-Familiares Medios | Híbridos de gasóleo | 5.4 | 5.9 | 143 | 155 | A | 1968 | 163 | 120 | 1.3 | 0 | 5.65 | 149 | 4939 | 1886 | 1432 | 2330 | 5 | C
469848 | Audi | Audi A6 AVANT 35 TDI 120 kW (163 CV) S tronic MY 20 | Berlinas-Familiares Medios | Híbridos de gasóleo | 5.2 | 5.8 | 136 | 152 | A | 1968 | 163 | 120 | 1.5 | 0 | 5.5 | 144 | 4939 | 1886 | 1446 | 2330 | 5 | B
561015 | Audi | Audi A6 AVANT 40 TDI 150 kW (204 CV) S tronic 7 vel. Básico MY22 | Berlinas-Familiares Grandes | Gasóleo | 5.4 | 5.5 | 142 | 144 | A | 1968 | 203.8 | 150 | 0 | 0 | 5.45 | 143 | 4939 | 1886 | 1432 | 2330 | 5 | B
582387 | Audi | Audi A6 AVANT 40 TDI 150 kW (204 CV) S tronic 7 vel. Básico MY23 | Berlinas-Familiares Grandes | Gasóleo | 5.4 | 6.1 | 141 | 161 | A | 1968 | 203.8 | 150 | 0 | 0 | 5.75 | 151 | 4939 | 1886 | 1467 | 2330 | 5 | C
545004 | Audi | Audi A6 AVANT 40 TDI 150 kW (204 CV) S tronic 7 vel. Design MY21 | Berlinas-Familiares Medios | Híbridos de gasóleo | 5.4 | 5.7 | 142 | 149 | A | 1968 | 203.8 | 150 | 1.3 | 0 | 5.55 | 146 | 4939 | 1886 | 1432 | 2330 | 5 | B
544995 | Audi | Audi A6 AVANT 40 TDI 150 kW (204 CV) S tronic 7 vel. MY21 | Berlinas-Familiares Medios | Híbridos de gasóleo | 5.4 | 5.6 | 141 | 147 | A | 1968 | 203.8 | 150 | 1.3 | 0 | 5.5 | 144 | 4939 | 1886 | 1432 | 2330 | 5 | B
582401 | Audi | Audi A6 AVANT 40 TDI 150 kW (204 CV) S tronic 7 vel. S line/Black line MY23 | Berlinas-Familiares Grandes | Gasóleo | 5.4 | 6.1 | 141 | 161 | A | 1968 | 203.8 | 150 | 0 | 0 | 5.75 | 151 | 4939 | 1886 | 1467 | 2330 | 5 | C
544999 | Audi | Audi A6 AVANT 40 TDI 150 kW (204 CV) S tronic 7 vel. Sport MY21 | Berlinas-Familiares Medios | Híbridos de gasóleo | 5.5 | 5.9 | 143 | 156 | A | 1968 | 203.8 | 150 | 1.3 | 0 | 5.7 | 150 | 4939 | 1886 | 1432 | 2330 | 5 | C
561016 | Audi | Audi A6 AVANT 40 TDI 150 kW (204 CV) S tronic 7 vel. Sport MY22 | Berlinas-Familiares Grandes | Gasóleo | 5.5 | 6 | 143 | 156 | A | 1968 | 203.8 | 150 | 0 | 0 | 5.75 | 150 | 4939 | 1886 | 1432 | 2330 | 5 | C
582388 | Audi | Audi A6 AVANT 40 TDI 150 kW (204 CV) S tronic 7 vel. Sport MY23 | Berlinas-Familiares Grandes | Gasóleo | 5.4 | 6.1 | 141 | 161 | A | 1968 | 203.8 | 150 | 0 | 0 | 5.75 | 151 | 4939 | 1886 | 1467 | 2330 | 5 | C
469850 | Audi | Audi A6 AVANT 40 TDI 150 kW (204 CV) S tronic MY 20 | Berlinas-Familiares Medios | Híbridos de gasóleo | 5.5 | 6.4 | 144 | 168 | A | 1968 | 203.8 | 150 | 1.5 | 0 | 5.95 | 156 | 4939 | 1886 | 1446 | 2330 | 5 | C
446246 | Audi | Audi A6 AVANT 40 TDI 150 kW (204 CV) S tronic MY19 | Berlinas-Familiares Medios | Gasóleo | 5.6 | 6.4 | 147 | 168 | A | 1968 | 203.8 | 150 | 0 | 0 | 6 | 158 | 4939 | 1886 | 1446 | 2330 | 5 | C
469851 | Audi | Audi A6 AVANT 40 TDI quattro 150 kW (204 CV) S tronic MY 20 | Berlinas-Familiares Medios | Híbridos de gasóleo | 5.9 | 6.5 | 153 | 171 | A | 1968 | 203.8 | 150 | 1.5 | 0 | 6.2 | 162 | 4939 | 1886 | 1446 | 2425 | 5 | C
460800 | Audi | Audi A6 AVANT 40 TDI quattro 150 kW (204 CV) S tronic MY19 | Berlinas-Familiares Medios | Gasóleo | 6 | 6.6 | 156 | 172 | A | 1968 | 203.8 | 150 | 0 | 0 | 6.3 | 164 | 4939 | 1886 | 1446 | 2425 | 5 | D
545005 | Audi | Audi A6 AVANT 40 TDI quattro-ultra 150 kW (204 CV) S tronic 7 vel. Design MY21 | Berlinas-Familiares Medios | Híbridos de gasóleo | 5.8 | 5.8 | 152 | 152 | A | 1968 | 203.8 | 150 | 1.3 | 0 | 5.8 | 152 | 4939 | 1886 | 1432 | 2425 | 5 | C
544996 | Audi | Audi A6 AVANT 40 TDI quattro-ultra 150 kW (204 CV) S tronic 7 vel. MY21 | Berlinas-Familiares Medios | Híbridos de gasóleo | 5.8 | 6.1 | 151 | 161 | A | 1968 | 203.8 | 150 | 1.3 | 0 | 5.95 | 156 | 4939 | 1886 | 1432 | 2425 | 5 | C
582402 | Audi | Audi A6 AVANT 40 TDI quattro-ultra 150 kW (204 CV) S tronic 7 vel. S line/Black line MY23 | Berlinas-Familiares Grandes | Gasóleo | 5.6 | 6.4 | 146 | 167 | A | 1968 | 203.8 | 150 | 0 | 0 | 6 | 157 | 4939 | 1886 | 1467 | 2425 | 5 | C
545000 | Audi | Audi A6 AVANT 40 TDI quattro-ultra 150 kW (204 CV) S tronic 7 vel. Sport MY21 | Berlinas-Familiares Medios | Híbridos de gasóleo | 5.8 | 6.1 | 152 | 161 | A | 1968 | 203.8 | 150 | 1.3 | 0 | 5.95 | 157 | 4939 | 1886 | 1432 | 2425 | 5 | C
561017 | Audi | Audi A6 AVANT 40 TDI quattro-ultra 150 kW (204 CV) S tronic 7 vel. Sport MY22 | Berlinas-Familiares Grandes | Gasóleo | 5.8 | 6.1 | 151 | 159 | A | 1968 | 203.8 | 150 | 0 | 0 | 5.95 | 155 | 4939 | 1886 | 1432 | 2425 | 5 | C
582389 | Audi | Audi A6 AVANT 40 TDI quattro-ultra 150 kW (204 CV) S tronic 7 vel. Sport MY23 | Berlinas-Familiares Grandes | Gasóleo | 5.6 | 6.4 | 146 | 167 | A | 1968 | 203.8 | 150 | 0 | 0 | 6 | 157 | 4939 | 1886 | 1467 | 2425 | 5 | C
582394 | Audi | Audi A6 AVANT 40 TDI quattro-ultra 150 kW (204 CV) S tronic 7 vel.Básico MY23 | Berlinas-Familiares Grandes | Gasóleo | 5.6 | 6.4 | 146 | 166 | A | 1968 | 203.8 | 150 | 0 | 0 | 6 | 156 | 4939 | 1886 | 1467 | 2425 | 5 | C
545006 | Audi | Audi A6 AVANT 45 TDI quattro 170 kW (231 CV) tiptronic 8 vel. Design MY21 | Berlinas-Familiares Medios | Híbridos de gasóleo | 7.2 | 7.2 | 187 | 187 | A | 2967 | 231 | 170 | 8.4 | 0 | 7.2 | 187 | 4939 | 1886 | 1432 | 2565 | 5 | E
545002 | Audi | Audi A6 AVANT 45 TDI quattro 170 kW (231 CV) tiptronic 8 vel. Sport MY21 | Berlinas-Familiares Medios | Híbridos de gasóleo | 7.2 | 7.4 | 188 | 193 | A | 2967 | 231 | 170 | 8.4 | 0 | 7.3 | 191 | 4939 | 1886 | 1432 | 2565 | 5 | E
469852 | Audi | Audi A6 AVANT 45 TDI quattro 170 kW (231 CV) tiptronic MY 20 | Berlinas-Familiares Medios | Híbridos de gasóleo | 7 | 7.6 | 183 | 198 | A | 2967 | 231 | 170 | 8.4 | 0 | 7.3 | 191 | 4939 | 1886 | 1446 | 2565 | 5 | E
446247 | Audi | Audi A6 AVANT 45 TDI quattro 170 kW (231 CV) tiptronic MY19 | Berlinas-Familiares Medios | Gasóleo | 7.1 | 7.6 | 185 | 199 | A | 2967 | 231 | 170 | 0 | 0 | 7.35 | 192 | 4939 | 1886 | 1446 | 2565 | 5 | E
582403 | Audi | Audi A6 AVANT 45 TDI quattro 180 kW (245 CV) S tronic 7 vel. S line/Black line MY23 | Berlinas-Familiares Grandes | Gasóleo | 6.4 | 7.1 | 167 | 185 | A | 2967 | 244.6 | 180 | 0 | 0 | 6.75 | 176 | 4939 | 1886 | 1467 | 2570 | 5 | D
561018 | Audi | Audi A6 AVANT 45 TDI quattro 180 kW (245 CV) S tronic 7 vel. Sport MY22 | Berlinas-Familiares Grandes | Gasóleo | 6.8 | 6.9 | 179 | 180 | A | 2967 | 244.6 | 180 | 0 | 0 | 6.85 | 180 | 4939 | 1886 | 1432 | 2570 | 5 | D
582390 | Audi | Audi A6 AVANT 45 TDI quattro 180 kW (245 CV) S tronic 7 vel. Sport MY23 | Berlinas-Familiares Grandes | Gasóleo | 6.4 | 7.1 | 167 | 185 | A | 2967 | 244.6 | 180 | 0 | 0 | 6.75 | 176 | 4939 | 1886 | 1467 | 2570 | 5 | D
469845 | Audi | Audi A6 AVANT 45 TFSI 180 kW (245 CV) S tronic MY 20 | Berlinas-Familiares Medios | Híbridos de gasolina | 7.3 | 8.5 | 166 | 192 | A | 1984 | 244.6 | 180 | 1.5 | 0 | 7.9 | 179 | 4939 | 1886 | 1446 | 2310 | 5 | C
460799 | Audi | Audi A6 AVANT 45 TFSI 180 kW (245 CV) S tronic MY19 | Berlinas-Familiares Medios | Gasolina | 7.4 | 8.4 | 168 | 191 | A | 1984 | 244.6 | 180 | 0 | 0 | 7.9 | 180 | 4939 | 1886 | 1446 | 2400 | 5 | C
469846 | Audi | Audi A6 AVANT 45 TFSI quattro 180 kW (245 CV) S tronic MY 20 | Berlinas-Familiares Medios | Híbridos de gasolina | 8 | 8.8 | 182 | 199 | A | 1984 | 244.6 | 180 | 1.5 | 0 | 8.4 | 191 | 4939 | 1886 | 1446 | 2400 | 5 | C
446244 | Audi | Audi A6 AVANT 45 TFSI quattro 180 kW (245 CV) S tronic MY19 | Berlinas-Familiares Medios | Gasolina | 8.1 | 8.8 | 183 | 199 | A | 1984 | 244.6 | 180 | 0 | 0 | 8.45 | 191 | 4939 | 1886 | 1446 | 2400 | 5 | D
582393 | Audi | Audi A6 AVANT 45 TFSI quattro-ultra 195 kW (265 CV) S tronic 7 vel. Básico MY23 | Berlinas-Familiares Grandes | Gasolina | 7.6 | 8.4 | 172 | 192 | 0 | 1984 | 265 | 195 | 0 | 0 | 8 | 182 | 4939 | 1886 | 1467 | 2405 | 5 | C
545153 | Audi | Audi A6 AVANT 45 TFSI quattro-ultra 195 kW (265 CV) S tronic 7 vel. Design MY21 | Berlinas-Familiares Medios | Híbridos de gasolina | 7.8 | 7.8 | 178 | 178 | A | 1984 | 265 | 195 | 1.3 | 0 | 7.8 | 178 | 4939 | 1886 | 1432 | 2405 | 5 | C
582399 | Audi | Audi A6 AVANT 45 TFSI quattro-ultra 195 kW (265 CV) S tronic 7 vel. S line/Black line MY23 | Berlinas-Familiares Grandes | Gasolina | 7.6 | 8.5 | 172 | 192 | A | 1984 | 265 | 195 | 0 | 0 | 8.05 | 182 | 4939 | 1886 | 1467 | 2405 | 5 | C
545151 | Audi | Audi A6 AVANT 45 TFSI quattro-ultra 195 kW (265 CV) S tronic 7 vel. Sport MY21 | Berlinas-Familiares Medios | Híbridos de gasolina | 7.9 | 8.2 | 179 | 186 | A | 1984 | 265 | 195 | 1.3 | 0 | 8.05 | 183 | 4939 | 1886 | 1432 | 2405 | 5 | C
561019 | Audi | Audi A6 AVANT 45 TFSI quattro-ultra 195 kW (265 CV) S tronic 7 vel. Sport MY22 | Berlinas-Familiares Grandes | Gasolina | 8.2 | 8.2 | 186 | 186 | A | 1984 | 265 | 195 | 0 | 0 | 8.2 | 186 | 4939 | 1886 | 1432 | 2405 | 5 | C
582391 | Audi | Audi A6 AVANT 45 TFSI quattro-ultra 195 kW (265 CV) S tronic 7 vel. Sport MY23 | Berlinas-Familiares Grandes | Gasolina | 7.6 | 8.5 | 172 | 192 | A | 1984 | 265 | 195 | 0 | 0 | 8.05 | 182 | 4939 | 1886 | 1467 | 2405 | 5 | C
545152 | Audi | Audi A6 AVANT 50 TDI quattro 210 kW (286 CV) tiptronic 8 vel. Sport MY21 | Berlinas-Familiares Medios | Híbridos de gasóleo | 7.2 | 7.3 | 189 | 190 | A | 2967 | 285.3 | 210 | 8.4 | 0 | 7.25 | 190 | 4939 | 1886 | 1432 | 2570 | 5 | E
469849 | Audi | Audi A6 AVANT 50 TDI quattro 210 kW (286 CV) tiptronic MY 20 | Berlinas-Familiares Medios | Híbridos de gasóleo | 7 | 7.6 | 183 | 199 | A | 2967 | 285.3 | 210 | 8.4 | 0 | 7.3 | 191 | 4939 | 1886 | 1446 | 2560 | 5 | E
446245 | Audi | Audi A6 AVANT 50 TDI quattro 210 kW (286 CV) tiptronic MY19 | Berlinas-Familiares Medios | Gasóleo | 7.1 | 7.6 | 185 | 200 | A | 2967 | 285.3 | 210 | 0 | 0 | 7.35 | 193 | 4939 | 1886 | 1446 | 2560 | 5 | E
582551 | Audi | Audi A6 AVANT 50 TFSIe quattro-ultra 220 kW (299 CV)* S tronic 7 vel. Advanced MY24 | Berlinas-Familiares Grandes | Híbridos enchufables | 1.2 | 21.5 | 29 | 37 | A | 1968 | 298.9 | 220 | 100 | 66 | 11.35 | 33 | 4939 | 1886 | 1467 | 2675 | 5 | G
582392 | Audi | Audi A6 AVANT 50 TFSIe quattro-ultra 220 kW (299 CV)* S tronic 7 vel. Básico MY23 | Berlinas-Familiares Grandes | Híbridos enchufables | 1.2 | 21.5 | 29 | 37 | A | 1984 | 298.9 | 220 | 100 | 66 | 11.35 | 33 | 4939 | 1886 | 1467 | 2675 | 5 | G
582397 | Audi | Audi A6 AVANT 50 TFSIe quattro-ultra 220 kW (299 CV)* S tronic 7 vel. S line/Black line MY23 | Berlinas-Familiares Grandes | Híbridos enchufables | 1.2 | 21.5 | 29 | 37 | A | 1968 | 298.9 | 220 | 100 | 65 | 11.35 | 33 | 4939 | 1886 | 1467 | 2675 | 5 | G
582552 | Audi | Audi A6 AVANT 50 TFSIe quattro-ultra 220 kW (299 CV)* S tronic 7 vel. S line/Black line MY24 | Berlinas-Familiares Grandes | Híbridos enchufables | 1.2 | 21.5 | 29 | 37 | A | 1968 | 298.9 | 220 | 100 | 65 | 11.35 | 33 | 4939 | 1886 | 1467 | 2675 | 5 | G
582395 | Audi | Audi A6 AVANT 50 TFSIe quattro-ultra 220 kW (299 CV)* S tronic 7 vel. Sport MY23 | Berlinas-Familiares Grandes | Híbridos enchufables | 1.2 | 21.5 | 29 | 37 | A | 1968 | 298.9 | 220 | 100 | 66 | 11.35 | 33 | 4939 | 1886 | 1467 | 2675 | 5 | G
545001 | Audi | Audi A6 AVANT 55 TFSI e quattro-ultra 270 kW (367 CV) S tronic 7 vel. Competition MY21 | Berlinas-Familiares Medios | Híbridos enchufables | 2.1 | 2.1 | 47 | 47 | A | 1984 | 251.4 | 185 | 105 | 46 | 2.1 | 47 | 4939 | 1886 | 1432 | 2675 | 5 | A
469844 | Audi | Audi A6 AVANT 55 TFSI quattro 250 kW (340 CV) S tronic MY 20 | Berlinas-Familiares Medios | Híbridos de gasolina | 9 | 9.7 | 205 | 220 | A | 2995 | 339.7 | 250 | 8.4 | 0 | 9.35 | 213 | 4939 | 1886 | 1446 | 2480 | 5 | E
460798 | Audi | Audi A6 AVANT 55 TFSI quattro 250 kW (340 CV) S tronic MY19 | Berlinas-Familiares Medios | Gasolina | 9 | 9.7 | 204 | 219 | A | 2995 | 339.7 | 250 | 0 | 0 | 9.35 | 212 | 4939 | 1886 | 1446 | 2480 | 5 | E
582400 | Audi | Audi A6 AVANT 55 TFSI quattro-ultra 250 kW (340 CV) S tronic 7 vel. S line/Black line MY23 | Berlinas-Familiares Grandes | Gasolina | 8.1 | 9 | 184 | 205 | A | 2995 | 339.7 | 250 | 0 | 0 | 8.55 | 195 | 4939 | 1886 | 1467 | 2480 | 5 | D
544997 | Audi | Audi A6 AVANT 55 TFSI quattro-ultra 250 kW (340 CV) S tronic 7 vel. Sport MY21 | Berlinas-Familiares Medios | Híbridos de gasolina | 8.7 | 8.7 | 199 | 199 | A | 2995 | 339.7 | 250 | 8.4 | 0 | 8.7 | 199 | 4939 | 1886 | 1432 | 2480 | 5 | D
582396 | Audi | Audi A6 AVANT 55 TFSI quattro-ultra 250 kW (340 CV) S tronic 7 vel. Sport MY23 | Berlinas-Familiares Grandes | Gasolina | 8.1 | 9 | 184 | 205 | A | 2995 | 339.7 | 250 | 0 | 0 | 8.55 | 195 | 4939 | 1886 | 1467 | 2480 | 5 | D
582398 | Audi | Audi A6 AVANT 55 TFSIe quattro-ultra 270 kW (367 CV)* S tronic 7 vel. Black line MY23 | Berlinas-Familiares Grandes | Híbridos enchufables | 1.3 | 21.4 | 30 | 37 | A | 1984 | 366.9 | 270 | 100 | 65 | 11.35 | 34 | 4939 | 1886 | 1467 | 2675 | 5 | G
582553 | Audi | Audi A6 AVANT 55 TFSIe quattro-ultra 270 kW (367 CV)* S tronic 7 vel. Black line MY24 | Berlinas-Familiares Grandes | Híbridos enchufables | 1.3 | 21.4 | 30 | 37 | A | 1984 | 366.9 | 270 | 100 | 65 | 11.35 | 34 | 4939 | 1886 | 1467 | 2675 | 5 | G
582406 | Audi | Audi A6 AVANT RS 6 Avant Performance 463 kW (630 CV) Triptonic 8 vel. RS MY23 | Deportivo | Gasolina | 12.2 | 12.7 | 277 | 289 | A | 3996 | 629.1 | 463 | 0 | 0 | 12.45 | 283 | 4995 | 1951 | 1460 | 2740 | 5 | G
545007 | Audi | Audi A6 AVANT RS 6 Avant TFSI quattro 441 kW (600 CV) tiptronic 8 vel. RS MY21 | Berlinas-Familiares Medios | Híbridos de gasolina | 12.5 | 13 | 283 | 295 | A | 3996 | 599.2 | 441 | 8.4 | 0 | 12.75 | 289 | 4995 | 1951 | 1444 | 2740 | 5 | G
561020 | Audi | Audi A6 AVANT RS 6 Avant TFSI quattro 441 kW (600 CV) tiptronic 8 vel. RS MY22 | Deportivo | Gasolina | 12.6 | 13.1 | 285 | 297 | A | 3996 | 599.2 | 441 | 0 | 0 | 12.85 | 291 | 4995 | 1951 | 1444 | 2740 | 5 | G
582405 | Audi | Audi A6 AVANT RS 6 Avant TFSI quattro 441 kW (600 CV) tiptronic 8 vel. RS MY23 | Deportivo | Gasolina | 12.1 | 12.7 | 276 | 289 | A | 3996 | 599.2 | 441 | 0 | 0 | 12.4 | 283 | 4995 | 1951 | 1460 | 2740 | 5 | G
545186 | Audi | Audi A6 AVANT S6 Avant TDI quattro 253 kW (344 CV) tiptronic 8 vel. MY21 | Berlinas-Familiares Medios | Híbridos de gasóleo | 7.3 | 7.3 | 191 | 191 | A | 2967 | 343.8 | 253 | 8.4 | 0 | 7.3 | 191 | 4939 | 1886 | 1432 | 2655 | 5 | E
545008 | Audi | Audi A6 AVANT S6 Avant TDI quattro 257 kW (349 CV) tiptronic 8 vel. MY21 | Berlinas-Familiares Medios | Híbridos de gasóleo | 7.9 | 8 | 206 | 210 | A | 2967 | 349.2 | 257 | 8.4 | 0 | 7.95 | 208 | 4939 | 1886 | 1432 | 2655 | 5 | F
582404 | Audi | Audi A6 AVANT S6 TDI quattro 253 kW (344 CV) Triptonic 8 vel. S MY23 | Deportivo | Gasóleo | 7.1 | 7.5 | 186 | 196 | A | 2967 | 343.8 | 253 | 0 | 0 | 7.3 | 191 | 1954 | 1886 | 1445 | 2655 | 5 | G
545009 | Audi | Audi A6 BERLINA 35 TDI 120 kW (163 CV) S tronic 7 vel. MY21 | Berlinas-Familiares Medios | Híbridos de gasóleo | 5.2 | 5.2 | 137 | 137 | A | 1968 | 163 | 120 | 1.3 | 0 | 5.2 | 137 | 4939 | 1886 | 1411 | 2255 | 5 | B
545014 | Audi | Audi A6 BERLINA 35 TDI 120 kW (163 CV) S tronic 7 vel. Sport MY21 | Berlinas-Familiares Medios | Híbridos de gasóleo | 5.4 | 5.4 | 140 | 142 | A | 1968 | 163 | 120 | 1.3 | 0 | 5.4 | 141 | 4939 | 1886 | 1411 | 2255 | 5 | B
545023 | Audi | Audi A6 BERLINA 40 TDI 150 kW (204 CV) S tronic 7 vel. Design MY21 | Berlinas-Familiares Medios | Híbridos de gasóleo | 5.4 | 5.6 | 141 | 146 | A | 1968 | 203.8 | 150 | 1.3 | 0 | 5.5 | 144 | 4939 | 1886 | 1411 | 2255 | 5 | B
545011 | Audi | Audi A6 BERLINA 40 TDI 150 kW (204 CV) S tronic 7 vel. MY21 | Berlinas-Familiares Medios | Híbridos de gasóleo | 5.4 | 5.6 | 141 | 146 | A | 1968 | 203.8 | 150 | 1.3 | 0 | 5.5 | 144 | 4939 | 1886 | 1411 | 2255 | 5 | B
545016 | Audi | Audi A6 BERLINA 40 TDI 150 kW (204 CV) S tronic 7 vel. Sport MY21 | Berlinas-Familiares Medios | Híbridos de gasóleo | 5.3 | 5.8 | 140 | 152 | A | 1968 | 203.8 | 150 | 1.3 | 0 | 5.55 | 146 | 4939 | 1886 | 1411 | 2255 | 5 | B
561023 | Audi | Audi A6 BERLINA 40 TDI 150 kW (204 CV) S tronic 7 vel. Sport MY22 | Berlinas-Familiares Grandes | Gasóleo | 5.4 | 5.7 | 142 | 149 | A | 1968 | 203.8 | 150 | 0 | 0 | 5.55 | 146 | 4939 | 1886 | 1411 | 2255 | 5 | B
545024 | Audi | Audi A6 BERLINA 40 TDI quattro-ultra 150 kW (204 CV) S tronic 7 vel. Design MY21 | Berlinas-Familiares Medios | Híbridos de gasóleo | 5.9 | 5.9 | 154 | 156 | A | 1968 | 203.8 | 150 | 1.5 | 0 | 5.9 | 155 | 4939 | 1886 | 1411 | 2325 | 5 | C
545012 | Audi | Audi A6 BERLINA 40 TDI quattro-ultra 150 kW (204 CV) S tronic 7 vel. MY21 | Berlinas-Familiares Medios | Híbridos de gasóleo | 5.6 | 5.9 | 146 | 154 | A | 1968 | 203.8 | 150 | 1.3 | 0 | 5.75 | 150 | 4939 | 1886 | 1411 | 2325 | 5 | C
545017 | Audi | Audi A6 BERLINA 40 TDI quattro-ultra 150 kW (204 CV) S tronic 7 vel. Sport MY21 | Berlinas-Familiares Medios | Híbridos de gasóleo | 5.5 | 5.9 | 144 | 155 | A | 1968 | 203.8 | 150 | 1.3 | 0 | 5.7 | 150 | 4939 | 1886 | 1411 | 2325 | 5 | C
561024 | Audi | Audi A6 BERLINA 40 TDI quattro-ultra 150 kW (204 CV) S tronic 7 vel. Sport MY22 | Berlinas-Familiares Grandes | Gasóleo | 5.6 | 5.6 | 148 | 148 | A | 1968 | 203.8 | 150 | 0 | 0 | 5.6 | 148 | 4939 | 1886 | 1411 | 2325 | 5 | B
545025 | Audi | Audi A6 BERLINA 45 TDI quattro 170 kW (231 CV) tiptronic 8 vel. Design MY21 | Berlinas-Familiares Medios | Híbridos de gasóleo | 7 | 7.1 | 183 | 185 | A | 2967 | 231 | 170 | 8.4 | 0 | 7.05 | 184 | 4939 | 1886 | 1411 | 2475 | 5 | E
545019 | Audi | Audi A6 BERLINA 45 TDI quattro 170 kW (231 CV) tiptronic 8 vel. Sport MY21 | Berlinas-Familiares Medios | Híbridos de gasóleo | 6.9 | 7.1 | 182 | 185 | A | 2967 | 231 | 170 | 8.4 | 0 | 7 | 184 | 4939 | 1886 | 1411 | 2475 | 5 | E
545021 | Audi | Audi A6 BERLINA 45 TFSI quattro-ultra 180 kW (245 CV) S tronic 7 vel. Design MY21 | Berlinas-Familiares Medios | Híbridos de gasolina | 8 | 8 | 182 | 182 | A | 1984 | 244.6 | 180 | 1.5 | 0 | 8 | 182 | 4939 | 1886 | 1411 | 2310 | 5 | C
545154 | Audi | Audi A6 BERLINA 45 TFSI quattro-ultra 195 kW (265 CV) S tronic 7 vel. Design MY21 | Berlinas-Familiares Medios | Híbridos de gasolina | 7.6 | 7.6 | 173 | 173 | A | 1984 | 265 | 195 | 1.3 | 0 | 7.6 | 173 | 4939 | 1886 | 1411 | 2340 | 5 | C
561025 | Audi | Audi A6 BERLINA 45 TFSI quattro-ultra 195 kW (265 CV) S tronic 7 vel. Sport MY22 | Berlinas-Familiares Grandes | Gasolina | 7.6 | 7.6 | 173 | 173 | A | 1984 | 265 | 195 | 0 | 0 | 7.6 | 173 | 4939 | 1886 | 1411 | 2340 | 5 | C
545022 | Audi | Audi A6 BERLINA 50 TDI quattro 210 kW (286 CV) tiptronic 8 vel. Design MY21 | Berlinas-Familiares Medios | Híbridos de gasóleo | 7 | 7 | 184 | 184 | A | 2967 | 285.3 | 210 | 8.4 | 0 | 7 | 184 | 4939 | 1886 | 1411 | 2475 | 5 | E
545010 | Audi | Audi A6 BERLINA 50 TDI quattro 210 kW (286 CV) tiptronic 8 vel. MY21 | Berlinas-Familiares Medios | Híbridos de gasóleo | 7 | 7.2 | 183 | 188 | A | 2967 | 285.3 | 210 | 8.4 | 0 | 7.1 | 186 | 4939 | 1886 | 1411 | 2475 | 5 | E
545015 | Audi | Audi A6 BERLINA 50 TDI quattro 210 kW (286 CV) tiptronic 8 vel. Sport MY21 | Berlinas-Familiares Medios | Híbridos de gasóleo | 7 | 7 | 183 | 183 | A | 2967 | 285.3 | 210 | 8.4 | 0 | 7 | 183 | 4939 | 1886 | 1411 | 2475 | 5 | E
545026 | Audi | Audi A6 BERLINA 50 TFSI e quattro-ultra 220 kW (299 CV) S tronic 7 vel. Design MY21 | Berlinas-Familiares Medios | Híbridos enchufables | 1.5 | 1.6 | 34 | 37 | A | 1984 | 251.4 | 185 | 105 | 54 | 1.55 | 36 | 4939 | 1886 | 1411 | 2610 | 5 | A
545013 | Audi | Audi A6 BERLINA 50 TFSI e quattro-ultra 220 kW (299 CV) S tronic 7 vel. MY21 | Berlinas-Familiares Medios | Híbridos enchufables | 1.5 | 1.5 | 34 | 34 | A | 1984 | 251.4 | 185 | 105 | 56 | 1.5 | 34 | 4939 | 1886 | 1411 | 2610 | 5 | A
545020 | Audi | Audi A6 BERLINA 50 TFSI e quattro-ultra 220 kW (299 CV) S tronic 7 vel. Sport MY21 | Berlinas-Familiares Medios | Híbridos enchufables | 1.5 | 1.9 | 34 | 44 | A | 1984 | 251.4 | 185 | 105 | 54 | 1.7 | 39 | 4939 | 1886 | 1411 | 2610 | 5 | A
561022 | Audi | Audi A6 BERLINA 50 TFSIe quattro-ultra 220 kW (299 CV)* S tronic 7 vel. Black Line MY22 | Berlinas-Familiares Grandes | Híbridos enchufables | 1.1 | 1.2 | 27 | 28 | A | 1984 | 265 | 195 | 105 | 68 | 1.15 | 28 | 4939 | 1886 | 1411 | 2610 | 5 | A
561021 | Audi | Audi A6 BERLINA 50 TFSIe quattro-ultra 220 kW (299 CV)* S tronic 7 vel. Básico MY22 | Berlinas-Familiares Grandes | Híbridos enchufables | 1.2 | 1.2 | 28 | 28 | A | 1984 | 265 | 195 | 105 | 68 | 1.2 | 28 | 4939 | 1886 | 1411 | 2610 | 5 | A
545018 | Audi | Audi A6 BERLINA 55 TFSI e quattro-ultra 270 kW (367 CV) S tronic 7 vel. Competition MY21 | Berlinas-Familiares Medios | Híbridos enchufables | 1.6 | 1.9 | 36 | 44 | A | 1984 | 251.4 | 185 | 105 | 54 | 1.75 | 40 | 4939 | 1886 | 1411 | 2610 | 5 | A
545027 | Audi | Audi A6 BERLINA S6 TDI quattro 257 kW (349 CV) tiptronic 8 vel. MY21 | Berlinas-Familiares Medios | Híbridos de gasóleo | 7.8 | 7.8 | 203 | 203 | A | 2967 | 349.2 | 257 | 8.4 | 0 | 7.8 | 203 | 4939 | 1886 | 1411 | 2590 | 5 | F
469838 | Audi | Audi A6 LIMOUSINE 35 TDI 120 kW (163 CV) S tronic MY 20 | Berlinas-Familiares Medios | Híbridos de gasóleo | 5 | 5.7 | 131 | 150 | A | 1968 | 163 | 120 | 1.5 | 0 | 5.35 | 141 | 4939 | 1886 | 1411 | 2255 | 5 | B
469840 | Audi | Audi A6 LIMOUSINE 40 TDI 150 kW (204 CV) S tronic MY 20 | Berlinas-Familiares Medios | Híbridos de gasóleo | 5.2 | 6.2 | 138 | 162 | A | 1968 | 203.8 | 150 | 1.5 | 0 | 5.7 | 150 | 4939 | 1886 | 1411 | 2255 | 5 | C
469841 | Audi | Audi A6 LIMOUSINE 40 TDI quattro 150 kW (204 CV) S tronic MY 20 | Berlinas-Familiares Medios | Híbridos de gasóleo | 5.6 | 6.4 | 147 | 167 | A | 1968 | 203.8 | 150 | 1.5 | 0 | 6 | 157 | 4939 | 1886 | 1411 | 2325 | 5 | C
469842 | Audi | Audi A6 LIMOUSINE 45 TDI quattro 170 kW (231 CV) tiptronic MY 20 | Berlinas-Familiares Medios | Híbridos de gasóleo | 6.8 | 7.4 | 179 | 195 | A | 2967 | 231 | 170 | 8.4 | 0 | 7.1 | 187 | 4939 | 1886 | 1411 | 2475 | 5 | E
469836 | Audi | Audi A6 LIMOUSINE 45 TFSI 180 kW (245 CV) S tronic MY 20 | Berlinas-Familiares Medios | Híbridos de gasolina | 7 | 8.2 | 159 | 185 | A | 1984 | 244.6 | 180 | 1.5 | 0 | 7.6 | 172 | 4939 | 1886 | 1411 | 2230 | 5 | C
469837 | Audi | Audi A6 LIMOUSINE 45 TFSI quattro 180 kW (245 CV) S tronic MY 20 | Berlinas-Familiares Medios | Híbridos de gasolina | 7.8 | 8.6 | 177 | 195 | A | 1984 | 244.6 | 180 | 1.5 | 0 | 8.2 | 186 | 4939 | 1886 | 1411 | 2310 | 5 | C
469839 | Audi | Audi A6 LIMOUSINE 50 TDI quattro 210 kW (286 CV) tiptronic MY 20 | Berlinas-Familiares Medios | Híbridos de gasóleo | 6.8 | 7.4 | 179 | 195 | A | 2967 | 285.3 | 210 | 8.4 | 0 | 7.1 | 187 | 4939 | 1886 | 1411 | 2475 | 5 | E
469835 | Audi | Audi A6 LIMOUSINE 55 TFSI quattro 250 kW (340 CV) S tronic MY 20 | Berlinas-Familiares Medios | Híbridos de gasolina | 8.8 | 9.6 | 200 | 217 | A | 2995 | 339.7 | 250 | 8.4 | 0 | 9.2 | 209 | 4939 | 1886 | 1411 | 2400 | 5 | D
582414 | Audi | Audi A6 Sedan 40 TDI 150 kW (204 CV) S tronic 7 vel. Básico MY23 | Berlinas-Familiares Grandes | Gasóleo | 5.1 | 6 | 134 | 156 | A | 1968 | 203.8 | 150 | 0 | 0 | 5.55 | 145 | 4939 | 1886 | 1411 | 2255 | 5 | B
582420 | Audi | Audi A6 Sedan 40 TDI 150 kW (204 CV) S tronic 7 vel. S line/Black line MY23 | Berlinas-Familiares Grandes | Gasóleo | 5.1 | 6 | 135 | 156 | A | 1968 | 203.8 | 150 | 0 | 0 | 5.55 | 146 | 4939 | 1886 | 1411 | 2255 | 5 | B
582410 | Audi | Audi A6 Sedan 40 TDI 150 kW (204 CV) S tronic 7 vel. Sport MY23 | Berlinas-Familiares Grandes | Gasóleo | 5.4 | 6.1 | 141 | 161 | A | 1968 | 203.8 | 150 | 0 | 0 | 5.75 | 151 | 4939 | 1886 | 1411 | 2255 | 5 | C
582415 | Audi | Audi A6 Sedan 40 TDI quattro-ultra 150 kW (204 CV) S tronic 7 vel. Básico MY23 | Berlinas-Familiares Grandes | Gasóleo | 5.4 | 6.1 | 141 | 159 | A | 1968 | 203.8 | 150 | 0 | 0 | 5.75 | 150 | 4939 | 1886 | 1411 | 2325 | 5 | C
582421 | Audi | Audi A6 Sedan 40 TDI quattro-ultra 150 kW (204 CV) S tronic 7 vel. S line/Black line MY23 | Berlinas-Familiares Grandes | Gasóleo | 5.4 | 6.1 | 141 | 160 | A | 1968 | 203.8 | 150 | 0 | 0 | 5.75 | 151 | 4939 | 1886 | 1411 | 2325 | 5 | C
582411 | Audi | Audi A6 Sedan 40 TDI quattro-ultra 150 kW (204 CV) S tronic 7 vel. Sport MY23 | Berlinas-Familiares Grandes | Gasóleo | 5.1 | 6 | 135 | 156 | A | 1968 | 203.8 | 150 | 0 | 0 | 5.55 | 146 | 4939 | 1886 | 1411 | 2325 | 5 | B
582422 | Audi | Audi A6 Sedan 45 TDI quattro 180 kW (245 CV) S tronic 7 vel. S line/Black line MY23 | Berlinas-Familiares Grandes | Gasóleo | 6.2 | 6.9 | 162 | 181 | A | 2967 | 203.8 | 150 | 0 | 0 | 6.55 | 172 | 4939 | 1886 | 1411 | 2510 | 5 | D
582417 | Audi | Audi A6 Sedan 45 TDI quattro 180 kW (245 CV) S tronic 7 vel. Sport MY23 | Berlinas-Familiares Grandes | Gasóleo | 6.2 | 6.9 | 162 | 181 | A | 2967 | 244.6 | 180 | 0 | 0 | 6.55 | 172 | 4939 | 1886 | 1411 | 2510 | 5 | D
582413 | Audi | Audi A6 Sedan 45 TFSI quattro-ultra 195 kW (265 CV) S tronic 7 vel. Básico MY23 | Berlinas-Familiares Grandes | Gasolina | 7.6 | 8.4 | 172 | 192 | A | 1984 | 265 | 195 | 0 | 0 | 8 | 182 | 4939 | 1886 | 1411 | 2405 | 5 | C
582418 | Audi | Audi A6 Sedan 45 TFSI quattro-ultra 195 kW (265 CV) S tronic 7 vel. S line/Black line MY23 | Berlinas-Familiares Grandes | Gasolina | 7.3 | 8.2 | 166 | 186 | A | 1984 | 265 | 195 | 0 | 0 | 7.75 | 176 | 4939 | 1886 | 1411 | 2340 | 5 | C
582412 | Audi | Audi A6 Sedan 45 TFSI quattro-ultra 195 kW (265 CV) S tronic 7 vel. Sport MY23 | Berlinas-Familiares Grandes | Gasolina | 7.3 | 8.2 | 166 | 186 | A | 1984 | 265 | 195 | 0 | 0 | 7.75 | 176 | 4939 | 1886 | 1411 | 2340 | 5 | C
582556 | Audi | Audi A6 Sedan 50 TFSIe quattro-ultra 220 kW (299 CV)* S tronic 7 vel. Advanced MY24 | Berlinas-Familiares Grandes | Híbridos enchufables | 18.7 | 21.1 | 24 | 35 | A | 1984 | 298.9 | 220 | 100 | 66 | 19.9 | 30 | 4939 | 1886 | 1411 | 2610 | 5 | G
582407 | Audi | Audi A6 Sedan 50 TFSIe quattro-ultra 220 kW (299 CV)* S tronic 7 vel. Básico MY23 | Berlinas-Familiares Grandes | Híbridos enchufables | 1.2 | 1.2 | 28 | 28 | A | 1984 | 298.9 | 220 | 100 | 66 | 1.2 | 28 | 4939 | 1886 | 1457 | 2610 | 5 | A
582554 | Audi | Audi A6 Sedan 50 TFSIe quattro-ultra 220 kW (299 CV)* S tronic 7 vel. Básico MY24 | Berlinas-Familiares Grandes | Híbridos enchufables | 1.2 | 1.2 | 28 | 28 | A | 1984 | 298.9 | 220 | 100 | 66 | 1.2 | 28 | 4939 | 1886 | 1457 | 2610 | 5 | A
582408 | Audi | Audi A6 Sedan 50 TFSIe quattro-ultra 220 kW (299 CV)* S tronic 7 vel. S line/Black Line MY23 | Berlinas-Familiares Grandes | Híbridos enchufables | 18.7 | 21.1 | 24 | 35 | A | 1984 | 298.9 | 220 | 100 | 65 | 19.9 | 30 | 4939 | 1886 | 1411 | 2610 | 5 | G
582555 | Audi | Audi A6 Sedan 50 TFSIe quattro-ultra 220 kW (299 CV)* S tronic 7 vel. S line/Black Line MY24 | Berlinas-Familiares Grandes | Híbridos enchufables | 18.7 | 21.1 | 24 | 35 | A | 1984 | 298.9 | 220 | 100 | 65 | 19.9 | 30 | 4939 | 1886 | 1411 | 2610 | 5 | G
582409 | Audi | Audi A6 Sedan 50 TFSIe quattro-ultra 220 kW (299 CV)* S tronic 7 vel. Sport MY23 | Berlinas-Familiares Grandes | Híbridos enchufables | 18.7 | 21.1 | 24 | 35 | A | 1984 | 298.9 | 220 | 100 | 66 | 19.9 | 30 | 4939 | 1886 | 1411 | 2610 | 5 | G
582419 | Audi | Audi A6 Sedan 55 TFSI quattro-ultra 250 kW (340 CV) S tronic 7 vel. S line/Black line MY23 | Berlinas-Familiares Grandes | Gasolina | 7.9 | 8.8 | 179 | 199 | A | 2995 | 339.7 | 250 | 0 | 0 | 8.35 | 189 | 4939 | 1886 | 1411 | 2400 | 5 | C
582416 | Audi | Audi A6 Sedan 55 TFSI quattro-ultra 250 kW (340 CV) S tronic 7 vel. Sport MY23 | Berlinas-Familiares Grandes | Gasolina | 7.9 | 8.8 | 179 | 199 | A | 2995 | 339.7 | 250 | 0 | 0 | 8.35 | 189 | 4939 | 1886 | 1411 | 2400 | 5 | C
582423 | Audi | Audi A6 Sedan 55 TFSIe quattro-ultra 270 kW (367 CV)* S tronic 7 vel. Black line MY23 | Berlinas-Familiares Grandes | Híbridos enchufables | 19.2 | 20.9 | 28 | 35 | A | 1984 | 366.9 | 270 | 100 | 65 | 20.05 | 32 | 4939 | 1886 | 1411 | 2610 | 5 | G
582557 | Audi | Audi A6 Sedan 55 TFSIe quattro-ultra 270 kW (367 CV)* S tronic 7 vel. Black line MY24 | Berlinas-Familiares Grandes | Híbridos enchufables | 19.2 | 20.9 | 28 | 35 | A | 1984 | 366.9 | 270 | 100 | 65 | 20.05 | 32 | 4939 | 1886 | 1411 | 2610 | 5 | G
582424 | Audi | Audi A6 Sedan S6 TDI quattro 253 kW (344 CV) Triptonic 8 vel. S MY23 | Deportivo | Gasóleo | 6.9 | 7.3 | 181 | 191 | A | 2967 | 343.8 | 253 | 0 | 0 | 7.1 | 186 | 4954 | 1886 | 1446 | 2590 | 5 | E
481268 | Audi | Audi A7 50 TFSI e quattro 220 kW (299 CV) S tronic MY 20 | Berlinas-Familiares Grandes | Híbridos enchufables | 1.7 | 1.7 | 39 | 39 | A | 1984 | 251.4 | 185 | 105 | 52 | 1.7 | 39 | 4969 | 1908 | 1393 | 2650 | 5 | A
469864 | Audi | Audi A7 55 TFSI e 55 TFSI e quattro 270 kW (367 CV) S tronic MY 20 | Berlinas-Familiares Grandes | Híbridos enchufables | 1.7 | 1.9 | 39 | 49 | A | 1984 | 251.4 | 185 | 105 | 46 | 1.8 | 44 | 4969 | 1908 | 1393 | 2650 | 4 | A
582429 | Audi | Audi A7 SPORTBACK 40 TDI 150 kW (204 CV) S tronic 7 vel. Basic MY23 | Berlinas-Familiares Grandes | Gasóleo | 5.3 | 6.1 | 138 | 159 | A | 1968 | 203.8 | 150 | 0 | 0 | 5.7 | 149 | 4969 | 1908 | 1422 | 2315 | 5 | B
545030 | Audi | Audi A7 SPORTBACK 40 TDI 150 kW (204 CV) S tronic 7 vel. MY21 | Berlinas-Familiares Grandes | Híbridos de gasóleo | 5.3 | 5.9 | 139 | 154 | A | 1968 | 203.8 | 150 | 1.3 | 0 | 5.6 | 147 | 4969 | 1908 | 1393 | 2315 | 4 | B
582430 | Audi | Audi A7 SPORTBACK 40 TDI 150 kW (204 CV) S tronic 7 vel. S line/Black line MY23 | Berlinas-Familiares Grandes | Gasóleo | 5.3 | 6.1 | 138 | 159 | A | 1968 | 203.8 | 150 | 0 | 0 | 5.7 | 149 | 4969 | 1908 | 1422 | 2315 | 5 | B
469862 | Audi | Audi A7 SPORTBACK 40 TDI 150 kW (204 CV) S tronic MY 20 | Berlinas-Familiares Grandes | Híbridos de gasóleo | 5.4 | 6.2 | 141 | 163 | A | 1968 | 203.8 | 150 | 1.5 | 0 | 5.8 | 152 | 4969 | 1908 | 1393 | 2315 | 5 | C
446250 | Audi | Audi A7 SPORTBACK 40 TDI 150 kW (204 CV) S tronic MY19 | Berlinas-Familiares Grandes | Gasóleo | 5.4 | 6.2 | 141 | 163 | A | 1968 | 203.8 | 150 | 0 | 0 | 5.8 | 152 | 4969 | 1908 | 1422 | 2315 | 5 | C
469863 | Audi | Audi A7 SPORTBACK 40 TDI quattro 150 kW (204 CV) S tronic MY 20 | Berlinas-Familiares Grandes | Híbridos de gasóleo | 5.8 | 6.4 | 151 | 168 | A | 1968 | 203.8 | 150 | 1.5 | 0 | 6.1 | 160 | 4969 | 1908 | 1393 | 2435 | 5 | C
460803 | Audi | Audi A7 SPORTBACK 40 TDI quattro 150 kW (204 CV) S tronic MY19 | Berlinas-Familiares Medios | Gasóleo | 5.8 | 6.4 | 151 | 169 | A | 1968 | 203.8 | 150 | 0 | 0 | 6.1 | 160 | 4969 | 1908 | 1422 | 2435 | 5 | C
582431 | Audi | Audi A7 SPORTBACK 40 TDI quattro-ultra 150 kW (204 CV) S tronic 7 vel Basic MY23 | Berlinas-Familiares Grandes | Gasóleo | 5.5 | 6.3 | 144 | 165 | A | 1968 | 203.8 | 150 | 0 | 0 | 5.9 | 155 | 4969 | 1908 | 1422 | 2435 | 5 | C
582432 | Audi | Audi A7 SPORTBACK 40 TDI quattro-ultra 150 kW (204 CV) S tronic 7 vel. S line/Black line MY23 | Berlinas-Familiares Grandes | Gasóleo | 5.5 | 6.3 | 144 | 165 | A | 1968 | 203.8 | 150 | 0 | 0 | 5.9 | 155 | 4969 | 1908 | 1422 | 2435 | 5 | C
545031 | Audi | Audi A7 SPORTBACK 40 TDI quattro-ultra150 kW (204 CV) S tronic 7 vel. MY21 | Berlinas-Familiares Grandes | Híbridos de gasóleo | 6 | 6.2 | 157 | 162 | A | 1968 | 203.8 | 150 | 1.5 | 0 | 6.1 | 160 | 4969 | 1908 | 1393 | 2435 | 4 | C
469865 | Audi | Audi A7 SPORTBACK 45 TDI quattro 170 kW (231 CV) tiptronic MY 20 | Berlinas-Familiares Grandes | Híbridos de gasóleo | 6.9 | 7.5 | 181 | 196 | A | 2967 | 231 | 170 | 8.4 | 0 | 7.2 | 189 | 4969 | 1908 | 1393 | 2535 | 5 | E
446251 | Audi | Audi A7 SPORTBACK 45 TDI quattro 170 kW (231 CV) tiptronic MY19 | Berlinas-Familiares Grandes | Gasóleo | 6.9 | 7.5 | 181 | 196 | A | 2967 | 231 | 170 | 0 | 0 | 7.2 | 189 | 4969 | 1908 | 1422 | 2535 | 5 | E
582433 | Audi | Audi A7 SPORTBACK 45 TDI quattro 180 kW (245 CV) Triptonic 8 vel. Basic MY23 | Berlinas-Familiares Grandes | Gasóleo | 6.3 | 7 | 164 | 183 | A | 2967 | 244.6 | 180 | 0 | 0 | 6.65 | 174 | 4969 | 1908 | 1422 | 2535 | 5 | D
582434 | Audi | Audi A7 SPORTBACK 45 TDI quattro 180 kW (245 CV) Triptonic 8 vel. S line/Black line MY23 | Berlinas-Familiares Grandes | Gasóleo | 6.3 | 7 | 164 | 183 | A | 2967 | 244.6 | 180 | 0 | 0 | 6.65 | 174 | 4969 | 1908 | 1422 | 2535 | 5 | D
469858 | Audi | Audi A7 SPORTBACK 45 TFSI 180 kW (245 CV) S tronic MY 20 | Berlinas-Familiares Grandes | Híbridos de gasolina | 7.2 | 8.2 | 163 | 186 | A | 1984 | 244.6 | 180 | 1.5 | 0 | 7.7 | 175 | 4969 | 1908 | 1393 | 2300 | 5 | B
460801 | Audi | Audi A7 SPORTBACK 45 TFSI 180 kW (245 CV) S tronic MY19 | Berlinas-Familiares Medios | Gasolina | 7.2 | 8.2 | 163 | 186 | A | 1984 | 244.6 | 180 | 0 | 0 | 7.7 | 175 | 4969 | 1908 | 1422 | 2300 | 5 | B
469859 | Audi | Audi A7 SPORTBACK 45 TFSI quattro 180 kW (245 CV) S tronic MY 20 | Berlinas-Familiares Grandes | Híbridos de gasolina | 7.9 | 8.6 | 179 | 196 | A | 1984 | 244.6 | 180 | 1.5 | 0 | 8.25 | 188 | 4969 | 1908 | 1393 | 2375 | 5 | C
460802 | Audi | Audi A7 SPORTBACK 45 TFSI quattro 180 kW (245 CV) S tronic MY19 | Berlinas-Familiares Medios | Gasolina | 7.9 | 8.6 | 179 | 196 | A | 1984 | 244.6 | 180 | 0 | 0 | 8.25 | 188 | 4969 | 1908 | 1422 | 2375 | 5 | C
561026 | Audi | Audi A7 SPORTBACK 45 TFSI quattro-ultra 195 kW (265 CV) S tronic 7 vel. Básico MY22 | Berlinas-Familiares Grandes | Gasolina | 8 | 8 | 182 | 182 | A | 1984 | 265 | 195 | 0 | 0 | 8 | 182 | 4969 | 1908 | 1393 | 2385 | 5 | C
545155 | Audi | Audi A7 SPORTBACK 45 TFSI quattro-ultra 195 kW (265 CV) S tronic 7 vel. MY21 | Berlinas-Familiares Grandes | Híbridos de gasolina | 8 | 8.1 | 182 | 184 | A | 1984 | 265 | 195 | 1.3 | 0 | 8.05 | 183 | 4969 | 1908 | 1393 | 2385 | 5 | C
582435 | Audi | Audi A7 SPORTBACK 50 TDI quattro 210 kW (286 CV) Triptronic 8 vel. S line/Black line MY23 | Berlinas-Familiares Grandes | Gasóleo | 6.4 | 7 | 168 | 184 | A | 2967 | 285.3 | 210 | 0 | 0 | 6.7 | 176 | 4969 | 1908 | 1422 | 2535 | 5 | D
545156 | Audi | Audi A7 SPORTBACK 50 TDI quattro 210 kW (286 CV) tiptronic 8 vel. MY21 | Berlinas-Familiares Grandes | Híbridos de gasóleo | 7.1 | 7.2 | 187 | 188 | A | 2967 | 285.3 | 210 | 8.4 | 0 | 7.15 | 188 | 4969 | 1908 | 1393 | 2535 | 5 | E
545029 | Audi | Audi A7 SPORTBACK 50 TDI quattro 210 kW (286 CV) tiptronic 8 vel. MY21 | Berlinas-Familiares Grandes | Híbridos de gasóleo | 7.2 | 7.3 | 187 | 191 | A | 2967 | 285.3 | 210 | 8.4 | 0 | 7.25 | 189 | 4969 | 1908 | 1393 | 2535 | 5 | E
469861 | Audi | Audi A7 SPORTBACK 50 TDI quattro 210 kW (286 CV) tiptronic MY 20 | Berlinas-Familiares Grandes | Híbridos de gasóleo | 6.9 | 7.5 | 181 | 196 | A | 2967 | 285.3 | 210 | 8.4 | 0 | 7.2 | 189 | 4969 | 1908 | 1393 | 2535 | 5 | E
446249 | Audi | Audi A7 SPORTBACK 50 TDI quattro 210 kW (286 CV) tiptronic MY19 | Berlinas-Familiares Grandes | Gasóleo | 6.9 | 7.5 | 181 | 197 | A | 2967 | 285.3 | 210 | 0 | 0 | 7.2 | 189 | 4969 | 1908 | 1422 | 2535 | 5 | E
545033 | Audi | Audi A7 SPORTBACK 50 TFSI e quattro-ultra 220 kW (299 CV) S tronic 7 vel. Black Line MY21 | Berlinas-Familiares Grandes | Híbridos enchufables | 1.7 | 2.1 | 38 | 48 | A | 1984 | 251.4 | 185 | 105 | 52 | 1.9 | 43 | 4969 | 1908 | 1393 | 2650 | 5 | A
582425 | Audi | Audi A7 SPORTBACK 50 TFSIe quattro-ultra 220 kW (299 CV)* S tronic 7 vel. Basic MY23 | Berlinas-Familiares Grandes | Híbridos enchufables | 19 | 21.3 | 26 | 37 | A | 1984 | 298.9 | 220 | 100 | 63 | 20.15 | 32 | 4969 | 1908 | 1422 | 2650 | 5 | G
582426 | Audi | Audi A7 SPORTBACK 50 TFSIe quattro-ultra 220 kW (299 CV)* S tronic 7 vel. S line/Black line MY23 | Berlinas-Familiares Grandes | Híbridos enchufables | 19 | 21.3 | 26 | 37 | A | 1984 | 298.9 | 220 | 100 | 63 | 20.15 | 32 | 4969 | 1908 | 1422 | 2650 | 5 | G
582558 | Audi | Audi A7 SPORTBACK 50 TFSIe quattro-ultra 220 kW (299 CV)* S tronic 7 vel. S line/Black line MY24 | Berlinas-Familiares Grandes | Híbridos enchufables | 19 | 21.3 | 26 | 37 | A | 1984 | 298.9 | 220 | 100 | 63 | 20.15 | 32 | 4969 | 1908 | 1422 | 2650 | 5 | G
545032 | Audi | Audi A7 SPORTBACK 55 TFSI e quattro-ultra 270 kW (367 CV) S tronic 7 vel. Black Line MY21 | Berlinas-Familiares Grandes | Híbridos enchufables | 1.8 | 2.1 | 40 | 48 | A | 1984 | 251.4 | 185 | 105 | 46 | 1.95 | 44 | 4969 | 1908 | 1393 | 2650 | 5 | A
469857 | Audi | Audi A7 SPORTBACK 55 TFSI quattro 250 kW (340 CV) S tronic MY 20 | Berlinas-Familiares Grandes | Híbridos de gasolina | 8.9 | 9.6 | 202 | 218 | A | 2995 | 339.7 | 250 | 8.4 | 0 | 9.25 | 210 | 4969 | 1908 | 1393 | 2470 | 5 | D
446248 | Audi | Audi A7 SPORTBACK 55 TFSI quattro 250 kW (340 CV) S tronic MY19 | Berlinas-Familiares Grandes | Gasolina | 8.8 | 9.5 | 200 | 216 | A | 2995 | 339.7 | 250 | 0 | 0 | 9.15 | 208 | 4969 | 1908 | 1422 | 2470 | 5 | D
582427 | Audi | Audi A7 SPORTBACK 55 TFSI quattro-ultra 250 kW (340 CV) S tronic 7 vel. Basic MY23 | Berlinas-Familiares Grandes | Gasolina | 8 | 9 | 182 | 204 | A | 2995 | 339.7 | 250 | 0 | 0 | 8.5 | 193 | 4969 | 1908 | 1422 | 2470 | 5 | C
545028 | Audi | Audi A7 SPORTBACK 55 TFSI quattro-ultra 250 kW (340 CV) S tronic 7 vel. MY21 | Berlinas-Familiares Grandes | Híbridos de gasolina | 8.7 | 8.8 | 199 | 200 | A | 2995 | 339.7 | 250 | 8.4 | 0 | 8.75 | 200 | 4969 | 1908 | 1393 | 2470 | 5 | D
582428 | Audi | Audi A7 SPORTBACK 55 TFSI quattro-ultra 250 kW (340 CV) S tronic 7 vel. S line/Black line MY23 | Berlinas-Familiares Grandes | Gasolina | 8 | 9 | 182 | 204 | A | 2995 | 339.7 | 250 | 0 | 0 | 8.5 | 193 | 4969 | 1908 | 1422 | 2470 | 5 | C
582436 | Audi | Audi A7 SPORTBACK 55 TFSIe quattro-ultra 270 kW (367 CV)* S tronic 7 vel. Black line MY23 | Berlinas-Familiares Grandes | Híbridos enchufables | 20 | 21.3 | 31 | 37 | A | 1984 | 366.9 | 270 | 100 | 63 | 20.65 | 34 | 4969 | 1908 | 1422 | 2650 | 5 | G
582559 | Audi | Audi A7 SPORTBACK 55 TFSIe quattro-ultra 270 kW (367 CV)* S tronic 7 vel. Black line MY24 | Berlinas-Familiares Grandes | Híbridos enchufables | 20 | 21.3 | 31 | 37 | A | 1984 | 366.9 | 270 | 100 | 63 | 20.65 | 34 | 4969 | 1908 | 1422 | 2650 | 5 | G
582439 | Audi | Audi A7 SPORTBACK RS 7 Sportback Performance 463 kW (630 CV) Triptonic 8 vel. RS MY23 | Deportivo | Gasolina | 12 | 12.5 | 274 | 284 | A | 3996 | 629.1 | 463 | 0 | 0 | 12.25 | 279 | 4969 | 1908 | 1422 | 2735 | 5 | G
582438 | Audi | Audi A7 SPORTBACK RS 7 Sportback TFSI quattro 441 kW (600 CV) Triptonic 8 vel. RS MY23 | Deportivo | Gasolina | 12 | 12.6 | 272 | 285 | A | 3996 | 599.2 | 441 | 0 | 0 | 12.3 | 279 | 4969 | 1908 | 1422 | 2735 | 5 | G
545034 | Audi | Audi A7 SPORTBACK RS 7 Sportback TFSI quattro441 kW (600 CV) tiptronic 8 vel. RS MY21 | Berlinas-Familiares Grandes | Híbridos de gasolina | 12.6 | 12.8 | 285 | 290 | A | 3996 | 599.2 | 441 | 8.4 | 0 | 12.7 | 288 | 5009 | 1950 | 1407 | 2735 | 4 | G
582437 | Audi | Audi A7 SPORTBACK S7 Sportback TDI quattro 253 kW (344 CV) Triptonic 8 vel. S MY23 | Deportivo | Gasóleo | 7.1 | 7.4 | 187 | 194 | A | 2967 | 343.8 | 253 | 0 | 0 | 7.25 | 191 | 4969 | 1908 | 1422 | 2635 | 5 | E
545187 | Audi | Audi A7 SPORTBACK S7 Sportback TDI quattro 253 kW (344 CV) tiptronic 8 vel. S MY21 | Berlinas-Familiares Grandes | Híbridos de gasóleo | 7.2 | 7.2 | 188 | 188 | A | 2967 | 343.8 | 253 | 8.4 | 0 | 7.2 | 188 | 4969 | 1908 | 1393 | 2635 | 5 | E
545035 | Audi | Audi A7 SPORTBACK S7 Sportback TDI quattro 257 kW (349 CV) tiptronic 8 vel. S MY21 | Berlinas-Familiares Grandes | Híbridos de gasóleo | 7.8 | 7.9 | 205 | 206 | A | 2967 | 349.2 | 257 | 8.4 | 0 | 7.85 | 206 | 4969 | 1908 | 1393 | 2635 | 5 | F
582441 | Audi | Audi A8 50 TDI quattro 210 kW (286 CV) Triptonic 8 vel.Básico MY23 | Berlinas-Familiares Grandes | Gasóleo | 7.2 | 7.7 | 189 | 202 | A | 2967 | 285.3 | 210 | 0 | 0 | 7.45 | 196 | 5190 | 1945 | 1473 | 2710 | 5 | D
545036 | Audi | Audi A8 50 TDI quattro 210 kW (286 CV) tiptronic 8 vel. MY21 | Berlinas-Familiares Grandes | Híbridos de gasóleo | 7.1 | 7.3 | 186 | 192 | A | 2967 | 285.3 | 210 | 8.4 | 0 | 7.2 | 189 | 5172 | 1945 | 1443 | 2690 | 5 | D
469874 | Audi | Audi A8 50 TDI quattro 210 kW (286 CV) tiptronic MY 20 | Berlinas-Familiares Grandes | Híbridos de gasóleo | 6.9 | 7.6 | 180 | 200 | A | 2967 | 285.3 | 210 | 8.4 | 0 | 7.25 | 190 | 5172 | 1945 | 1445 | 2690 | 5 | D
446253 | Audi | Audi A8 50 TDI quattro 210 kW (286 CV) tiptronic MY19 | Berlinas-Familiares Grandes | Gasóleo | 6.9 | 7.2 | 182 | 189 | A | 2967 | 285.3 | 210 | 0 | 0 | 7.05 | 186 | 5172 | 1945 | 1473 | 2690 | 5 | D
469875 | Audi | Audi A8 55 TFSI quattro 250 kW (340 CV) tiptronic MY 20 | Berlinas-Familiares Grandes | Híbridos de gasolina | 9.7 | 10.4 | 219 | 236 | A | 2995 | 339.7 | 250 | 8.4 | 0 | 10.05 | 228 | 5172 | 1945 | 1445 | 2690 | 5 | D
446252 | Audi | Audi A8 55 TFSI quattro 250 kW (340 CV) tiptronic MY19 | Berlinas-Familiares Grandes | Gasolina | 9.7 | 10.2 | 219 | 231 | A | 2995 | 339.7 | 250 | 0 | 0 | 9.95 | 225 | 5172 | 1945 | 1473 | 2680 | 5 | D
545037 | Audi | Audi A8 60 TFSI e quattro 330 kW (449 CV) tiptronic 8 vel. MY21 | Berlinas-Familiares Grandes | Híbridos enchufables | 2.8 | 2.8 | 64 | 64 | A | 2995 | 339.7 | 250 | 100 | 44 | 2.8 | 64 | 5172 | 1945 | 1443 | 2890 | 5 | A
481273 | Audi | Audi A8 60 TFSI e quattro 330 kW (449 CV) tiptronic MY 20 | Berlinas-Familiares Grandes | Híbridos enchufables | 2.9 | 2.9 | 65 | 67 | A | 2995 | 339.7 | 250 | 100 | 43 | 2.9 | 66 | 5302 | 1945 | 1456 | 2920 | 5 | A
481271 | Audi | Audi A8 60 TFSI e quattro 330 kW (449 CV) tiptronic MY 20 | Berlinas-Familiares Grandes | Híbridos enchufables | 2.8 | 2.9 | 63 | 65 | A | 2995 | 339.7 | 250 | 100 | 44 | 2.85 | 64 | 5172 | 1945 | 1443 | 2890 | 5 | A
582440 | Audi | Audi A8 60 TFSIe quattro 340 kW (462 CV) Triptonic 8 vel. Básico MY23 | Berlinas-Familiares Grandes | Híbridos enchufables | 21.9 | 23.6 | 40 | 49 | A | 2995 | 462 | 340 | 105 | 60 | 22.75 | 45 | 5190 | 1945 | 1473 | 2910 | 5 | G
582560 | Audi | Audi A8 60 TFSIe quattro 340 kW (462 CV) Triptonic 8 vel. Básico MY24 | Berlinas-Familiares Grandes | Híbridos enchufables | 21.9 | 23.6 | 40 | 49 | A | 2995 | 462 | 340 | 105 | 60 | 22.75 | 45 | 5190 | 1945 | 1473 | 2910 | 5 | G
469876 | Audi | Audi A8 L 50 TDI quattro 210 kW (286 CV) tiptronic MY 20 | Berlinas-Familiares Grandes | Híbridos de gasóleo | 7 | 7.7 | 182 | 201 | A | 2967 | 285.3 | 210 | 8.4 | 0 | 7.35 | 192 | 5302 | 1945 | 1456 | 2700 | 4 | D
446254 | Audi | Audi A8 L 50 TDI quattro 210 kW (286 CV) tiptronic MY19 | Berlinas-Familiares Grandes | Gasóleo | 7 | 7.6 | 182 | 199 | A | 2967 | 285.3 | 210 | 0 | 0 | 7.3 | 191 | 5302 | 1945 | 1488 | 2700 | 5 | D
582443 | Audi | Audi A8 L 50 TDI quattro 420 kW (571 CV) Triptonic 8 vel. Básico MY23 | Berlinas-Familiares Grandes | Gasóleo | 7.2 | 7.7 | 188 | 201 | A | 2967 | 570.7 | 420 | 0 | 0 | 7.45 | 195 | 5320 | 1945 | 1488 | 2710 | 5 | D
446255 | Audi | Audi A8 L 55 TFSI quattro 250 kW (340 CV) tiptronic MY19 | Berlinas-Familiares Grandes | Gasolina | 9.7 | 10.2 | 221 | 232 | A | 2995 | 285.3 | 210 | 0 | 0 | 9.95 | 227 | 5302 | 1945 | 1488 | 2745 | 5 | D
582442 | Audi | Audi A8 L 60 TFSIe quattro 340 kW (462 CV) Triptonic 8 vel. Básico MY23 | Berlinas-Familiares Grandes | Híbridos enchufables | 22 | 23.8 | 40 | 49 | A | 2995 | 462 | 340 | 105 | 60 | 22.9 | 45 | 5320 | 1945 | 1488 | 2910 | 5 | G
582561 | Audi | Audi A8 L 60 TFSIe quattro 340 kW (462 CV) Triptonic 8 vel. Básico MY24 | Berlinas-Familiares Grandes | Híbridos enchufables | 22 | 23.8 | 40 | 49 | A | 2995 | 462 | 340 | 105 | 60 | 22.9 | 45 | 5320 | 1945 | 1488 | 2910 | 5 | G
582444 | Audi | Audi A8 S8 TFSI quattro 420 kW (571 CV) Triptonic 8 vel, S MY23 | Deportivo | Gasolina | 11.4 | 11.7 | 259 | 266 | A | 3996 | 570.7 | 420 | 0 | 0 | 11.55 | 263 | 5190 | 1945 | 1475 | 2835 | 5 | E
545038 | Audi | Audi A8 S8 TFSI quattro 420 kW (571 CV) tiptronic 8 vel. S MY21 | Berlinas-Familiares Grandes | Híbridos de gasolina | 11.6 | 11.6 | 264 | 264 | A | 3996 | 570.7 | 420 | 8.4 | 0 | 11.6 | 264 | 5172 | 1945 | 1443 | 2835 | 5 | F
545157 | Audi | Audi A8L 55 TFSI quattro 250 kW (340 CV) tiptronic 8 vel. MY21 | Berlinas-Familiares Grandes | Híbridos de gasolina | 9.5 | 9.5 | 215 | 215 | A | 2995 | 339.7 | 250 | 8.4 | 0 | 9.5 | 215 | 5302 | 1945 | 1456 | 2755 | 5 | C
545158 | Audi | Audi A8L 60 TFSI e quattro 330 kW (449 CV) tiptronic 8 vel. MY21 | Berlinas-Familiares Grandes | Híbridos enchufables | 2.4 | 2.4 | 55 | 55 | A | 2995 | 339.7 | 250 | 100 | 44 | 2.4 | 55 | 5302 | 1945 | 1456 | 2950 | 5 | A
469976 | Audi | Audi Audi e-tron 55 quattro 300 kW Advanced/sport/Black line MY 20 | Todoterreno Grande | Eléctricos puros | 22.9 | 26.4 |  |  | SC | 0 | 0 | 0 | 300 | 381 |  | 0 | 4901 | 1935 | 1583 | 3130 | 5 | Sin clasificación |  | 245.75 | 0
469975 | Audi | Audi Audi e-tron 55 quattro 300 kW MY 20 | Todoterreno Grande | Eléctricos puros |  |  |  |  | SC | 0 | 0 | 0 | 300 | 411 |  | 0 | 4901 | 1935 | 1583 | 3130 | 5 | Sin clasificación |  | 228.81 | 95
481301 | Audi | Audi Audi e-tron 55 quattro Advanced 300 kW MY 20 | Todoterreno Grande | Eléctricos puros |  |  |  |  | SC | 0 | 0 | 0 | 300 | 374 |  | 0 | 4901 | 1935 | 1583 | 3130 | 5 | Sin clasificación |  | 250.17 | 95
481302 | Audi | Audi Audi e-tron 55 quattro S line 300 kW MY 20 | Todoterreno Grande | Eléctricos puros |  |  |  |  | SC | 0 | 0 | 0 | 300 | 371 |  | 0 | 4901 | 1935 | 1583 | 3150 | 5 | Sin clasificación |  | 258.86 | 95
582461 | Audi | Audi Q2 2.0 TFSI quattro 221 kW (300 CV) S tronic SQ2 MY23 | Todoterreno Pequeño | Gasolina | 8.3 | 8.5 | 188 | 193 | A | 1984 | 300.3 | 221 | 0 | 0 | 8.4 | 191 | 4216 | 1802 | 1495 | 2060 | 5 | G
582454 | Audi | Audi Q2 30 TDI 85 kW (116 CV) 6 vel. Advanced MY23 | Todoterreno Pequeño | Gasóleo | 4.7 | 5.2 | 124 | 136 | M | 1968 | 115.5 | 85 | 0 | 0 | 4.95 | 130 | 4208 | 1794 | 1508 | 1940 | 5 | D
469957 | Audi | Audi Q2 30 TDI 85 kW (116 CV) 6 vel. MY 20 | Todoterreno Pequeño | Gasóleo | 5.7 | 6.4 | 149 | 166 | M | 1598 | 115.5 | 85 | 0 | 0 | 6.05 | 158 | 4191 | 1794 | 1479 | 1930 | 5 | F
446256 | Audi | Audi Q2 30 TDI 85 kW (116 CV) 6 vel. MY19 | Todoterreno Pequeño | Gasóleo | 5.6 | 6.4 | 147 | 166 | M | 1598 | 115.5 | 85 | 0 | 0 | 6 | 157 | 4191 | 1794 | 1487 | 1870 | 5 | F
582450 | Audi | Audi Q2 30 TDI 85 kW (116 CV) S tronic Advanced MY23 | Todoterreno Pequeño | Gasóleo | 4.8 | 5.2 | 125 | 135 | A | 1968 | 115.5 | 85 | 0 | 0 | 5 | 130 | 4208 | 1794 | 1508 | 1945 | 5 | D
469958 | Audi | Audi Q2 30 TDI 85 kW (116 CV) S tronic MY 20 | Todoterreno Pequeño | Gasóleo | 5.9 | 6.5 | 154 | 170 | A | 1598 | 115.5 | 85 | 0 | 0 | 6.2 | 162 | 4191 | 1794 | 1479 | 1945 | 5 | F
446257 | Audi | Audi Q2 30 TDI 85 kW (116 CV) S tronic MY19 | Todoterreno Pequeño | Gasóleo | 5.8 | 6.5 | 152 | 170 | A | 1598 | 115.5 | 85 | 0 | 0 | 6.15 | 161 | 4191 | 1794 | 1487 | 1880 | 5 | F
582451 | Audi | Audi Q2 30 TDI 85 kW (116 CV) S tronic S Adrenalin MY23 | Todoterreno Pequeño | Gasóleo | 4.9 | 5.2 | 128 | 136 | A | 1968 | 115.5 | 85 | 0 | 0 | 5.05 | 132 | 4208 | 1794 | 1508 | 1945 | 5 | D
582456 | Audi | Audi Q2 30 TFSI 81 kW (110CV) 6 vel. Adrenalin MY23 | Todoterreno Pequeño | Gasolina | 6 | 6.5 | 136 | 147 | M | 999 | 110.1 | 81 | 0 | 0 | 6.25 | 142 | 4208 | 1794 | 1508 | 1815 | 5 | C
582455 | Audi | Audi Q2 30 TFSI 81 kW (110CV) 6 vel. Advanced MY23 | Todoterreno Pequeño | Gasolina | 6 | 6.5 | 136 | 147 | M | 999 | 110.1 | 81 | 0 | 0 | 6.25 | 142 | 4208 | 1794 | 1508 | 1815 | 5 | C
469960 | Audi | Audi Q2 30 TFSI 85 kW (116 CV) 6 vel. MY 20 | Todoterreno Pequeño | Gasolina | 5.9 | 6.6 | 134 | 151 | M | 999 | 115.5 | 85 | 0 | 0 | 6.25 | 143 | 4191 | 1794 | 1479 | 1815 | 5 | C
446258 | Audi | Audi Q2 30 TFSI 85 kW (116 CV) 6 vel. MY19 | Todoterreno Pequeño | Gasolina | 5.9 | 6.4 | 133 | 144 | M | 999 | 115.5 | 85 | 0 | 0 | 6.15 | 139 | 4191 | 1794 | 1479 | 1765 | 5 | C
446259 | Audi | Audi Q2 30 TFSI 85 kW (116 CV) S tronic MY19 | Todoterreno Pequeño | Gasolina | 6.5 | 6.9 | 146 | 156 | A | 999 | 115.5 | 85 | 0 | 0 | 6.7 | 151 | 4191 | 1794 | 1479 | 1800 | 5 | D
582460 | Audi | Audi Q2 35 TDI 110 kW (150 CV) S tronic Adrenalin MY23 | Todoterreno Pequeño | Gasóleo | 5 | 5.3 | 131 | 139 | A | 1968 | 149.5 | 110 | 0 | 0 | 5.15 | 135 | 4208 | 1794 | 1508 | 1970 | 5 | D
582458 | Audi | Audi Q2 35 TDI 110 kW (150 CV) S tronic Advanced MY23 | Todoterreno Pequeño | Gasóleo | 4.8 | 5.3 | 127 | 139 | A | 1968 | 149.5 | 110 | 0 | 0 | 5.05 | 133 | 4208 | 1794 | 1508 | 1970 | 5 | D
460804 | Audi | Audi Q2 35 TDI 110 kW (150CV) 6 vel. MY19 | Todoterreno Pequeño | Gasóleo | 5.3 | 5.8 | 139 | 151 | M | 1968 | 149.5 | 110 | 0 | 0 | 5.55 | 145 | 4191 | 1794 | 1479 | 1955 | 5 | E
460805 | Audi | Audi Q2 35 TDI 110 kW (150CV) S tronic MY19 | Todoterreno Pequeño | Gasóleo | 5.6 | 6.2 | 146 | 161 | A | 1968 | 149.5 | 110 | 0 | 0 | 5.9 | 154 | 4191 | 1794 | 1479 | 1980 | 5 | F
469961 | Audi | Audi Q2 35 TDI 110 kW (150CV) 6 vel. MY 20 | Todoterreno Pequeño | Gasóleo | 5.3 | 5.8 | 139 | 151 | M | 1968 | 149.5 | 110 | 0 | 0 | 5.55 | 145 | 4191 | 1794 | 1479 | 1955 | 5 | E
469962 | Audi | Audi Q2 35 TDI 110 kW (150CV) S tronic MY 20 | Todoterreno Pequeño | Gasóleo | 5.6 | 6.2 | 146 | 161 | A | 1968 | 149.5 | 110 | 0 | 0 | 5.9 | 154 | 4191 | 1794 | 1479 | 1980 | 5 | F
582459 | Audi | Audi Q2 35 TDI quattro 110 kW (150 CV) S tronic Advanced MY23 | Todoterreno Pequeño | Gasóleo | 5.3 | 5.8 | 139 | 152 | A | 1968 | 149.5 | 110 | 0 | 0 | 5.55 | 146 | 4208 | 1794 | 1508 | 2060 | 5 | E
469963 | Audi | Audi Q2 35 TDI quattro 110 kW (150CV) S tronic MY 20 | Todoterreno Pequeño | Gasóleo | 5.9 | 6.4 | 155 | 168 | A | 1968 | 149.5 | 110 | 0 | 0 | 6.15 | 162 | 4191 | 1794 | 1479 | 2070 | 5 | F
446260 | Audi | Audi Q2 35 TDI quattro 110 kW (150CV) S tronic MY19 | Todoterreno Pequeño | Gasóleo | 5.9 | 6.4 | 154 | 168 | A | 1968 | 149.5 | 110 | 0 | 0 | 6.15 | 161 | 4191 | 1794 | 1479 | 2035 | 5 | F
582452 | Audi | Audi Q2 35 TFSI 110 kW (150 CV) 6 vel. Advanced MY23 | Todoterreno Pequeño | Gasolina | 5.9 | 6.5 | 133 | 147 | M | 1495 | 149.5 | 110 | 0 | 0 | 6.2 | 140 | 4208 | 1794 | 1508 | 1870 | 5 | C
469964 | Audi | Audi Q2 35 TFSI 110 kW (150 CV) 6 vel. MY 20 | Todoterreno Pequeño | Gasolina | 6.2 | 6.8 | 141 | 154 | M | 1498 | 149.5 | 110 | 0 | 0 | 6.5 | 148 | 4191 | 1794 | 1479 | 1860 | 5 | D
446261 | Audi | Audi Q2 35 TFSI 110 kW (150 CV) 6 vel. MY19 | Todoterreno Pequeño | Gasolina | 6.6 | 7.5 | 149 | 171 | M | 1498 | 149.5 | 110 | 0 | 0 | 7.05 | 160 | 4191 | 1794 | 1479 | 1860 | 5 | E
582453 | Audi | Audi Q2 35 TFSI 110 kW (150 CV) S tronic Adrenalin MY23 | Todoterreno Pequeño | Gasolina | 6.2 | 6.6 | 141 | 149 | A | 1495 | 149.5 | 110 | 0 | 0 | 6.4 | 145 | 4208 | 1794 | 1508 | 1870 | 5 | D
469965 | Audi | Audi Q2 35 TFSI 110 kW (150 CV) S tronic MY 20 | Todoterreno Pequeño | Gasolina | 6.4 | 6.9 | 146 | 156 | A | 1498 | 149.5 | 110 | 0 | 0 | 6.65 | 151 | 4191 | 1794 | 1479 | 1880 | 5 | D
446262 | Audi | Audi Q2 35 TFSI 110 kW (150 CV) S tronic MY19 | Todoterreno Pequeño | Gasolina | 6.5 | 7.5 | 147 | 169 | A | 1498 | 149.5 | 110 | 0 | 0 | 7 | 158 | 4191 | 1794 | 1479 | 1880 | 5 | E
582457 | Audi | Audi Q2 35 TFSI 110 kW (150 CV) S tronic. Advanced MY23 | Todoterreno Pequeño | Gasolina | 6.1 | 6.5 | 138 | 149 | A | 1495 | 149.5 | 110 | 0 | 0 | 6.3 | 144 | 4208 | 1794 | 1508 | 1855 | 5 | C
469959 | Audi | Audi Q2 40 TFSI quattro 140 kW (190 CV) S tronic MY 20 | Todoterreno Pequeño | Gasolina | 7.9 | 8.5 | 179 | 192 | A | 1984 | 190.2 | 140 | 0 | 0 | 8.2 | 186 | 4191 | 1794 | 1479 | 2045 | 5 | F
446263 | Audi | Audi Q2 40 TFSI quattro 140 kW (190 CV) S tronic MY19 | Todoterreno Pequeño | Gasolina | 7.9 | 8.5 | 179 | 192 | A | 1984 | 190.2 | 140 | 0 | 0 | 8.2 | 186 | 4191 | 1794 | 1479 | 1990 | 5 | F
561036 | Audi | Audi Q2 PI 30 TDI 85 kW (116 CV) 6 vel. Advanced MY22 | Todoterreno Pequeño | Gasóleo | 4.8 | 4.8 | 125 | 126 | M | 1968 | 115.5 | 85 | 0 | 0 | 4.8 | 126 | 4208 | 1794 | 1477 | 1940 | 5 | C
561037 | Audi | Audi Q2 PI 30 TDI 85 kW (116 CV) 6 vel. S line/Black line MY22 | Todoterreno Pequeño | Gasóleo | 4.9 | 5 | 129 | 130 | M | 1968 | 115.5 | 85 | 0 | 0 | 4.95 | 130 | 4208 | 1794 | 1477 | 1940 | 5 | D
561032 | Audi | Audi Q2 PI 30 TDI 85 kW (116 CV) S tronic Advanced MY22 | Todoterreno Pequeño | Gasóleo | 4.8 | 4.9 | 126 | 128 | A | 1968 | 115.5 | 85 | 0 | 0 | 4.85 | 127 | 4208 | 1794 | 1477 | 1945 | 5 | C
561033 | Audi | Audi Q2 PI 30 TDI 85 kW (116 CV) S tronic S line/Black line MY22 | Todoterreno Pequeño | Gasóleo | 5 | 5 | 130 | 131 | A | 1968 | 115.5 | 85 | 0 | 0 | 5 | 131 | 4208 | 1794 | 1477 | 1945 | 5 | D
545160 | Audi | Audi Q2 PI 30 TFSI 81 kW (110 CV) 6 vel. Advanced MY21 | Todoterreno Pequeño | Gasolina | 5.8 | 5.8 | 131 | 132 | M | 999 | 110.1 | 81 | 0 | 0 | 5.8 | 132 | 4208 | 1794 | 1477 | 1815 | 5 | C
545039 | Audi | Audi Q2 PI 30 TFSI 81 kW (110 CV) 6 vel. MY21 | Todoterreno Pequeño | Gasolina | 5.8 | 5.8 | 131 | 131 | M | 999 | 110.1 | 81 | 0 | 0 | 5.8 | 131 | 4208 | 1794 | 1477 | 1815 | 5 | C
545161 | Audi | Audi Q2 PI 30 TFSI 81 kW (110 CV) 6 vel. S line MY21 | Todoterreno Pequeño | Gasolina | 6.2 | 6.2 | 141 | 141 | M | 999 | 110.1 | 81 | 0 | 0 | 6.2 | 141 | 4208 | 1794 | 1477 | 1815 | 5 | C
561038 | Audi | Audi Q2 PI 30 TFSI 81 kW (110CV) 6 vel. Advanced MY22 | Todoterreno Pequeño | Gasolina | 5.8 | 5.8 | 132 | 132 | M | 999 | 110.1 | 81 | 0 | 0 | 5.8 | 132 | 4208 | 1794 | 1477 | 1815 | 5 | C
561039 | Audi | Audi Q2 PI 30 TFSI 81 kW (110CV) 6 vel. S line/Black line MY22 | Todoterreno Pequeño | Gasolina | 6.1 | 6.1 | 138 | 139 | M | 999 | 110.1 | 81 | 0 | 0 | 6.1 | 139 | 4208 | 1794 | 1477 | 1815 | 5 | C
545041 | Audi | Audi Q2 PI 35 TDI 110 kW (150 CV) S tronic 7 vel. AdvancedMY21 | Todoterreno Pequeño | Gasóleo | 5.3 | 5.6 | 140 | 147 | A | 1968 | 149.5 | 110 | 0 | 0 | 5.45 | 144 | 4208 | 1794 | 1477 | 2060 | 5 | E
545044 | Audi | Audi Q2 PI 35 TDI quattro 110 kW (150 CV) S tronic 7 vel. S line/Black line MY21 | Todoterreno Pequeño | Gasóleo | 5.6 | 5.8 | 148 | 152 | A | 1968 | 149.5 | 110 | 0 | 0 | 5.7 | 150 | 4208 | 1794 | 1477 | 2060 | 5 | E
545159 | Audi | Audi Q2 PI 35 TDI quattro 110 kW (150CV) S tronic MY21 | Todoterreno Pequeño | Gasóleo | 5.3 | 5.3 | 139 | 139 | A | 1968 | 149.5 | 110 | 0 | 0 | 5.3 | 139 | 4208 | 1794 | 1477 | 2060 | 5 | D
545042 | Audi | Audi Q2 PI 35 TFSI 110 kW (150 CV) 6 vel. Advanced MY21 | Todoterreno Pequeño | Gasolina | 5.9 | 5.9 | 133 | 134 | M | 1498 | 149.5 | 110 | 0 | 0 | 5.9 | 134 | 4208 | 1794 | 1477 | 1855 | 5 | C
561040 | Audi | Audi Q2 PI 35 TFSI 110 kW (150 CV) 6 vel. Advanced MY22 | Todoterreno Pequeño | Gasolina | 5.9 | 6.1 | 134 | 138 | M | 1498 | 149.5 | 110 | 0 | 0 | 6 | 136 | 4208 | 1794 | 1477 | 1855 | 5 | C
545045 | Audi | Audi Q2 PI 35 TFSI 110 kW (150 CV) 6 vel. Genuine/S line/Black line MY21 | Todoterreno Pequeño | Gasolina | 6.2 | 6.3 | 141 | 143 | M | 1498 | 149.5 | 110 | 0 | 0 | 6.25 | 142 | 4208 | 1794 | 1477 | 1855 | 5 | C
561041 | Audi | Audi Q2 PI 35 TFSI 110 kW (150 CV) 6 vel. S line/Black line MY22 | Todoterreno Pequeño | Gasolina | 6.1 | 6.3 | 138 | 143 | M | 1498 | 149.5 | 110 | 0 | 0 | 6.2 | 141 | 4208 | 1794 | 1477 | 1855 | 5 | C
545043 | Audi | Audi Q2 PI 35 TFSI 110 kW (150 CV) S tronic Advanced MY21 | Todoterreno Pequeño | Gasolina | 6 | 6.4 | 137 | 145 | A | 1498 | 149.5 | 110 | 0 | 0 | 6.2 | 141 | 4208 | 1794 | 1477 | 1870 | 5 | C
561034 | Audi | Audi Q2 PI 35 TFSI 110 kW (150 CV) S tronic Advanced MY22 | Todoterreno Pequeño | Gasolina | 6.1 | 6.1 | 139 | 139 | A | 1498 | 149.5 | 110 | 0 | 0 | 6.1 | 139 | 4208 | 1794 | 1477 | 1870 | 5 | C
545046 | Audi | Audi Q2 PI 35 TFSI 110 kW (150 CV) S tronic Genuine/S line/Black line MY21 | Todoterreno Pequeño | Gasolina | 6.3 | 6.5 | 144 | 147 | A | 1498 | 149.5 | 110 | 0 | 0 | 6.4 | 146 | 4208 | 1794 | 1477 | 1870 | 5 | D
545040 | Audi | Audi Q2 PI 35 TFSI 110 kW (150 CV) S tronic MY21 | Todoterreno Pequeño | Gasolina | 6 | 6 | 137 | 137 | A | 1498 | 149.5 | 110 | 0 | 0 | 6 | 137 | 4208 | 1794 | 1477 | 1870 | 5 | C
561035 | Audi | Audi Q2 PI 35 TFSI 110 kW (150 CV) S tronic S line/Black line MY22 | Todoterreno Pequeño | Gasolina | 6.3 | 6.5 | 142 | 148 | A | 1498 | 149.5 | 110 | 0 | 0 | 6.4 | 145 | 4208 | 1794 | 1477 | 1870 | 5 | D
561054 | Audi | Audi Q3 35 TDI 110 kW (150 CV) 6 vel. Advanced MY22 | Todoterreno Pequeño | Gasolina | 5.1 | 5.3 | 132 | 138 | M | 1968 | 149.5 | 110 | 0 | 0 | 5.2 | 135 | 4485 | 1849 | 1565 | 2130 | 5 | A
582472 | Audi | Audi Q3 35 TDI 110 kW (150 CV) 6 vel. Advanced MY23 | Todoterreno Pequeño | Gasolina | 5.1 | 5.5 | 132 | 145 | M | 1968 | 149.5 | 110 | 0 | 0 | 5.3 | 139 | 4484 | 1849 | 1616 | 2120 | 5 | A
561053 | Audi | Audi Q3 35 TDI 110 kW (150 CV) 6 vel. Básico MY22 | Todoterreno Pequeño | Gasolina | 5 | 5.1 | 132 | 133 | M | 1968 | 149.5 | 110 | 0 | 0 | 5.05 | 133 | 4485 | 1849 | 1565 | 2090 | 5 | A
561055 | Audi | Audi Q3 35 TDI 110 kW (150 CV) 6 vel. S line/Black line MY22 | Todoterreno Pequeño | Gasolina | 5.1 | 5.4 | 134 | 141 | M | 1968 | 149.5 | 110 | 0 | 0 | 5.25 | 138 | 4485 | 1849 | 1565 | 2130 | 5 | A
582473 | Audi | Audi Q3 35 TDI 110 kW (150 CV) 6 vel. S line/Black line MY23 | Todoterreno Pequeño | Gasolina | 5.1 | 5.5 | 134 | 145 | M | 1968 | 149.5 | 110 | 0 | 0 | 5.3 | 140 | 4484 | 1849 | 1616 | 2120 | 5 | A
545055 | Audi | Audi Q3 35 TDI 110 kW (150 CV) S tronic 7 vel. Advanced MY21 | Todoterreno Pequeño | Gasóleo | 5.4 | 5.7 | 141 | 149 | A | 1968 | 149.5 | 110 | 0 | 0 | 5.55 | 145 | 4484 | 1849 | 1565 | 2145 | 5 | D
561042 | Audi | Audi Q3 35 TDI 110 kW (150 CV) S tronic 7 vel. Advanced MY22 | Todoterreno Pequeño | Gasolina | 5.4 | 5.4 | 141 | 141 | A | 1968 | 149.5 | 110 | 0 | 0 | 5.4 | 141 | 4485 | 1849 | 1565 | 2145 | 5 | A
582462 | Audi | Audi Q3 35 TDI 110 kW (150 CV) S tronic 7 vel. Advanced MY23 | Todoterreno Pequeño | Gasóleo | 5 | 5.5 | 131 | 145 | A | 1968 | 149.5 | 110 | 0 | 0 | 5.25 | 138 | 4484 | 1849 | 1616 | 2145 | 5 | C
545048 | Audi | Audi Q3 35 TDI 110 kW (150 CV) S tronic 7 vel. MY21 | Todoterreno Pequeño | Gasóleo | 5.4 | 5.5 | 141 | 145 | A | 1968 | 149.5 | 110 | 0 | 0 | 5.45 | 143 | 4484 | 1849 | 1565 | 2115 | 5 | D
545062 | Audi | Audi Q3 35 TDI 110 kW (150 CV) S tronic 7 vel. S Line/Black Line MY21 | Todoterreno Pequeño | Gasóleo | 5.4 | 5.9 | 143 | 154 | A | 1968 | 149.5 | 110 | 0 | 0 | 5.65 | 149 | 4484 | 1849 | 1565 | 2155 | 5 | D
561043 | Audi | Audi Q3 35 TDI 110 kW (150 CV) S tronic 7 vel. S line/Black line MY22 | Todoterreno Pequeño | Gasolina | 5.4 | 5.7 | 142 | 150 | A | 1968 | 149.5 | 110 | 0 | 0 | 5.55 | 146 | 4485 | 1849 | 1565 | 2145 | 5 | A
582463 | Audi | Audi Q3 35 TDI 110 kW (150 CV) S tronic 7 vel. S line/Black line MY23 | Todoterreno Pequeño | Gasóleo | 5.1 | 5.6 | 132 | 146 | A | 1968 | 149.5 | 110 | 0 | 0 | 5.35 | 139 | 4484 | 1849 | 1616 | 2145 | 5 | C
469925 | Audi | Audi Q3 35 TDI 110 kW (150 CV) S tronic MY 20 | Todoterreno Pequeño | Gasóleo | 5.8 | 6.4 | 153 | 167 | A | 1968 | 149.5 | 110 | 0 | 0 | 6.1 | 160 | 4484 | 1849 | 1565 | 2115 | 5 | E
446267 | Audi | Audi Q3 35 TDI 110 kW (150 CV) S tronic MY19 | Todoterreno Pequeño | Gasóleo | 5.8 | 6.4 | 152 | 168 | A | 1968 | 149.5 | 110 | 0 | 0 | 6.1 | 160 | 4484 | 1849 | 1565 | 2115 | 5 | E
545166 | Audi | Audi Q3 35 TDI 110 kW (150CV) S tronic Advanced MY 21 | Todoterreno Pequeño | Gasóleo | 5.8 | 6 | 153 | 157 | A | 1968 | 149.5 | 110 | 0 | 0 | 5.9 | 155 | 4484 | 1849 | 1565 | 2145 | 5 | D
545163 | Audi | Audi Q3 35 TDI 110 kW (150CV) S tronic MY 21 | Todoterreno Pequeño | Gasóleo | 5.8 | 5.8 | 153 | 153 | A | 1968 | 149.5 | 110 | 0 | 0 | 5.8 | 153 | 4484 | 1849 | 1565 | 2145 | 5 | D
545169 | Audi | Audi Q3 35 TDI 110 kW (150CV) S tronic S line/Black line MY 21 | Todoterreno Pequeño | Gasóleo | 5.9 | 6.2 | 154 | 163 | A | 1968 | 149.5 | 110 | 0 | 0 | 6.05 | 159 | 4484 | 1849 | 1565 | 2145 | 5 | E
469924 | Audi | Audi Q3 35 TDI quattro 110 kW (150 CV) 6 vel. MY 20 | Todoterreno Pequeño | Gasóleo | 6.7 | 7.2 | 174 | 188 | M | 1968 | 149.5 | 110 | 0 | 0 | 6.95 | 181 | 4484 | 1849 | 1565 | 2190 | 5 | F
446266 | Audi | Audi Q3 35 TDI quattro 110 kW (150 CV) 6 vel. MY19 | Todoterreno Pequeño | Gasóleo | 6.6 | 7.2 | 174 | 188 | M | 1968 | 149.5 | 110 | 0 | 0 | 6.9 | 181 | 4484 | 1849 | 1565 | 2220 | 5 | F
545056 | Audi | Audi Q3 35 TDI quattro 110 kW (150 CV) S tronic 7 vel. Advanced MY21 | Todoterreno Pequeño | Gasóleo | 5.9 | 6.2 | 154 | 163 | A | 1968 | 149.5 | 110 | 0 | 0 | 6.05 | 159 | 4484 | 1849 | 1565 | 2220 | 5 | E
561044 | Audi | Audi Q3 35 TDI quattro 110 kW (150 CV) S tronic 7 vel. Advanced MY22 | Todoterreno Pequeño | Gasolina | 5.9 | 5.9 | 154 | 154 | A | 1968 | 149.5 | 110 | 0 | 0 | 5.9 | 154 | 4485 | 1849 | 1565 | 2220 | 5 | B
582464 | Audi | Audi Q3 35 TDI quattro 110 kW (150 CV) S tronic 7 vel. Advanced MY23 | Todoterreno Pequeño | Gasóleo | 5.8 | 6.4 | 151 | 168 | A | 1968 | 149.5 | 110 | 0 | 0 | 6.1 | 160 | 4484 | 1849 | 1616 | 2220 | 5 | E
545049 | Audi | Audi Q3 35 TDI quattro 110 kW (150 CV) S tronic 7 vel. MY21 | Todoterreno Pequeño | Gasóleo | 6 | 6 | 157 | 157 | A | 1968 | 149.5 | 110 | 0 | 0 | 6 | 157 | 4484 | 1849 | 1565 | 2220 | 5 | E
545063 | Audi | Audi Q3 35 TDI quattro 110 kW (150 CV) S tronic 7 vel. S Line/Black Line MY21 | Todoterreno Pequeño | Gasóleo | 5.9 | 6.4 | 156 | 167 | A | 1968 | 149.5 | 110 | 0 | 0 | 6.15 | 162 | 4484 | 1849 | 1565 | 2250 | 5 | E
582478 | Audi | Audi Q3 35 TDI quattro 110 kW (150 CV) S tronic 7 vel. S line/Black line MY23 | Todoterreno Pequeño | Gasóleo | 5.8 | 6.4 | 152 | 169 | A | 1968 | 149.5 | 110 | 0 | 0 | 6.1 | 161 | 4484 | 1849 | 1616 | 2220 | 5 | E
545167 | Audi | Audi Q3 35 TDI quattro 110 kW (150CV) S tronic Advanced MY 21 | Todoterreno Pequeño | Gasóleo | 6.9 | 6.9 | 180 | 181 | A | 1968 | 149.5 | 110 | 0 | 0 | 6.9 | 181 | 4484 | 1849 | 1565 | 2250 | 5 | F
545164 | Audi | Audi Q3 35 TDI quattro 110 kW (150CV) S tronic MY 21 | Todoterreno Pequeño | Gasóleo | 6.9 | 6.9 | 180 | 180 | A | 1968 | 149.5 | 110 | 0 | 0 | 6.9 | 180 | 4484 | 1849 | 1565 | 2220 | 5 | F
545170 | Audi | Audi Q3 35 TDI quattro 110 kW (150CV) S tronic S line/Black line MY 21 | Todoterreno Pequeño | Gasóleo | 6.9 | 7.3 | 182 | 192 | A | 1968 | 149.5 | 110 | 0 | 0 | 7.1 | 187 | 4484 | 1849 | 1565 | 2250 | 5 | F
545057 | Audi | Audi Q3 35 TFSI 110 kW (150 CV) 6 vel. Advanced MY21 | Todoterreno Pequeño | Gasolina | 6.5 | 7 | 148 | 158 | M | 1498 | 149.5 | 110 | 0 | 0 | 6.75 | 153 | 4484 | 1849 | 1565 | 2000 | 5 | C
561056 | Audi | Audi Q3 35 TFSI 110 kW (150 CV) 6 vel. Advanced MY22 | Todoterreno Pequeño | Gasolina | 6.4 | 6.5 | 146 | 147 | M | 1498 | 149.5 | 110 | 0 | 0 | 6.45 | 147 | 4485 | 1849 | 1565 | 2000 | 5 | C
582474 | Audi | Audi Q3 35 TFSI 110 kW (150 CV) 6 vel. Advanced MY23 | Todoterreno Pequeño | Gasolina | 6.3 | 7 | 142 | 158 | M | 1495 | 149.5 | 110 | 0 | 0 | 6.65 | 150 | 4484 | 1849 | 1616 | 2000 | 5 | C
469927 | Audi | Audi Q3 35 TFSI 110 kW (150 CV) 6 vel. MY 20 | Todoterreno Pequeño | Gasolina | 6.6 | 7.3 | 149 | 165 | M | 1498 | 149.5 | 110 | 0 | 0 | 6.95 | 157 | 4484 | 1849 | 1565 | 2000 | 5 | C
446268 | Audi | Audi Q3 35 TFSI 110 kW (150 CV) 6 vel. MY19 | Todoterreno Pequeño | Gasolina | 6.8 | 7.5 | 155 | 170 | M | 1498 | 149.5 | 110 | 0 | 0 | 7.15 | 163 | 4484 | 1849 | 1565 | 2000 | 5 | D
545050 | Audi | Audi Q3 35 TFSI 110 kW (150 CV) 6 vel. MY21 | Todoterreno Pequeño | Gasolina | 6.5 | 6.6 | 147 | 149 | M | 1498 | 149.5 | 110 | 0 | 0 | 6.55 | 148 | 4484 | 1849 | 1565 | 2000 | 5 | C
545064 | Audi | Audi Q3 35 TFSI 110 kW (150 CV) 6 vel. S Line/Black Line MY21 | Todoterreno Pequeño | Gasolina | 6.6 | 7.1 | 149 | 162 | M | 1498 | 149.5 | 110 | 0 | 0 | 6.85 | 156 | 4484 | 1849 | 1565 | 2045 | 5 | C
545058 | Audi | Audi Q3 35 TFSI 110 kW (150 CV) S tronic 7 vel. Advanced MY21 | Todoterreno Pequeño | Híbridos de gasolina | 6.5 | 7 | 148 | 160 | A | 1498 | 149.5 | 110 | 9.4 | 0 | 6.75 | 154 | 4484 | 1849 | 1565 | 2075 | 5 | C
561046 | Audi | Audi Q3 35 TFSI 110 kW (150 CV) S tronic 7 vel. Advanced MY22 | Todoterreno Pequeño | Gasolina | 6.4 | 6.4 | 146 | 146 | A | 1498 | 149.5 | 110 | 0 | 0 | 6.4 | 146 | 4485 | 1849 | 1565 | 2075 | 5 | C
582465 | Audi | Audi Q3 35 TFSI 110 kW (150 CV) S tronic 7 vel. Advanced MY23 | Todoterreno Pequeño | Gasolina | 6.5 | 7.2 | 147 | 164 | A | 1495 | 149.5 | 110 | 0 | 0 | 6.85 | 156 | 4484 | 1849 | 1616 | 2075 | 5 | C
561045 | Audi | Audi Q3 35 TFSI 110 kW (150 CV) S tronic 7 vel. Básico MY22 | Todoterreno Pequeño | Gasolina | 6.4 | 6.4 | 145 | 145 | A | 1498 | 149.5 | 110 | 0 | 0 | 6.4 | 145 | 4485 | 1849 | 1565 | 2075 | 5 | C
545051 | Audi | Audi Q3 35 TFSI 110 kW (150 CV) S tronic 7 vel. MY21 | Todoterreno Pequeño | Híbridos de gasolina | 6.4 | 6.8 | 146 | 153 | A | 1498 | 149.5 | 110 | 9.4 | 0 | 6.6 | 150 | 4484 | 1849 | 1565 | 2075 | 5 | C
545065 | Audi | Audi Q3 35 TFSI 110 kW (150 CV) S tronic 7 vel. S Line/Black Line MY21 | Todoterreno Pequeño | Híbridos de gasolina | 6.6 | 7.2 | 150 | 165 | A | 1498 | 149.5 | 110 | 9.4 | 0 | 6.9 | 158 | 4484 | 1849 | 1565 | 2075 | 5 | C
561047 | Audi | Audi Q3 35 TFSI 110 kW (150 CV) S tronic 7 vel. S line/Black line MY22 | Todoterreno Pequeño | Gasolina | 6.5 | 7 | 147 | 159 | A | 1498 | 149.5 | 110 | 0 | 0 | 6.75 | 153 | 4485 | 1849 | 1565 | 2075 | 5 | C
582466 | Audi | Audi Q3 35 TFSI 110 kW (150 CV) S tronic 7 vel. S line/Black line MY23 | Todoterreno Pequeño | Gasolina | 6.6 | 7.3 | 148 | 164 | A | 1495 | 149.5 | 110 | 0 | 0 | 6.95 | 156 | 4484 | 1849 | 1616 | 2075 | 5 | C
469928 | Audi | Audi Q3 35 TFSI 110 kW (150 CV) S tronic MY 20 | Todoterreno Pequeño | Híbridos de gasolina | 6.7 | 7.4 | 153 | 167 | A | 1498 | 149.5 | 110 | 9.4 | 0 | 7.05 | 160 | 4484 | 1849 | 1565 | 2075 | 5 | C
446269 | Audi | Audi Q3 35 TFSI 110 kW (150 CV) S tronic MY19 | Todoterreno Pequeño | Gasolina | 7.1 | 7.8 | 161 | 176 | A | 1498 | 149.5 | 110 | 0 | 0 | 7.45 | 169 | 4484 | 1849 | 1565 | 2025 | 5 | D
582476 | Audi | Audi Q3 35 TFSI 110 kW (150 cv) 6 vel. S line/Black line MY23 | Todoterreno Pequeño | Gasolina | 6.4 | 7 | 144 | 159 | M | 1495 | 149.5 | 110 | 0 | 0 | 6.7 | 152 | 4484 | 1849 | 1616 | 2000 | 5 | C
545165 | Audi | Audi Q3 40 TDI quattro 140 kW (190 CV) S tronic 7 vel. Advanced MY21 | Todoterreno Pequeño | Gasóleo | 6.2 | 6.6 | 162 | 174 | A | 1968 | 199.7 | 147 | 0 | 0 | 6.4 | 168 | 4484 | 1849 | 1565 | 2250 | 5 | E
545053 | Audi | Audi Q3 40 TDI quattro 140 kW (190 CV) S tronic 7 vel. Advanced MY21 | Todoterreno Pequeño | Gasóleo | 7 | 7.1 | 184 | 185 | A | 1968 | 190.2 | 140 | 0 | 0 | 7.05 | 185 | 4484 | 1849 | 1565 | 2280 | 5 | F
545162 | Audi | Audi Q3 40 TDI quattro 140 kW (190 CV) S tronic 7 vel. Básico MY21 | Todoterreno Pequeño | Gasóleo | 6.3 | 6.3 | 166 | 166 | A | 1968 | 199.7 | 147 | 0 | 0 | 6.3 | 166 | 4484 | 1849 | 1565 | 2220 | 5 | E
545168 | Audi | Audi Q3 40 TDI quattro 140 kW (190 CV) S tronic 7 vel. S Line/Black Line MY21 | Todoterreno Pequeño | Gasóleo | 6.3 | 6.9 | 164 | 181 | A | 1968 | 199.7 | 147 | 0 | 0 | 6.6 | 173 | 4484 | 1849 | 1565 | 2250 | 5 | F
545060 | Audi | Audi Q3 40 TDI quattro 140 kW (190 CV) S tronic 7 vel. S Line/Black Line MY21 | Todoterreno Pequeño | Gasóleo | 7.1 | 7.5 | 185 | 196 | A | 1968 | 190.2 | 140 | 0 | 0 | 7.3 | 191 | 4484 | 1849 | 1565 | 2280 | 5 | G
469922 | Audi | Audi Q3 40 TDI quattro 140 kW (190 CV) S tronic MY 20 | Todoterreno Pequeño | Gasóleo | 7 | 7.5 | 183 | 198 | A | 1968 | 190.2 | 140 | 0 | 0 | 7.25 | 191 | 4484 | 1849 | 1565 | 2245 | 5 | G
460806 | Audi | Audi Q3 40 TDI quattro 140 kW (190 CV) S tronic MY19 | Todoterreno Pequeño | Gasóleo | 6.9 | 7.5 | 181 | 197 | A | 1968 | 190.2 | 140 | 0 | 0 | 7.2 | 189 | 4484 | 1849 | 1565 | 2245 | 5 | G
582475 | Audi | Audi Q3 40 TDI quattro 147 kW (200 CV) S tronic 7 vel. Advanced MY23 | Todoterreno Pequeño | Gasóleo | 6.3 | 6.8 | 164 | 177 | A | 1968 | 199.7 | 147 | 0 | 0 | 6.55 | 171 | 4484 | 1849 | 1616 | 2220 | 5 | E
582479 | Audi | Audi Q3 40 TDI quattro 147 kW (200 CV) S tronic 7 vel. S line/Black line MY23 | Todoterreno Pequeño | Gasóleo | 6.3 | 6.8 | 165 | 178 | A | 1968 | 199.7 | 147 | 0 | 0 | 6.55 | 172 | 4484 | 1849 | 1616 | 2250 | 5 | E
545054 | Audi | Audi Q3 40 TFSI quattro 140 kW (190 CV) S tronic 7 vel. Advanced MY21 | Todoterreno Pequeño | Gasolina | 8.7 | 8.8 | 198 | 199 | A | 1984 | 190.2 | 140 | 0 | 0 | 8.75 | 199 | 4484 | 1849 | 1565 | 2190 | 5 | F
561048 | Audi | Audi Q3 40 TFSI quattro 140 kW (190 CV) S tronic 7 vel. Advanced MY22 | Todoterreno Pequeño | Gasolina | 7.6 | 7.6 | 173 | 173 | A | 1984 | 190.2 | 140 | 0 | 0 | 7.6 | 173 | 4485 | 1849 | 1565 | 2190 | 5 | D
582467 | Audi | Audi Q3 40 TFSI quattro 140 kW (190 CV) S tronic 7 vel. Advanced MY23 | Todoterreno Pequeño | Gasolina | 7.6 | 8.3 | 172 | 189 | A | 1984 | 190.2 | 140 | 0 | 0 | 7.95 | 181 | 4484 | 1849 | 1616 | 2190 | 5 | E
545047 | Audi | Audi Q3 40 TFSI quattro 140 kW (190 CV) S tronic 7 vel. MY21 | Todoterreno Pequeño | Gasolina | 8.7 | 8.7 | 197 | 197 | A | 1984 | 190.2 | 140 | 0 | 0 | 8.7 | 197 | 4484 | 1849 | 1565 | 2190 | 5 | F
545061 | Audi | Audi Q3 40 TFSI quattro 140 kW (190 CV) S tronic 7 vel. S Line/Black Line MY21 | Todoterreno Pequeño | Gasolina | 8.8 | 9.2 | 199 | 209 | A | 1984 | 190.2 | 140 | 0 | 0 | 9 | 204 | 4484 | 1849 | 1565 | 2200 | 5 | F
561049 | Audi | Audi Q3 40 TFSI quattro 140 kW (190 CV) S tronic 7 vel. S line/Black line MY22 | Todoterreno Pequeño | Gasolina | 7.7 | 7.7 | 174 | 174 | A | 1984 | 190.2 | 140 | 0 | 0 | 7.7 | 174 | 4485 | 1849 | 1565 | 2190 | 5 | D
582468 | Audi | Audi Q3 40 TFSI quattro 140 kW (190 CV) S tronic 7 vel. S line/Black line MY23 | Todoterreno Pequeño | Gasolina | 7.6 | 8.4 | 174 | 190 | A | 1984 | 190.2 | 140 | 0 | 0 | 8 | 182 | 4484 | 1849 | 1616 | 2190 | 5 | E
469923 | Audi | Audi Q3 40 TFSI quattro 140 kW (190 CV) S tronic MY 20 | Todoterreno Pequeño | Gasolina | 8.7 | 9.3 | 197 | 211 | A | 1984 | 190.2 | 140 | 0 | 0 | 9 | 204 | 4484 | 1849 | 1565 | 2190 | 5 | F
446265 | Audi | Audi Q3 40 TFSI quattro 140 kW (190 CV) S tronic MY19 | Todoterreno Pequeño | Gasolina | 8.6 | 9.3 | 196 | 210 | A | 1984 | 190.2 | 140 | 0 | 0 | 8.95 | 203 | 4484 | 1849 | 1565 | 2190 | 5 | F
568943 | Audi | Audi Q3 45 TFSI e 180 kW (245 CV) S tronic 6 vel. Advanced MY22 | Todoterreno Pequeño | Híbridos enchufables | 1.6 | 1.6 | 36 | 37 | A | 1395 | 149.5 | 110 | 86 | 51 | 1.6 | 37 | 4485 | 1849 | 1565 | 2320 | 5 | A
582469 | Audi | Audi Q3 45 TFSI e 180 kW (245 CV) S tronic 6 vel. Advanced MY23 | Todoterreno Pequeño | Híbridos enchufables | 15.8 | 16.9 | 36 | 45 | A | 1395 | 244.6 | 180 | 85 | 58 | 16.35 | 41 | 4484 | 1849 | 1616 | 2320 | 5 | G
582562 | Audi | Audi Q3 45 TFSI e 180 kW (245 CV) S tronic 6 vel. Advanced MY24 | Todoterreno Pequeño | Híbridos enchufables | 15.8 | 16.9 | 36 | 45 | A | 1395 | 244.6 | 180 | 85 | 58 | 16.35 | 41 | 4484 | 1849 | 1616 | 2320 | 5 | G
561050 | Audi | Audi Q3 45 TFSI e 180 kW (245 CV) S tronic 6 vel. Básico MY22 | Todoterreno Pequeño | Híbridos enchufables | 1.6 | 1.6 | 36 | 37 | A | 1395 | 149.5 | 110 | 86 | 51 | 1.6 | 37 | 4485 | 1849 | 1565 | 2320 | 5 | A
562093 | Audi | Audi Q3 45 TFSI e 180 kW (245 CV) S tronic 6 vel. Básico/ Advanced MY22 | Todoterreno Pequeño | Híbridos enchufables | 1.6 | 1.6 | 36 | 37 | A | 1395 | 149.5 | 110 | 86 | 51 | 1.6 | 37 | 4485 | 1849 | 1565 | 2320 | 5 | A
561051 | Audi | Audi Q3 45 TFSI e 180 kW (245 CV) S tronic 6 vel. S line/Black line MY22 | Todoterreno Pequeño | Híbridos enchufables | 1.7 | 2 | 38 | 45 | A | 1395 | 149.5 | 110 | 86 | 50 | 1.85 | 42 | 4485 | 1849 | 1565 | 2320 | 5 | A
582470 | Audi | Audi Q3 45 TFSI e 180 kW (245 CV) S tronic 6 vel. S line/Black line MY23 | Todoterreno Pequeño | Híbridos enchufables | 16 | 17.1 | 37 | 47 | A | 1395 | 244.6 | 180 | 85 | 50 | 16.55 | 42 | 4484 | 1849 | 1616 | 2320 | 5 | G
582563 | Audi | Audi Q3 45 TFSI e 180 kW (245 CV) S tronic 6 vel. S line/Black line MY24 | Todoterreno Pequeño | Híbridos enchufables | 16 | 17.1 | 37 | 47 | A | 1395 | 244.6 | 180 | 85 | 50 | 16.55 | 42 | 4484 | 1849 | 1616 | 2320 | 5 | G
545171 | Audi | Audi Q3 45 TFSI e 180KW (245CV) S tronic S line/Launch edition MY21 | Todoterreno Pequeño | Híbridos enchufables | 2 | 2 | 44 | 46 | A | 1395 | 149.5 | 110 | 86 | 46 | 2 | 45 | 4484 | 1849 | 1565 | 2320 | 5 | A
545052 | Audi | Audi Q3 45 TFSI quattro 169 kW (230 CV) S tronic 7 vel. Advanced MY21 | Todoterreno Pequeño | Gasolina | 8.6 | 8.6 | 195 | 195 | A | 1984 | 229.6 | 169 | 0 | 0 | 8.6 | 195 | 4484 | 1849 | 1565 | 2190 | 5 | E
545059 | Audi | Audi Q3 45 TFSI quattro 169 kW (230 CV) S tronic 7 vel. S Line/Black Line MY21 | Todoterreno Pequeño | Gasolina | 8.7 | 9.1 | 196 | 205 | A | 1984 | 229.6 | 169 | 0 | 0 | 8.9 | 201 | 4484 | 1849 | 1565 | 2200 | 5 | F
469921 | Audi | Audi Q3 45 TFSI quattro 169 kW (230 CV) S tronic MY 20 | Todoterreno Pequeño | Gasolina | 8.5 | 9.2 | 194 | 208 | A | 1984 | 229.6 | 169 | 0 | 0 | 8.85 | 201 | 4484 | 1849 | 1565 | 2200 | 5 | F
446264 | Audi | Audi Q3 45 TFSI quattro 169 kW (230 CV) S tronic MY19 | Todoterreno Pequeño | Gasolina | 8.5 | 9.2 | 193 | 208 | A | 1984 | 229.6 | 169 | 0 | 0 | 8.85 | 201 | 4484 | 1849 | 1565 | 2190 | 5 | F
582477 | Audi | Audi Q3 45 TFSI quattro 180 kW (245 CV) S tronic 7 vel. S line/Black line MY23 | Todoterreno Pequeño | Gasolina | 8.2 | 8.8 | 187 | 201 | A | 1984 | 244.6 | 180 | 0 | 0 | 8.5 | 194 | 4484 | 1849 | 1616 | 2195 | 5 | E
561052 | Audi | Audi Q3 RS Q3 2.5 TFSI quattro 295 kW (400 CV) S tronic 7 vel. RS MY22 | Deportivo | Gasolina | 9.6 | 10 | 219 | 227 | A | 2480 | 399.5 | 294 | 0 | 0 | 9.8 | 223 | 4506 | 1851 | 1561 | 2250 | 5 | G
582471 | Audi | Audi Q3 RS Q3 2.5 TFSI quattro 295 kW (400 CV) S tronic 7 vel. RS MY23 | Deportivo | Gasolina | 9.5 | 10.1 | 217 | 228 | A | 2480 | 400.8 | 295 | 0 | 0 | 9.8 | 223 | 4500 | 1843 | 1567 | 2250 | 5 | G
545066 | Audi | Audi Q3 RS Q3 TFSI quattro 294 kW (400 CV) S tronic 7 vel. RS MY21 | Todoterreno Pequeño | Gasolina | 9.6 | 10.2 | 217 | 231 | A | 2480 | 399.5 | 294 | 0 | 0 | 9.9 | 224 | 4506 | 1851 | 1561 | 2250 | 5 | G
582488 | Audi | Audi Q3 Sportback 35 TDI 110 kW (150 CV) 6 vel. Advanced MY23 | Todoterreno Pequeño | Gasóleo | 5.1 | 5.5 | 132 | 145 | M | 1968 | 149.5 | 110 | 0 | 0 | 5.3 | 139 | 4500 | 1843 | 1567 | 2090 | 5 | C
561067 | Audi | Audi Q3 Sportback 35 TDI 110 kW (150 CV) 6 vel. Básico/ Advanced MY22 | Todoterreno Pequeño | Gasolina | 5.1 | 5.3 | 133 | 139 | M | 1968 | 149.5 | 110 | 0 | 0 | 5.2 | 136 | 4500 | 1843 | 1536 | 2090 | 5 | A
561068 | Audi | Audi Q3 Sportback 35 TDI 110 kW (150 CV) 6 vel. S line/Black line MY22 | Todoterreno Pequeño | Gasolina | 5.3 | 5.4 | 139 | 141 | M | 1968 | 149.5 | 110 | 0 | 0 | 5.35 | 140 | 4500 | 1843 | 1536 | 2120 | 5 | A
582489 | Audi | Audi Q3 Sportback 35 TDI 110 kW (150 CV) 6 vel. S line/Black line MY23 | Todoterreno Pequeño | Gasóleo | 5.1 | 5.5 | 134 | 145 | M | 1968 | 149.5 | 110 | 0 | 0 | 5.3 | 140 | 4500 | 1843 | 1567 | 2120 | 5 | C
582480 | Audi | Audi Q3 Sportback 35 TDI 110 kW (150 CV) S tronic 7 vel Advanced MY23 | Todoterreno Pequeño | Gasóleo | 5 | 5.5 | 132 | 145 | A | 1968 | 149.5 | 110 | 0 | 0 | 5.25 | 139 | 4500 | 1843 | 1567 | 2145 | 5 | C
545070 | Audi | Audi Q3 Sportback 35 TDI 110 kW (150 CV) S tronic 7 vel. Advanced MY21 | Todoterreno Pequeño | Gasóleo | 5.4 | 5.8 | 142 | 152 | A | 1968 | 149.5 | 110 | 0 | 0 | 5.6 | 147 | 4499 | 1843 | 1537 | 2145 | 5 | D
561057 | Audi | Audi Q3 Sportback 35 TDI 110 kW (150 CV) S tronic 7 vel. Básico/ Advanced MY22 | Todoterreno Pequeño | Gasolina | 5.4 | 5.5 | 142 | 143 | A | 1968 | 149.5 | 110 | 0 | 0 | 5.45 | 143 | 4500 | 1843 | 1536 | 2145 | 5 | A
545077 | Audi | Audi Q3 Sportback 35 TDI 110 kW (150 CV) S tronic 7 vel. S Line/Black Line MY21 | Todoterreno Pequeño | Gasóleo | 5.7 | 5.8 | 148 | 152 | A | 1968 | 149.5 | 110 | 0 | 0 | 5.75 | 150 | 4499 | 1843 | 1537 | 2145 | 5 | D
561058 | Audi | Audi Q3 Sportback 35 TDI 110 kW (150 CV) S tronic 7 vel. S line/Black line MY22 | Todoterreno Pequeño | Gasolina | 5.7 | 5.8 | 149 | 151 | A | 1968 | 149.5 | 110 | 0 | 0 | 5.75 | 150 | 4500 | 1843 | 1536 | 2145 | 5 | B
582481 | Audi | Audi Q3 Sportback 35 TDI 110 kW (150 CV) S tronic 7 vel. S line/Black line MY23 | Todoterreno Pequeño | Gasóleo | 5.3 | 5.5 | 139 | 144 | A | 1968 | 149.5 | 110 | 0 | 0 | 5.4 | 142 | 4500 | 1843 | 1567 | 2145 | 5 | C
469931 | Audi | Audi Q3 Sportback 35 TDI 110 kW (150 CV) S tronic MY 20 | Todoterreno Pequeño | Gasóleo | 5.9 | 6.3 | 153 | 166 | A | 1968 | 149.5 | 110 | 0 | 0 | 6.1 | 160 | 4499 | 1843 | 1537 | 2145 | 5 | E
545173 | Audi | Audi Q3 Sportback 35 TDI 110 kW (150CV) S tronic MY 21 | Todoterreno Pequeño | Gasóleo | 5.9 | 6.1 | 154 | 160 | A | 1968 | 149.5 | 110 | 0 | 0 | 6 | 157 | 4499 | 1843 | 1537 | 2145 | 5 | E
545176 | Audi | Audi Q3 Sportback 35 TDI 110 kW (150CV) S tronic S line/Black line MY 21 | Todoterreno Pequeño | Gasóleo | 6 | 6.2 | 157 | 162 | A | 1968 | 149.5 | 110 | 0 | 0 | 6.1 | 160 | 4499 | 1843 | 1537 | 2145 | 5 | E
545071 | Audi | Audi Q3 Sportback 35 TDI quattro 110 kW (150 CV) S tronic 7 vel. Advanced MY21 | Todoterreno Pequeño | Gasóleo | 5.9 | 6.3 | 154 | 165 | A | 1968 | 149.5 | 110 | 0 | 0 | 6.1 | 160 | 4499 | 1843 | 1537 | 2250 | 5 | E
582493 | Audi | Audi Q3 Sportback 35 TDI quattro 110 kW (150 CV) S tronic 7 vel. Advanced MY23 | Todoterreno Pequeño | Gasóleo | 5.8 | 6.4 | 151 | 168 | A | 1968 | 149.5 | 110 | 0 | 0 | 6.1 | 160 | 4500 | 1843 | 1567 | 2220 | 5 | E
545078 | Audi | Audi Q3 Sportback 35 TDI quattro 110 kW (150 CV) S tronic 7 vel. S Line/Black Line MY21 | Todoterreno Pequeño | Gasóleo | 6.2 | 6.4 | 163 | 167 | A | 1968 | 149.5 | 110 | 0 | 0 | 6.3 | 165 | 4499 | 1843 | 1537 | 2220 | 5 | E
561059 | Audi | Audi Q3 Sportback 35 TDI quattro 110 kW (150 CV) S tronic 7 vel. S line/Black line MY22 | Todoterreno Pequeño | Gasolina | 6.3 | 6.3 | 165 | 165 | A | 1968 | 149.5 | 110 | 0 | 0 | 6.3 | 165 | 4500 | 1843 | 1536 | 2250 | 5 | B
582482 | Audi | Audi Q3 Sportback 35 TDI quattro 110 kW (150 CV) S tronic 7 vel. S line/Black line MY23 | Todoterreno Pequeño | Gasóleo | 6.1 | 6.4 | 161 | 167 | A | 1968 | 149.5 | 110 | 0 | 0 | 6.25 | 164 | 4500 | 1843 | 1567 | 2250 | 5 | E
545174 | Audi | Audi Q3 Sportback 35 TDI quattro 110 kW (150CV) S tronic MY 21 | Todoterreno Pequeño | Gasóleo | 6.9 | 6.9 | 181 | 181 | A | 1968 | 149.5 | 110 | 0 | 0 | 6.9 | 181 | 4499 | 1843 | 1537 | 2220 | 5 | F
545177 | Audi | Audi Q3 Sportback 35 TDI quattro 110 kW (150CV) S tronic S line/Black line MY 21 | Todoterreno Pequeño | Gasóleo | 7.1 | 7.2 | 187 | 189 | A | 1968 | 149.5 | 110 | 0 | 0 | 7.15 | 188 | 4499 | 1843 | 1537 | 2250 | 5 | G
545072 | Audi | Audi Q3 Sportback 35 TFSI 110 kW (150 CV) 6 vel. Advanced MY21 | Todoterreno Pequeño | Gasolina | 6.6 | 6.9 | 149 | 158 | M | 1498 | 149.5 | 110 | 0 | 0 | 6.75 | 154 | 4499 | 1843 | 1537 | 2000 | 5 | C
582490 | Audi | Audi Q3 Sportback 35 TFSI 110 kW (150 CV) 6 vel. Advanced MY23 | Todoterreno Pequeño | Gasolina | 6.3 | 7 | 142 | 158 | M | 1495 | 149.5 | 110 | 0 | 0 | 6.65 | 150 | 4500 | 1843 | 1567 | 2000 | 5 | C
561069 | Audi | Audi Q3 Sportback 35 TFSI 110 kW (150 CV) 6 vel. Básico/ Advanced MY22 | Todoterreno Pequeño | Gasolina | 6.5 | 6.6 | 148 | 149 | M | 1498 | 149.5 | 110 | 0 | 0 | 6.55 | 149 | 4500 | 1843 | 1536 | 2000 | 5 | C
469933 | Audi | Audi Q3 Sportback 35 TFSI 110 kW (150 CV) 6 vel. MY 20 | Todoterreno Pequeño | Gasolina | 6.6 | 7.2 | 150 | 163 | M | 1498 | 149.5 | 110 | 0 | 0 | 6.9 | 157 | 4499 | 1843 | 1537 | 2000 | 5 | C
545079 | Audi | Audi Q3 Sportback 35 TFSI 110 kW (150 CV) 6 vel. S Line/Black Line MY21 | Todoterreno Pequeño | Gasolina | 6.9 | 7 | 156 | 160 | M | 1498 | 149.5 | 110 | 0 | 0 | 6.95 | 158 | 4499 | 1843 | 1537 | 2045 | 5 | C
561070 | Audi | Audi Q3 Sportback 35 TFSI 110 kW (150 CV) 6 vel. S line/Black line MY22 | Todoterreno Pequeño | Gasolina | 6.9 | 6.9 | 156 | 158 | M | 1498 | 149.5 | 110 | 0 | 0 | 6.9 | 157 | 4500 | 1843 | 1536 | 2045 | 5 | C
582491 | Audi | Audi Q3 Sportback 35 TFSI 110 kW (150 CV) 6 vel. S line/Black line MY23 | Todoterreno Pequeño | Gasolina | 6.4 | 7 | 144 | 159 | M | 1495 | 149.5 | 110 | 0 | 0 | 6.7 | 152 | 4500 | 1843 | 1567 | 2045 | 5 | C
545073 | Audi | Audi Q3 Sportback 35 TFSI 110 kW (150 CV) S tronic 7 vel. Advanced MY21 | Todoterreno Pequeño | Híbridos de gasolina | 6.6 | 7.1 | 149 | 162 | A | 1498 | 149.5 | 110 | 9.4 | 0 | 6.85 | 156 | 4499 | 1843 | 1537 | 2075 | 5 | C
582483 | Audi | Audi Q3 Sportback 35 TFSI 110 kW (150 CV) S tronic 7 vel. Advanced MY23 | Todoterreno Pequeño | Gasolina | 6.6 | 7.2 | 148 | 163 | A | 1495 | 149.5 | 110 | 0 | 0 | 6.9 | 156 | 4500 | 1843 | 1567 | 2080 | 5 | C
561060 | Audi | Audi Q3 Sportback 35 TFSI 110 kW (150 CV) S tronic 7 vel. Básico/ Advanced MY22 | Todoterreno Pequeño | Gasolina | 6.5 | 7 | 147 | 158 | A | 1498 | 149.5 | 110 | 0 | 0 | 6.75 | 153 | 4500 | 1843 | 1536 | 2080 | 5 | C
545080 | Audi | Audi Q3 Sportback 35 TFSI 110 kW (150 CV) S tronic 7 vel. S Line/Black Line MY21 | Todoterreno Pequeño | Híbridos de gasolina | 7 | 7.2 | 158 | 163 | A | 1498 | 149.5 | 110 | 9.4 | 0 | 7.1 | 161 | 4499 | 1843 | 1537 | 2075 | 5 | C
561061 | Audi | Audi Q3 Sportback 35 TFSI 110 kW (150 CV) S tronic 7 vel. S line/Black line MY22 | Todoterreno Pequeño | Gasolina | 7 | 7 | 158 | 159 | A | 1498 | 149.5 | 110 | 0 | 0 | 7 | 159 | 4500 | 1843 | 1536 | 2075 | 5 | C
582484 | Audi | Audi Q3 Sportback 35 TFSI 110 kW (150 CV) S tronic 7 vel. S line/Black line MY23 | Todoterreno Pequeño | Gasolina | 6.9 | 7.2 | 156 | 163 | A | 1495 | 149.5 | 110 | 0 | 0 | 7.05 | 160 | 4500 | 1843 | 1567 | 2075 | 5 | C
481280 | Audi | Audi Q3 Sportback 35 TFSI 110 kW (150 CV) S tronic MY 20 | Todoterreno Pequeño | Híbridos de gasolina | 6.8 | 7.2 | 154 | 164 | A | 1498 | 149.5 | 110 | 9.4 | 0 | 7 | 159 | 4499 | 1843 | 1537 | 2080 | 5 | C
545172 | Audi | Audi Q3 Sportback 40 TDI quattro 140 kW (190 CV) S tronic 7 vel. Básico MY21 | Todoterreno Pequeño | Gasóleo | 6.3 | 6.7 | 164 | 174 | A | 1968 | 199.7 | 147 | 0 | 0 | 6.5 | 169 | 4499 | 1843 | 1537 | 2220 | 5 | E
545175 | Audi | Audi Q3 Sportback 40 TDI quattro 140 kW (190 CV) S tronic 7 vel. S Line/Black Line MY21 | Todoterreno Pequeño | Gasóleo | 6.6 | 6.9 | 174 | 180 | A | 1968 | 199.7 | 147 | 0 | 0 | 6.75 | 177 | 4499 | 1843 | 1537 | 2250 | 5 | F
469930 | Audi | Audi Q3 Sportback 40 TDI quattro 140 kW (190 CV) S tronic MY 20 | Todoterreno Pequeño | Gasóleo | 7 | 7.5 | 183 | 196 | A | 1968 | 190.2 | 140 | 0 | 0 | 7.25 | 190 | 4499 | 1843 | 1537 | 2280 | 5 | G
582494 | Audi | Audi Q3 Sportback 40 TDI quattro 147 kW (200 CV) S tronic 7 vel. Advanced MY23 | Todoterreno Pequeño | Gasóleo | 6.3 | 6.8 | 164 | 177 | A | 1968 | 199.7 | 147 | 0 | 0 | 6.55 | 171 | 4500 | 1843 | 1567 | 2250 | 5 | E
561062 | Audi | Audi Q3 Sportback 40 TDI quattro 147 kW (200 CV) S tronic 7 vel. S line/Black line MY22 | Todoterreno Pequeño | Gasolina | 6.6 | 6.8 | 174 | 177 | A | 1968 | 199.7 | 147 | 0 | 0 | 6.7 | 176 | 4500 | 1843 | 1536 | 2250 | 5 | C
582485 | Audi | Audi Q3 Sportback 40 TDI quattro 147 kW (200 CV) S tronic 7 vel. S line/Black line MY23 | Todoterreno Pequeño | Gasóleo | 6.6 | 6.7 | 172 | 177 | A | 1968 | 199.7 | 147 | 0 | 0 | 6.65 | 175 | 4500 | 1843 | 1567 | 2250 | 5 | F
545068 | Audi | Audi Q3 Sportback 40 TDI quattro140 kW (190 CV) S tronic 7 vel. Advanced MY21 | Todoterreno Pequeño | Gasóleo | 7.1 | 7.3 | 185 | 192 | A | 1968 | 190.2 | 140 | 0 | 0 | 7.2 | 189 | 4499 | 1843 | 1537 | 2245 | 5 | G
545075 | Audi | Audi Q3 Sportback 40 TDI quattro140 kW (190 CV) S tronic 7 vel. S Line/Black Line MY21 | Todoterreno Pequeño | Gasóleo | 7.3 | 7.4 | 191 | 195 | A | 1968 | 190.2 | 140 | 0 | 0 | 7.35 | 193 | 4499 | 1843 | 1537 | 2280 | 5 | G
545069 | Audi | Audi Q3 Sportback 40 TFSI quattro 140 kW (190 CV) S tronic 7 vel. Advanced MY21 | Todoterreno Pequeño | Gasolina | 8.8 | 8.8 | 199 | 200 | A | 1984 | 190.2 | 140 | 0 | 0 | 8.8 | 200 | 4499 | 1843 | 1537 | 2190 | 5 | F
582492 | Audi | Audi Q3 Sportback 40 TFSI quattro 140 kW (190 CV) S tronic 7 vel. Advanced MY23 | Todoterreno Pequeño | Gasolina | 7.6 | 8.3 | 172 | 189 | A | 1984 | 190.2 | 140 | 0 | 0 | 7.95 | 181 | 4500 | 1843 | 1567 | 2190 | 5 | E
545076 | Audi | Audi Q3 Sportback 40 TFSI quattro 140 kW (190 CV) S tronic 7 vel. S Line/Black Line MY21 | Todoterreno Pequeño | Gasolina | 9 | 9.1 | 203 | 207 | A | 1984 | 190.2 | 140 | 0 | 0 | 9.05 | 205 | 4499 | 1843 | 1537 | 2200 | 5 | F
561063 | Audi | Audi Q3 Sportback 40 TFSI quattro 140 kW (190 CV) S tronic 7 vel. S line/Black line MY22 | Todoterreno Pequeño | Gasolina | 8.1 | 8.2 | 184 | 187 | A | 1984 | 190.2 | 140 | 0 | 0 | 8.15 | 186 | 4500 | 1843 | 1536 | 2190 | 5 | E
582486 | Audi | Audi Q3 Sportback 40 TFSI quattro 140 kW (190 CV) S tronic 7 vel. S line/Black line MY23 | Todoterreno Pequeño | Gasolina | 8.1 | 8.3 | 183 | 188 | A | 1984 | 190.2 | 140 | 0 | 0 | 8.2 | 186 | 4500 | 1843 | 1567 | 2190 | 5 | E
574386 | Audi | Audi Q3 Sportback 45 TFSI e 180 kW (245 CV) S tronic 6 vel. Advanced MY23 | Todoterreno Pequeño | Híbridos enchufables | 1.7 | 2 | 37 | 45 | A | 1395 | 149.5 | 110 | 86 | 48 | 1.85 | 41 | 4500 | 1843 | 1536 | 2320 | 5 | A
582564 | Audi | Audi Q3 Sportback 45 TFSI e 180 kW (245 CV) S tronic 6 vel. Advanced MY24 | Todoterreno Pequeño | Híbridos enchufables | 15.8 | 16.9 | 36 | 45 | A | 1395 | 244.6 | 180 | 85 | 50 | 16.35 | 41 | 4500 | 1843 | 1567 | 2320 | 5 | G
561064 | Audi | Audi Q3 Sportback 45 TFSI e 180 kW (245 CV) S tronic 6 vel. Básico/ Advanced MY22 | Todoterreno Pequeño | Híbridos enchufables | 1.7 | 2 | 38 | 44 | A | 1395 | 149.5 | 110 | 86 | 50 | 1.85 | 41 | 4500 | 1843 | 1536 | 2320 | 5 | A
561065 | Audi | Audi Q3 Sportback 45 TFSI e 180 kW (245 CV) S tronic 6 vel. S line/Black line MY22 | Todoterreno Pequeño | Híbridos enchufables | 2 | 2 | 43 | 45 | A | 1395 | 149.5 | 110 | 86 | 46 | 2 | 44 | 4500 | 1843 | 1536 | 2320 | 5 | A
574387 | Audi | Audi Q3 Sportback 45 TFSI e 180 kW (245 CV) S tronic 6 vel. S line/Black line MY23 | Todoterreno Pequeño | Híbridos enchufables | 2 | 2 | 43 | 45 | A | 1395 | 149.5 | 110 | 86 | 46 | 2 | 44 | 4500 | 1843 | 1536 | 2320 | 5 | A
582565 | Audi | Audi Q3 Sportback 45 TFSI e 180 kW (245 CV) S tronic 6 vel. S line/Black line MY24 | Todoterreno Pequeño | Híbridos enchufables | 16 | 17.1 | 37 | 47 | A | 1395 | 244.6 | 180 | 85 | 46 | 16.55 | 42 | 4500 | 1843 | 1567 | 2320 | 5 | G
545178 | Audi | Audi Q3 Sportback 45 TFSI e 180KW (245CV) S tronic S line/Launch edition MY21 | Todoterreno Pequeño | Híbridos enchufables | 2 | 2 | 44 | 45 | A | 1395 | 149.5 | 110 | 86 | 46 | 2 | 45 | 4499 | 1843 | 1537 | 2320 | 5 | A
545067 | Audi | Audi Q3 Sportback 45 TFSI quattro 169 kW (230 CV) S tronic 7 vel. Advanced MY21 | Todoterreno Pequeño | Gasolina | 8.7 | 8.7 | 197 | 197 | A | 1984 | 229.6 | 169 | 0 | 0 | 8.7 | 197 | 4499 | 1843 | 1537 | 2200 | 5 | F
545074 | Audi | Audi Q3 Sportback 45 TFSI quattro 169 kW (230 CV) S tronic 7 vel. S Line/Black Line MY21 | Todoterreno Pequeño | Gasolina | 8.8 | 9 | 200 | 205 | A | 1984 | 229.6 | 169 | 0 | 0 | 8.9 | 203 | 4499 | 1843 | 1537 | 2200 | 5 | F
469929 | Audi | Audi Q3 Sportback 45 TFSI quattro 169 kW (230 CV) S tronic MY 20 | Todoterreno Pequeño | Gasolina | 8.6 | 9.1 | 194 | 206 | A | 1984 | 229.6 | 169 | 0 | 0 | 8.85 | 200 | 4499 | 1843 | 1537 | 2210 | 5 | F
582495 | Audi | Audi Q3 Sportback 45 TFSI quattro 180 kW (245 CV) S tronic 7 vel. S line/Black line MY23 | Todoterreno Pequeño | Gasolina | 8.2 | 8.8 | 187 | 201 | A | 1984 | 244.6 | 180 | 0 | 0 | 8.5 | 194 | 4500 | 1843 | 1567 | 2195 | 5 | E
561066 | Audi | Audi Q3 Sportback RS Q3 2.5 TFSI quattro 295 kW (400 CV) S tronic 7 vel. RS MY22 | Deportivo | Gasolina | 10 | 10 | 226 | 228 | A | 2480 | 399.5 | 294 | 0 | 0 | 10 | 227 | 4507 | 1851 | 1538 | 2250 | 5 | G
582487 | Audi | Audi Q3 Sportback RS Q3 2.5 TFSI quattro 295 kW (400 CV) S tronic 7 vel. RS MY23 | Deportivo | Gasolina | 9.5 | 10.1 | 217 | 228 | A | 2480 | 400.8 | 295 | 0 | 0 | 9.8 | 223 | 4507 | 1851 | 1557 | 2250 | 5 | G
545081 | Audi | Audi Q3 Sportback RS Q3 TFSI quattro294 kW (400 CV) S tronic 7 vel. RS MY21 | Todoterreno Pequeño | Gasolina | 9.7 | 10.2 | 220 | 232 | A | 2480 | 399.5 | 294 | 0 | 0 | 9.95 | 226 | 4507 | 1851 | 1538 | 2250 | 5 | G
559163 | Audi | Audi Q4 35 e-tron MY22 Básico/Advanced/S Line/Black Line | Todoterreno Pequeño | Eléctricos puros |  |  |  |  | A | 0 | 0 | 0 | 125 | 335 |  | 0 | 4588 | 1865 | 1582 | 2475 | 5 | Sin clasificación |  | 17.4 | 51.5
559164 | Audi | Audi Q4 40 e-tron MY22 Básico/Advanced/S Line/Black Line | Todoterreno Pequeño | Eléctricos puros |  |  |  |  | A | 0 | 0 | 0 | 150 | 503 |  | 0 | 4588 | 1865 | 1582 | 2640 | 5 | Sin clasificación |  | 17.9 | 76.6
559165 | Audi | Audi Q4 50 e-tron MY22 Advanced/S Line/Black Line | Todoterreno Pequeño | Eléctricos puros |  |  |  |  | A | 0 | 0 | 0 | 220 | 456 |  | 0 | 4588 | 1865 | 1582 | 2720 | 5 | Sin clasificación |  | 19.3 | 76.6
559166 | Audi | Audi Q4 Sportback 35 e-tron MY22 Básico/Advanced/S Line/Black Line | Todoterreno Pequeño | Eléctricos puros |  |  |  |  | A | 0 | 0 | 0 | 125 | 323 |  | 0 | 4588 | 1865 | 1583 | 2475 | 5 | Sin clasificación |  | 18 | 51.5
559167 | Audi | Audi Q4 Sportback 50 e-tron MY22 Advanced/S Line/Black Line | Todoterreno Pequeño | Eléctricos puros |  |  |  |  | A | 0 | 0 | 0 | 220 | 488 |  | 0 | 4588 | 1865 | 1583 | 2720 | 5 | Sin clasificación |  | 17.9 | 76.6
561074 | Audi | Audi Q4 Sportback e-tron 35 125 KW Advanced/ S line/Black line MY22 | Todoterreno Medio | Eléctricos puros |  |  |  |  | A | 0 | 0 | 0 | 125 | 323 |  | 0 | 4588 | 1865 | 1583 | 2475 | 5 | Sin clasificación |  | 18.07 | 51.5
582498 | Audi | Audi Q4 Sportback e-tron 40 150 KW (204 CV) Advanced/ S line/Black line MY23 | Todoterreno Medio | Eléctricos puros | 16.2 | 19.1 |  |  | A | 0 | 0 | 0 | 150 | 519 |  | 0 | 4588 | 1865 | 1614 | 2625 | 5 | Sin clasificación |  | 17 | 76.6
582543 | Audi | Audi Q4 Sportback e-tron 40 150 KW (204 CV) Advanced/ S line/Black line MY24 | Todoterreno Medio | Eléctricos puros | 16.3 | 18 |  |  | A | 0 | 0 | 0 | 150 | 538 |  | 0 | 4588 | 1865 | 1614 | 2625 | 5 | Sin clasificación |  | 17 | 76.6
561075 | Audi | Audi Q4 Sportback e-tron 40 150 KW Advanced/ S line/Black line MY22 | Todoterreno Medio | Eléctricos puros |  |  |  |  | A | 0 | 0 | 0 | 150 | 499 |  | 0 | 4588 | 1865 | 1583 | 2625 | 5 | Sin clasificación |  | 18.09 | 76.6
582617 | Audi | Audi Q4 Sportback e-tron 50 quattro 220 KW (299 CV) Advanced/ S line/Black line MY22 | Todoterreno Medio | Eléctricos puros | 17.6 | 21 |  |  | A | 0 | 0 | 0 | 220 | 497 |  | 0 | 4588 | 1865 | 1614 | 2475 | 5 | Sin clasificación |  | 17.7 | 76.6
582497 | Audi | Audi Q4 Sportback e-tron 50 quattro 220 KW (299 CV) Advanced/ S line/Black line MY23 | Todoterreno Medio | Eléctricos puros | 16.8 | 19.7 |  |  | A | 0 | 0 | 0 | 220 | 512 |  | 0 | 4588 | 1865 | 1614 | 2475 | 5 | Sin clasificación |  | 17.1 | 76.6
582542 | Audi | Audi Q4 Sportback e-tron 50 quattro 220 KW (299 CV) Advanced/ S line/Black line MY24 | Todoterreno Medio | Eléctricos puros | 16.8 | 18.5 |  |  | A | 0 | 0 | 0 | 220 | 519 |  | 0 | 4588 | 1865 | 1614 | 2475 | 5 | Sin clasificación |  | 17.1 | 76.6
561071 | Audi | Audi Q4 e-tron 35 125 KW Advanced/ S line/Black line MY22 | Todoterreno Medio | Eléctricos puros |  |  |  |  | A | 0 | 0 | 0 | 125 | 335 |  | 0 | 4588 | 1865 | 1582 | 2475 | 5 | Sin clasificación |  | 17.41 | 51.5
582540 | Audi | Audi Q4 e-tron 40 150 KW (204 CV) Advanced/ S line/Black line MY24 | Todoterreno Medio | Eléctricos puros | 16.8 | 18.6 |  |  | A | 0 | 0 | 0 | 150 | 525 |  | 0 | 4588 | 1865 | 1632 | 2640 | 5 | Sin clasificación |  | 17 | 76.6
561072 | Audi | Audi Q4 e-tron 40 150 KW Advanced/ S line/Black line MY22 | Todoterreno Medio | Eléctricos puros |  |  |  |  | A | 0 | 0 | 0 | 150 | 510 |  | 0 | 4588 | 1865 | 1582 | 2640 | 5 | Sin clasificación |  | 17.66 | 76.6
575447 | Audi | Audi Q4 e-tron 40 150 KW Advanced/ S line/Black line MY23 | Todoterreno Medio | Eléctricos puros |  |  |  |  | A | 0 | 0 | 0 | 150 | 519 |  | 0 | 4588 | 1865 | 1582 | 2640 | 5 | Sin clasificación |  | 17.66 | 76.6
561073 | Audi | Audi Q4 e-tron 50 quattro 220 KW S line/Black line MY22 | Todoterreno Medio | Eléctricos puros |  |  |  |  | A | 0 | 0 | 0 | 220 | 456 |  | 0 | 4588 | 1865 | 1582 | 2720 | 5 | Sin clasificación |  | 19.34 | 76.6
582496 | Audi | Audi Q4 e-tron 50 quattro 220 kW (299 CV) Advanced/ S line/Black line MY23 | Todoterreno Medio | Eléctricos puros | 17.3 | 20.2 |  |  | A | 0 | 0 | 0 | 220 | 503 |  | 0 | 4588 | 1865 | 1632 | 2720 | 5 | Sin clasificación |  | 17.5 | 76.6
582541 | Audi | Audi Q4 e-tron 50 quattro 220 kW (299 CV) Advanced/ S line/Black line MY24 | Todoterreno Medio | Eléctricos puros | 17.3 | 19.1 |  |  | A | 0 | 0 | 0 | 220 | 508 |  | 0 | 4588 | 1865 | 1632 | 2720 | 5 | Sin clasificación |  | 17.5 | 76.6
582502 | Audi | Audi Q5 35 TDI 120 kW (163 CV) S tronic 7 vel. Advanced MY23 | Todoterreno Medio | Gasóleo | 5.6 | 6.1 | 147 | 160 | A | 1968 | 163 | 120 | 0 | 0 | 5.85 | 154 | 4682 | 1893 | 1662 | 2420 | 5 | C
582506 | Audi | Audi Q5 35 TDI 120 kW (163 CV) S tronic 7 vel. S line/Black line MY23 | Todoterreno Medio | Gasóleo | 5.7 | 6.1 | 151 | 161 | A | 1968 | 163 | 120 | 0 | 0 | 5.9 | 156 | 4682 | 1893 | 1662 | 2420 | 5 | D
481298 | Audi | Audi Q5 35 TDI 120 kW (163 CV) S tronic MY 20 | Todoterreno Grande | Híbridos de gasóleo | 5.6 | 6 | 147 | 158 | A | 1968 | 163 | 120 | 1.5 | 0 | 5.8 | 153 | 4663 | 1893 | 1623 | 2410 | 5 | C
469952 | Audi | Audi Q5 35 TDI quattro 120 kW (163 CV) S tronic MY 20 | Todoterreno Grande | Gasóleo | 7.2 | 7.8 | 188 | 205 | A | 1968 | 163 | 120 | 0 | 0 | 7.5 | 197 | 4663 | 1893 | 1623 | 2475 | 5 | F
446271 | Audi | Audi Q5 35 TDI quattro 120 kW (163 CV) S tronic MY19 | Todoterreno Grande | Gasóleo | 7.2 | 7.8 | 189 | 205 | A | 1968 | 163 | 120 | 0 | 0 | 7.5 | 197 | 4663 | 1898 | 1623 | 2440 | 5 | F
469951 | Audi | Audi Q5 40 TDI quattro 140 kW (190 CV) S tronic MY 20 | Todoterreno Grande | Gasóleo | 7.2 | 7.8 | 188 | 205 | A | 1968 | 190.2 | 140 | 0 | 0 | 7.5 | 197 | 4663 | 1893 | 1623 | 2475 | 5 | F
446270 | Audi | Audi Q5 40 TDI quattro 140 kW (190 CV) S tronic MY19 | Todoterreno Grande | Gasóleo | 7.2 | 7.8 | 189 | 205 | A | 1968 | 190.2 | 140 | 0 | 0 | 7.5 | 197 | 4663 | 1898 | 1623 | 2440 | 5 | F
582503 | Audi | Audi Q5 40 TDI quattro-ultra 150 kW (204 CV) S tronic 7 vel. Advanced MY23 | Todoterreno Medio | Gasóleo | 6.3 | 6.9 | 165 | 179 | A | 1968 | 203.8 | 150 | 0 | 0 | 6.6 | 172 | 4682 | 1893 | 1662 | 2510 | 5 | E
582507 | Audi | Audi Q5 40 TDI quattro-ultra 150 kW (204 CV) S tronic 7 vel. S line/Black line MY23 | Todoterreno Medio | Gasóleo | 6.5 | 6.9 | 169 | 180 | A | 1968 | 203.8 | 150 | 0 | 0 | 6.7 | 175 | 4682 | 1893 | 1662 | 2510 | 5 | E
469955 | Audi | Audi Q5 45 TDI quattro 170 kW (231 CV) tiptronic MY 20 | Todoterreno Grande | Gasóleo | 8.1 | 8.5 | 211 | 223 | A | 2967 | 231 | 170 | 0 | 0 | 8.3 | 217 | 4663 | 1893 | 1623 | 2565 | 5 | G
460808 | Audi | Audi Q5 45 TDI quattro 170 kW (231 CV) tiptronic MY19 | Todoterreno Grande | Gasóleo | 8.1 | 8.5 | 211 | 223 | A | 2967 | 231 | 170 | 0 | 0 | 8.3 | 217 | 4663 | 1898 | 1623 | 2565 | 5 | G
469950 | Audi | Audi Q5 45 TFSI quattro 180 kW (245 CV) S tronic MY 20 | Todoterreno Grande | Híbridos de gasolina | 8.4 | 9.4 | 191 | 212 | A | 1984 | 244.6 | 180 | 1.5 | 0 | 8.9 | 202 | 4663 | 1893 | 1623 | 2435 | 5 | E
460807 | Audi | Audi Q5 45 TFSI quattro 180 kW (245 CV) S tronic MY19 | Todoterreno Grande | Gasolina | 8.5 | 9.3 | 192 | 211 | A | 1984 | 244.6 | 180 | 0 | 0 | 8.9 | 202 | 4663 | 1898 | 1623 | 2435 | 5 | E
582501 | Audi | Audi Q5 45 TFSI quattro-ultra 195 kW (265 CV) S tronic 7 vel. Advanced MY23 | Todoterreno Medio | Gasolina | 8.4 | 9.1 | 190 | 207 | A | 1984 | 265 | 195 | 0 | 0 | 8.75 | 199 | 4682 | 1893 | 1662 | 2445 | 5 | E
582505 | Audi | Audi Q5 45 TFSI quattro-ultra 195 kW (265 CV) S tronic 7 vel. S line/Black line MY23 | Todoterreno Medio | Gasolina | 8.6 | 9.1 | 195 | 207 | A | 1984 | 265 | 195 | 0 | 0 | 8.85 | 201 | 4682 | 1893 | 1662 | 2445 | 5 | E
469953 | Audi | Audi Q5 50 TDI quattro 210 kW (286CV) tiptronic MY 20 | Todoterreno Grande | Gasóleo | 8.2 | 8.6 | 215 | 225 | A | 2967 | 285.3 | 210 | 0 | 0 | 8.4 | 220 | 4663 | 1893 | 1623 | 2565 | 5 | G
446272 | Audi | Audi Q5 50 TDI quattro 210 kW (286CV) tiptronic MY19 | Todoterreno Grande | Gasóleo | 8.2 | 8.6 | 215 | 225 | A | 2967 | 285.3 | 210 | 0 | 0 | 8.4 | 220 | 4663 | 1898 | 1623 | 2550 | 5 | G
481297 | Audi | Audi Q5 50 TFSI e quattro 220 kW (299 CV) S tronic MY 20 | Todoterreno Grande | Híbridos enchufables | 2.2 | 2.6 | 50 | 60 | A | 1984 | 251.4 | 185 | 105 | 44 | 2.4 | 55 | 4663 | 1893 | 1623 | 2620 | 5 | A
582499 | Audi | Audi Q5 50 TFSIe quattro-ultra 220 kW (299 CV) S tronic 7 vel Advanced MY23 | Todoterreno Medio | Híbridos enchufables | 22 | 23.3 | 35 | 42 | A | 1984 | 298.9 | 220 | 100 | 62 | 22.65 | 39 | 4682 | 1893 | 1662 | 2660 | 5 | G
582566 | Audi | Audi Q5 50 TFSIe quattro-ultra 220 kW (299 CV) S tronic 7 vel Advanced MY24 | Todoterreno Medio | Híbridos enchufables | 22 | 23.3 | 35 | 42 | A | 1984 | 298.9 | 220 | 100 | 62 | 22.65 | 39 | 4682 | 1893 | 1662 | 2660 | 5 | G
582500 | Audi | Audi Q5 50 TFSIe quattro-ultra 220 kW (299 CV) S tronic 7 vel S line/Black line MY23 | Todoterreno Medio | Híbridos enchufables | 22.5 | 23.3 | 38 | 42 | A | 1984 | 298.9 | 220 | 100 | 59 | 22.9 | 40 | 4682 | 1893 | 1662 | 2660 | 5 | G
582567 | Audi | Audi Q5 50 TFSIe quattro-ultra 220 kW (299 CV) S tronic 7 vel S line/Black line MY24 | Todoterreno Medio | Híbridos enchufables | 22.5 | 23.3 | 38 | 42 | A | 1984 | 298.9 | 220 | 100 | 59 | 22.9 | 40 | 4682 | 1893 | 1662 | 2660 | 5 | G
469949 | Audi | Audi Q5 55 TFSI e quattro 270 kW (367 CV) S tronic MY 20 | Todoterreno Grande | Híbridos enchufables | 2.3 | 2.7 | 53 | 62 | A | 1984 | 251.4 | 185 | 105 | 43 | 2.5 | 58 | 4663 | 1893 | 1623 | 2620 | 5 | A
582504 | Audi | Audi Q5 55 TFSIe quattro-ultra 270 kW (367 CV)* S tronic 7 vel. S line/Black line MY23 | Todoterreno Medio | Híbridos enchufables | 22.5 | 23.3 | 38 | 42 | A | 1984 | 366.9 | 270 | 100 | 59 | 22.9 | 40 | 4682 | 1893 | 1662 | 2660 | 5 | G
582568 | Audi | Audi Q5 55 TFSIe quattro-ultra 270 kW (367 CV)* S tronic 7 vel. S line/Black line MY24 | Todoterreno Medio | Híbridos enchufables | 22.5 | 23.3 | 38 | 42 | A | 1984 | 366.9 | 270 | 100 | 59 | 22.9 | 40 | 4682 | 1893 | 1662 | 2660 | 5 | G
545083 | Audi | Audi Q5 PI 35 TDI quattro 120 kW (163 CV) S tronic 7 vel. Advanced MY21 | Todoterreno Grande | Híbridos de gasóleo | 5.6 | 5.7 | 147 | 149 | A | 1968 | 163 | 120 | 1.3 | 0 | 5.65 | 148 | 4682 | 1893 | 1617 | 2420 | 5 | C
545086 | Audi | Audi Q5 PI 35 TDI quattro 120 kW (163 CV) S tronic 7 vel. S line/Black Line MY21 | Todoterreno Grande | Híbridos de gasóleo | 5.8 | 5.9 | 153 | 154 | A | 1968 | 163 | 120 | 1.3 | 0 | 5.85 | 154 | 4682 | 1893 | 1617 | 2420 | 5 | C
545084 | Audi | Audi Q5 PI 40 TDI quattro-ultra 150 kW (205 CV) S tronic 7 vel. Advanced MY21 | Todoterreno Grande | Híbridos de gasóleo | 6.3 | 6.7 | 166 | 175 | A | 1968 | 203.8 | 150 | 1.3 | 0 | 6.5 | 171 | 4682 | 1893 | 1617 | 2510 | 5 | D
545087 | Audi | Audi Q5 PI 40 TDI quattro-ultra 150 kW (205 CV) S tronic 7 vel. Genuine/S line/Black Line MY21 | Todoterreno Grande | Híbridos de gasóleo | 6.5 | 6.8 | 171 | 179 | A | 1968 | 203.8 | 150 | 1.3 | 0 | 6.65 | 175 | 4682 | 1893 | 1617 | 2510 | 5 | E
545082 | Audi | Audi Q5 PI 40 TDI quattro-ultra 150 kW (205 CV) S tronic 7 vel. MY21 | Todoterreno Grande | Híbridos de gasóleo | 6.3 | 6.5 | 166 | 171 | A | 1968 | 203.8 | 150 | 1.3 | 0 | 6.4 | 169 | 4682 | 1893 | 1617 | 2510 | 5 | D
545085 | Audi | Audi Q5 PI 45 TFSI quattro 169 kW (230 CV) S tronic 7 vel. S line/Black Line MY21 | Todoterreno Grande | Híbridos de gasolina | 8.7 | 8.9 | 198 | 202 | A | 1984 | 265 | 195 | 1.3 | 0 | 8.8 | 200 | 4682 | 1893 | 1611 | 2445 | 5 | E
582508 | Audi | Audi Q5 SQ5 TDI quattro 251 kW (341 CV) Tiptonic 8 vel. S MY23 | Deportivo | Gasóleo | 8.1 | 8.5 | 211 | 222 | A | 2967 | 341 | 251 | 0 | 0 | 8.3 | 217 | 4682 | 1893 | 1635 | 2660 | 5 | G
582511 | Audi | Audi Q5 Sportback 35 TDI 120 kW (163 CV) S tronic 7 vel. Advanced MY23 | Todoterreno Medio | Gasóleo | 5.6 | 6.1 | 148 | 161 | A | 1968 | 163 | 120 | 0 | 0 | 5.85 | 155 | 4689 | 1893 | 1660 | 2420 | 5 | C
582516 | Audi | Audi Q5 Sportback 35 TDI 120 kW (163 CV) S tronic 7 vel. S line/Black line MY23 | Todoterreno Medio | Gasóleo | 5.8 | 6.2 | 152 | 162 | A | 1968 | 163 | 120 | 0 | 0 | 6 | 157 | 4689 | 1893 | 1660 | 2420 | 5 | D
582512 | Audi | Audi Q5 Sportback 40 TDI quattro-ultra 150 kW (204 CV) S tronic 7 vel. Advanced MY23 | Todoterreno Medio | Gasóleo | 6.3 | 6.8 | 165 | 179 | A | 1968 | 203.8 | 150 | 0 | 0 | 6.55 | 172 | 4689 | 1893 | 1660 | 2510 | 5 | E
582517 | Audi | Audi Q5 Sportback 40 TDI quattro-ultra 150 kW (204 CV) S tronic 7 vel. S line/Black line MY23 | Todoterreno Medio | Gasóleo | 6.5 | 6.8 | 170 | 179 | A | 1968 | 203.8 | 150 | 0 | 0 | 6.65 | 175 | 4689 | 1893 | 1660 | 2510 | 5 | E
582510 | Audi | Audi Q5 Sportback 45 TFSI quattro-ultra 195 kW (265 CV) S tronic 7 vel. Advanced MY23 | Todoterreno Medio | Gasolina | 8.4 | 9.1 | 190 | 206 | A | 1984 | 265 | 195 | 0 | 0 | 8.75 | 198 | 4689 | 1893 | 1660 | 2445 | 5 | E
582515 | Audi | Audi Q5 Sportback 45 TFSI quattro-ultra 195 kW (265 CV) S tronic 7 vel. S line/Black line MY23 | Todoterreno Medio | Gasolina | 8.6 | 9.1 | 195 | 207 | A | 1984 | 265 | 195 | 0 | 0 | 8.85 | 201 | 4689 | 1893 | 1660 | 2445 | 5 | E
582509 | Audi | Audi Q5 Sportback 50 TFSIe quattro-ultra 220 kW (299 CV) S tronic 7 vel. Advanced MY23 | Todoterreno Medio | Híbridos enchufables | 22.1 | 23.4 | 36 | 42 | A | 1984 | 298.9 | 220 | 100 | 61 | 22.75 | 39 | 4689 | 1893 | 1660 | 2660 | 5 | G
582569 | Audi | Audi Q5 Sportback 50 TFSIe quattro-ultra 220 kW (299 CV) S tronic 7 vel. Advanced MY24 | Todoterreno Medio | Híbridos enchufables | 22.1 | 23.4 | 36 | 42 | A | 1984 | 298.9 | 220 | 100 | 61 | 22.75 | 39 | 4689 | 1893 | 1660 | 2660 | 5 | G
582513 | Audi | Audi Q5 Sportback 50 TFSIe quattro-ultra 220 kW (299 CV) S tronic 7 vel. S line/Black line MY23 | Todoterreno Medio | Híbridos enchufables | 22.7 | 23.4 | 39 | 42 | A | 1984 | 298.9 | 220 | 100 | 58 | 23.05 | 41 | 4689 | 1893 | 1660 | 2660 | 5 | G
582570 | Audi | Audi Q5 Sportback 50 TFSIe quattro-ultra 220 kW (299 CV) S tronic 7 vel. S line/Black line MY24 | Todoterreno Medio | Híbridos enchufables | 22.7 | 23.4 | 39 | 42 | A | 1984 | 298.9 | 220 | 100 | 58 | 23.05 | 41 | 4689 | 1893 | 1660 | 2660 | 5 | G
582514 | Audi | Audi Q5 Sportback 55 TFSIe quattro-ultra 270 kW (367 CV) S tronic 7 vel. S line/Black line MY23 | Todoterreno Medio | Híbridos enchufables | 22.7 | 23.4 | 39 | 42 | A | 1984 | 366.9 | 270 | 100 | 58 | 23.05 | 41 | 4689 | 1893 | 1660 | 2660 | 5 | G
582571 | Audi | Audi Q5 Sportback 55 TFSIe quattro-ultra 270 kW (367 CV) S tronic 7 vel. S line/Black line MY24 | Todoterreno Medio | Híbridos enchufables | 22.7 | 23.4 | 39 | 42 | A | 1984 | 366.9 | 270 | 100 | 58 | 23.05 | 41 | 4689 | 1893 | 1660 | 2660 | 5 | G
582518 | Audi | Audi Q5 Sportback SQ5 TDI quattro 251 kW (341 CV) Tiptonic 8 vel. S MY23 | Deportivo | Gasóleo | 8.1 | 8.5 | 212 | 223 | A | 2967 | 341 | 251 | 0 | 0 | 8.3 | 218 | 4689 | 1893 | 1633 | 2660 | 5 | G
561076 | Audi | Audi Q7 45 TDI quattro 170 kW (231 CV) tiptronic 8 vel. Básico MY22 | Todoterreno Grande | Gasóleo | 8 | 8.1 | 208 | 211 | A | 2967 | 231 | 170 | 0 | 0 | 8.05 | 210 | 5064 | 1970 | 1712 | 2830 | 5 | E
582519 | Audi | Audi Q7 45 TDI quattro 170 kW (231 CV) tiptronic 8 vel. Básico MY23 | Todoterreno Grande | Gasóleo | 7.8 | 8.5 | 204 | 223 | A | 2967 | 231 | 170 | 0 | 0 | 8.15 | 214 | 5063 | 1970 | 1741 | 2830 | 5 | E
545088 | Audi | Audi Q7 45 TDI quattro 170 kW (231 CV) tiptronic 8 vel. MY21 | Todoterreno Grande | Híbridos de gasóleo | 8.2 | 8.5 | 216 | 224 | A | 2967 | 231 | 170 | 8.4 | 0 | 8.35 | 220 | 5064 | 1970 | 1666 | 2850 | 5 | E
545179 | Audi | Audi Q7 45 TDI quattro 170 kW (231 CV) tiptronic 8 vel. MY21 | Todoterreno Grande | Híbridos de gasóleo | 8 | 8.2 | 209 | 215 | A | 2967 | 231 | 170 | 8.4 | 0 | 8.1 | 212 | 5064 | 1970 | 1666 | 3015 | 7 | E
545180 | Audi | Audi Q7 45 TDI quattro 170 kW (231 CV) tiptronic 8 vel. S line/Black Line MY21 | Todoterreno Grande | Híbridos de gasóleo | 7.9 | 8.3 | 206 | 218 | A | 2967 | 231 | 170 | 8.4 | 0 | 8.1 | 212 | 5064 | 1970 | 1666 | 2850 | 5 | E
545091 | Audi | Audi Q7 45 TDI quattro 170 kW (231 CV) tiptronic 8 vel. S line/Black Line MY21 | Todoterreno Grande | Híbridos de gasóleo | 8.2 | 8.8 | 214 | 229 | A | 2967 | 231 | 170 | 8.4 | 0 | 8.5 | 222 | 5064 | 1970 | 1666 | 3000 | 7 | F
561077 | Audi | Audi Q7 45 TDI quattro 170 kW (231 CV) tiptronic 8 vel. Sline+Plus/Blackline+Plus MY22 | Todoterreno Grande | Gasóleo | 8 | 8.1 | 210 | 212 | A | 2967 | 231 | 170 | 0 | 0 | 8.05 | 211 | 5064 | 1970 | 1666 | 3015 | 7 | E
582520 | Audi | Audi Q7 45 TDI quattro 170 kW (231 CV) tiptronic 8 vel. Sline+Plus/Blackline+Plus MY23 | Todoterreno Grande | Gasóleo | 7.8 | 8.5 | 204 | 224 | A | 2967 | 231 | 170 | 0 | 0 | 8.15 | 214 | 5063 | 1970 | 1741 | 2830 | 7 | E
469867 | Audi | Audi Q7 45 TDI quattro 170 kW (231 CV) tiptronic MY 20 | Todoterreno Grande | Híbridos de gasóleo | 8.1 | 9 | 213 | 236 | A | 2967 | 231 | 170 | 8.4 | 0 | 8.55 | 225 | 5064 | 1970 | 1666 | 3015 | 7 | F
446273 | Audi | Audi Q7 45 TDI quattro 170 kW (231 CV) tiptronic MY19 | Todoterreno Grande | Gasóleo | 8.2 | 8.8 | 214 | 232 | A | 2967 | 231 | 170 | 0 | 0 | 8.5 | 223 | 5059 | 1971 | 1740 | 2815 | 5 | F
582521 | Audi | Audi Q7 50 TDI quattro 210 kW (286 CV) Tiptonic 8 vel. Básico MY23 | Todoterreno Grande | Gasóleo | 7.8 | 8.5 | 204 | 224 | A | 2967 | 285.3 | 210 | 0 | 0 | 8.15 | 214 | 5063 | 1970 | 1741 | 2830 | 5 | E
545089 | Audi | Audi Q7 50 TDI quattro 210 kW (286 CV) tiptronic 8 vel. MY21 | Todoterreno Grande | Híbridos de gasóleo | 8.4 | 8.7 | 218 | 228 | A | 2967 | 285.3 | 210 | 8.4 | 0 | 8.55 | 223 | 5064 | 1970 | 1666 | 3000 | 7 | F
545092 | Audi | Audi Q7 50 TDI quattro 210 kW (286 CV) tiptronic 8 vel. S Line/Black Line MY21 | Todoterreno Grande | Híbridos de gasóleo | 8.2 | 8.9 | 214 | 232 | A | 2967 | 285.3 | 210 | 8.4 | 0 | 8.55 | 223 | 5064 | 1970 | 1666 | 3000 | 7 | F
545181 | Audi | Audi Q7 50 TDI quattro 210 kW (286 CV) tiptronic 8 vel. S Line/Black Line MY21 | Todoterreno Grande | Híbridos de gasóleo | 8 | 8.4 | 210 | 219 | A | 2967 | 285.3 | 210 | 8.4 | 0 | 8.2 | 215 | 5064 | 1970 | 1666 | 3015 | 7 | E
561078 | Audi | Audi Q7 50 TDI quattro 210 kW (286 CV) tiptronic 8 vel. S line+Plus/Blackline+Plus MY22 | Todoterreno Grande | Gasóleo | 8 | 8.4 | 209 | 221 | A | 2967 | 285.3 | 210 | 0 | 0 | 8.2 | 215 | 5064 | 1970 | 1666 | 3015 | 7 | E
582522 | Audi | Audi Q7 50 TDI quattro 210 kW (286 CV) tiptronic 8 vel. S line+Plus/Blackline+Plus MY23 | Todoterreno Grande | Gasóleo | 7.8 | 8.5 | 205 | 224 | A | 2967 | 285.3 | 210 | 0 | 0 | 8.15 | 215 | 5063 | 1970 | 1741 | 2830 | 7 | E
469868 | Audi | Audi Q7 50 TDI quattro 210 kW (286 CV) tiptronic MY 20 | Todoterreno Grande | Híbridos de gasóleo | 8.2 | 9 | 215 | 236 | A | 2967 | 285.3 | 210 | 8.4 | 0 | 8.6 | 226 | 5064 | 1970 | 1666 | 3015 | 7 | F
446274 | Audi | Audi Q7 50 TDI quattro 210 kW (286 CV) tiptronic MY19 | Todoterreno Grande | Gasóleo | 8.3 | 8.8 | 216 | 231 | A | 2967 | 285.3 | 210 | 0 | 0 | 8.55 | 224 | 5059 | 1971 | 1740 | 2815 | 5 | F
545090 | Audi | Audi Q7 55 TFSI e quattro 280 kW (381 CV) tiptronic 8 vel. MY21 | Todoterreno Grande | Híbridos enchufables | 2.6 | 3.2 | 58 | 72 | A | 2995 | 339.7 | 250 | 100 | 47 | 2.9 | 65 | 5064 | 1970 | 1712 | 3025 | 5 | A
545094 | Audi | Audi Q7 55 TFSI e quattro 280 kW (381 CV) tiptronic 8 vel. S line/Black line MY21 | Todoterreno Grande | Híbridos enchufables | 2.7 | 2.7 | 61 | 62 | A | 2995 | 339.7 | 250 | 100 | 46 | 2.7 | 62 | 5064 | 1970 | 1666 | 3035 | 5 | A
561079 | Audi | Audi Q7 55 TFSIe quattro 280 kW (381 CV)* tiptronic 8 vel. Básico MY22 | Todoterreno Grande | Híbridos enchufables | 2.6 | 2.6 | 58 | 58 | A | 2995 | 339.7 | 250 | 100 | 47 | 2.6 | 58 | 5064 | 1970 | 1712 | 3025 | 5 | A
582523 | Audi | Audi Q7 55 TFSIe quattro 280 kW (381 CV)* tiptronic 8 vel. Básico MY23 | Todoterreno Grande | Híbridos enchufables | 2 | 24 | 46 | 51 | A | 2995 | 380.4 | 280 | 105 | 54 | 13 | 49 | 5063 | 1970 | 1741 | 3025 | 5 | G
582524 | Audi | Audi Q7 55 TFSIe quattro 280 kW (381 CV)* tiptronic 8 vel. S line+ plus/Black line + Plus MY23 | Todoterreno Grande | Híbridos enchufables | 2.1 | 24 | 47 | 52 | A | 2995 | 380.4 | 280 | 105 | 54 | 13.05 | 50 | 5063 | 1970 | 1741 | 3035 | 5 | G
561080 | Audi | Audi Q7 55 TFSIe quattro 280 kW (381 CV)* tiptronic 8 vel. Sline+plus/Blackline+Plus MY22 | Todoterreno Grande | Híbridos enchufables | 2.6 | 2.7 | 58 | 61 | A | 2995 | 339.7 | 250 | 100 | 47 | 2.65 | 60 | 5064 | 1970 | 1666 | 3035 | 5 | A
545093 | Audi | Audi Q7 60 TFSI e quattro 335 kW (456 CV) tiptronic 8 vel. Competition MY21 | Todoterreno Grande | Híbridos enchufables | 3.2 | 3.4 | 73 | 77 | A | 2995 | 339.7 | 250 | 94 | 42 | 3.3 | 75 | 5064 | 1970 | 1666 | 3145 | 5 | A
481269 | Audi | Audi Q7 60 TFSI e quattro 335 kW (456 CV) tiptronic MY 20 | Todoterreno Grande | Híbridos enchufables | 3.3 | 3.4 | 75 | 77 | A | 2995 | 339.7 | 250 | 94 | 42 | 3.35 | 76 | 5064 | 1970 | 1666 | 3145 | 5 | A
545182 | Audi | Audi Q7 60 TFSI e quattro 340 kW (462 CV) tiptronic 8 vel. S line MY21 | Todoterreno Grande | Híbridos enchufables | 2.6 | 2.9 | 59 | 66 | A | 2995 | 339.7 | 250 | 100 | 46 | 2.75 | 63 | 5064 | 1970 | 1666 | 3035 | 5 | A
582525 | Audi | Audi Q7 60 TFSIe quattro 340 kW (462 CV) Tiptonic 8 vel. S line + Plus/ Black line Plus MY23 | Todoterreno Grande | Híbridos enchufables | 2.1 | 24 | 47 | 52 | A | 2995 | 462 | 340 | 105 | 55 | 13.05 | 50 | 5063 | 1970 | 1741 | 3035 | 7 | G
545095 | Audi | Audi Q7 SQ7 TDI quattro 257 kW (349 CV) tiptronic 8 vel. S MY21 | Todoterreno Grande | Gasóleo | 9.2 | 9.7 | 241 | 255 | A | 3956 | 434.8 | 320 | 0 | 0 | 9.45 | 248 | 5064 | 1970 | 1666 | 3155 | 7 | G
582526 | Audi | Audi Q7 SQ7 TFSI quattro 373 kW (507 CV) Tiptonic 8 vel. SQ7/SQ7 Plus MY23 | Deportivo | Gasolina | 11.8 | 12.8 | 269 | 290 | A | 3996 | 506.8 | 373 | 0 | 0 | 12.3 | 280 | 5067 | 1970 | 1743 | 2925 | 5 | F
545096 | Audi | Audi Q7 SQ7 TFSI quattro 373 kW 507 CV) tiptronic 8 vel. S MY21 | Todoterreno Grande | Gasolina | 12 | 12.5 | 272 | 284 | A | 3996 | 506.8 | 373 | 0 | 0 | 12.25 | 278 | 5064 | 1970 | 1666 | 2925 | 5 | F
561081 | Audi | Audi Q8 45 TDI quattro 170 kW (231 CV) tiptronic 8 vel. Básico/Sline+Plus/Blackline+plus MY22 | Todoterreno Grande | Gasóleo | 8.4 | 8.5 | 220 | 224 | A | 2967 | 231 | 170 | 0 | 0 | 8.45 | 222 | 4986 | 1995 | 1626 | 2900 | 5 | F
582527 | Audi | Audi Q8 45 TDI quattro 170 kW (231 CV) tiptronic 8 vel. Básico/Sline+Plus/Blackline+plus MY23 | Todoterreno Grande | Gasóleo | 8 | 8.8 | 210 | 231 | A | 2967 | 231 | 170 | 0 | 0 | 8.4 | 221 | 4986 | 1995 | 1705 | 2890 | 5 | F
545183 | Audi | Audi Q8 45 TDI quattro 170 kW (231 CV) tiptronic 8 vel. MY21 | Todoterreno Grande | Híbridos de gasóleo | 8.1 | 8.5 | 213 | 223 | A | 2967 | 231 | 170 | 8.4 | 0 | 8.3 | 218 | 4986 | 1995 | 1673 | 2890 | 5 | E
545097 | Audi | Audi Q8 45 TDI quattro 170 kW (231 CV) tiptronic 8 vel. MY21 | Todoterreno Grande | Híbridos de gasóleo | 8.5 | 8.6 | 222 | 226 | A | 2967 | 231 | 170 | 8.4 | 0 | 8.55 | 224 | 4986 | 1995 | 1633 | 2900 | 5 | F
469870 | Audi | Audi Q8 45 TDI quattro 170 kW (231 CV) tiptronic MY 20 | Todoterreno Grande | Híbridos de gasóleo | 8.1 | 8.8 | 212 | 232 | A | 2967 | 231 | 170 | 8.4 | 0 | 8.45 | 222 | 4986 | 1995 | 1633 | 2900 | 5 | F
460809 | Audi | Audi Q8 45 TDI quattro 170 kW (231 CV) tiptronic MY19 | Todoterreno Grande | Gasóleo | 8.1 | 8.8 | 211 | 230 | A | 2967 | 231 | 170 | 0 | 0 | 8.45 | 221 | 4986 | 1995 | 1705 | 2890 | 5 | F
561082 | Audi | Audi Q8 50 TDI quattro 210 kW (286 CV) tiptronic 8 vel. Básico/Sline+Plus/Blackline+Plus MY22 | Todoterreno Grande | Gasóleo | 8.4 | 8.6 | 221 | 226 | A | 2967 | 285.3 | 210 | 0 | 0 | 8.5 | 224 | 4986 | 1995 | 1626 | 2900 | 5 | F
582528 | Audi | Audi Q8 50 TDI quattro 210 kW (286 CV) tiptronic 8 vel. Básico/Sline+Plus/Blackline+Plus MY23 | Todoterreno Grande | Gasóleo | 8 | 8.8 | 210 | 231 | A | 2967 | 285.3 | 210 | 0 | 0 | 8.4 | 221 | 4986 | 1995 | 1705 | 2890 | 5 | F
545184 | Audi | Audi Q8 50 TDI quattro 210 kW (286 CV) tiptronic 8 vel. MY21 | Todoterreno Grande | Híbridos de gasóleo | 8.4 | 8.7 | 220 | 228 | A | 2967 | 285.3 | 210 | 8.4 | 0 | 8.55 | 224 | 4986 | 1995 | 1633 | 2900 | 5 | F
545098 | Audi | Audi Q8 50 TDI quattro 210 kW (286 CV) tiptronic 8 vel. MY21 | Todoterreno Grande | Híbridos de gasóleo | 8.3 | 8.7 | 217 | 229 | A | 2967 | 285.3 | 210 | 8.4 | 0 | 8.5 | 223 | 4986 | 1995 | 1633 | 2900 | 5 | F
469871 | Audi | Audi Q8 50 TDI quattro 210 kW (286 CV) tiptronic MY 20 | Todoterreno Grande | Híbridos de gasóleo | 8.1 | 8.9 | 213 | 233 | A | 2967 | 285.3 | 210 | 8.4 | 0 | 8.5 | 223 | 4986 | 1995 | 1633 | 2900 | 5 | F
446275 | Audi | Audi Q8 50 TDI quattro 210 kW (286 CV) tiptronic MY19 | Todoterreno Grande | Gasóleo | 8.1 | 8.8 | 212 | 231 | A | 2967 | 285.3 | 210 | 0 | 0 | 8.45 | 222 | 4986 | 1995 | 1705 | 2890 | 5 | F
582529 | Audi | Audi Q8 55 TFSI quattro 250 kW (340 CV) tiptronic 8 vel. Básico/Sline+Plus/Blackline+Plus MY23 | Todoterreno Grande | Gasolina | 10.1 | 11.2 | 230 | 256 | A | 2995 | 339.7 | 250 | 0 | 0 | 10.65 | 243 | 4986 | 1995 | 1705 | 2820 | 5 | E
545099 | Audi | Audi Q8 55 TFSI quattro 250 kW (340 CV) tiptronic 8 vel. MY21 | Todoterreno Grande | Híbridos de gasolina | 10.8 | 11.1 | 245 | 251 | A | 2995 | 339.7 | 250 | 8.4 | 0 | 10.95 | 248 | 4986 | 1995 | 1626 | 2830 | 5 | E
469873 | Audi | Audi Q8 55 TFSI quattro 250 kW (340 CV) tiptronic MY 20 | Todoterreno Grande | Híbridos de gasolina | 10.2 | 11.3 | 231 | 257 | A | 2995 | 339.7 | 250 | 8.4 | 0 | 10.75 | 244 | 4986 | 1995 | 1633 | 2830 | 5 | E
460810 | Audi | Audi Q8 55 TFSI quattro 250 kW (340 CV) tiptronic MY19 | Todoterreno Grande | Gasolina | 10.4 | 11.1 | 235 | 252 | A | 2995 | 339.7 | 250 | 0 | 0 | 10.75 | 244 | 4986 | 1995 | 1705 | 2820 | 5 | E
582531 | Audi | Audi Q8 55 TFSIe quattro 280 kW (381 CV) tiptronic 8 vel. Básico+ S line plus/Black line Plus MY23 | Todoterreno Grande | Híbridos enchufables | 24 | 25.2 | 51 | 60 | A | 2995 | 462 | 340 | 105 | 52 | 24.6 | 56 | 4986 | 1995 | 1705 | 3045 | 5 | G
561083 | Audi | Audi Q8 55 TFSIe quattro 280 kW (381 CV)* tiptronic 8 vel. Básico/Sline+Plus/Blackline+Plus MY22 | Todoterreno Grande | Híbridos enchufables | 2.7 | 3 | 62 | 68 | A | 2995 | 339.7 | 250 | 100 | 45 | 2.85 | 65 | 4986 | 1995 | 1626 | 3055 | 5 | A
582530 | Audi | Audi Q8 60 TFSIe quattro 340 kW (462 CV) tiptronic 8 vel. S line Plus/Black line Plus MY23 | Todoterreno Grande | Híbridos enchufables | 2.3 | 25 | 52 | 58 | A | 2995 | 462 | 340 | 105 | 52 | 13.65 | 55 | 4986 | 1995 | 1705 | 3055 | 5 | G
561084 | Audi | Audi Q8 60 TFSIe quattro 340 kW (462 CV)* tiptronic 8 vel. Sline+Plus/BlacklinePlus MY22 | Todoterreno Grande | Híbridos enchufables | 2.9 | 3 | 65 | 69 | A | 2995 | 339.7 | 250 | 100 | 45 | 2.95 | 67 | 4986 | 1995 | 1626 | 3055 | 5 | A
545100 | Audi | Audi Q8 RS Q8 TFSI quattro 441 kW (600 CV) tiptronic 8 vel. RS MY21 | Todoterreno Grande | Híbridos de gasolina | 13.3 | 14 | 303 | 319 | A | 3996 | 599.2 | 441 | 8.4 | 0 | 13.65 | 311 | 5012 | 2000 | 1635 | 3015 | 5 | G
561085 | Audi | Audi Q8 RS Q8 TFSI quattro 441 kW (600 CV) tiptronic 8 vel. RS MY22 | Deportivo | Gasolina | 13.4 | 13.4 | 303 | 304 | A | 3996 | 599.2 | 441 | 0 | 0 | 13.4 | 304 | 5012 | 2000 | 1635 | 3015 | 5 | G
582533 | Audi | Audi Q8 RS Q8 TFSI quattro 441 kW (600 CV) tiptronic 8 vel. RS MY23 | Deportivo | Gasolina | 13.2 | 13.5 | 300 | 307 | A | 3996 | 599.2 | 441 | 0 | 0 | 13.35 | 304 | 5012 | 1998 | 1694 | 3015 | 5 | G
545101 | Audi | Audi Q8 SQ8 TDI quattro 320 kW (435 CV) tiptronic 8 vel. S MY21 | Todoterreno Grande | Híbridos de gasóleo | 9 | 9.1 | 235 | 239 | A | 3956 | 434.8 | 320 | 8.4 | 0 | 9.05 | 237 | 4986 | 1995 | 1633 | 3100 | 5 | F
582532 | Audi | Audi Q8 SQ8 TFSI quattro 373 kW (507 CV) tiptronic 8 vel. S MY23 | Deportivo | Gasolina | 12.2 | 12.9 | 277 | 294 | A | 3996 | 506.8 | 373 | 0 | 0 | 12.55 | 286 | 5006 | 1995 | 1708 | 2960 | 5 | G
582534 | Audi | Audi Q8 e-tron 50 quattro 250 kW Advanced/ S line MY23 | Todoterreno Grande | Eléctricos puros | 20.3 | 23.9 |  |  | A | 0 | 0 | 0 | 250 | 483 |  | 0 | 4915 | 1937 | 1633 | 3170 | 5 | Sin clasificación |  | 20.5 | 89
582544 | Audi | Audi Q8 e-tron 50 quattro 250 kW Advanced/ S line MY24 | Todoterreno Grande | Eléctricos puros | 20.3 | 23.9 |  |  | A | 0 | 0 | 0 | 250 | 487 |  | 0 | 4915 | 1937 | 1633 | 3170 | 5 | Sin clasificación |  | 20.5 | 89
582535 | Audi | Audi Q8 e-tron 55 quattro 300 kW Advanced/ S line MY23 | Todoterreno Grande | Eléctricos puros | 20.8 | 24.4 |  |  | A | 0 | 0 | 0 | 300 | 571 |  | 0 | 4915 | 1937 | 1633 | 3180 | 5 | Sin clasificación |  | 21 | 106
582545 | Audi | Audi Q8 e-tron 55 quattro 300 kW Advanced/ S line MY24 | Todoterreno Grande | Eléctricos puros | 20.8 | 24.4 |  |  | A | 0 | 0 | 0 | 300 | 576 |  | 0 | 4915 | 1937 | 1633 | 3180 | 5 | Sin clasificación |  | 21 | 106
582536 | Audi | Audi Q8 e-tron Sportback 50 quattro 250 kW Advanced/ S line MY23 | Todoterreno Grande | Eléctricos puros | 19.7 | 23.7 |  |  | A | 0 | 0 | 0 | 250 | 497 |  | 0 | 4915 | 1937 | 1619 | 3180 | 5 | Sin clasificación |  | 19.9 | 89
582546 | Audi | Audi Q8 e-tron Sportback 50 quattro 250 kW Advanced/ S line MY24 | Todoterreno Grande | Eléctricos puros | 19.7 | 23.7 |  |  | A | 0 | 0 | 0 | 250 | 497 |  | 0 | 4915 | 1937 | 1619 | 3180 | 5 | Sin clasificación |  | 19.9 | 89
582537 | Audi | Audi Q8 e-tron Sportback 55 quattro 300 kW Advanced/ S line MY23 | Todoterreno Grande | Eléctricos puros | 20.1 | 24.1 |  |  | A | 0 | 0 | 0 | 300 | 591 |  | 0 | 4915 | 1937 | 1619 | 3180 | 5 | Sin clasificación |  | 20.3 | 106
582547 | Audi | Audi Q8 e-tron Sportback 55 quattro 300 kW Advanced/ S line MY24 | Todoterreno Grande | Eléctricos puros | 20.1 | 24.1 |  |  | A | 0 | 0 | 0 | 300 | 591 |  | 0 | 4915 | 1937 | 1619 | 3180 | 5 | Sin clasificación |  | 20.3 | 106
545102 | Audi | Audi R8 COUPÉ V10 FSI RWD 397 kW (540 CV) S tronic 7 vel. RS MY21 | Deportivo | Gasolina | 12.9 | 12.9 | 293 | 293 | A | 5204 | 539.4 | 397 | 0 | 0 | 12.9 | 293 | 4429 | 1940 | 1225 | 1895 | 2 | G
545103 | Audi | Audi R8 COUPÉ V10 FSI performance quattro 456 kW (620 CV) S tronic 7 vel. RS MY21 | Deportivo | Gasolina | 13.1 | 13.1 | 296 | 296 | A | 5204 | 619.6 | 456 | 0 | 0 | 13.1 | 296 | 4429 | 1940 | 1225 | 1915 | 2 | G
469877 | Audi | Audi R8 COUPÉ V10 performance quattro 456 kW (620 CV) S tronic MY 20 | Deportivo | Gasolina | 13.1 | 13.3 | 296 | 302 | A | 5204 | 619.6 | 456 | 0 | 0 | 13.2 | 299 | 4429 | 1940 | 1225 | 1915 | 2 | G
460811 | Audi | Audi R8 COUPÉ V10 performance quattro 456 kW (620CV) S tronic MY19 | Deportivo | Gasolina | 13.1 | 13.3 | 297 | 301 | A | 5204 | 619.6 | 456 | 0 | 0 | 13.2 | 299 | 4429 | 2037 | 1240 | 1915 | 2 | G
469878 | Audi | Audi R8 SPYDER V10 performance quattro 456 kW (620 CV) S tronic MY 20 | Deportivo | Gasolina | 13.3 | 13.5 | 302 | 306 | A | 5204 | 619.6 | 456 | 0 | 0 | 13.4 | 304 | 4429 | 1940 | 1232 | 2015 | 2 | G
460812 | Audi | Audi R8 SPYDER V10 performance quattro 456 kW (620CV) S tronic MY19 | Deportivo | Gasolina | 13.3 | 13.5 | 302 | 306 | A | 5204 | 619.6 | 456 | 0 | 0 | 13.4 | 304 | 4429 | 2037 | 1240 | 2015 | 2 | G
469899 | Audi | Audi RS 3 Limousine 294 kW (400CV) S tronic MY 20 | Berlinas-Familiares Medios | Gasolina | 9.4 | 9.5 | 213 | 215 | A | 2480 | 399.5 | 294 | 0 | 0 | 9.45 | 214 | 4479 | 1802 | 1392 | 2060 | 5 | G
469890 | Audi | Audi RS 3 SPORTBACK 294 kW (400CV) S tronic MY 20 | Berlinas-Familiares Medios | Gasolina | 9.5 | 9.6 | 214 | 217 | A | 2480 | 399.5 | 294 | 0 | 0 | 9.55 | 216 | 4335 | 1800 | 1403 | 2065 | 5 | G
481279 | Audi | Audi RS 4 AVANT 331 kW (450 CV) tiptronic MY 20 | Berlinas-Familiares Medios | Gasolina | 9.8 | 10 | 221 | 227 | A | 2894 | 449.7 | 331 | 0 | 0 | 9.9 | 224 | 4782 | 1866 | 1400 | 2350 | 5 | F
481296 | Audi | Audi RS 5 COUPÉ 331 kW (450 CV) tiptronic MY 20 | Berlinas-Familiares Medios | Gasolina | 9.6 | 9.6 | 217 | 219 | A | 2894 | 449.7 | 331 | 0 | 0 | 9.6 | 218 | 4723 | 1866 | 1362 | 2210 | 4 | F
481291 | Audi | Audi RS 5 Sportback 331 kW (450 CV) tiptronic MY 20 | Berlinas-Familiares Medios | Gasolina | 9.7 | 9.8 | 221 | 222 | A | 2894 | 449.7 | 331 | 0 | 0 | 9.75 | 222 | 4783 | 1866 | 1377 | 2320 | 5 | F
469847 | Audi | Audi RS 6 AVANT 441 kW (600 CV) tiptronic MY 20 | Berlinas-Familiares Medios | Híbridos de gasolina | 12.3 | 12.9 | 280 | 292 | A | 3996 | 599.2 | 441 | 8.4 | 0 | 12.6 | 286 | 4995 | 1951 | 1444 | 2740 | 5 | G
469860 | Audi | Audi RS 7 SPORTBACK 441 kW (600 CV) tiptronic MY 20 | Berlinas-Familiares Grandes | Híbridos de gasolina | 12.2 | 12.7 | 278 | 289 | A | 3996 | 599.2 | 441 | 8.4 | 0 | 12.45 | 284 | 5009 | 1950 | 1407 | 2735 | 4 | G
469926 | Audi | Audi RS Q3 294 kW (400 CV) S tronic MY 20 | Todoterreno Pequeño | Gasolina | 9.8 | 10.2 | 222 | 231 | A | 2480 | 399.5 | 294 | 0 | 0 | 10 | 227 | 4506 | 1851 | 1561 | 2250 | 5 | G
469932 | Audi | Audi RS Q3 Sportback 294 kW (400 CV) S tronic MY 20 | Todoterreno Pequeño | Gasolina | 9.8 | 10.2 | 223 | 232 | A | 2480 | 399.5 | 294 | 0 | 0 | 10 | 228 | 4507 | 1851 | 1538 | 2250 | 5 | G
481270 | Audi | Audi RS Q8 441 kW (600 CV) tiptronic MY 20 | Todoterreno Grande | Híbridos de gasolina | 13.9 | 14 | 315 | 319 | A | 3996 | 599.2 | 441 | 8.4 | 0 | 13.95 | 317 | 5012 | 1998 | 1635 | 3015 | 5 | G
561086 | Audi | Audi RS e-tron GT RS e-tron GT 440 KW RS e-tron GT MY22 | Deportivo | Eléctricos puros |  |  |  |  | A | 0 | 0 | 0 | 440 | 468 |  | 0 | 4989 | 1964 | 1379 | 2860 | 5 | Sin clasificación |  | 20.79 | 85
582448 | Audi | Audi RS e-tron GT RS e-tron GT 440 kW (598 CV) RS MY23 | Deportivo | Eléctricos puros | 19.8 | 21.1 |  |  | A | 0 | 0 | 0 | 440 | 486 |  | 0 | 4989 | 1964 | 1414 | 2860 | 4 | Sin clasificación |  | 20.3 | 86
582538 | Audi | Audi RS e-tron GT RS e-tron GT 440 kW (598 CV) RS MY24 | Deportivo | Eléctricos puros | 19.8 | 21.1 |  |  | A | 0 | 0 | 0 | 440 | 495 |  | 0 | 4989 | 1964 | 1414 | 2860 | 4 | Sin clasificación |  | 20.3 | 86
446282 | Audi | Audi RS3 Sedan 294 kW (400CV) S tronic MY19 | Berlinas-Familiares Medios | Gasolina | 9.4 | 9.5 | 213 | 215 | A | 2480 | 399.5 | 294 | 0 | 0 | 9.45 | 214 | 1392 | 1966 | 1411 | 2005 | 5 | G
446281 | Audi | Audi RS3 Sportback 294 kW (400CV) S tronic MY19 | Berlinas-Familiares Medios | Gasolina | 9.5 | 9.6 | 214 | 216 | A | 2480 | 399.5 | 294 | 0 | 0 | 9.55 | 215 | 1403 | 1966 | 1411 | 2010 | 5 | G
446276 | Audi | Audi RS5 Coupe 331 kW (450CV) tiptronic MY19 | Berlinas-Familiares Medios | Gasolina | 9.3 | 9.5 | 210 | 215 | A | 2894 | 449.7 | 331 | 0 | 0 | 9.4 | 213 | 4723 | 1861 | 1360 | 2155 | 4 | F
460813 | Audi | Audi RS5 Sportback 331 kW (450CV) tiptronic MY19 | Berlinas-Familiares Medios | Gasolina | 9.4 | 9.6 | 213 | 218 | A | 2894 | 449.7 | 331 | 0 | 0 | 9.5 | 216 | 4781 | 1861 | 1361 | 2320 | 5 | E
481274 | Audi | Audi S3 Cabrio TFSI 221 kW (300 CV) S tronic MY 20 | Berlinas-Familiares Medios | Gasolina | 8.3 | 8.3 | 188 | 188 | A | 1984 | 300.3 | 221 | 0 | 0 | 8.3 | 188 | 4423 | 1793 | 1366 | 2110 | 4 | F
469893 | Audi | Audi S3 LIMOUSINE TFSI 221 kW (300CV) Stronic MY 20 | Berlinas-Familiares Medios | Gasolina | 7.9 | 8.3 | 179 | 187 | A | 1984 | 300.3 | 221 | 0 | 0 | 8.1 | 183 | 4458 | 1796 | 1381 | 2045 | 5 | E
469882 | Audi | Audi S3 SPORTBACK TFSI 221 kW (300CV) Stronic MY 20 | Berlinas-Familiares Medios | Gasolina | 8 | 8.4 | 181 | 190 | A | 1984 | 300.3 | 221 | 0 | 0 | 8.2 | 186 | 4313 | 1785 | 1394 | 2045 | 5 | F
460815 | Audi | Audi S3 SPORTBACK TFSI 221 kW (300CV) Stronic MY19 | Berlinas-Familiares Medios | Gasolina | 8 | 8.4 | 180 | 191 | A | 1984 | 300.3 | 221 | 0 | 0 | 8.2 | 186 | 4313 | 1785 | 1394 | 2045 | 5 | F
460814 | Audi | Audi S3 Sedan TFSI 221 kW (300CV) Stronic MY19 | Berlinas-Familiares Medios | Gasolina | 8 | 8.3 | 180 | 188 | A | 1984 | 300.3 | 221 | 0 | 0 | 8.15 | 184 | 4458 | 1796 | 1381 | 2045 | 5 | E
469916 | Audi | Audi S4 AVANT TDI 255 kW (347 CV) tiptronic MY 20 | Berlinas-Familiares Medios | Híbridos de gasóleo | 7 | 7.4 | 184 | 192 | A | 2967 | 346.5 | 255 | 8.4 | 0 | 7.2 | 188 | 4762 | 1847 | 1395 | 2375 | 5 | F
469939 | Audi | Audi S5 COUPÉ TDI 255 kW (347 CV) tiptronic MY 20 | Berlinas-Familiares Medios | Híbridos de gasóleo | 6.9 | 7.2 | 179 | 187 | A | 2967 | 346.5 | 255 | 8.4 | 0 | 7.05 | 183 | 4697 | 1846 | 1352 | 2270 | 4 | F
481290 | Audi | Audi S5 SPORTBACK TDI 255 kW (347 CV) tiptronic MY 20 | Berlinas-Familiares Medios | Híbridos de gasóleo | 7 | 7.2 | 183 | 188 | A | 2967 | 346.5 | 255 | 8.4 | 0 | 7.1 | 186 | 4757 | 1843 | 1368 | 2380 | 5 | F
469853 | Audi | Audi S6 AVANT TDI quattro 257 kW (349 CV) tiptronic MY 20 | Berlinas-Familiares Medios | Híbridos de gasóleo | 7.8 | 8.1 | 205 | 212 | A | 2967 | 349.2 | 257 | 8.4 | 0 | 7.95 | 209 | 4939 | 1886 | 1446 | 2655 | 5 | F
469843 | Audi | Audi S6 LIMOUSINE TDI quattro 257 kW (349 CV) tiptronic MY 20 | Berlinas-Familiares Medios | Híbridos de gasóleo | 7.7 | 7.9 | 202 | 208 | A | 2967 | 349.2 | 257 | 8.4 | 0 | 7.8 | 205 | 4939 | 1886 | 1411 | 2590 | 5 | F
469866 | Audi | Audi S7 SPORTBACK TDI 257 kW (349 CV) tiptronic MY 20 | Berlinas-Familiares Grandes | Híbridos de gasóleo | 7.8 | 8.1 | 205 | 211 | A | 2967 | 349.2 | 257 | 8.4 | 0 | 7.95 | 208 | 4969 | 1908 | 1393 | 2635 | 5 | F
481272 | Audi | Audi S8 TFSI quattro 420 kW (571 CV) tiptronic MY 20 | Berlinas-Familiares Grandes | Híbridos de gasolina | 11.7 | 11.8 | 265 | 268 | A | 3996 | 570.7 | 420 | 8.4 | 0 | 11.75 | 267 | 5172 | 1945 | 1443 | 2835 | 5 | F
469956 | Audi | Audi SQ2 TFSI 221 kW (300 CV) S tronic MY 20 | Todoterreno Pequeño | Gasolina | 8.5 | 8.8 | 192 | 199 | A | 1984 | 300.3 | 221 | 0 | 0 | 8.65 | 196 | 4191 | 1794 | 1479 | 2065 | 5 | G
446277 | Audi | Audi SQ2 TFSI 221 kW (300 CV) S tronic MY19 | Todoterreno Pequeño | Gasolina | 8.6 | 8.8 | 195 | 199 | A | 1984 | 300.3 | 221 | 0 | 0 | 8.7 | 197 | 4210 | 1802 | 1524 | 2065 | 5 | G
469954 | Audi | Audi SQ5 TDI 255 kW (347 CV) tiptronic MY 20 | Todoterreno Grande | Híbridos de gasóleo | 8.2 | 8.8 | 214 | 229 | A | 2967 | 346.5 | 255 | 8.4 | 0 | 8.5 | 222 | 4663 | 1893 | 1611 | 2625 | 5 | G
469869 | Audi | Audi SQ7 TDI 320 kW (435 CV) tiptronic MY 20 | Todoterreno Grande | Gasóleo | 9.1 | 9.8 | 238 | 257 | A | 3956 | 434.8 | 320 | 0 | 0 | 9.45 | 248 | 5064 | 1970 | 1666 | 3155 | 7 | G
469872 | Audi | Audi SQ8 TDI 320 kW (435 CV) tiptronic MY 20 | Todoterreno Grande | Híbridos de gasóleo | 8.9 | 9.3 | 232 | 244 | A | 3956 | 434.8 | 320 | 8.4 | 0 | 9.1 | 238 | 4986 | 1995 | 1633 | 3100 | 5 | G
545107 | Audi | Audi TT COUPÉ 40 TFSI 145 kW (197 CV) S tronic 7 vel MY21 | Deportivo | Gasolina | 6.7 | 7 | 152 | 158 | A | 1984 | 197 | 145 | 0 | 0 | 6.85 | 155 | 4190 | 1832 | 1330 | 1705 | 4 | D
582445 | Audi | Audi TT COUPÉ 40 TFSI 145 kW (197 CV) S tronic 7 vel. Tourist Trophy MY23 | Deportivo | Gasolina | 6.8 | 6.8 | 155 | 155 | A | 1984 | 197 | 145 | 0 | 0 | 6.8 | 155 | 4191 | 1832 | 1353 | 1705 | 4 | D
469942 | Audi | Audi TT COUPÉ 40 TFSI 145 kW (197 CV) S tronic MY 20 | Deportivo | Gasolina | 6.8 | 7 | 153 | 159 | A | 1984 | 197 | 145 | 0 | 0 | 6.9 | 156 | 4177 | 1832 | 1330 | 1705 | 4 | D
446279 | Audi | Audi TT COUPÉ 40 TFSI 145 kW (197 CV) S tronic MY19 | Deportivo | Gasolina | 6.8 | 7 | 153 | 159 | A | 1984 | 197 | 145 | 0 | 0 | 6.9 | 156 | 4191 | 1966 | 1353 | 1705 | 4 | C
469940 | Audi | Audi TT COUPÉ 45 TFSI 180 kW (245 CV) 6 vel. MY 20 | Deportivo | Gasolina | 7 | 7.3 | 159 | 165 | M | 1984 | 244.6 | 180 | 0 | 0 | 7.15 | 162 | 4177 | 1832 | 1330 | 1685 | 4 | E
460816 | Audi | Audi TT COUPÉ 45 TFSI 180 kW (245 CV) 6 vel. MY19 | Deportivo | Gasolina | 7 | 7.3 | 159 | 165 | M | 1984 | 244.6 | 180 | 0 | 0 | 7.15 | 162 | 4191 | 1966 | 1353 | 1685 | 4 | D
545104 | Audi | Audi TT COUPÉ 45 TFSI 180 kW (245 CV) 6 vel. MY21 | Deportivo | Gasolina | 7.1 | 7.2 | 161 | 163 | M | 1984 | 244.6 | 180 | 0 | 0 | 7.15 | 162 | 4190 | 1832 | 1330 | 1685 | 4 | E
545105 | Audi | Audi TT COUPÉ 45 TFSI 180 kW (245 CV) S tronic 7 vel MY21 | Deportivo | Gasolina | 7.3 | 7.3 | 166 | 166 | A | 1984 | 244.6 | 180 | 0 | 0 | 7.3 | 166 | 4190 | 1832 | 1330 | 1720 | 4 | E
545188 | Audi | Audi TT COUPÉ 45 TFSI 180 kW (245 CV) S tronic 7 vel MY21 | Deportivo | Gasolina | 7.2 | 7.2 | 162 | 162 | A | 1984 | 244.6 | 180 | 0 | 0 | 7.2 | 162 | 4190 | 1832 | 1330 | 1720 | 4 | E
460817 | Audi | Audi TT COUPÉ 45 TFSI 180 kW (245 CV) S tronic MY19 | Deportivo | Gasolina | 7.1 | 7.4 | 161 | 168 | A | 1984 | 244.6 | 180 | 0 | 0 | 7.25 | 165 | 4191 | 1966 | 1353 | 1720 | 4 | D
545106 | Audi | Audi TT COUPÉ 45 TFSI quattro 180 kW (245 CV) S tronic 7 vel MY21 | Deportivo | Gasolina | 8 | 8 | 182 | 182 | A | 1984 | 244.6 | 180 | 0 | 0 | 8 | 182 | 4190 | 1832 | 1330 | 1800 | 4 | F
582446 | Audi | Audi TT COUPÉ 45 TFSI quattro 180 kW (245 CV) S tronic 7 vel. Tourist Trophy MY23 | Deportivo | Gasolina | 8.1 | 8.1 | 184 | 184 | A | 1984 | 244.6 | 180 | 0 | 0 | 8.1 | 184 | 4191 | 1832 | 1353 | 1805 | 4 | F
469941 | Audi | Audi TT COUPÉ 45 TFSI quattro 180 kW (245 CV) S tronic MY 20 | Deportivo | Gasolina | 7.9 | 8.2 | 179 | 186 | A | 1984 | 244.6 | 180 | 0 | 0 | 8.05 | 183 | 4177 | 1832 | 1330 | 1800 | 4 | F
446278 | Audi | Audi TT COUPÉ 45 TFSI quattro 180 kW (245 CV) S tronic MY19 | Deportivo | Gasolina | 7.9 | 8.2 | 179 | 185 | A | 1984 | 244.6 | 180 | 0 | 0 | 8.05 | 182 | 4191 | 1966 | 1353 | 1800 | 4 | E
582447 | Audi | Audi TT COUPÉ TT RS TFSI quattro 294 kW (400 CV) S tronic 7 vel. Coupé MY23 | Deportivo | Gasolina | 8.9 | 8.9 | 201 | 203 | A | 2480 | 263.6 | 194 | 0 | 0 | 8.9 | 202 | 4201 | 1832 | 1344 | 1875 | 4 | G
545108 | Audi | Audi TT COUPÉ TT RS TFSI quattro 294 kW (400 CV) S tronic 7 vel. RS MY21 | Deportivo | Gasolina | 8.9 | 8.9 | 203 | 203 | A | 2480 | 399.5 | 294 | 0 | 0 | 8.9 | 203 | 4201 | 1832 | 1321 | 1875 | 4 | G
469946 | Audi | Audi TT ROADSTER 40 TFSI 145 kW (197 CV) S tronic MY 20 | Deportivo | Gasolina | 7 | 7.3 | 158 | 165 | A | 1984 | 197 | 145 | 0 | 0 | 7.15 | 162 | 4177 | 1832 | 1330 | 1715 | 2 | E
460819 | Audi | Audi TT ROADSTER 40 TFSI 145 kW (197 CV) S tronic MY19 | Deportivo | Gasolina | 7 | 7.3 | 158 | 165 | A | 1984 | 197 | 145 | 0 | 0 | 7.15 | 162 | 4191 | 1966 | 1353 | 1715 | 2 | D
460818 | Audi | Audi TT ROADSTER 45 TFSI 180 kW (245 CV) S tronic MY19 | Deportivo | Gasolina | 7.3 | 7.6 | 166 | 173 | A | 1984 | 244.6 | 180 | 0 | 0 | 7.45 | 170 | 4191 | 1966 | 1353 | 1730 | 2 | D
469945 | Audi | Audi TT ROADSTER 45 TFSI quattro 180 kW (245 CV) S tronic MY 20 | Deportivo | Gasolina | 8.1 | 8.4 | 184 | 191 | A | 1984 | 244.6 | 180 | 0 | 0 | 8.25 | 188 | 4177 | 1832 | 1330 | 1810 | 2 | F
446280 | Audi | Audi TT ROADSTER 45 TFSI quattro 180 kW (245 CV) S tronic MY19 | Deportivo | Gasolina | 8.1 | 8.4 | 184 | 191 | A | 1984 | 244.6 | 180 | 0 | 0 | 8.25 | 188 | 4191 | 1966 | 1353 | 1810 | 2 | E
469944 | Audi | Audi TT RS COUPÉ 294 kW (400CV) S tronic MY 20 | Deportivo | Gasolina | 9.2 | 9.3 | 208 | 210 | A | 2480 | 399.5 | 294 | 0 | 0 | 9.25 | 209 | 4200 | 1832 | 1321 | 1875 | 4 | G
460820 | Audi | Audi TT RS COUPÉ 294 kW (400CV) S tronic MY19 | Deportivo | Gasolina | 9.1 | 9.2 | 207 | 209 | A | 2480 | 399.5 | 294 | 0 | 0 | 9.15 | 208 | 4191 | 1966 | 1353 | 1875 | 4 | F
469948 | Audi | Audi TT RS ROADSTER 294 kW (400CV) S tronic MY 20 | Deportivo | Gasolina | 9.4 | 9.5 | 213 | 215 | A | 2480 | 399.5 | 294 | 0 | 0 | 9.45 | 214 | 4200 | 1832 | 1336 | 1885 | 2 | G
460821 | Audi | Audi TT RS ROADSTER 294 kW (400CV) S tronic MY19 | Deportivo | Gasolina | 9.4 | 9.5 | 213 | 215 | A | 2480 | 399.5 | 294 | 0 | 0 | 9.45 | 214 | 4191 | 1966 | 1353 | 1885 | 2 | G
460822 | Audi | Audi TT S Coupe TFSI 225 kW (306CV) S tronic MY19 | Deportivo | Gasolina | 8 | 8.1 | 181 | 184 | A | 1984 | 305.7 | 225 | 0 | 0 | 8.05 | 183 | 4191 | 1966 | 1353 | 1815 | 4 | E
460823 | Audi | Audi TT S Roadster TFSI 225 kW (306CV) S tronic MY19 | Deportivo | Gasolina | 8.2 | 8.4 | 186 | 189 | A | 1984 | 305.7 | 225 | 0 | 0 | 8.3 | 188 | 4191 | 1966 | 1353 | 1825 | 2 | E
469943 | Audi | Audi TTS COUPÉ TFSI 225 kW (306CV) S tronic MY 20 | Deportivo | Gasolina | 8 | 8.1 | 181 | 184 | A | 1984 | 305.7 | 225 | 0 | 0 | 8.05 | 183 | 4177 | 1832 | 1330 | 1815 | 4 | F
469947 | Audi | Audi TTS ROADSTER TFSI 225 kW (306CV) S tronic MY 20 | Deportivo | Gasolina | 8.2 | 8.4 | 186 | 189 | A | 1984 | 305.7 | 225 | 0 | 0 | 8.3 | 188 | 4177 | 1832 | 1330 | 1825 | 2 | F
545112 | Audi | Audi e-tron 50 quattro 230 kW Advanced MY21 | Todoterreno Grande | Eléctricos puros | 23.1 | 25.8 |  |  | SC | 0 | 0 | 0 | 230 | 314 |  | 0 | 4901 | 1935 | 1582 | 3040 | 5 | Sin clasificación |  | 224 | 71
545109 | Audi | Audi e-tron 50 quattro 230 kW MY21 | Todoterreno Grande | Eléctricos puros | 21.7 | 25.8 |  |  | SC | 0 | 0 | 0 | 230 | 339 |  | 0 | 4901 | 1935 | 1582 | 3040 | 5 | Sin clasificación |  | 224 | 71
545113 | Audi | Audi e-tron 50 quattro 230 kW S line/Black line MY21 | Todoterreno Grande | Eléctricos puros | 22 | 25.8 |  |  | SC | 0 | 0 | 0 | 230 | 313 |  | 0 | 4901 | 1935 | 1582 | 3040 | 5 | Sin clasificación |  | 224 | 71
545111 | Audi | Audi e-tron 55 quattro 300 kW Advanced MY21 | Todoterreno Grande | Eléctricos puros | 23.7 | 26.2 |  |  | SC | 0 | 0 | 0 | 300 | 404 |  | 0 | 4901 | 1935 | 1582 | 3170 | 5 | Sin clasificación |  | 244 | 95
561027 | Audi | Audi e-tron 55 quattro 300 kW Advanced MY22 | Todoterreno Grande | Eléctricos puros |  |  |  |  | A | 0 | 0 | 0 | 300 | 403 |  | 0 | 4901 | 1935 | 1582 | 3140 | 5 | Sin clasificación |  | 24.16 | 85
545110 | Audi | Audi e-tron 55 quattro 300 kW MY21 | Todoterreno Grande | Eléctricos puros | 22.2 | 26.2 |  |  | SC | 0 | 0 | 0 | 300 | 437 |  | 0 | 4901 | 1935 | 1582 | 3170 | 5 | Sin clasificación |  | 228 | 95
561028 | Audi | Audi e-tron 55 quattro 300 kW S line MY22 | Todoterreno Grande | Eléctricos puros |  |  |  |  | A | 0 | 0 | 0 | 300 | 394 |  | 0 | 4901 | 1935 | 1582 | 3140 | 5 | Sin clasificación |  | 24.59 | 85
545114 | Audi | Audi e-tron 55 quattro 300 kW S line/Black line MY21 | Todoterreno Grande | Eléctricos puros | 22.5 | 26.2 |  |  | SC | 0 | 0 | 0 | 300 | 403 |  | 0 | 4901 | 1935 | 1582 | 3170 | 5 | Sin clasificación |  | 244 | 95
582449 | Audi | Audi e-tron GT 60 quattro 350 kW (476 CV) e-tron GT MY23 | Deportivo | Eléctricos puros | 19.6 | 21.6 |  |  | A | 0 | 0 | 0 | 350 | 492 |  | 0 | 4989 | 1964 | 1413 | 2840 | 5 | Sin clasificación |  | 20.1 | 86
582539 | Audi | Audi e-tron GT 60 quattro 350 kW (476 CV) e-tron GT MY24 | Deportivo | Eléctricos puros | 19.6 | 21.6 |  |  | A | 0 | 0 | 0 | 350 | 492 |  | 0 | 4989 | 1964 | 1413 | 2840 | 5 | Sin clasificación |  | 20.1 | 86
561030 | Audi | Audi e-tron GT 60 quattro 350 kW e-tron GT MY22 | Deportivo | Eléctricos puros |  |  |  |  | A | 0 | 0 | 0 | 350 | 482 |  | 0 | 4989 | 1964 | 1379 | 2840 | 5 | Sin clasificación |  | 20.15 | 85
561029 | Audi | Audi e-tron e-tron S quattro 370 kW S MY22 | Todoterreno Grande | Eléctricos puros |  |  |  |  | A | 0 | 0 | 0 | 370 | 360 |  | 0 | 4901 | 1935 | 1581 | 3280 | 5 | Sin clasificación |  | 27.16 | 85
545117 | Audi | Audi e-tron sportback 50 quattro 230 kW Advanced MY21 | Todoterreno Grande | Eléctricos puros | 22.6 | 25.3 |  |  | SC | 0 | 0 | 0 | 230 | 321 |  | 0 | 4901 | 1935 | 1582 | 3040 | 5 | Sin clasificación |  | 216 | 71
545116 | Audi | Audi e-tron sportback 50 quattro 230 kW MY21 | Todoterreno Grande | Eléctricos puros | 21.2 | 25.3 |  |  | SC | 0 | 0 | 0 | 230 | 346 |  | 0 | 4901 | 1935 | 1582 | 3040 | 5 | Sin clasificación |  | 216 | 71
545120 | Audi | Audi e-tron sportback 50 quattro 230 kW S line/Black Line MY21 | Todoterreno Grande | Eléctricos puros | 21.2 | 25.3 |  |  | SC | 0 | 0 | 0 | 230 | 323 |  | 0 | 4901 | 1935 | 1582 | 3040 | 5 | Sin clasificación |  | 216 | 71
545118 | Audi | Audi e-tron sportback 55 quattro 230 kW Advanced MY21 | Todoterreno Grande | Eléctricos puros | 23.1 | 25.9 |  |  | SC | 0 | 0 | 0 | 300 | 414 |  | 0 | 4901 | 1935 | 1582 | 3170 | 5 | Sin clasificación |  | 240 | 95
545115 | Audi | Audi e-tron sportback 55 quattro 300 kW MY21 | Todoterreno Grande | Eléctricos puros | 21.7 | 25.9 |  |  | SC | 0 | 0 | 0 | 300 | 446 |  | 0 | 4901 | 1935 | 1582 | 3170 | 5 | Sin clasificación |  | 224 | 95
561031 | Audi | Audi e-tron sportback 55 quattro 300 kW S line MY22 | Todoterreno Grande | Eléctricos puros |  |  |  |  | A | 0 | 0 | 0 | 300 | 411 |  | 0 | 4901 | 1935 | 1581 | 3170 | 5 | Sin clasificación |  | 23.73 | 85
545119 | Audi | Audi e-tron sportback 55 quattro 300 kW S line/Black line MY21 | Todoterreno Grande | Eléctricos puros | 21.7 | 25.8 |  |  | SC | 0 | 0 | 0 | 300 | 415 |  | 0 | 4901 | 1935 | 1582 | 3170 | 5 | Sin clasificación |  | 238 | 95
561195 | Audi Canarias | Audi Canarias A3 Sportback Edition 40 TFSIe 150 kW (204 CV) S tronic | Pequeños | Híbridos enchufables | 1 | 1.2 | 24 | 31 | A | 1395 | 149.5 | 110 | 80 | 66 | 1.1 | 28 | 4343 | 1816 | 1450 | 2065 | 5 | A
561197 | Audi Canarias | Audi Canarias A3 Sportback S line 40 TFSIe 150 kW (204 CV) S tronic | Pequeños | Híbridos enchufables | 1.1 | 1.3 | 29 | 31 | A | 1395 | 149.5 | 110 | 80 | 60 | 1.2 | 30 | 4343 | 1816 | 1450 | 2065 | 5 | A
561196 | Audi Canarias | Audi Canarias A3 Sportback Sport 40 TFSIe 150 kW (204 CV) S tronic | Pequeños | Híbridos enchufables | 1 | 1.2 | 25 | 31 | A | 1395 | 149.5 | 110 | 80 | 64 | 1.1 | 28 | 4343 | 1816 | 1450 | 2065 | 5 | A
561198 | Audi Canarias | Audi Canarias Q3 Edition 45 TFSIe 180 kW (245 CV) S tronic | Todoterreno Pequeño | Híbridos enchufables | 1.6 | 2 | 36 | 45 | A | 1395 | 149.5 | 110 | 85 | 51 | 1.8 | 41 | 4484 | 1856 | 1616 | 2320 | 5 | A
561199 | Audi Canarias | Audi Canarias Q3 S line 45 TFSIe 180 kW (245 CV) S tronic | Todoterreno Pequeño | Híbridos enchufables | 1.6 | 2 | 37 | 46 | A | 1395 | 149.5 | 110 | 85 | 51 | 1.8 | 42 | 4484 | 1856 | 1616 | 2320 | 5 | A
561200 | Audi Canarias | Audi Canarias Q3 Sportback Edition 45 TFSIe 180 kW (245 CV) S tronic | Todoterreno Pequeño | Híbridos enchufables | 1.6 | 2 | 37 | 45 | A | 1395 | 149.5 | 110 | 85 | 50 | 1.8 | 41 | 4500 | 1843 | 1567 | 2320 | 5 | A
561201 | Audi Canarias | Audi Canarias Q3 Sportback S line 45 TFSIe 180 kW (245 CV) S tronic | Todoterreno Pequeño | Híbridos enchufables | 1.6 | 2 | 37 | 45 | A | 1395 | 149.5 | 110 | 85 | 50 | 1.8 | 41 | 4500 | 1843 | 1567 | 2320 | 5 | A
559190 | Audi Canarias | Audi Canarias Q4 Sportback e-tron 35 S line 125 kW (170 CV) | Todoterreno Medio | Eléctricos puros |  |  |  |  | SC | 0 | 0 | 0 | 125 | 334 |  | 0 | 4588 | 1865 | 1614 | 2475 | 5 | Sin clasificación |  | 17.4 | 55
559188 | Audi Canarias | Audi Canarias Q4 Sportback e-tron 35 Sport 125 kW (170 CV) | Todoterreno Medio | Eléctricos puros |  |  |  |  | SC | 0 | 0 | 0 | 125 | 340 |  | 0 | 4588 | 1865 | 1614 | 2475 | 5 | Sin clasificación |  | 17.1 | 55
559191 | Audi Canarias | Audi Canarias Q4 Sportback e-tron 40 S line 150 kW (204 CV) | Todoterreno Medio | Eléctricos puros |  |  |  |  | SC | 0 | 0 | 0 | 150 | 512 |  | 0 | 4588 | 1865 | 1614 | 2640 | 5 | Sin clasificación |  | 17.5 | 82
559189 | Audi Canarias | Audi Canarias Q4 Sportback e-tron 40 Sport 150 kW (204 CV) | Todoterreno Medio | Eléctricos puros |  |  |  |  | SC | 0 | 0 | 0 | 150 | 521 |  | 0 | 4588 | 1865 | 1614 | 2640 | 5 | Sin clasificación |  | 17.2 | 82
559192 | Audi Canarias | Audi Canarias Q4 Sportback e-tron 50 S line 220 kW (299 CV) quattro | Todoterreno Medio | Eléctricos puros |  |  |  |  | SC | 0 | 0 | 0 | 220 | 481 |  | 0 | 4588 | 1865 | 1614 | 2720 | 5 | Sin clasificación |  | 18.2 | 82
559185 | Audi Canarias | Audi Canarias Q4 e-tron 35 S line 125 kW (170 CV) | Todoterreno Medio | Eléctricos puros |  |  |  |  | SC | 0 | 0 | 0 | 125 | 325 |  | 0 | 4588 | 1865 | 1632 | 2475 | 5 | Sin clasificación |  | 17.9 | 55
559183 | Audi Canarias | Audi Canarias Q4 e-tron 35 Sport 125 kW (170 CV) | Todoterreno Medio | Eléctricos puros |  |  |  |  | SC | 0 | 0 | 0 | 125 | 335 |  | 0 | 4588 | 1865 | 1632 | 2475 | 5 | Sin clasificación |  | 17.4 | 55
559186 | Audi Canarias | Audi Canarias Q4 e-tron 40 S line 150 kW (204 CV) | Todoterreno Medio | Eléctricos puros |  |  |  |  | SC | 0 | 0 | 0 | 150 | 495 |  | 0 | 4588 | 1865 | 1632 | 2640 | 5 | Sin clasificación |  | 18.2 | 82
559184 | Audi Canarias | Audi Canarias Q4 e-tron 40 Sport 150 kW (204 CV) | Todoterreno Medio | Eléctricos puros |  |  |  |  | SC | 0 | 0 | 0 | 150 | 511 |  | 0 | 4588 | 1865 | 1632 | 2640 | 5 | Sin clasificación |  | 17.6 | 82
559187 | Audi Canarias | Audi Canarias Q4 e-tron 50 S line 220 kW (299 CV) quattro | Todoterreno Medio | Eléctricos puros |  |  |  |  | SC | 0 | 0 | 0 | 220 | 469 |  | 0 | 4588 | 1865 | 1632 | 2720 | 5 | Sin clasificación |  | 18.7 | 82
561202 | Audi Canarias | Audi Canarias Q5 Edition 50 TFSIe 220 kW (299 CV) S tronic quattro-ultra | Todoterreno Grande | Híbridos enchufables | 1.5 | 1.8 | 35 | 42 | A | 19894 | 251.4 | 185 | 105 | 62 | 1.65 | 39 | 4682 | 1893 | 1659 | 2660 | 5 | A
561203 | Audi Canarias | Audi Canarias Q5 Sport 50 TFSIe 220 kW (299 CV) S tronic quattro-ultra | Todoterreno Grande | Híbridos enchufables | 1.5 | 1.8 | 35 | 42 | A | 1984 | 251.4 | 185 | 105 | 62 | 1.65 | 39 | 4682 | 1893 | 1659 | 2660 | 5 | A
574182 | BLUESHARK | BLUESHARK R1 Lite HS | Motocicleta | Eléctricos puros |  |  |  |  | SC | 0 | 4.1 | 3 | 5 | 80 |  | 0 | 1200 | 700 | 1880 | 280 | 2 | Sin clasificación |  | 3.6 | 1.44
574183 | BLUESHARK | BLUESHARK R1 PRO HS | Motocicleta | Eléctricos puros |  |  |  |  | SC | 0 | 4.1 | 3 | 5 | 80 |  | 0 | 1200 | 700 | 1880 | 280 | 2 | Sin clasificación |  | 3.6 | 1.44
574438 | BMW | BMW 225 e xDrive Active Tourer 21EA | Berlinas-Familiares Medios | Híbridos enchufables | 0.6 | 0.8 | 14 | 19 | A | 1499 | 135.9 | 100 | 80 | 92 | 0.7 | 17 | 4386 | 1824 | 1570 | 1825 | 5 | A
574439 | BMW | BMW 230 e xDrive Active Tourer 51BX | Berlinas-Familiares Medios | Híbridos enchufables | 0.6 | 0.8 | 14 | 18 | A | 1499 | 149.5 | 110 | 130 | 93 | 0.7 | 16 | 4386 | 1824 | 1570 | 1845 | 5 | A
574032 | BMW | BMW 320e 18FS | Berlinas-Familiares Medios | Híbridos enchufables | 1.3 | 1.8 | 29 | 40 | A | 1998 | 163 | 120 | 80 | 62 | 1.55 | 35 | 4713 | 1827 | 1444 | 2290 | 5 | A
578443 | BMW | BMW 320e xDrive 51FY | Berlinas-Familiares Grandes | Híbridos enchufables | 1.5 | 2.1 | 34 | 48 | A | 1998 | 163 | 120 | 80 | 59 | 1.8 | 41 | 4713 | 1827 | 1442 | 1880 | 5 | A
574440 | BMW | BMW 330 e 28FS | Berlinas-Familiares Medios | Híbridos enchufables | 1.3 | 1.8 | 30 | 40 | A | 1998 | 183.4 | 135 | 80 | 62 | 1.55 | 35 | 4713 | 1827 | 1444 | 1770 | 5 | A
574441 | BMW | BMW 330e xDrive Touring 71CY | Berlinas-Familiares Medios | Híbridos enchufables | 1.5 | 2.1 | 35 | 48 | A | 1998 | 183.4 | 135 | 80 | 58 | 1.8 | 42 | 4713 | 1827 | 1442 | 1880 | 5 | A
574442 | BMW | BMW 750e xDrive 41EH | Berlinas-Familiares Grandes | Híbridos enchufables | 1 | 1.1 | 22 | 25 | A | 2998 | 312.5 | 230 | 145 | 87 | 1.05 | 24 | 5391 | 1950 | 1544 | 2380 | 5 | A
547915 | BMW | BMW M2 M2 CS (1J31) Auto.07/2020 | Deportivo | Gasolina | 9.7 | 9.9 | 221 | 224 | A | 2979 | 449.7 | 331 | 0 | 0 | 9.8 | 223 | 4461 | 1871 | 1414 | 2010 | 4 | G
547914 | BMW | BMW M2 M2 CS (1J31) Man.07/2020 | Deportivo | Gasolina | 9.9 | 10.1 | 226 | 229 | M | 2979 | 449.7 | 331 | 0 | 0 | 10 | 228 | 4461 | 1871 | 1414 | 2010 | 4 | G
547913 | BMW | BMW M2 M2 Competition (2U71) Auto.07/2020 | Deportivo | Gasolina | 9.6 | 9.8 | 218 | 223 | A | 2979 | 410.3 | 302 | 0 | 0 | 9.7 | 221 | 4461 | 1871 | 1410 | 2010 | 4 | G
547912 | BMW | BMW M2 M2 Competition (2U71) Man.07/2020 | Deportivo | Gasolina | 9.9 | 10 | 220 | 228 | M | 2979 | 410.3 | 302 | 0 | 0 | 9.95 | 224 | 4461 | 1871 | 1410 | 2010 | 4 | G
547911 | BMW | BMW M2 M2 Competition Man.11/2019 | Deportivo | Gasolina | 9.2 | 10 | 211 | 228 | M | 2979 | 410.3 | 302 | 0 | 0 | 9.6 | 220 | 4461 | 1854 | 1410 | 2010 | 4 | G
559107 | BMW | BMW M3 Comp. M xDrive (41AY) Auto. 08/2021 | Deportivo | Gasolina | 10 | 10.1 | 228 | 231 | A | 2993 | 509.5 | 375 | 0 | 0 | 10.05 | 230 | 4794 | 1903 | 1434 | 1855 | 5 | F
547895 | BMW | BMW M3 M3 (51AY)Man.01/2021 | Deportivo | Gasolina | 9.7 | 9.9 | 236 | 241 | M | 2993 | 479.6 | 353 | 0 | 0 | 9.8 | 239 | 4794 | 1903 | 1433 | 2210 | 5 | E
547896 | BMW | BMW M3 M3 Competiti (31AY)Auto.01/2021 | Deportivo | Gasolina | 9.6 | 9.7 | 231 | 234 | A | 2993 | 509.5 | 375 | 0 | 0 | 9.65 | 233 | 4794 | 1903 | 1433 | 2210 | 5 | E
559109 | BMW | BMW M4 Cabrio Comp. Cabrio M xDrive (31BA) Auto. 08/2021 | Deportivo | Gasolina | 10.2 | 10.2 | 231 | 233 | A | 2993 | 509.5 | 375 | 0 | 0 | 10.2 | 232 | 4794 | 1887 | 1395 | 1995 | 4 | F
559108 | BMW | BMW M4 Comp. M xDrive (41AZ) Auto. 08/2021 | Deportivo | Gasolina | 10 | 10.1 | 227 | 230 | A | 2993 | 509.5 | 375 | 0 | 0 | 10.05 | 229 | 4794 | 1887 | 1394 | 1850 | 4 | F
547897 | BMW | BMW M4 M4 (51AZ)Man.01/2021 | Deportivo | Gasolina | 9.7 | 9.9 | 235 | 240 | M | 2993 | 479.6 | 353 | 0 | 0 | 9.8 | 238 | 4794 | 1887 | 1393 | 2155 | 4 | F
547916 | BMW | BMW M4 M4 Cabrio Man.11/2019 | Deportivo | Gasolina | 9.7 | 10.5 | 221 | 239 | M | 2979 | 449.7 | 331 | 0 | 0 | 10.1 | 230 | 4671 | 1870 | 1386 | 2250 | 4 | G
547898 | BMW | BMW M4 M4 Competiti (31AZ)Auto.01/2021 | Deportivo | Gasolina | 9.6 | 9.7 | 230 | 234 | A | 2993 | 509.5 | 375 | 0 | 0 | 9.65 | 232 | 4794 | 1887 | 1393 | 2155 | 4 | E
547917 | BMW | BMW M4 M4 Coupé Man.11/2019 | Deportivo | Gasolina | 9.5 | 10 | 217 | 235 | M | 2979 | 449.7 | 331 | 0 | 0 | 9.75 | 226 | 4671 | 1870 | 1383 | 2040 | 4 | F
547920 | BMW | BMW M5 M5 Berlina (81CH) Auto.07/2020 | Deportivo | Gasolina | 11 | 11.3 | 251 | 256 | A | 4395 | 599.2 | 441 | 0 | 0 | 11.15 | 254 | 4983 | 1903 | 1469 | 2440 | 5 | F
547899 | BMW | BMW M5 M5 Berlina (81CH)Auto.01/2021 | Deportivo | Gasolina | 10.5 | 10.8 | 253 | 259 | A | 4395 | 599.2 | 441 | 0 | 0 | 10.65 | 256 | 4983 | 1903 | 1473 | 2440 | 5 | F
547919 | BMW | BMW M5 M5 Berlina Auto.11/2019 | Deportivo | Gasolina | 11 | 12 | 250 | 274 | A | 4395 | 625 | 460 | 0 | 0 | 11.5 | 262 | 4966 | 1903 | 1469 | 2440 | 5 | G
547921 | BMW | BMW M5 M5 Competition Berlina (81CH) Auto.07/2020 | Deportivo | Gasolina | 11 | 11.3 | 251 | 256 | A | 4395 | 625 | 460 | 0 | 0 | 11.15 | 254 | 4983 | 1903 | 1473 | 2440 | 5 | F
574443 | BMW | BMW M760e xDrive 51EH | Berlinas-Familiares Grandes | Híbridos enchufables | 1 | 1.3 | 23 | 29 | A | 2998 | 380.4 | 280 | 145 | 85 | 1.15 | 26 | 5391 | 1950 | 1544 | 2450 | 5 | A
547901 | BMW | BMW M8 M8 Competition Cabrio (DZ01)Auto.01/2021 | Deportivo | Gasolina | 11 | 11.2 | 260 | 264 | A | 4395 | 625 | 460 | 0 | 0 | 11.1 | 262 | 4867 | 1907 | 1353 | 2440 | 4 | G
547922 | BMW | BMW M8 M8 Competition Cabrio Auto.11/2019 | Deportivo | Gasolina | 11 | 11 | 251 | 253 | A | 4395 | 625 | 460 | 0 | 0 | 11 | 252 | 4867 | 1907 | 1353 | 2440 | 4 | F
547900 | BMW | BMW M8 M8 Competition Coupé (AE01)Auto.01/2021 | Deportivo | Gasolina | 10.7 | 10.9 | 256 | 260 | A | 4395 | 625 | 460 | 0 | 0 | 10.8 | 258 | 4867 | 1907 | 1362 | 2385 | 4 | F
547923 | BMW | BMW M8 M8 Competition Coupé Auto.11/2019 | Deportivo | Gasolina | 11 | 11.2 | 254 | 256 | A | 4395 | 625 | 460 | 0 | 0 | 11.1 | 255 | 4867 | 1907 | 1362 | 2385 | 4 | G
547902 | BMW | BMW M8 M8 Gran Coupé (GV01)Auto.01/2021 | Deportivo | Gasolina | 10.9 | 11.1 | 261 | 264 | A | 4395 | 599.2 | 441 | 0 | 0 | 11 | 263 | 5098 | 1943 | 1420 | 2440 | 5 | E
547924 | BMW | BMW M8 M8 Gran Coupé Auto.11/2019 | Deportivo | Gasolina | 11 | 11.2 | 253 | 256 | A | 4395 | 625 | 460 | 0 | 0 | 11.1 | 255 | 5098 | 2137 | 1420 | 2440 | 5 | D
547735 | BMW | BMW Serie 1 116d (7M71)Auto.01/2021 | Pequeños | Gasóleo | 4.5 | 5.3 | 118 | 140 | A | 1496 | 115.5 | 85 | 0 | 0 | 4.9 | 129 | 4319 | 1799 | 1434 | 1940 | 5 | C
547734 | BMW | BMW Serie 1 116d (7M71)Man.01/2021 | Pequeños | Gasóleo | 4.5 | 5.3 | 118 | 140 | M | 1496 | 115.5 | 85 | 0 | 0 | 4.9 | 129 | 4319 | 1799 | 1434 | 1925 | 5 | C
547925 | BMW | BMW Serie 1 116d Auto.11/2019 | Pequeños | Gasóleo | 4.6 | 5.4 | 121 | 141 | A | 1496 | 115.5 | 85 | 0 | 0 | 5 | 131 | 4319 | 1799 | 1434 | 1940 | 5 | C
547737 | BMW | BMW Serie 1 118d (7M91)Auto.01/2021 | Pequeños | Gasóleo | 4.4 | 5.5 | 122 | 148 | A | 1995 | 149.5 | 110 | 0 | 0 | 4.95 | 135 | 4319 | 1799 | 1434 | 1980 | 5 | C
547736 | BMW | BMW Serie 1 118d (7M91)Man.01/2021 | Pequeños | Gasóleo | 4.4 | 5.5 | 122 | 148 | M | 1995 | 149.5 | 110 | 0 | 0 | 4.95 | 135 | 4319 | 1799 | 1434 | 1950 | 5 | C
547926 | BMW | BMW Serie 1 118d Man.11/2019 | Pequeños | Gasóleo | 4.7 | 5.4 | 122 | 142 | M | 1995 | 149.5 | 110 | 0 | 0 | 5.05 | 132 | 4319 | 1799 | 1434 | 1980 | 5 | D
547730 | BMW | BMW Serie 1 118i (7K31)Auto.01/2021 | Pequeños | Gasolina | 5.5 | 6.4 | 128 | 151 | A | 1499 | 135.9 | 100 | 0 | 0 | 5.95 | 140 | 4319 | 1799 | 1434 | 1870 | 5 | C
547729 | BMW | BMW Serie 1 118i (7K31)Man.01/2021 | Pequeños | Gasolina | 5.5 | 6.4 | 128 | 151 | M | 1499 | 135.9 | 100 | 0 | 0 | 5.95 | 140 | 4319 | 1799 | 1434 | 1845 | 5 | C
547927 | BMW | BMW Serie 1 118i Man.11/2019 | Pequeños | Gasolina | 5.9 | 6.9 | 135 | 156 | M | 1499 | 140 | 103 | 0 | 0 | 6.4 | 146 | 4319 | 1799 | 1434 | 1870 | 5 | C
547738 | BMW | BMW Serie 1 120d (7N31)Auto.01/2021 | Pequeños | Gasóleo | 4.8 | 5.5 | 129 | 149 | A | 1995 | 190.2 | 140 | 0 | 0 | 5.15 | 139 | 4319 | 1799 | 1434 | 2000 | 5 | D
547928 | BMW | BMW Serie 1 120d xDrive Auto.11/2019 | Pequeños | Gasóleo | 5.3 | 5.9 | 138 | 156 | A | 1995 | 190.2 | 140 | 0 | 0 | 5.6 | 147 | 4319 | 1799 | 1434 | 2065 | 5 | E
547731 | BMW | BMW Serie 1 120i (7K51)Auto.01/2021 | Pequeños | Gasolina | 6 | 6.8 | 137 | 157 | A | 1998 | 178 | 131 | 0 | 0 | 6.4 | 147 | 4319 | 1799 | 1434 | 1920 | 5 | C
547732 | BMW | BMW Serie 1 128ti (7L51)Auto.01/2021 | Pequeños | Gasolina | 6.8 | 7.3 | 157 | 170 | A | 1998 | 265 | 195 | 0 | 0 | 7.05 | 164 | 4319 | 1799 | 1434 | 2000 | 5 | D
547733 | BMW | BMW Serie 1 M135i xDrive (7L11)Auto.01/2021 | Pequeños | Gasolina | 7.3 | 7.8 | 167 | 178 | A | 1998 | 305.7 | 225 | 0 | 0 | 7.55 | 173 | 4319 | 1799 | 1434 | 2085 | 5 | E
547935 | BMW | BMW Serie 1 M135i xDrive Auto.11/2019 | Pequeños | Gasolina | 7.8 | 8.3 | 176 | 188 | A | 1998 | 305.7 | 225 | 0 | 0 | 8.05 | 182 | 4319 | 1799 | 1434 | 2085 | 5 | F
547937 | BMW | BMW Serie 2 216d Active Tourer (6T51) Auto.07/2020 | Monovol. Medio | Gasóleo | 4.8 | 5.1 | 126 | 136 | A | 1496 | 115.5 | 85 | 0 | 0 | 4.95 | 131 | 4354 | 1800 | 1555 | 1975 | 5 | C
547762 | BMW | BMW Serie 2 216d Active Tourer (6T51)Auto.01/2021 | Monovol. Medio | Gasóleo | 4.8 | 5.1 | 123 | 133 | A | 1496 | 115.5 | 85 | 0 | 0 | 4.95 | 128 | 4354 | 1800 | 1555 | 1975 | 5 | C
547761 | BMW | BMW Serie 2 216d Active Tourer (6T51)Man.01/2021 | Monovol. Medio | Gasóleo | 4.8 | 5.1 | 123 | 133 | M | 1496 | 115.5 | 85 | 0 | 0 | 4.95 | 128 | 4354 | 1800 | 1555 | 1970 | 5 | C
547936 | BMW | BMW Serie 2 216d Active Tourer Man.11/2019 | Monovol. Medio | Gasóleo | 4.7 | 5.1 | 124 | 134 | M | 1496 | 115.5 | 85 | 0 | 0 | 4.9 | 129 | 4354 | 1800 | 1555 | 1975 | 5 | C
547938 | BMW | BMW Serie 2 216d Gran Coupé (11AM) Auto.07/2020 | Pequeños | Gasóleo | 4.6 | 5.3 | 120 | 139 | A | 1496 | 115.5 | 85 | 0 | 0 | 4.95 | 130 | 4526 | 1800 | 1420 | 1980 | 5 | C
547753 | BMW | BMW Serie 2 216d Gran Coupé (11AM)Auto.01/2021 | Pequeños | Gasóleo | 4.7 | 5.2 | 120 | 139 | A | 1496 | 115.5 | 85 | 0 | 0 | 4.95 | 130 | 4526 | 1800 | 1420 | 1980 | 5 | C
547772 | BMW | BMW Serie 2 216d Gran Tourer (6W51)Auto.01/2021 | Monovol. Medio | Gasóleo | 4.9 | 5.3 | 128 | 139 | A | 1496 | 115.5 | 85 | 0 | 0 | 5.1 | 134 | 4568 | 1800 | 1608 | 2155 | 5 | C
547771 | BMW | BMW Serie 2 216d Gran Tourer (6W51)Man.01/2021 | Monovol. Medio | Gasóleo | 4.9 | 5.3 | 128 | 139 | M | 1496 | 115.5 | 85 | 0 | 0 | 5.1 | 134 | 4568 | 1800 | 1608 | 2130 | 5 | C
547939 | BMW | BMW Serie 2 216d Gran Tourer Man.11/2019 | Monovol. Medio | Gasóleo | 4.9 | 5.4 | 129 | 140 | M | 1496 | 115.5 | 85 | 0 | 0 | 5.15 | 135 | 4568 | 1800 | 1608 | 2155 | 5 | C
562268 | BMW | BMW Serie 2 218d (21BY) Auto. 11/2021 | Monovol. Medio | Gasóleo | 4.8 | 5.3 | 125 | 139 | A | 1995 | 149.5 | 110 | 0 | 0 | 5.05 | 132 | 4386 | 1824 | 1576 | 1620 | 5 | C
547764 | BMW | BMW Serie 2 218d Active Tourer (6T91)Auto.01/2021 | Monovol. Medio | Gasóleo | 4.8 | 5.3 | 129 | 141 | A | 1995 | 149.5 | 110 | 0 | 0 | 5.05 | 135 | 4354 | 1800 | 1555 | 2040 | 5 | C
547763 | BMW | BMW Serie 2 218d Active Tourer (6T91)Man.01/2021 | Monovol. Medio | Gasóleo | 4.8 | 5.3 | 129 | 141 | M | 1995 | 149.5 | 110 | 0 | 0 | 5.05 | 135 | 4354 | 1800 | 1555 | 2010 | 5 | C
547940 | BMW | BMW Serie 2 218d Active Tourer Man.11/2019 | Monovol. Medio | Gasóleo | 5 | 5.4 | 130 | 140 | M | 1995 | 149.5 | 110 | 0 | 0 | 5.2 | 135 | 4354 | 1800 | 1555 | 2040 | 5 | D
547941 | BMW | BMW Serie 2 218d Cabrio Auto.11/2019 | Pequeños | Gasóleo | 5.9 | 6.4 | 155 | 167 | A | 1995 | 149.5 | 110 | 0 | 0 | 6.15 | 161 | 4432 | 1774 | 1413 | 2035 | 4 | E
547942 | BMW | BMW Serie 2 218d Coupé Auto.11/2019 | Pequeños | Gasóleo | 5.5 | 6 | 144 | 158 | A | 1995 | 149.5 | 110 | 0 | 0 | 5.75 | 151 | 4432 | 1774 | 1418 | 1950 | 4 | E
547943 | BMW | BMW Serie 2 218d Gran Coupé (31AM) Auto.07/2020 | Pequeños | Gasóleo | 4.6 | 5.6 | 121 | 145 | A | 1995 | 149.5 | 110 | 0 | 0 | 5.1 | 133 | 4526 | 1800 | 1420 | 2015 | 5 | C
547755 | BMW | BMW Serie 2 218d Gran Coupé (31AM)Auto.01/2021 | Pequeños | Gasóleo | 4.6 | 5.5 | 121 | 146 | A | 1995 | 149.5 | 110 | 0 | 0 | 5.05 | 134 | 4526 | 1800 | 1420 | 2015 | 5 | C
547754 | BMW | BMW Serie 2 218d Gran Coupé (31AM)Man.01/2021 | Pequeños | Gasóleo | 4.6 | 5.5 | 121 | 146 | M | 1995 | 149.5 | 110 | 0 | 0 | 5.05 | 134 | 4526 | 1800 | 1420 | 1985 | 5 | C
547774 | BMW | BMW Serie 2 218d Gran Tourer (6W91)Auto.01/2021 | Monovol. Medio | Gasóleo | 5 | 5.6 | 134 | 147 | A | 1995 | 149.5 | 110 | 0 | 0 | 5.3 | 141 | 4568 | 1800 | 1608 | 2200 | 5 | C
547773 | BMW | BMW Serie 2 218d Gran Tourer (6W91)Man.01/2021 | Monovol. Medio | Gasóleo | 5 | 5.6 | 134 | 147 | M | 1995 | 149.5 | 110 | 0 | 0 | 5.3 | 141 | 4568 | 1800 | 1608 | 2165 | 5 | C
547944 | BMW | BMW Serie 2 218d Gran Tourer Man.11/2019 | Monovol. Medio | Gasóleo | 5.1 | 5.6 | 134 | 146 | M | 1995 | 149.5 | 110 | 0 | 0 | 5.35 | 140 | 4568 | 1800 | 1608 | 2200 | 5 | C
547946 | BMW | BMW Serie 2 218d xDrive Active Tourer (6U11) Auto.07/2020 | Monovol. Medio | Gasóleo | 5.4 | 5.7 | 141 | 149 | A | 1995 | 149.5 | 110 | 0 | 0 | 5.55 | 145 | 4354 | 1800 | 1555 | 2100 | 5 | D
547765 | BMW | BMW Serie 2 218d xDrive Active Tourer (6U11)Auto.01/2021 | Monovol. Medio | Gasóleo | 5.3 | 5.7 | 141 | 149 | A | 1995 | 149.5 | 110 | 0 | 0 | 5.5 | 145 | 4354 | 1800 | 1555 | 2100 | 5 | D
547945 | BMW | BMW Serie 2 218d xDrive Active Tourer Auto.11/2019 | Monovol. Medio | Gasóleo | 5.4 | 5.8 | 141 | 152 | A | 1995 | 149.5 | 110 | 0 | 0 | 5.6 | 147 | 4354 | 1800 | 1555 | 2100 | 5 | D
547775 | BMW | BMW Serie 2 218d xDrive Gran Tourer (6X11)Auto.01/2021 | Monovol. Medio | Gasóleo | 5.5 | 6 | 146 | 154 | A | 1995 | 149.5 | 110 | 0 | 0 | 5.75 | 150 | 4568 | 1800 | 1608 | 2260 | 5 | D
547947 | BMW | BMW Serie 2 218d xDrive Gran Tourer Auto.11/2019 | Monovol. Medio | Gasóleo | 5.6 | 6 | 146 | 157 | A | 1995 | 149.5 | 110 | 0 | 0 | 5.8 | 152 | 4568 | 1800 | 1608 | 2260 | 5 | D
562266 | BMW | BMW Serie 2 218i (21BX) Auto. 11/2021 | Monovol. Medio | Gasolina | 6.2 | 6.8 | 140 | 155 | A | 1499 | 135.9 | 100 | 0 | 0 | 6.5 | 148 | 4386 | 1824 | 1576 | 1545 | 5 | C
547745 | BMW | BMW Serie 2 218i (31CL)Auto.01/2021 | Pequeños | Gasolina | 7.5 | 8 | 172 | 183 | A | 1998 | 135.9 | 100 | 0 | 0 | 7.75 | 178 | 4432 | 1774 | 1413 | 2015 | 4 | E
547744 | BMW | BMW Serie 2 218i (31CL)Man.01/2021 | Pequeños | Gasolina | 7.5 | 8 | 172 | 183 | M | 1998 | 135.9 | 100 | 0 | 0 | 7.75 | 178 | 4432 | 1774 | 1413 | 1990 | 4 | E
547759 | BMW | BMW Serie 2 218i Active Tourer (6S11)Auto.01/2021 | Monovol. Medio | Gasolina | 5.9 | 6.3 | 135 | 144 | A | 1499 | 135.9 | 100 | 0 | 0 | 6.1 | 140 | 4354 | 1800 | 1555 | 1945 | 5 | C
547758 | BMW | BMW Serie 2 218i Active Tourer (6S11)Man.01/2021 | Monovol. Medio | Gasolina | 5.9 | 6.3 | 135 | 144 | M | 1499 | 135.9 | 100 | 0 | 0 | 6.1 | 140 | 4354 | 1800 | 1555 | 1920 | 5 | C
547949 | BMW | BMW Serie 2 218i Cabrio (2M11) Auto.07/2020 | Pequeños | Gasolina | 7.7 | 8.4 | 175 | 190 | A | 1499 | 135.9 | 100 | 0 | 0 | 8.05 | 183 | 4432 | 1774 | 1413 | 1985 | 4 | F
547948 | BMW | BMW Serie 2 218i Cabrio Man.11/2019 | Pequeños | Gasolina | 7.5 | 8.2 | 170 | 185 | M | 1499 | 135.9 | 100 | 0 | 0 | 7.85 | 178 | 4432 | 1774 | 1413 | 1985 | 4 | E
547740 | BMW | BMW Serie 2 218i Coup© (11DE)Auto.01/2021 | Pequeños | Gasolina | 7.2 | 7.7 | 162 | 175 | A | 1998 | 135.9 | 100 | 0 | 0 | 7.45 | 169 | 4432 | 1774 | 1418 | 1910 | 4 | E
547739 | BMW | BMW Serie 2 218i Coup© (11DE)Man.01/2021 | Pequeños | Gasolina | 7.2 | 7.7 | 162 | 175 | M | 1998 | 135.9 | 100 | 0 | 0 | 7.45 | 169 | 4432 | 1774 | 1418 | 1930 | 4 | E
547950 | BMW | BMW Serie 2 218i Coupé (2H31) Auto.07/2020 | Pequeños | Gasolina | 7.2 | 7.9 | 164 | 180 | A | 1499 | 135.9 | 100 | 0 | 0 | 7.55 | 172 | 4432 | 1774 | 1418 | 1870 | 4 | E
547750 | BMW | BMW Serie 2 218i Gran Coupé (11AK)Auto.01/2021 | Pequeños | Gasolina | 5.6 | 6.5 | 128 | 149 | A | 1499 | 135.9 | 100 | 0 | 0 | 6.05 | 139 | 4526 | 1800 | 1420 | 1905 | 5 | B
547749 | BMW | BMW Serie 2 218i Gran Coupé (11AK)Man.01/2021 | Pequeños | Gasolina | 5.6 | 6.5 | 128 | 149 | M | 1499 | 135.9 | 100 | 0 | 0 | 6.05 | 139 | 4526 | 1800 | 1420 | 1885 | 5 | B
547951 | BMW | BMW Serie 2 218i Gran Coupé Man.11/2019 | Pequeños | Gasolina | 5.9 | 6.8 | 135 | 154 | M | 1499 | 140 | 103 | 0 | 0 | 6.35 | 145 | 4526 | 1800 | 1420 | 1905 | 5 | C
547953 | BMW | BMW Serie 2 218i Gran Tourer (6V71) Auto.07/2020 | Monovol. Medio | Gasolina | 6.6 | 7 | 151 | 159 | A | 1499 | 140 | 103 | 0 | 0 | 6.8 | 155 | 4568 | 1800 | 1608 | 2090 | 5 | C
547769 | BMW | BMW Serie 2 218i Gran Tourer (6V71)Auto.01/2021 | Monovol. Medio | Gasolina | 6.1 | 6.7 | 140 | 150 | A | 1499 | 135.9 | 100 | 0 | 0 | 6.4 | 145 | 4568 | 1800 | 1608 | 2090 | 5 | C
547768 | BMW | BMW Serie 2 218i Gran Tourer (6V71)Man.01/2021 | Monovol. Medio | Gasolina | 6.1 | 6.7 | 140 | 150 | M | 1499 | 135.9 | 100 | 0 | 0 | 6.4 | 145 | 4568 | 1800 | 1608 | 2060 | 5 | C
547952 | BMW | BMW Serie 2 218i Gran Tourer Man.11/2019 | Monovol. Medio | Gasolina | 6.5 | 7.1 | 148 | 160 | M | 1499 | 140 | 103 | 0 | 0 | 6.8 | 154 | 4568 | 1800 | 1608 | 2090 | 5 | C
559142 | BMW | BMW Serie 2 220d (11CN) Auto. 07/2021 | Pequeños | Gasóleo | 4.6 | 5.1 | 120 | 133 | A | 1995 | 190.2 | 140 | 0 | 0 | 4.85 | 127 | 4537 | 1838 | 1390 | 1620 | 4 | B
547766 | BMW | BMW Serie 2 220d Active Tourer (6U31)Auto.01/2021 | Monovol. Medio | Gasóleo | 5 | 5.3 | 134 | 141 | A | 1995 | 190.2 | 140 | 0 | 0 | 5.15 | 138 | 4354 | 1800 | 1555 | 2045 | 5 | D
547954 | BMW | BMW Serie 2 220d Active Tourer Auto.11/2019 | Monovol. Medio | Gasóleo | 5.1 | 5.5 | 135 | 145 | A | 1995 | 190.2 | 140 | 0 | 0 | 5.3 | 140 | 4354 | 1800 | 1555 | 2045 | 5 | D
547956 | BMW | BMW Serie 2 220d Cabrio (2N71) Auto.07/2020 | Pequeños | Gasóleo | 5.9 | 6.3 | 152 | 166 | A | 1995 | 190.2 | 140 | 0 | 0 | 6.1 | 159 | 4432 | 1774 | 1413 | 2055 | 4 | E
547955 | BMW | BMW Serie 2 220d Cabrio Auto.11/2019 | Pequeños | Gasóleo | 5.9 | 6.3 | 155 | 166 | A | 1995 | 190.2 | 140 | 0 | 0 | 6.1 | 161 | 4432 | 1774 | 1413 | 2055 | 4 | E
547957 | BMW | BMW Serie 2 220d Coupé Auto.11/2019 | Pequeños | Gasóleo | 5.5 | 6 | 145 | 158 | A | 1995 | 190.2 | 140 | 0 | 0 | 5.75 | 152 | 4432 | 1774 | 1418 | 1965 | 4 | E
547756 | BMW | BMW Serie 2 220d Gran Coupé (51AM)Auto.01/2021 | Pequeños | Gasóleo | 4.9 | 5.5 | 128 | 146 | A | 1995 | 190.2 | 140 | 0 | 0 | 5.2 | 137 | 4526 | 1800 | 1420 | 2050 | 5 | C
547958 | BMW | BMW Serie 2 220d Gran Coupé Auto.11/2019 | Pequeños | Gasóleo | 4.9 | 5.6 | 130 | 146 | A | 1995 | 190.2 | 140 | 0 | 0 | 5.25 | 138 | 4526 | 1800 | 1420 | 2050 | 5 | C
547960 | BMW | BMW Serie 2 220d Gran Tourer (6X31) Auto.07/2020 | Monovol. Medio | Gasóleo | 5.3 | 5.6 | 140 | 148 | A | 1995 | 190.2 | 140 | 0 | 0 | 5.45 | 144 | 4568 | 1800 | 1608 | 2220 | 5 | D
547776 | BMW | BMW Serie 2 220d Gran Tourer (6X31)Auto.01/2021 | Monovol. Medio | Gasóleo | 5.2 | 5.5 | 140 | 148 | A | 1995 | 190.2 | 140 | 0 | 0 | 5.35 | 144 | 4568 | 1800 | 1608 | 2220 | 5 | C
547959 | BMW | BMW Serie 2 220d Gran Tourer Auto.11/2019 | Monovol. Medio | Gasóleo | 5.4 | 5.8 | 140 | 151 | A | 1995 | 190.2 | 140 | 0 | 0 | 5.6 | 146 | 4568 | 1800 | 1608 | 2220 | 5 | D
547962 | BMW | BMW Serie 2 220d xDrive Active Tourer (6U51) Auto.07/2020 | Monovol. Medio | Gasóleo | 5.4 | 5.7 | 142 | 149 | A | 1995 | 190.2 | 140 | 0 | 0 | 5.55 | 146 | 4354 | 1800 | 1555 | 2105 | 5 | D
547767 | BMW | BMW Serie 2 220d xDrive Active Tourer (6U51)Auto.01/2021 | Monovol. Medio | Gasóleo | 5.3 | 5.7 | 142 | 149 | A | 1995 | 190.2 | 140 | 0 | 0 | 5.5 | 146 | 4354 | 1800 | 1555 | 2105 | 5 | D
547961 | BMW | BMW Serie 2 220d xDrive Active Tourer Auto.11/2019 | Monovol. Medio | Gasóleo | 5.5 | 5.8 | 143 | 152 | A | 1995 | 190.2 | 140 | 0 | 0 | 5.65 | 148 | 4354 | 1800 | 1555 | 2105 | 5 | E
547777 | BMW | BMW Serie 2 220d xDrive Gran Tourer (6X51)Auto.01/2021 | Monovol. Medio | Gasóleo | 5.3 | 5.6 | 140 | 148 | A | 1995 | 190.2 | 140 | 0 | 0 | 5.45 | 144 | 4568 | 1800 | 1608 | 2280 | 5 | D
547963 | BMW | BMW Serie 2 220d xDrive Gran Tourer Auto.11/2019 | Monovol. Medio | Gasóleo | 5.6 | 6 | 147 | 158 | A | 1995 | 190.2 | 140 | 0 | 0 | 5.8 | 153 | 4568 | 1800 | 1608 | 2280 | 5 | D
559140 | BMW | BMW Serie 2 220i (11CM) Auto. 07/2021 | Pequeños | Gasolina | 6.3 | 6.8 | 142 | 155 | A | 1998 | 183.4 | 135 | 0 | 0 | 6.55 | 149 | 4537 | 1838 | 1390 | 1565 | 4 | C
562267 | BMW | BMW Serie 2 220i (71BX) Auto. 11/2021 | Monovol. Medio | Híbridos de gasolina | 5.9 | 6.5 | 133 | 148 | A | 1499 | 169.8 | 125 | 0 | 0 | 6.2 | 141 | 4386 | 1824 | 1576 | 1595 | 5 | C
547760 | BMW | BMW Serie 2 220i Active Tourer (6S31)Auto.01/2021 | Monovol. Medio | Gasolina | 6 | 6.3 | 139 | 148 | A | 1998 | 178 | 131 | 0 | 0 | 6.15 | 144 | 4354 | 1800 | 1555 | 1970 | 5 | C
547964 | BMW | BMW Serie 2 220i Active Tourer Auto.11/2019 | Monovol. Medio | Gasolina | 6.6 | 7.1 | 150 | 161 | A | 1998 | 191.6 | 141 | 0 | 0 | 6.85 | 156 | 4354 | 1800 | 1555 | 1970 | 5 | D
547746 | BMW | BMW Serie 2 220i Cabrio (2M31)Auto.01/2021 | Pequeños | Gasolina | 7.6 | 8 | 171 | 182 | A | 1998 | 183.4 | 135 | 0 | 0 | 7.8 | 177 | 4432 | 1774 | 1413 | 2010 | 4 | E
547965 | BMW | BMW Serie 2 220i Cabrio Auto.11/2019 | Pequeños | Gasolina | 7.6 | 8.2 | 174 | 187 | A | 1998 | 183.4 | 135 | 0 | 0 | 7.9 | 181 | 4432 | 1774 | 1413 | 2010 | 4 | E
547741 | BMW | BMW Serie 2 220i Coupé (2H51)Auto.01/2021 | Pequeños | Gasolina | 7.2 | 7.6 | 161 | 173 | A | 1998 | 183.4 | 135 | 0 | 0 | 7.4 | 167 | 4432 | 1774 | 1418 | 1910 | 4 | E
547966 | BMW | BMW Serie 2 220i Coupé Auto.11/2019 | Pequeños | Gasolina | 7.2 | 7.8 | 164 | 178 | A | 1998 | 183.4 | 135 | 0 | 0 | 7.5 | 171 | 4432 | 1774 | 1418 | 1910 | 4 | E
547751 | BMW | BMW Serie 2 220i Gran Co (31AK)Auto.01/2021 | Pequeños | Gasolina | 6 | 6.8 | 135 | 153 | A | 1998 | 178 | 131 | 0 | 0 | 6.4 | 144 | 4526 | 1800 | 1420 | 1965 | 5 | C
547770 | BMW | BMW Serie 2 220i Gran Tourer (6V51)Auto.01/2021 | Monovol. Medio | Gasolina | 6.2 | 6.6 | 144 | 153 | A | 1998 | 178 | 131 | 0 | 0 | 6.4 | 149 | 4568 | 1800 | 1608 | 2140 | 5 | C
547967 | BMW | BMW Serie 2 220i Gran Tourer Auto.11/2019 | Monovol. Medio | Gasolina | 6.8 | 7.4 | 155 | 167 | A | 1998 | 191.6 | 141 | 0 | 0 | 7.1 | 161 | 4568 | 1800 | 1608 | 2140 | 5 | D
547757 | BMW | BMW Serie 2 225xe (6Y31)Auto.01/2021 | Monovol. Medio | Híbridos enchufables | 1.5 | 1.7 | 35 | 39 | A | 1499 | 125 | 92 | 70 | 52 | 1.6 | 37 | 4354 | 1800 | 1556 | 2180 | 5 | A
547969 | BMW | BMW Serie 2 225xe Active Tourer Auto.07/2020 | Monovol. Medio | Híbridos enchufables | 1.7 | 1.9 | 38 | 42 | A | 1499 | 135.9 | 100 | 65 | 53 | 1.8 | 40 | 4354 | 1800 | 1556 | 2180 | 5 | A
547968 | BMW | BMW Serie 2 225xe Auto.11/2019 | Monovol. Medio | Híbridos enchufables | 1.7 | 2 | 38 | 45 | A | 1499 | 135.9 | 100 | 65 | 53 | 1.85 | 42 | 4354 | 1800 | 1556 | 2180 | 5 | A
547747 | BMW | BMW Serie 2 230i Cabrio (2M51)Auto.01/2021 | Pequeños | Gasolina | 7.6 | 8 | 172 | 183 | A | 1998 | 251.4 | 185 | 0 | 0 | 7.8 | 178 | 4432 | 1774 | 1413 | 2020 | 4 | E
547970 | BMW | BMW Serie 2 230i Cabrio Auto.11/2019 | Pequeños | Gasolina | 7.7 | 8.3 | 176 | 188 | A | 1998 | 251.4 | 185 | 0 | 0 | 8 | 182 | 4432 | 1774 | 1413 | 2020 | 4 | E
547742 | BMW | BMW Serie 2 230i Coupé (2H71)Auto.01/2021 | Pequeños | Gasolina | 7.2 | 7.6 | 162 | 174 | A | 1998 | 251.4 | 185 | 0 | 0 | 7.4 | 168 | 4432 | 1774 | 1418 | 1935 | 4 | E
547971 | BMW | BMW Serie 2 230i Coupé Auto.11/2019 | Pequeños | Gasolina | 7.3 | 7.9 | 166 | 179 | A | 1998 | 251.4 | 185 | 0 | 0 | 7.6 | 173 | 4432 | 1774 | 1418 | 1935 | 4 | E
547752 | BMW | BMW Serie 2 M235i xDrive Gran Coupé (11AL)Auto.01/2021 | Pequeños | Gasolina | 7.3 | 7.7 | 162 | 177 | A | 1998 | 305.7 | 225 | 0 | 0 | 7.5 | 170 | 4526 | 1800 | 1420 | 2105 | 5 | D
547972 | BMW | BMW Serie 2 M235i xDrive Gran Coupé Auto.11/2019 | Pequeños | Gasolina | 7.6 | 8.3 | 172 | 188 | A | 1998 | 305.7 | 225 | 0 | 0 | 7.95 | 180 | 4526 | 1800 | 1420 | 2105 | 5 | E
547748 | BMW | BMW Serie 2 M240i Cabrio (2N11)Auto.01/2021 | Pequeños | Gasolina | 8.6 | 8.7 | 196 | 199 | A | 2998 | 339.7 | 250 | 0 | 0 | 8.65 | 198 | 4454 | 1774 | 1403 | 2060 | 4 | F
547973 | BMW | BMW Serie 2 M240i Cabrio Auto.11/2019 | Pequeños | Gasolina | 9 | 9 | 204 | 205 | A | 2998 | 339.7 | 250 | 0 | 0 | 9 | 205 | 4454 | 1774 | 1403 | 2060 | 4 | G
547743 | BMW | BMW Serie 2 M240i Coupé (2J51)Auto.01/2021 | Pequeños | Gasolina | 8.3 | 8.4 | 188 | 191 | A | 2998 | 339.7 | 250 | 0 | 0 | 8.35 | 190 | 4454 | 1774 | 1408 | 1995 | 4 | F
547974 | BMW | BMW Serie 2 M240i Coupé Auto.11/2019 | Pequeños | Gasolina | 8.7 | 8.7 | 197 | 198 | A | 2998 | 339.7 | 250 | 0 | 0 | 8.7 | 198 | 4454 | 1774 | 1408 | 1995 | 4 | F
559143 | BMW | BMW Serie 2 M240i xDrive (51CM) Auto. 07/2021 | Pequeños | Gasolina | 8.1 | 8.8 | 185 | 200 | A | 2998 | 373.6 | 275 | 0 | 0 | 8.45 | 193 | 4548 | 1838 | 1404 | 1765 | 4 | E
547976 | BMW | BMW Serie 3 318d Berlina (5V31) Auto.07/2020 | Berlinas-Familiares Medios | Gasóleo | 4.8 | 5.6 | 117 | 139 | A | 1995 | 149.5 | 110 | 0 | 0 | 5.2 | 128 | 4709 | 1827 | 1435 | 2085 | 5 | C
547784 | BMW | BMW Serie 3 318d Berlina (5V31)Auto.01/2021 | Berlinas-Familiares Medios | Gasóleo | 4.5 | 5.3 | 117 | 139 | A | 1995 | 149.5 | 110 | 8 | 0 | 4.9 | 128 | 4709 | 1827 | 1435 | 2120 | 5 | B
547783 | BMW | BMW Serie 3 318d Berlina (5V31)Man.01/2021 | Berlinas-Familiares Medios | Gasóleo | 4.8 | 5.5 | 125 | 146 | M | 1995 | 149.5 | 110 | 0 | 0 | 5.15 | 136 | 4709 | 1827 | 1435 | 2075 | 5 | C
547975 | BMW | BMW Serie 3 318d Berlina Man.11/2019 | Berlinas-Familiares Medios | Gasóleo | 4.6 | 5.6 | 121 | 147 | M | 1995 | 149.5 | 110 | 0 | 0 | 5.1 | 134 | 4709 | 1827 | 1435 | 2075 | 5 | C
547977 | BMW | BMW Serie 3 318d Gran Turismo Man.11/2019 | Berlinas-Familiares Medios | Gasóleo | 5.9 | 6.4 | 154 | 168 | M | 1995 | 149.5 | 110 | 0 | 0 | 6.15 | 161 | 4824 | 1828 | 1508 | 2185 | 5 | D
547980 | BMW | BMW Serie 3 318d Touring (6L31) Auto.07/2020 | Berlinas-Familiares Medios | Gasóleo | 4.8 | 5.6 | 126 | 147 | A | 1995 | 149.5 | 110 | 0 | 0 | 5.2 | 137 | 4709 | 1827 | 1440 | 2180 | 5 | C
547796 | BMW | BMW Serie 3 318d Touring (6L31)Auto.01/2021 | Berlinas-Familiares Medios | Gasóleo | 4.8 | 5.6 | 126 | 147 | A | 1995 | 149.5 | 110 | 8 | 0 | 5.2 | 137 | 4709 | 1827 | 1440 | 2215 | 5 | C
547795 | BMW | BMW Serie 3 318d Touring (6L31)Man.01/2021 | Berlinas-Familiares Medios | Gasóleo | 5.2 | 5.8 | 134 | 153 | M | 1995 | 149.5 | 110 | 0 | 0 | 5.5 | 144 | 4709 | 1827 | 1440 | 2160 | 5 | C
547979 | BMW | BMW Serie 3 318d Touring Auto.11/2019 | Berlinas-Familiares Medios | Gasóleo | 5.3 | 6 | 138 | 157 | A | 1995 | 149.5 | 110 | 0 | 0 | 5.65 | 148 | 4709 | 1827 | 1440 | 2180 | 5 | C
547978 | BMW | BMW Serie 3 318d Touring Man.11/2019 | Berlinas-Familiares Medios | Gasóleo | 5.1 | 5.9 | 134 | 154 | M | 1995 | 149.5 | 110 | 0 | 0 | 5.5 | 144 | 4709 | 1827 | 1440 | 2160 | 5 | C
547982 | BMW | BMW Serie 3 320d Berlina (11DY) Auto.07/2020 | Berlinas-Familiares Medios | Gasóleo | 4.6 | 5.3 | 120 | 140 | A | 1995 | 190.2 | 140 | 0 | 0 | 4.95 | 130 | 4709 | 1827 | 1435 | 2140 | 5 | B
547787 | BMW | BMW Serie 3 320d Berlina (11DY)Auto.01/2021 | Berlinas-Familiares Medios | Gasóleo | 4.6 | 5.3 | 120 | 140 | A | 1995 | 190.2 | 140 | 8 | 0 | 4.95 | 130 | 4709 | 1827 | 1435 | 2140 | 5 | B
547981 | BMW | BMW Serie 3 320d Berlina Auto.11/2019 | Berlinas-Familiares Medios | Gasóleo | 5 | 5.5 | 130 | 143 | A | 1995 | 190.2 | 140 | 0 | 0 | 5.25 | 137 | 4709 | 1827 | 1435 | 2085 | 5 | C
547984 | BMW | BMW Serie 3 320d Gran Turismo Auto.11/2019 | Berlinas-Familiares Medios | Gasóleo | 5.8 | 6.3 | 152 | 165 | A | 1995 | 190.2 | 140 | 0 | 0 | 6.05 | 159 | 4824 | 1828 | 1508 | 2220 | 5 | D
547983 | BMW | BMW Serie 3 320d Gran Turismo Man.11/2019 | Berlinas-Familiares Medios | Gasóleo | 5.8 | 6.3 | 153 | 166 | M | 1995 | 190.2 | 140 | 0 | 0 | 6.05 | 160 | 4824 | 1828 | 1508 | 2200 | 5 | D
547986 | BMW | BMW Serie 3 320d Touring (11DZ) Auto.07/2020 | Berlinas-Familiares Medios | Gasóleo | 4.9 | 5.6 | 128 | 146 | A | 1995 | 190.2 | 140 | 0 | 0 | 5.25 | 137 | 4709 | 1827 | 1440 | 2190 | 5 | C
547799 | BMW | BMW Serie 3 320d Touring (11DZ)Auto.01/2021 | Berlinas-Familiares Medios | Gasóleo | 4.9 | 5.6 | 128 | 146 | A | 1995 | 190.2 | 140 | 8 | 0 | 5.25 | 137 | 4709 | 1827 | 1440 | 2225 | 5 | C
547985 | BMW | BMW Serie 3 320d Touring Auto.11/2019 | Berlinas-Familiares Medios | Gasóleo | 5.3 | 6 | 138 | 158 | A | 1995 | 190.2 | 140 | 0 | 0 | 5.65 | 148 | 4709 | 1827 | 1440 | 2190 | 5 | C
547987 | BMW | BMW Serie 3 320d xDrive Gran Turismo Auto.11/2019 | Berlinas-Familiares Medios | Gasóleo | 6.2 | 6.7 | 163 | 177 | A | 1995 | 190.2 | 140 | 0 | 0 | 6.45 | 170 | 4824 | 1828 | 1508 | 2285 | 5 | D
547989 | BMW | BMW Serie 3 320d xDrive Berlina (31DY) Auto.07/2020 | Berlinas-Familiares Medios | Gasóleo | 4.9 | 5.7 | 128 | 148 | A | 1995 | 190.2 | 140 | 0 | 0 | 5.3 | 138 | 4709 | 1827 | 1445 | 2205 | 5 | C
547788 | BMW | BMW Serie 3 320d xDrive Berlina 48V (31DY)Auto.01/2021 | Berlinas-Familiares Medios | Gasóleo | 4.9 | 5.7 | 129 | 148 | A | 1995 | 190.2 | 140 | 8 | 0 | 5.3 | 139 | 4709 | 1827 | 1445 | 2205 | 5 | C
547988 | BMW | BMW Serie 3 320d xDrive Berlina Auto.11/2019 | Berlinas-Familiares Medios | Gasóleo | 5.3 | 5.8 | 138 | 152 | A | 1995 | 190.2 | 140 | 0 | 0 | 5.55 | 145 | 4709 | 1827 | 1445 | 2170 | 5 | C
547991 | BMW | BMW Serie 3 320d xDrive Touring (31DZ) Auto.07/2020 | Berlinas-Familiares Medios | Gasóleo | 5.1 | 5.9 | 134 | 155 | A | 1995 | 190.2 | 140 | 0 | 0 | 5.5 | 145 | 4709 | 1827 | 1445 | 2255 | 5 | C
547800 | BMW | BMW Serie 3 320d xDrive Touring 48V (31DZ)Auto.01/2021 | Berlinas-Familiares Medios | Gasóleo | 5.1 | 5.9 | 134 | 155 | A | 1995 | 190.2 | 140 | 8 | 0 | 5.5 | 145 | 4709 | 1827 | 1445 | 2290 | 5 | C
547990 | BMW | BMW Serie 3 320d xDrive Touring Auto.11/2019 | Berlinas-Familiares Medios | Gasóleo | 5.5 | 5.9 | 144 | 155 | A | 1995 | 190.2 | 140 | 0 | 0 | 5.7 | 150 | 4709 | 1827 | 1445 | 2255 | 5 | D
550523 | BMW | BMW Serie 3 320e Berlina (5Y91) Auto. 03/2021 | Berlinas-Familiares Medios | Híbridos enchufables | 1.3 | 1.8 | 29 | 41 | A | 1998 | 203.8 | 150 | 83 | 64 | 1.55 | 35 | 4709 | 1827 | 1444 | 1840 | 5 | A
547993 | BMW | BMW Serie 3 320i Berlina (5F31) Auto.07/2020 | Berlinas-Familiares Medios | Gasolina | 6.3 | 7.2 | 142 | 164 | A | 1998 | 183.4 | 135 | 0 | 0 | 6.75 | 153 | 4709 | 1827 | 1435 | 2050 | 5 | C
547779 | BMW | BMW Serie 3 320i Berlina (5F31)Auto.01/2021 | Berlinas-Familiares Medios | Gasolina | 6.3 | 7.3 | 142 | 164 | A | 1998 | 183.4 | 135 | 0 | 0 | 6.8 | 153 | 4709 | 1827 | 1435 | 2050 | 5 | C
547992 | BMW | BMW Serie 3 320i Berlina Auto.11/2019 | Berlinas-Familiares Medios | Gasolina | 6.3 | 7 | 143 | 158 | A | 1998 | 183.4 | 135 | 0 | 0 | 6.65 | 151 | 4709 | 1827 | 1435 | 2050 | 5 | B
547994 | BMW | BMW Serie 3 320i Gran Turismo Auto.11/2019 | Berlinas-Familiares Medios | Gasolina | 7.7 | 8.3 | 175 | 188 | A | 1998 | 183.4 | 135 | 0 | 0 | 8 | 182 | 4824 | 1828 | 1508 | 2170 | 5 | D
547791 | BMW | BMW Serie 3 320i Touring (6K31)Auto.01/2021 | Berlinas-Familiares Medios | Gasolina | 6.7 | 7.5 | 151 | 170 | A | 1998 | 183.4 | 135 | 0 | 0 | 7.1 | 161 | 4709 | 1827 | 1440 | 2135 | 5 | C
547995 | BMW | BMW Serie 3 320i Touring Auto.11/2019 | Berlinas-Familiares Medios | Gasolina | 6.8 | 7.3 | 153 | 165 | A | 1998 | 183.4 | 135 | 0 | 0 | 7.05 | 159 | 4709 | 1827 | 1440 | 2135 | 5 | C
547785 | BMW | BMW Serie 3 330d Berlina (5X91)Auto.01/2021 | Berlinas-Familiares Medios | Gasóleo | 5 | 5.7 | 130 | 148 | A | 2993 | 285.3 | 210 | 8 | 0 | 5.35 | 139 | 4709 | 1827 | 1435 | 2250 | 5 | C
547996 | BMW | BMW Serie 3 330d Berlina Auto.11/2019 | Berlinas-Familiares Medios | Gasóleo | 5.7 | 6.1 | 148 | 160 | A | 2993 | 265 | 195 | 0 | 0 | 5.9 | 154 | 4709 | 1827 | 1435 | 2185 | 5 | D
547997 | BMW | BMW Serie 3 330d Gran Turismo Auto.11/2019 | Berlinas-Familiares Medios | Gasóleo | 6.7 | 7.3 | 176 | 192 | A | 2993 | 258.2 | 190 | 0 | 0 | 7 | 184 | 4824 | 1828 | 1508 | 2285 | 5 | E
547797 | BMW | BMW Serie 3 330d Touring (6M91)Auto.01/2021 | Berlinas-Familiares Medios | Gasóleo | 5.2 | 5.9 | 136 | 154 | A | 2993 | 285.3 | 210 | 8 | 0 | 5.55 | 145 | 4709 | 1827 | 1440 | 2330 | 5 | C
547998 | BMW | BMW Serie 3 330d Touring Auto.11/2019 | Berlinas-Familiares Medios | Gasóleo | 6 | 6.3 | 157 | 166 | A | 2993 | 265 | 195 | 0 | 0 | 6.15 | 162 | 4709 | 1827 | 1440 | 2305 | 5 | D
547786 | BMW | BMW Serie 3 330d xDrive (5Y11)Auto.01/2021 | Berlinas-Familiares Medios | Gasóleo | 5.3 | 6 | 138 | 157 | A | 2993 | 285.3 | 210 | 8 | 0 | 5.65 | 148 | 4709 | 1827 | 1445 | 2320 | 5 | C
547999 | BMW | BMW Serie 3 330d xDrive Berlina Auto.11/2019 | Berlinas-Familiares Medios | Gasóleo | 6 | 6.4 | 157 | 168 | A | 2993 | 265 | 195 | 0 | 0 | 6.2 | 163 | 4709 | 1827 | 1445 | 2255 | 5 | D
548000 | BMW | BMW Serie 3 330d xDrive Gran Turismo Auto.11/2019 | Berlinas-Familiares Medios | Gasóleo | 7.1 | 7.6 | 187 | 198 | A | 2993 | 258.2 | 190 | 0 | 0 | 7.35 | 193 | 4824 | 1828 | 1508 | 2340 | 5 | F
547798 | BMW | BMW Serie 3 330d xDrive Touring (6N51)Auto.01/2021 | Berlinas-Familiares Medios | Gasóleo | 5.5 | 6.2 | 144 | 163 | A | 2993 | 285.3 | 210 | 8 | 0 | 5.85 | 154 | 4709 | 1827 | 1445 | 2405 | 5 | D
548001 | BMW | BMW Serie 3 330d xDrive Touring Auto.11/2019 | Berlinas-Familiares Medios | Gasóleo | 6.3 | 6.7 | 164 | 176 | A | 2993 | 265 | 195 | 0 | 0 | 6.5 | 170 | 4709 | 1827 | 1445 | 2350 | 5 | E
548003 | BMW | BMW Serie 3 330e Berlina (5P51) Auto.07/2020 | Berlinas-Familiares Medios | Híbridos enchufables | 1.3 | 1.8 | 30 | 41 | A | 1998 | 183.4 | 135 | 83 | 57 | 1.55 | 36 | 4709 | 1827 | 1444 | 2300 | 5 | A
547778 | BMW | BMW Serie 3 330e Berlina (5P51)Auto.01/2021 | Berlinas-Familiares Medios | Híbridos enchufables | 1.3 | 1.8 | 30 | 41 | A | 1998 | 183.4 | 135 | 83 | 57 | 1.55 | 36 | 4709 | 1827 | 1444 | 2300 | 5 | A
548002 | BMW | BMW Serie 3 330e Berlina Auto.11/2019 | Berlinas-Familiares Medios | Híbridos enchufables | 1.4 | 1.6 | 31 | 37 | A | 1998 | 183.4 | 135 | 83 | 59 | 1.5 | 34 | 4709 | 1827 | 1444 | 2300 | 5 | A
547790 | BMW | BMW Serie 3 330e xDrive (6N71)Auto.01/2021 | Berlinas-Familiares Medios | Híbridos enchufables | 1.6 | 2.1 | 35 | 47 | A | 1998 | 183.4 | 135 | 83 | 52 | 1.85 | 41 | 4709 | 1827 | 1442 | 2425 | 5 | A
548004 | BMW | BMW Serie 3 330e xDrive Touring (6N71) Auto.07/2020 | Berlinas-Familiares Medios | Híbridos enchufables | 1.6 | 2.1 | 35 | 48 | A | 1998 | 183.4 | 135 | 83 | 52 | 1.85 | 42 | 4709 | 1827 | 1442 | 2425 | 5 | A
547780 | BMW | BMW Serie 3 330i Berlina (5R11)Auto.01/2021 | Berlinas-Familiares Medios | Gasolina | 6.5 | 7.4 | 147 | 167 | A | 1998 | 258.2 | 190 | 0 | 0 | 6.95 | 157 | 4709 | 1827 | 1435 | 2060 | 5 | C
548005 | BMW | BMW Serie 3 330i Berlina Auto.11/2019 | Berlinas-Familiares Medios | Gasolina | 6.6 | 7.1 | 149 | 161 | A | 1998 | 258.2 | 190 | 0 | 0 | 6.85 | 155 | 4709 | 1827 | 1435 | 2060 | 5 | C
548006 | BMW | BMW Serie 3 330i Gran Turismo Auto.11/2019 | Berlinas-Familiares Medios | Gasolina | 7.9 | 8.5 | 179 | 193 | A | 1998 | 251.4 | 185 | 0 | 0 | 8.2 | 186 | 4824 | 1828 | 1508 | 2190 | 5 | D
547792 | BMW | BMW Serie 3 330i Touring (6K51)Auto.01/2021 | Berlinas-Familiares Medios | Gasolina | 6.9 | 7.7 | 155 | 176 | A | 1998 | 258.2 | 190 | 0 | 0 | 7.3 | 166 | 4709 | 1827 | 1440 | 2185 | 5 | C
548007 | BMW | BMW Serie 3 330i Touring Auto.11/2019 | Berlinas-Familiares Medios | Gasolina | 6.8 | 7.4 | 155 | 167 | A | 1998 | 258.2 | 190 | 0 | 0 | 7.1 | 161 | 4709 | 1827 | 1440 | 2185 | 5 | C
547781 | BMW | BMW Serie 3 330i xDrive Berlina (5R71)Auto.01/2021 | Berlinas-Familiares Medios | Gasolina | 7 | 7.8 | 154 | 174 | A | 1998 | 258.2 | 190 | 0 | 0 | 7.4 | 164 | 4709 | 1827 | 1445 | 2155 | 5 | C
548008 | BMW | BMW Serie 3 330i xDrive Berlina Auto.11/2019 | Berlinas-Familiares Medios | Gasolina | 6.8 | 7.5 | 155 | 169 | A | 1998 | 258.2 | 190 | 0 | 0 | 7.15 | 162 | 4709 | 1827 | 1445 | 2155 | 5 | C
548009 | BMW | BMW Serie 3 330i xDrive Gran Turismo Auto.11/2019 | Berlinas-Familiares Medios | Gasolina | 8.2 | 8.8 | 186 | 199 | A | 1998 | 251.4 | 185 | 0 | 0 | 8.5 | 193 | 4824 | 1828 | 1508 | 2255 | 5 | D
547793 | BMW | BMW Serie 3 330i xDrive Touring (6K71)Auto.01/2021 | Berlinas-Familiares Medios | Gasolina | 7.2 | 8.1 | 160 | 182 | A | 1998 | 258.2 | 190 | 0 | 0 | 7.65 | 171 | 4709 | 1827 | 1445 | 2260 | 5 | D
548010 | BMW | BMW Serie 3 330i xDrive Touring Auto.11/2019 | Berlinas-Familiares Medios | Gasolina | 7.2 | 7.8 | 163 | 177 | A | 1998 | 258.2 | 190 | 0 | 0 | 7.5 | 170 | 4709 | 1827 | 1445 | 2260 | 5 | D
548011 | BMW | BMW Serie 3 335d xDrive Gran Turismo Auto.11/2019 | Berlinas-Familiares Medios | Gasóleo | 7.1 | 7.5 | 185 | 196 | A | 2993 | 312.5 | 230 | 0 | 0 | 7.3 | 191 | 4824 | 1828 | 1508 | 2350 | 5 | F
548012 | BMW | BMW Serie 3 340i xDrive Gran Turismo Auto.11/2019 | Berlinas-Familiares Medios | Gasolina | 8.8 | 9.3 | 200 | 213 | A | 2998 | 326.1 | 240 | 0 | 0 | 9.05 | 207 | 4824 | 1828 | 1508 | 2295 | 5 | E
547789 | BMW | BMW Serie 3 M340d xDrive (51DY)Auto.01/2021 | Berlinas-Familiares Medios | Gasóleo | 5.9 | 6.6 | 155 | 172 | A | 2993 | 339.7 | 250 | 8 | 0 | 6.25 | 164 | 4713 | 1827 | 1440 | 2325 | 5 | D
547801 | BMW | BMW Serie 3 M340d xDrive (51DZ)Auto.01/2021 | Berlinas-Familiares Medios | Gasóleo | 6.1 | 6.8 | 160 | 177 | A | 2993 | 339.7 | 250 | 8 | 0 | 6.45 | 169 | 4713 | 1827 | 1440 | 2415 | 5 | E
548013 | BMW | BMW Serie 3 M340d xDrive Berlina (51DY) Auto.07/2020 | Berlinas-Familiares Medios | Gasóleo | 5.9 | 6.6 | 155 | 172 | A | 2993 | 339.7 | 250 | 0 | 0 | 6.25 | 164 | 4713 | 1827 | 1440 | 2325 | 5 | D
548014 | BMW | BMW Serie 3 M340d xDrive Touring (51DZ) Auto.07/2020 | Berlinas-Familiares Medios | Gasóleo | 6.1 | 6.8 | 160 | 177 | A | 2993 | 339.7 | 250 | 0 | 0 | 6.45 | 169 | 4713 | 1827 | 1440 | 2415 | 5 | E
547782 | BMW | BMW Serie 3 M340i xDrive Berlina (5U91)Auto.01/2021 | Berlinas-Familiares Medios | Gasolina | 7.5 | 8.3 | 172 | 189 | A | 2998 | 373.6 | 275 | 8 | 0 | 7.9 | 181 | 4713 | 1827 | 1440 | 2245 | 5 | D
548015 | BMW | BMW Serie 3 M340i xDrive Berlina Auto.11/2019 | Berlinas-Familiares Medios | Gasolina | 7.9 | 8.7 | 181 | 197 | A | 2998 | 373.6 | 275 | 0 | 0 | 8.3 | 189 | 4713 | 1827 | 1440 | 2245 | 5 | E
547794 | BMW | BMW Serie 3 M340i xDrive Touring (6N11)Auto.01/2021 | Berlinas-Familiares Medios | Gasolina | 7.8 | 8.4 | 178 | 193 | A | 2998 | 373.6 | 275 | 8 | 0 | 8.1 | 186 | 4713 | 1827 | 1440 | 2400 | 5 | D
548016 | BMW | BMW Serie 3 M340i xDrive Touring Auto.11/2019 | Berlinas-Familiares Medios | Gasolina | 8.2 | 8.9 | 186 | 202 | A | 2998 | 373.6 | 275 | 0 | 0 | 8.55 | 194 | 4713 | 1827 | 1440 | 2365 | 5 | E
548019 | BMW | BMW Serie 4 418d Gran Coupé (4K11) Auto.07/2020 | Berlinas-Familiares Medios | Gasóleo | 5.5 | 6 | 143 | 158 | A | 1995 | 135.9 | 100 | 0 | 0 | 5.75 | 151 | 4640 | 1825 | 1389 | 2120 | 5 | D
548018 | BMW | BMW Serie 4 418d Gran Coupé Auto.11/2019 | Berlinas-Familiares Medios | Gasóleo | 5.5 | 6 | 143 | 158 | A | 1995 | 149.5 | 110 | 0 | 0 | 5.75 | 151 | 4640 | 1825 | 1389 | 2120 | 5 | D
548017 | BMW | BMW Serie 4 418d Gran Coupé Man.11/2019 | Berlinas-Familiares Medios | Gasóleo | 5.5 | 6.1 | 145 | 161 | M | 1995 | 149.5 | 110 | 0 | 0 | 5.8 | 153 | 4640 | 1825 | 1389 | 2095 | 5 | D
547802 | BMW | BMW Serie 4 420I coupe (11AP)Auto.01/2021 | Deportivo | Gasolina | 6.4 | 7.3 | 143 | 161 | A | 1998 | 183.4 | 135 | 0 | 0 | 6.85 | 152 | 4768 | 1852 | 1383 | 2015 | 4 | B
547809 | BMW | BMW Serie 4 420d Cabrio (11AU)Auto.01/2021 | Deportivo | Gasóleo | 4.9 | 5.5 | 127 | 143 | A | 1995 | 190.2 | 140 | 8 | 0 | 5.2 | 135 | 4768 | 1852 | 1384 | 2270 | 4 | B
548022 | BMW | BMW Serie 4 420d Cabrio (8S11) Auto.07/2020 | Deportivo | Gasóleo | 5.9 | 6.3 | 154 | 164 | A | 1995 | 190.2 | 140 | 0 | 0 | 6.1 | 159 | 4640 | 1825 | 1384 | 2230 | 4 | D
548021 | BMW | BMW Serie 4 420d Cabrio Auto.11/2019 | Deportivo | Gasóleo | 5.9 | 6.3 | 154 | 164 | A | 1995 | 190.2 | 140 | 0 | 0 | 6.1 | 159 | 4640 | 1825 | 1384 | 2230 | 4 | D
548020 | BMW | BMW Serie 4 420d Cabrio Man.11/2019 | Deportivo | Gasóleo | 6 | 6.5 | 156 | 169 | M | 1995 | 190.2 | 140 | 0 | 0 | 6.25 | 163 | 4640 | 1825 | 1384 | 2215 | 4 | E
547805 | BMW | BMW Serie 4 420d Coup© (11AS)Auto.01/2021 | Deportivo | Gasóleo | 4.5 | 5.2 | 118 | 137 | A | 1995 | 190.2 | 140 | 8 | 0 | 4.85 | 128 | 4768 | 1852 | 1383 | 2095 | 4 | B
548025 | BMW | BMW Serie 4 420d Coupé (11AS) Auto.07/2020 | Deportivo | Gasóleo | 4.5 | 5.2 | 118 | 137 | A | 1995 | 190.2 | 140 | 0 | 0 | 4.85 | 128 | 4768 | 1852 | 1383 | 2095 | 4 | B
548024 | BMW | BMW Serie 4 420d Coupé Auto.11/2019 | Deportivo | Gasóleo | 5.6 | 6 | 146 | 158 | A | 1995 | 190.2 | 140 | 0 | 0 | 5.8 | 152 | 4640 | 1825 | 1377 | 2065 | 4 | D
548023 | BMW | BMW Serie 4 420d Coupé Man.11/2019 | Deportivo | Gasóleo | 5.6 | 6.1 | 147 | 159 | M | 1995 | 190.2 | 140 | 0 | 0 | 5.85 | 153 | 4640 | 1825 | 1377 | 2040 | 4 | D
559092 | BMW | BMW Serie 4 420d Gran Coupé (21AX) Auto. 07/2021 | Berlinas-Familiares Medios | Gasóleo | 4.8 | 5.4 | 126 | 141 | A | 1995 | 190.2 | 140 | 8 | 0 | 5.1 | 134 | 4783 | 1852 | 1442 | 1745 | 5 | B
548028 | BMW | BMW Serie 4 420d Gran Coupé (4K31) Auto.07/2020 | Berlinas-Familiares Medios | Gasóleo | 5.6 | 6.1 | 148 | 159 | A | 1995 | 163 | 120 | 0 | 0 | 5.85 | 154 | 4640 | 1825 | 1389 | 2140 | 5 | D
548026 | BMW | BMW Serie 4 420d Gran Coupé Auto.11/2019 | Berlinas-Familiares Medios | Gasóleo | 5.6 | 6.1 | 148 | 159 | A | 1995 | 190.2 | 140 | 0 | 0 | 5.85 | 154 | 4640 | 1825 | 1389 | 2140 | 5 | D
548027 | BMW | BMW Serie 4 420d Gran Coupé Man.11/2019 | Berlinas-Familiares Medios | Gasóleo | 5.7 | 6.1 | 149 | 159 | M | 1995 | 190.2 | 140 | 0 | 0 | 5.9 | 154 | 4640 | 1825 | 1389 | 2130 | 5 | D
548029 | BMW | BMW Serie 4 420d xDrive Coupé Auto.11/2019 | Deportivo | Gasóleo | 5.9 | 6.4 | 154 | 167 | A | 1995 | 190.2 | 140 | 0 | 0 | 6.15 | 161 | 4640 | 1825 | 1392 | 2125 | 4 | E
548030 | BMW | BMW Serie 4 420d xDrive Gran Coupé Auto.11/2019 | Berlinas-Familiares Medios | Gasóleo | 5.9 | 6.4 | 156 | 168 | A | 1995 | 190.2 | 140 | 0 | 0 | 6.15 | 162 | 4640 | 1825 | 1404 | 2220 | 5 | E
547806 | BMW | BMW Serie 4 420i Cabrio (11AT)Auto.01/2021 | Deportivo | Gasolina | 6.8 | 7.5 | 152 | 169 | A | 1998 | 183.4 | 135 | 0 | 0 | 7.15 | 161 | 4768 | 1852 | 1384 | 2185 | 4 | C
548031 | BMW | BMW Serie 4 420i Cabrio Auto.11/2019 | Deportivo | Gasolina | 7.8 | 8.5 | 178 | 193 | A | 1998 | 183.4 | 135 | 0 | 0 | 8.15 | 186 | 4640 | 1825 | 1384 | 2185 | 4 | E
548034 | BMW | BMW Serie 4 420i Coupé (11AP) Auto.07/2020 | Deportivo | Gasolina | 6.3 | 7.1 | 143 | 161 | A | 1998 | 183.4 | 135 | 0 | 0 | 6.7 | 152 | 4768 | 1852 | 1383 | 2015 | 4 | B
548033 | BMW | BMW Serie 4 420i Coupé Auto.11/2019 | Deportivo | Gasolina | 7.3 | 8 | 166 | 183 | A | 1998 | 183.4 | 135 | 0 | 0 | 7.65 | 175 | 4640 | 1825 | 1377 | 2015 | 4 | D
548032 | BMW | BMW Serie 4 420i Coupé Man.11/2019 | Deportivo | Gasolina | 7.3 | 7.8 | 166 | 178 | M | 1998 | 183.4 | 135 | 0 | 0 | 7.55 | 172 | 4640 | 1825 | 1377 | 1995 | 4 | D
559089 | BMW | BMW Serie 4 420i Gran Coupé (11AV) Auto. 07/2021 | Berlinas-Familiares Medios | Gasolina | 6.6 | 7.3 | 150 | 166 | A | 1998 | 183.4 | 135 | 0 | 0 | 6.95 | 158 | 4783 | 1852 | 1442 | 1695 | 5 | B
548037 | BMW | BMW Serie 4 420i Gran Coupé (4H31) Auto.07/2020 | Berlinas-Familiares Medios | Gasolina | 7.4 | 8.1 | 169 | 185 | A | 1998 | 163 | 120 | 0 | 0 | 7.75 | 177 | 4640 | 1825 | 1389 | 2100 | 5 | D
548036 | BMW | BMW Serie 4 420i Gran Coupé Auto.11/2019 | Berlinas-Familiares Medios | Gasolina | 7.4 | 8.1 | 169 | 185 | A | 1998 | 183.4 | 135 | 0 | 0 | 7.75 | 177 | 4640 | 1825 | 1389 | 2100 | 5 | D
548035 | BMW | BMW Serie 4 420i Gran Coupé Man.11/2019 | Berlinas-Familiares Medios | Gasolina | 7.4 | 7.9 | 168 | 180 | M | 1998 | 183.4 | 135 | 0 | 0 | 7.65 | 174 | 4640 | 1825 | 1389 | 2080 | 5 | D
548038 | BMW | BMW Serie 4 430d Cabrio Auto.11/2019 | Deportivo | Gasóleo | 6.8 | 7.3 | 178 | 191 | A | 2993 | 258.2 | 190 | 0 | 0 | 7.05 | 185 | 4640 | 1825 | 1384 | 2275 | 4 | F
548039 | BMW | BMW Serie 4 430d Coupé Auto.11/2019 | Deportivo | Gasóleo | 6.5 | 7 | 170 | 184 | A | 2993 | 258.2 | 190 | 0 | 0 | 6.75 | 177 | 4640 | 1825 | 1377 | 2105 | 4 | F
548040 | BMW | BMW Serie 4 430d Gran Coupé Auto.11/2019 | Berlinas-Familiares Medios | Gasóleo | 6.5 | 7 | 171 | 184 | A | 2993 | 258.2 | 190 | 0 | 0 | 6.75 | 178 | 4640 | 1825 | 1389 | 2215 | 5 | F
550524 | BMW | BMW Serie 4 430d xDrive (41AS) Auto. 03/2021 | Deportivo | Gasóleo | 5.2 | 5.9 | 137 | 155 | A | 2993 | 285.3 | 210 | 0 | 0 | 5.55 | 146 | 4768 | 1852 | 1390 | 1855 | 5 | C
548041 | BMW | BMW Serie 4 430d xDrive Coupé Auto.11/2019 | Deportivo | Gasóleo | 6.9 | 7.3 | 181 | 192 | A | 2993 | 258.2 | 190 | 0 | 0 | 7.1 | 187 | 4640 | 1825 | 1392 | 2180 | 4 | F
548042 | BMW | BMW Serie 4 430d xDrive Gran Coupé Auto.11/2019 | Berlinas-Familiares Medios | Gasóleo | 7 | 7.3 | 182 | 192 | A | 2993 | 258.2 | 190 | 0 | 0 | 7.15 | 187 | 4640 | 1825 | 1404 | 2255 | 5 | F
547807 | BMW | BMW Serie 4 430i Cabrio (21AT)Auto.01/2021 | Deportivo | Gasolina | 7 | 7.8 | 158 | 176 | A | 1998 | 258.2 | 190 | 0 | 0 | 7.4 | 167 | 4768 | 1852 | 1384 | 2200 | 4 | C
548043 | BMW | BMW Serie 4 430i Cabrio Auto.11/2019 | Deportivo | Gasolina | 7.9 | 8.5 | 180 | 193 | A | 1998 | 251.4 | 185 | 0 | 0 | 8.2 | 187 | 4640 | 1825 | 1384 | 2195 | 4 | E
547803 | BMW | BMW Serie 4 430i Coup© (51AP)Auto.01/2021 | Deportivo | Gasolina | 6.8 | 7.6 | 150 | 168 | A | 1998 | 258.2 | 190 | 0 | 0 | 7.2 | 159 | 4768 | 1852 | 1383 | 2030 | 4 | C
548045 | BMW | BMW Serie 4 430i Coupé (51AP) Auto.07/2020 | Deportivo | Gasolina | 6.6 | 7.4 | 150 | 168 | A | 1998 | 258.2 | 190 | 0 | 0 | 7 | 159 | 4768 | 1852 | 1383 | 2030 | 4 | C
548044 | BMW | BMW Serie 4 430i Coupé Auto.11/2019 | Deportivo | Gasolina | 7.4 | 8 | 168 | 183 | A | 1998 | 251.4 | 185 | 0 | 0 | 7.7 | 176 | 4640 | 1825 | 1377 | 2030 | 4 | D
559090 | BMW | BMW Serie 4 430i Gran Coupé (61AV) Auto. 07/2021 | Berlinas-Familiares Medios | Gasolina | 6.8 | 7.6 | 156 | 173 | A | 1998 | 244.6 | 180 | 0 | 0 | 7.2 | 165 | 4783 | 1852 | 1442 | 1720 | 5 | C
548046 | BMW | BMW Serie 4 430i Gran Coupé Auto.11/2019 | Berlinas-Familiares Medios | Gasolina | 7.5 | 8.1 | 170 | 184 | A | 1998 | 251.4 | 185 | 0 | 0 | 7.8 | 177 | 4640 | 1825 | 1389 | 2115 | 5 | D
548047 | BMW | BMW Serie 4 430i xDrive Cabrio Auto.11/2019 | Deportivo | Gasolina | 8.3 | 8.8 | 188 | 201 | A | 1998 | 251.4 | 185 | 0 | 0 | 8.55 | 195 | 4640 | 1825 | 1399 | 2255 | 4 | E
559087 | BMW | BMW Serie 4 430i xDrive Coupé (71AP) Auto. 07/2021 | Deportivo | Gasolina | 6.9 | 7.7 | 157 | 167 | A | 1998 | 258.2 | 190 | 0 | 0 | 7.3 | 162 | 4768 | 1852 | 1390 | 1680 | 4 | C
548048 | BMW | BMW Serie 4 430i xDrive Coupé Auto.11/2019 | Deportivo | Gasolina | 7.8 | 8.4 | 177 | 192 | A | 1998 | 251.4 | 185 | 0 | 0 | 8.1 | 185 | 4640 | 1825 | 1392 | 2095 | 4 | E
548049 | BMW | BMW Serie 4 430i xDrive Gran Coupé Auto.11/2019 | Berlinas-Familiares Medios | Gasolina | 7.9 | 8.5 | 180 | 194 | A | 1998 | 251.4 | 185 | 0 | 0 | 8.2 | 187 | 4640 | 1825 | 1404 | 2175 | 5 | E
562269 | BMW | BMW Serie 4 430i xDrive cabrio (41AT) Auto. 11/2021 | Deportivo | Gasolina | 7.3 | 8.1 | 166 | 183 | A | 1998 | 244.6 | 180 | 0 | 0 | 7.7 | 175 | 4768 | 1852 | 1391 | 1840 | 4 | C
548050 | BMW | BMW Serie 4 435d xDrive Cabrio Auto.11/2019 | Deportivo | Gasóleo | 7.1 | 7.5 | 187 | 196 | A | 2993 | 312.5 | 230 | 0 | 0 | 7.3 | 192 | 4640 | 1825 | 1399 | 2350 | 4 | F
548051 | BMW | BMW Serie 4 435d xDrive Coupé Auto.11/2019 | Deportivo | Gasóleo | 6.9 | 7.3 | 181 | 191 | A | 2993 | 312.5 | 230 | 0 | 0 | 7.1 | 186 | 4640 | 1825 | 1392 | 2190 | 4 | F
548052 | BMW | BMW Serie 4 435d xDrive Gran Coupé Auto.11/2019 | Berlinas-Familiares Medios | Gasóleo | 6.9 | 7.3 | 181 | 191 | A | 2993 | 312.5 | 230 | 0 | 0 | 7.1 | 186 | 4640 | 1825 | 1404 | 2275 | 5 | F
548053 | BMW | BMW Serie 4 440i Cabrio Auto.11/2019 | Deportivo | Gasolina | 8.4 | 9 | 192 | 205 | A | 2998 | 326.1 | 240 | 0 | 0 | 8.7 | 199 | 4640 | 1825 | 1384 | 2230 | 4 | E
548054 | BMW | BMW Serie 4 440i Coupé Auto.11/2019 | Deportivo | Gasolina | 8 | 8.6 | 182 | 196 | A | 2998 | 326.1 | 240 | 0 | 0 | 8.3 | 189 | 4640 | 1825 | 1377 | 2075 | 4 | E
548055 | BMW | BMW Serie 4 440i Gran Coupé Auto.11/2019 | Berlinas-Familiares Medios | Gasolina | 8.2 | 8.7 | 186 | 199 | A | 2998 | 326.1 | 240 | 0 | 0 | 8.45 | 193 | 4640 | 1825 | 1389 | 2175 | 5 | E
548056 | BMW | BMW Serie 4 440i xDrive Cabrio Auto.11/2019 | Deportivo | Gasolina | 8.8 | 9.3 | 199 | 211 | A | 2998 | 326.1 | 240 | 0 | 0 | 9.05 | 205 | 4640 | 1825 | 1399 | 2300 | 4 | F
548057 | BMW | BMW Serie 4 440i xDrive Coupé Auto.11/2019 | Deportivo | Gasolina | 8.3 | 8.9 | 189 | 202 | A | 2998 | 326.1 | 240 | 0 | 0 | 8.6 | 196 | 4640 | 1825 | 1392 | 2145 | 4 | E
548058 | BMW | BMW Serie 4 440i xDrive Gran Coupé Auto.11/2019 | Berlinas-Familiares Medios | Gasolina | 8.5 | 9 | 193 | 205 | A | 2998 | 326.1 | 240 | 0 | 0 | 8.75 | 199 | 4640 | 1825 | 1404 | 2245 | 5 | E
547811 | BMW | BMW Serie 4 Gran Coupe 420i Gran Coupé (4H31)Auto.01/2021 | Berlinas-Familiares Medios | Gasolina | 7.4 | 8.1 | 166 | 178 | A | 1998 | 183.4 | 135 | 0 | 0 | 7.75 | 172 | 4640 | 1825 | 1389 | 2100 | 5 | D
547810 | BMW | BMW Serie 4 Gran Coupe 420i Gran Coupé (4H31)Man.01/2021 | Berlinas-Familiares Medios | Gasolina | 7.4 | 8.1 | 166 | 178 | M | 1998 | 183.4 | 135 | 0 | 0 | 7.75 | 172 | 4640 | 1825 | 1389 | 2080 | 5 | D
547812 | BMW | BMW Serie 4 Gran Coupe 430i Gran Coupé (4H71)Auto.01/2021 | Berlinas-Familiares Medios | Gasolina | 7.6 | 8 | 168 | 179 | A | 1998 | 251.4 | 185 | 0 | 0 | 7.8 | 174 | 4640 | 1825 | 1389 | 2115 | 5 | D
547813 | BMW | BMW Serie 4 Gran Coupe 430i xDrive Gran Coupé (4H91)Auto.01/2021 | Berlinas-Familiares Medios | Gasolina | 8.1 | 8.4 | 178 | 188 | A | 1998 | 251.4 | 185 | 0 | 0 | 8.25 | 183 | 4640 | 1825 | 1404 | 2175 | 5 | E
547814 | BMW | BMW Serie 4 Gran Coupe 440i Gran Coupé (4J51)Auto.01/2021 | Berlinas-Familiares Medios | Gasolina | 8.2 | 8.7 | 183 | 193 | A | 2998 | 326.1 | 240 | 0 | 0 | 8.45 | 188 | 4640 | 1825 | 1389 | 2175 | 5 | E
547815 | BMW | BMW Serie 4 Gran Coupe 440i xDrive Gran Coupé (4J71)Auto.01/2021 | Berlinas-Familiares Medios | Gasolina | 8.8 | 9.2 | 191 | 201 | A | 2998 | 326.1 | 240 | 0 | 0 | 9 | 196 | 4640 | 1825 | 1404 | 2245 | 5 | F
559088 | BMW | BMW Serie 4 M440I Coupé (81AP) Auto.07/2021 | Deportivo | Gasolina | 7.4 | 8.1 | 167 | 184 | A | 2998 | 387.2 | 285 | 8 | 0 | 7.75 | 176 | 4770 | 1852 | 1386 | 1770 | 4 | C
550525 | BMW | BMW Serie 4 M440d xDrive (51AS) Auto. 03/2021 | Deportivo | Gasóleo | 5.7 | 6.3 | 150 | 164 | A | 2993 | 339.7 | 250 | 0 | 0 | 6 | 157 | 4770 | 1852 | 1393 | 1905 | 5 | D
562271 | BMW | BMW Serie 4 M440d xDrive cabrio (31AU) Auto. 11/2021 | Deportivo | Híbridos de gasóleo | 6 | 6.6 | 157 | 172 | A | 2993 | 190.2 | 140 | 0 | 0 | 6.3 | 165 | 4770 | 1852 | 1394 | 2055 | 4 | D
562270 | BMW | BMW Serie 4 M440i cabrio (51AT) Auto. 11/2021 | Deportivo | Híbridos de gasolina | 7.7 | 8.4 | 175 | 190 | A | 2998 | 373.6 | 275 | 0 | 0 | 8.05 | 183 | 4770 | 1852 | 1387 | 1925 | 4 | D
547804 | BMW | BMW Serie 4 M440i xDrive (11AR)Auto.01/2021 | Deportivo | Gasolina | 7.4 | 8.1 | 170 | 186 | A | 2998 | 373.6 | 275 | 8 | 0 | 7.75 | 178 | 4770 | 1852 | 1393 | 2245 | 4 | C
547808 | BMW | BMW Serie 4 M440i xDrive (61AT)Auto.01/2021 | Deportivo | Gasolina | 7.8 | 8.4 | 177 | 192 | A | 2998 | 373.6 | 275 | 8 | 0 | 8.1 | 185 | 4770 | 1852 | 1394 | 2390 | 4 | D
548065 | BMW | BMW Serie 4 M440i xDrive Coupé (11AR) Auto.07/2020 | Deportivo | Gasolina | 7.4 | 8.1 | 170 | 186 | A | 2998 | 373.6 | 275 | 0 | 0 | 7.75 | 178 | 4770 | 1852 | 1393 | 2245 | 4 | C
559091 | BMW | BMW Serie 4 M440i xDrive Gran Coupé (11AW) Auto. 07/2021 | Berlinas-Familiares Medios | Gasolina | 8 | 8.5 | 181 | 194 | A | 2998 | 373.6 | 275 | 8 | 0 | 8.25 | 188 | 4783 | 1852 | 1442 | 1900 | 5 | D
548067 | BMW | BMW Serie 5 520d Berlina (31BL) Auto.07/2020 | Berlinas-Familiares Grandes | Gasóleo | 4.7 | 5.6 | 124 | 146 | A | 1995 | 190.2 | 140 | 0 | 0 | 5.15 | 135 | 4963 | 1868 | 1479 | 2345 | 5 | B
547825 | BMW | BMW Serie 5 520d Berlina (31BL)Auto.01/2021 | Berlinas-Familiares Grandes | Gasóleo | 4.7 | 5.6 | 124 | 146 | A | 1995 | 190.2 | 140 | 8 | 0 | 5.15 | 135 | 4963 | 1868 | 1479 | 2345 | 5 | B
548066 | BMW | BMW Serie 5 520d Berlina Auto.11/2019 | Berlinas-Familiares Grandes | Gasóleo | 4.9 | 5.7 | 129 | 149 | A | 1995 | 190.2 | 140 | 0 | 0 | 5.3 | 139 | 4936 | 1868 | 1479 | 2270 | 5 | B
548069 | BMW | BMW Serie 5 520d Touring (31BN) Auto.07/2020 | Berlinas-Familiares Grandes | Gasóleo | 5 | 5.7 | 132 | 149 | A | 1995 | 190.2 | 140 | 0 | 0 | 5.35 | 141 | 4963 | 1868 | 1498 | 2405 | 5 | B
547836 | BMW | BMW Serie 5 520d Touring (31BN)Auto.01/2021 | Berlinas-Familiares Grandes | Gasóleo | 5 | 5.8 | 131 | 153 | A | 1995 | 190.2 | 140 | 8 | 0 | 5.4 | 142 | 4963 | 1868 | 1498 | 2470 | 5 | B
548068 | BMW | BMW Serie 5 520d Touring Auto.11/2019 | Berlinas-Familiares Grandes | Gasóleo | 5.2 | 5.9 | 137 | 155 | A | 1995 | 190.2 | 140 | 0 | 0 | 5.55 | 146 | 4942 | 1868 | 1498 | 2405 | 5 | B
547837 | BMW | BMW Serie 5 520d xDrive (51BN)Auto.01/2021 | Berlinas-Familiares Grandes | Gasóleo | 5.1 | 5.9 | 133 | 153 | A | 1995 | 190.2 | 140 | 8 | 0 | 5.5 | 143 | 4963 | 1868 | 1498 | 2530 | 5 | B
548071 | BMW | BMW Serie 5 520d xDrive Berlina (51BL) Auto.07/2020 | Berlinas-Familiares Grandes | Gasóleo | 5 | 5.8 | 131 | 153 | A | 1995 | 190.2 | 140 | 0 | 0 | 5.4 | 142 | 4963 | 1868 | 1479 | 2405 | 5 | B
547826 | BMW | BMW Serie 5 520d xDrive Berlina (51BL)Auto.01/2021 | Berlinas-Familiares Grandes | Gasóleo | 5 | 5.8 | 131 | 153 | A | 1995 | 190.2 | 140 | 8 | 0 | 5.4 | 142 | 4963 | 1868 | 1479 | 2405 | 5 | B
548070 | BMW | BMW Serie 5 520d xDrive Berlina Auto.11/2019 | Berlinas-Familiares Grandes | Gasóleo | 5.3 | 6 | 139 | 158 | A | 1995 | 190.2 | 140 | 0 | 0 | 5.65 | 149 | 4936 | 1868 | 1479 | 2330 | 5 | C
548073 | BMW | BMW Serie 5 520d xDrive Touring (51BN) Auto.07/2020 | Berlinas-Familiares Grandes | Gasóleo | 5.3 | 5.9 | 139 | 145 | A | 1995 | 190.2 | 140 | 0 | 0 | 5.6 | 142 | 4963 | 1868 | 1498 | 2480 | 5 | C
548072 | BMW | BMW Serie 5 520d xDrive Touring Auto.11/2019 | Berlinas-Familiares Grandes | Gasóleo | 5.5 | 6.3 | 145 | 164 | A | 1995 | 190.2 | 140 | 0 | 0 | 5.9 | 155 | 4942 | 1868 | 1498 | 2480 | 5 | C
550521 | BMW | BMW Serie 5 520e Berlina (31BK) Auto.03/2021 | Berlinas-Familiares Grandes | Híbridos enchufables | 1.3 | 1.8 | 30 | 41 | A | 1998 | 203.8 | 150 | 80 | 63 | 1.55 | 36 | 4963 | 1868 | 1483 | 1910 | 5 | A
550522 | BMW | BMW Serie 5 520e Touring (71CG) Auto. 03/2021 | Berlinas-Familiares Grandes | Híbridos enchufables | 1.5 | 1.9 | 34 | 43 | A | 1998 | 203.8 | 150 | 80 | 59 | 1.7 | 39 | 4963 | 1868 | 1498 | 1975 | 5 | A
547832 | BMW | BMW Serie 5 520i (11BM)Auto.01/2021 | Berlinas-Familiares Grandes | Gasolina | 6.6 | 7.5 | 150 | 171 | A | 1998 | 183.4 | 135 | 8 | 0 | 7.05 | 161 | 4963 | 1868 | 1498 | 2410 | 5 | B
548075 | BMW | BMW Serie 5 520i Berlina (71AG) Auto.07/2020 | Berlinas-Familiares Grandes | Gasolina | 6.2 | 7.1 | 140 | 162 | A | 1998 | 183.4 | 135 | 0 | 0 | 6.65 | 151 | 4963 | 1868 | 1479 | 2285 | 5 | B
547819 | BMW | BMW Serie 5 520i Berlina (71AG)Auto.01/2021 | Berlinas-Familiares Grandes | Gasolina | 6.2 | 7.1 | 140 | 162 | A | 1998 | 183.4 | 135 | 8 | 0 | 6.65 | 151 | 4963 | 1868 | 1479 | 2285 | 5 | B
548074 | BMW | BMW Serie 5 520i Berlina Auto.11/2019 | Berlinas-Familiares Grandes | Gasolina | 6.6 | 7.6 | 151 | 173 | A | 1998 | 183.4 | 135 | 0 | 0 | 7.1 | 162 | 4936 | 1868 | 1479 | 2210 | 5 | B
548077 | BMW | BMW Serie 5 520i Touring (11BM) Auto.07/2020 | Berlinas-Familiares Grandes | Gasolina | 6.6 | 7.5 | 150 | 171 | A | 1998 | 183.4 | 135 | 0 | 0 | 7.05 | 161 | 4963 | 1868 | 1498 | 2350 | 5 | B
548076 | BMW | BMW Serie 5 520i Touring Auto.11/2019 | Berlinas-Familiares Grandes | Gasolina | 7.1 | 8.1 | 161 | 185 | A | 1998 | 183.4 | 135 | 0 | 0 | 7.6 | 173 | 4942 | 1868 | 1498 | 2350 | 5 | C
548079 | BMW | BMW Serie 5 530d Berlina (11AH) Auto.07/2020 | Berlinas-Familiares Grandes | Gasóleo | 5.1 | 5.9 | 133 | 153 | A | 2993 | 285.3 | 210 | 0 | 0 | 5.5 | 143 | 4963 | 1868 | 1479 | 2440 | 5 | B
547827 | BMW | BMW Serie 5 530d Berlina (11AH)Auto.01/2021 | Berlinas-Familiares Grandes | Gasóleo | 5.1 | 5.9 | 133 | 153 | A | 2993 | 285.3 | 210 | 8 | 0 | 5.5 | 143 | 4963 | 1868 | 1479 | 2440 | 5 | B
548078 | BMW | BMW Serie 5 530d Berlina Auto.11/2019 | Berlinas-Familiares Grandes | Gasóleo | 5.7 | 6.6 | 149 | 174 | A | 2993 | 265 | 195 | 0 | 0 | 6.15 | 162 | 4936 | 1868 | 1479 | 2355 | 5 | C
548081 | BMW | BMW Serie 5 530d Touring (11AJ) Auto.07/2020 | Berlinas-Familiares Grandes | Gasóleo | 5.4 | 6 | 142 | 158 | A | 2993 | 285.3 | 210 | 0 | 0 | 5.7 | 150 | 4963 | 1868 | 1498 | 2480 | 5 | C
547838 | BMW | BMW Serie 5 530d Touring (11AJ)Auto.01/2021 | Berlinas-Familiares Grandes | Gasóleo | 5.4 | 6 | 142 | 158 | A | 2993 | 285.3 | 210 | 8 | 0 | 5.7 | 150 | 4963 | 1868 | 1498 | 2550 | 5 | C
548080 | BMW | BMW Serie 5 530d Touring Auto.11/2019 | Berlinas-Familiares Grandes | Gasóleo | 6 | 7.1 | 156 | 185 | A | 2993 | 265 | 195 | 0 | 0 | 6.55 | 171 | 4942 | 1868 | 1498 | 2480 | 5 | D
547839 | BMW | BMW Serie 5 530d xDrive (31AJ)Auto.01/2021 | Berlinas-Familiares Grandes | Gasóleo | 5.8 | 6.5 | 151 | 170 | A | 2993 | 285.3 | 210 | 8 | 0 | 6.15 | 161 | 4963 | 1868 | 1498 | 2610 | 5 | C
548083 | BMW | BMW Serie 5 530d xDrive Berlina (31AH) Auto.07/2020 | Berlinas-Familiares Grandes | Gasóleo | 5.4 | 6.2 | 141 | 162 | A | 2993 | 285.3 | 210 | 0 | 0 | 5.8 | 152 | 4963 | 1868 | 1479 | 2505 | 5 | C
547828 | BMW | BMW Serie 5 530d xDrive Berlina (31AH)Auto.01/2021 | Berlinas-Familiares Grandes | Gasóleo | 5.4 | 6.2 | 141 | 162 | A | 2993 | 285.3 | 210 | 8 | 0 | 5.8 | 152 | 4963 | 1868 | 1479 | 2505 | 5 | C
548082 | BMW | BMW Serie 5 530d xDrive Berlina Auto.11/2019 | Berlinas-Familiares Grandes | Gasóleo | 6.3 | 7.3 | 165 | 192 | A | 2993 | 265 | 195 | 0 | 0 | 6.8 | 179 | 4936 | 1868 | 1479 | 2410 | 5 | D
548085 | BMW | BMW Serie 5 530d xDrive Touring (31AJ) Auto.07/2020 | Berlinas-Familiares Grandes | Gasóleo | 5.8 | 6.5 | 151 | 170 | A | 2993 | 285.3 | 210 | 0 | 0 | 6.15 | 161 | 4963 | 1868 | 1498 | 2530 | 5 | C
548084 | BMW | BMW Serie 5 530d xDrive Touring Auto.11/2019 | Berlinas-Familiares Grandes | Gasóleo | 6.5 | 7.7 | 171 | 201 | A | 2993 | 265 | 195 | 0 | 0 | 7.1 | 186 | 4942 | 1868 | 1498 | 2530 | 5 | E
548087 | BMW | BMW Serie 5 530e Berlina (11AG) Auto.07/2020 | Berlinas-Familiares Grandes | Híbridos enchufables | 1.3 | 1.8 | 30 | 42 | A | 1998 | 183.4 | 135 | 80 | 0 | 1.55 | 36 | 4963 | 1868 | 1483 | 2505 | 5 | A
547816 | BMW | BMW Serie 5 530e Berlina (11AG)Auto.01/2021 | Berlinas-Familiares Grandes | Híbridos enchufables | 1.3 | 1.8 | 30 | 42 | A | 1998 | 183.4 | 135 | 80 | 57 | 1.55 | 36 | 4963 | 1868 | 1483 | 2505 | 5 | A
548086 | BMW | BMW Serie 5 530e Berlina Auto.11/2019 | Berlinas-Familiares Grandes | Híbridos enchufables | 6.8 | 8 | 31 | 56 | A | 1998 | 183.4 | 135 | 83 | 0 | 7.4 | 44 | 4936 | 1868 | 1479 | 2420 | 5 | B
547830 | BMW | BMW Serie 5 530e Touring (11CG)Auto.01/2021 | Berlinas-Familiares Grandes | Híbridos enchufables | 1.5 | 1.9 | 35 | 43 | A | 1998 | 183.4 | 135 | 80 | 51 | 1.7 | 39 | 4963 | 1868 | 1498 | 2550 | 5 | A
550151 | BMW | BMW Serie 5 530e iPerformance Berlina (JA91) Auto.03/2019 | Berlinas-Familiares Grandes | Híbridos enchufables | 2 | 2.5 | 45 | 56 | A | 1998 | 183.4 | 135 | 83 | 48 | 2.25 | 51 | 4936 | 1868 | 1483 | 2420 | 5 | A
548089 | BMW | BMW Serie 5 530e xDrive Berlina (11CH) Auto.07/2020 | Berlinas-Familiares Grandes | Híbridos enchufables | 1.6 | 2.2 | 36 | 50 | A | 1998 | 183.4 | 135 | 80 | 0 | 1.9 | 43 | 4963 | 1868 | 1483 | 2560 | 5 | A
547817 | BMW | BMW Serie 5 530e xDrive Berlina (11CH)Auto.01/2021 | Berlinas-Familiares Grandes | Híbridos enchufables | 1.6 | 2.2 | 36 | 50 | A | 1998 | 183.4 | 135 | 80 | 51 | 1.9 | 43 | 4963 | 1868 | 1483 | 2560 | 5 | A
548088 | BMW | BMW Serie 5 530e xDrive Berlina Auto.11/2019 | Berlinas-Familiares Grandes | Híbridos enchufables | 7.4 | 8.5 | 38 | 54 | A | 1998 | 183.4 | 135 | 83 | 0 | 7.95 | 46 | 4936 | 1868 | 1479 | 2500 | 5 | C
547831 | BMW | BMW Serie 5 530e xDriveT (31CG)Auto.01/2021 | Berlinas-Familiares Grandes | Híbridos enchufables | 1.8 | 2.2 | 41 | 50 | A | 1998 | 183.4 | 135 | 80 | 47 | 2 | 46 | 4963 | 1868 | 1498 | 2610 | 5 | A
548091 | BMW | BMW Serie 5 530i Berlina (51BH) Auto.07/2020 | Berlinas-Familiares Grandes | Gasolina | 6.3 | 7.2 | 143 | 164 | A | 1998 | 251.4 | 185 | 0 | 0 | 6.75 | 154 | 4963 | 1868 | 1479 | 2305 | 5 | B
547820 | BMW | BMW Serie 5 530i Berlina (51BH)Auto.01/2021 | Berlinas-Familiares Grandes | Gasolina | 6.3 | 7.2 | 143 | 164 | A | 1998 | 251.4 | 185 | 8 | 0 | 6.75 | 154 | 4963 | 1868 | 1479 | 2305 | 5 | B
548090 | BMW | BMW Serie 5 530i Berlina Auto.11/2019 | Berlinas-Familiares Grandes | Gasolina | 6.6 | 8 | 151 | 181 | A | 1998 | 251.4 | 185 | 0 | 0 | 7.3 | 166 | 4936 | 1868 | 1479 | 2220 | 5 | B
548093 | BMW | BMW Serie 5 530i Touring (31BM) Auto.07/2020 | Berlinas-Familiares Grandes | Gasolina | 6.5 | 7.5 | 148 | 170 | A | 1998 | 251.4 | 185 | 0 | 0 | 7 | 159 | 4963 | 1868 | 1498 | 2360 | 5 | B
547833 | BMW | BMW Serie 5 530i Touring (31BM)Auto.01/2021 | Berlinas-Familiares Grandes | Gasolina | 6.5 | 7.5 | 148 | 170 | A | 1998 | 251.4 | 185 | 8 | 0 | 7 | 159 | 4963 | 1868 | 1498 | 2425 | 5 | B
548092 | BMW | BMW Serie 5 530i Touring Auto.11/2019 | Berlinas-Familiares Grandes | Gasolina | 7.1 | 8.5 | 161 | 193 | A | 1998 | 251.4 | 185 | 0 | 0 | 7.8 | 177 | 4942 | 1868 | 1498 | 2360 | 5 | C
547821 | BMW | BMW Serie 5 530i xDrive (11BJ)Auto.01/2021 | Berlinas-Familiares Grandes | Gasolina | 6.7 | 7.6 | 152 | 172 | A | 1998 | 251.4 | 185 | 8 | 0 | 7.15 | 162 | 4963 | 1868 | 1479 | 2360 | 5 | B
547834 | BMW | BMW Serie 5 530i xDrive (51BM)Auto.01/2021 | Berlinas-Familiares Grandes | Gasolina | 7.1 | 7.9 | 161 | 180 | A | 1998 | 251.4 | 185 | 8 | 0 | 7.5 | 171 | 4963 | 1868 | 1498 | 2490 | 5 | C
548095 | BMW | BMW Serie 5 530i xDrive Berlina (11BJ) Auto.07/2020 | Berlinas-Familiares Grandes | Gasolina | 6.7 | 7.6 | 152 | 172 | A | 1998 | 251.4 | 185 | 0 | 0 | 7.15 | 162 | 4963 | 1868 | 1479 | 2360 | 5 | B
548094 | BMW | BMW Serie 5 530i xDrive Berlina Auto.11/2019 | Berlinas-Familiares Grandes | Gasolina | 7.1 | 8.6 | 162 | 195 | A | 1998 | 251.4 | 185 | 0 | 0 | 7.85 | 179 | 4936 | 1868 | 1479 | 2280 | 5 | C
548097 | BMW | BMW Serie 5 530i xDrive Touring (51BM) Auto.07/2020 | Berlinas-Familiares Grandes | Gasolina | 7.1 | 7.9 | 161 | 180 | A | 1998 | 251.4 | 185 | 0 | 0 | 7.5 | 171 | 4963 | 1868 | 1498 | 2440 | 5 | C
548096 | BMW | BMW Serie 5 530i xDrive Touring Auto.11/2019 | Berlinas-Familiares Grandes | Gasolina | 7.6 | 9 | 174 | 203 | A | 1998 | 251.4 | 185 | 0 | 0 | 8.3 | 189 | 4942 | 1868 | 1498 | 2440 | 5 | D
547829 | BMW | BMW Serie 5 540d xDrive (51AH)Auto.01/2021 | Berlinas-Familiares Grandes | Gasóleo | 5.5 | 6.4 | 145 | 168 | A | 2993 | 339.7 | 250 | 8 | 0 | 5.95 | 157 | 4963 | 1868 | 1479 | 2525 | 5 | C
547840 | BMW | BMW Serie 5 540d xDrive (51AJ)Auto.01/2021 | Berlinas-Familiares Grandes | Gasóleo | 5.8 | 6.6 | 153 | 172 | A | 2993 | 339.7 | 250 | 8 | 0 | 6.2 | 163 | 4963 | 1868 | 1498 | 2615 | 5 | C
548099 | BMW | BMW Serie 5 540d xDrive Berlina (51AH) Auto.07/2020 | Berlinas-Familiares Grandes | Gasóleo | 5.5 | 6.4 | 145 | 168 | A | 2993 | 339.7 | 250 | 0 | 0 | 5.95 | 157 | 4963 | 1868 | 1479 | 2525 | 5 | C
548098 | BMW | BMW Serie 5 540d xDrive Berlina Auto.11/2019 | Berlinas-Familiares Grandes | Gasóleo | 6.3 | 7.5 | 168 | 197 | A | 2993 | 319.3 | 235 | 0 | 0 | 6.9 | 183 | 4936 | 1868 | 1479 | 2450 | 5 | E
548101 | BMW | BMW Serie 5 540d xDrive Touring (51AJ) Auto.07/2020 | Berlinas-Familiares Grandes | Gasóleo | 5.8 | 6.6 | 153 | 172 | A | 2993 | 339.7 | 250 | 0 | 0 | 6.2 | 163 | 4963 | 1868 | 1498 | 2565 | 5 | C
548100 | BMW | BMW Serie 5 540d xDrive Touring Auto.11/2019 | Berlinas-Familiares Grandes | Gasóleo | 6.6 | 7.6 | 173 | 201 | A | 2993 | 319.3 | 235 | 0 | 0 | 7.1 | 187 | 4942 | 1868 | 1498 | 2565 | 5 | E
548103 | BMW | BMW Serie 5 540i Berlina (51BJ) Auto.07/2020 | Berlinas-Familiares Grandes | Gasolina | 7 | 8 | 160 | 182 | A | 2998 | 332.9 | 245 | 0 | 0 | 7.5 | 171 | 4963 | 1868 | 1479 | 2395 | 5 | C
547822 | BMW | BMW Serie 5 540i Berlina (51BJ)Auto.01/2021 | Berlinas-Familiares Grandes | Gasolina | 7 | 8 | 160 | 182 | A | 2998 | 332.9 | 245 | 8 | 0 | 7.5 | 171 | 4963 | 1868 | 1479 | 2395 | 5 | C
548102 | BMW | BMW Serie 5 540i Berlina Auto.11/2019 | Berlinas-Familiares Grandes | Gasolina | 7.5 | 8.5 | 170 | 194 | A | 2998 | 339.7 | 250 | 0 | 0 | 8 | 182 | 4936 | 1868 | 1479 | 2310 | 5 | C
547835 | BMW | BMW Serie 5 540i xDrive (71BM)Auto.01/2021 | Berlinas-Familiares Grandes | Gasolina | 7.8 | 8.6 | 177 | 195 | A | 2998 | 332.9 | 245 | 8 | 0 | 8.2 | 186 | 4963 | 1868 | 1498 | 2535 | 5 | C
548105 | BMW | BMW Serie 5 540i xDrive Berlina (71BJ) Auto.07/2020 | Berlinas-Familiares Grandes | Gasolina | 7.5 | 8.4 | 170 | 191 | A | 2998 | 332.9 | 245 | 0 | 0 | 7.95 | 181 | 4963 | 1868 | 1479 | 2455 | 5 | C
547823 | BMW | BMW Serie 5 540i xDrive Berlina (71BJ)Auto.01/2021 | Berlinas-Familiares Grandes | Gasolina | 7.5 | 8.4 | 170 | 191 | A | 2998 | 332.9 | 245 | 8 | 0 | 7.95 | 181 | 4963 | 1868 | 1479 | 2455 | 5 | C
548104 | BMW | BMW Serie 5 540i xDrive Berlina Auto.11/2019 | Berlinas-Familiares Grandes | Gasolina | 8 | 9 | 182 | 204 | A | 2998 | 339.7 | 250 | 0 | 0 | 8.5 | 193 | 4936 | 1868 | 1479 | 2370 | 5 | D
548107 | BMW | BMW Serie 5 540i xDrive Touring (71BM) Auto.07/2020 | Berlinas-Familiares Grandes | Gasolina | 7.8 | 8.6 | 177 | 195 | A | 2998 | 332.9 | 245 | 0 | 0 | 8.2 | 186 | 4963 | 1868 | 1498 | 2495 | 5 | C
548106 | BMW | BMW Serie 5 540i xDrive Touring Auto.11/2019 | Berlinas-Familiares Grandes | Gasolina | 8.4 | 9.3 | 191 | 212 | A | 2998 | 339.7 | 250 | 0 | 0 | 8.85 | 202 | 4942 | 1868 | 1498 | 2495 | 5 | D
547818 | BMW | BMW Serie 5 545e xDrive (31CH)Auto.01/2021 | Berlinas-Familiares Grandes | Híbridos enchufables | 1.6 | 2.2 | 37 | 51 | A | 2998 | 285.3 | 210 | 80 | 50 | 1.9 | 44 | 4963 | 1868 | 1483 | 2605 | 5 | A
548114 | BMW | BMW Serie 5 M550d xDrive Berlina Auto.11/2019 | Berlinas-Familiares Grandes | Gasóleo | 7.1 | 7.7 | 185 | 201 | A | 2993 | 399.5 | 294 | 0 | 0 | 7.4 | 193 | 4962 | 1868 | 1467 | 2470 | 5 | E
548115 | BMW | BMW Serie 5 M550d xDrive Touring Auto.11/2019 | Berlinas-Familiares Grandes | Gasóleo | 7.3 | 7.8 | 191 | 208 | A | 2993 | 399.5 | 294 | 0 | 0 | 7.55 | 200 | 4962 | 1868 | 1488 | 2620 | 5 | E
547824 | BMW | BMW Serie 5 M550i xDrive (11BK)Auto.01/2021 | Berlinas-Familiares Grandes | Gasolina | 10.6 | 11.4 | 235 | 251 | A | 4395 | 529.9 | 390 | 0 | 0 | 11 | 243 | 4972 | 1868 | 1467 | 2560 | 5 | F
548117 | BMW | BMW Serie 5 M550i xDrive Berlina (11BK) Auto.07/2020 | Berlinas-Familiares Grandes | Gasolina | 10.5 | 11.4 | 239 | 258 | A | 4395 | 529.9 | 390 | 0 | 0 | 10.95 | 249 | 4972 | 1868 | 1467 | 2560 | 5 | F
548116 | BMW | BMW Serie 5 M550i xDrive Berlina Auto.11/2019 | Berlinas-Familiares Grandes | Gasolina | 10 | 11 | 239 | 255 | A | 4395 | 529.9 | 390 | 0 | 0 | 10.5 | 247 | 4962 | 1868 | 1467 | 2480 | 5 | F
547844 | BMW | BMW Serie 6 620d Gran Tu (JY81)Auto.01/2021 | Berlinas-Familiares Grandes | Gasóleo | 5.5 | 6 | 143 | 156 | A | 1995 | 190.2 | 140 | 8 | 0 | 5.75 | 150 | 5091 | 1902 | 1538 | 2490 | 5 | B
548119 | BMW | BMW Serie 6 620d Gran Turismo (JY81) Auto.07/2020 | Berlinas-Familiares Grandes | Gasóleo | 5.5 | 6 | 143 | 156 | A | 1995 | 190.2 | 140 | 0 | 0 | 5.75 | 150 | 5091 | 1902 | 1538 | 2490 | 5 | B
548118 | BMW | BMW Serie 6 620d Gran Turismo Auto.11/2019 | Berlinas-Familiares Grandes | Gasóleo | 5.8 | 6.7 | 155 | 175 | A | 1995 | 190.2 | 140 | 0 | 0 | 6.25 | 165 | 5091 | 1902 | 1538 | 2440 | 5 | C
547845 | BMW | BMW Serie 6 620d xDrive (JY01)Auto.01/2021 | Berlinas-Familiares Grandes | Gasóleo | 5.8 | 6.3 | 151 | 164 | A | 1995 | 190.2 | 140 | 8 | 0 | 6.05 | 158 | 5091 | 1902 | 1540 | 2550 | 5 | C
548121 | BMW | BMW Serie 6 620d xDrive Gran Turismo (JY01) Auto.07/2020 | Berlinas-Familiares Grandes | Gasóleo | 5.8 | 6.3 | 151 | 164 | A | 1995 | 190.2 | 140 | 0 | 0 | 6.05 | 158 | 5091 | 1902 | 1540 | 2550 | 5 | C
548120 | BMW | BMW Serie 6 620d xDrive Gran Turismo Auto.11/2019 | Berlinas-Familiares Grandes | Gasóleo | 6.1 | 7.1 | 160 | 185 | A | 1995 | 190.2 | 140 | 0 | 0 | 6.6 | 173 | 5091 | 1902 | 1538 | 2500 | 5 | C
547846 | BMW | BMW Serie 6 630d Gran Tu (JY21)Auto.01/2021 | Berlinas-Familiares Grandes | Gasóleo | 5.7 | 6.4 | 150 | 167 | A | 2993 | 285.3 | 210 | 8 | 0 | 6.05 | 159 | 5091 | 1902 | 1538 | 2575 | 5 | C
548123 | BMW | BMW Serie 6 630d Gran Turismo (JY21) Auto.07/2020 | Berlinas-Familiares Grandes | Gasóleo | 5.7 | 6.4 | 150 | 167 | A | 2993 | 285.3 | 210 | 0 | 0 | 6.05 | 159 | 5091 | 1902 | 1538 | 2575 | 5 | C
548122 | BMW | BMW Serie 6 630d Gran Turismo Auto.11/2019 | Berlinas-Familiares Grandes | Gasóleo | 6.3 | 7.1 | 166 | 185 | A | 2993 | 265 | 195 | 0 | 0 | 6.7 | 176 | 5091 | 1902 | 1538 | 2510 | 5 | D
547847 | BMW | BMW Serie 6 630d xDrive (JY41)Auto.01/2021 | Berlinas-Familiares Grandes | Gasóleo | 6 | 6.8 | 156 | 178 | A | 2993 | 285.3 | 210 | 8 | 0 | 6.4 | 167 | 5091 | 1902 | 1540 | 2640 | 5 | C
548125 | BMW | BMW Serie 6 630d xDrive Gran Turismo (JY41) Auto.07/2020 | Berlinas-Familiares Grandes | Gasóleo | 6 | 6.8 | 156 | 178 | A | 2993 | 285.3 | 210 | 0 | 0 | 6.4 | 167 | 5091 | 1902 | 1540 | 2640 | 5 | C
548124 | BMW | BMW Serie 6 630d xDrive Gran Turismo Auto.11/2019 | Berlinas-Familiares Grandes | Gasóleo | 6.6 | 7.6 | 176 | 200 | A | 2993 | 265 | 195 | 0 | 0 | 7.1 | 188 | 5091 | 1902 | 1538 | 2580 | 5 | D
547841 | BMW | BMW Serie 6 630i Gran Tu (21BP)Auto.01/2021 | Berlinas-Familiares Grandes | Gasolina | 6.8 | 7.7 | 155 | 174 | A | 1998 | 258.2 | 190 | 8 | 0 | 7.25 | 165 | 5091 | 1902 | 1538 | 2450 | 5 | B
548127 | BMW | BMW Serie 6 630i Gran Turismo (21BP) Auto.07/2020 | Berlinas-Familiares Grandes | Gasolina | 6.8 | 7.7 | 155 | 174 | A | 1998 | 258.2 | 190 | 0 | 0 | 7.25 | 165 | 5091 | 1902 | 1538 | 2450 | 5 | B
548126 | BMW | BMW Serie 6 630i Gran Turismo Auto.11/2019 | Berlinas-Familiares Grandes | Gasolina | 7.8 | 8.8 | 178 | 200 | A | 1998 | 251.4 | 185 | 0 | 0 | 8.3 | 189 | 5091 | 1902 | 1538 | 2380 | 5 | C
547848 | BMW | BMW Serie 6 640d xDrive (JY61)Auto.01/2021 | Berlinas-Familiares Grandes | Gasóleo | 6.2 | 6.8 | 163 | 179 | A | 2993 | 339.7 | 250 | 8 | 0 | 6.5 | 171 | 5091 | 1902 | 1540 | 2685 | 5 | C
548129 | BMW | BMW Serie 6 640d xDrive Gran Turismo (JY61) Auto.07/2020 | Berlinas-Familiares Grandes | Gasóleo | 6.2 | 6.8 | 163 | 179 | A | 2993 | 319.3 | 235 | 0 | 0 | 6.5 | 171 | 5091 | 1902 | 1540 | 2685 | 5 | C
548128 | BMW | BMW Serie 6 640d xDrive Gran Turismo Auto.11/2019 | Berlinas-Familiares Grandes | Gasóleo | 7 | 7.8 | 182 | 207 | A | 2993 | 319.3 | 235 | 0 | 0 | 7.4 | 195 | 5091 | 1902 | 1538 | 2615 | 5 | E
547842 | BMW | BMW Serie 6 640i (41BP)Auto.01/2021 | Berlinas-Familiares Grandes | Gasolina | 7.7 | 8.4 | 175 | 190 | A | 2998 | 332.9 | 245 | 8 | 0 | 8.05 | 183 | 5091 | 1902 | 1538 | 2510 | 5 | C
548131 | BMW | BMW Serie 6 640i Gran Turismo (41BP) Auto.07/2020 | Berlinas-Familiares Grandes | Gasolina | 7.7 | 8.4 | 175 | 190 | A | 2998 | 332.9 | 245 | 0 | 0 | 8.05 | 183 | 5091 | 1902 | 1538 | 2510 | 5 | C
548130 | BMW | BMW Serie 6 640i Gran Turismo Auto.11/2019 | Berlinas-Familiares Grandes | Gasolina | 8.4 | 9.2 | 192 | 211 | A | 2998 | 339.7 | 250 | 0 | 0 | 8.8 | 202 | 5091 | 1902 | 1538 | 2460 | 5 | C
547843 | BMW | BMW Serie 6 640i xDrive (61BP)Auto.01/2021 | Berlinas-Familiares Grandes | Gasolina | 8.2 | 8.8 | 187 | 202 | A | 2998 | 332.9 | 245 | 8 | 0 | 8.5 | 195 | 5091 | 1902 | 1540 | 2575 | 5 | C
548133 | BMW | BMW Serie 6 640i xDrive Gran Turismo (61BP) Auto.07/2020 | Berlinas-Familiares Grandes | Gasolina | 8.2 | 8.8 | 187 | 202 | A | 2998 | 332.9 | 245 | 0 | 0 | 8.5 | 195 | 5091 | 1902 | 1540 | 2575 | 5 | C
548132 | BMW | BMW Serie 6 640i xDrive Gran Turismo Auto.11/2019 | Berlinas-Familiares Grandes | Gasolina | 8.7 | 9.8 | 199 | 222 | A | 2998 | 339.7 | 250 | 0 | 0 | 9.25 | 211 | 5091 | 1902 | 1538 | 2515 | 5 | D
548142 | BMW | BMW Serie 7 730Ld (7H81) Auto.07/2020 | Lujo | Gasóleo | 5.5 | 6.3 | 145 | 164 | A | 2993 | 285.3 | 210 | 0 | 0 | 5.9 | 155 | 5260 | 1902 | 1479 | 2585 | 5 | B
547859 | BMW | BMW Serie 7 730Ld (7H81)Auto.01/2021 | Lujo | Gasóleo | 5.5 | 6.3 | 145 | 164 | A | 2993 | 285.3 | 210 | 8 | 0 | 5.9 | 155 | 5260 | 1902 | 1479 | 2585 | 4 | B
548141 | BMW | BMW Serie 7 730Ld Auto.11/2019 | Lujo | Gasóleo | 6.1 | 7.1 | 161 | 185 | A | 2993 | 265 | 195 | 0 | 0 | 6.6 | 173 | 5260 | 1902 | 1479 | 2560 | 5 | C
548144 | BMW | BMW Serie 7 730Ld xDrive (7J41) Auto.07/2020 | Lujo | Gasóleo | 5.9 | 6.7 | 155 | 175 | A | 2993 | 285.3 | 210 | 0 | 0 | 6.3 | 165 | 5260 | 1902 | 1479 | 2670 | 5 | C
547860 | BMW | BMW Serie 7 730Ld xDrive (7J41)Auto.01/2021 | Lujo | Gasóleo | 5.9 | 6.7 | 155 | 175 | A | 2993 | 285.3 | 210 | 8 | 0 | 6.3 | 165 | 5260 | 1902 | 1479 | 2670 | 4 | C
548143 | BMW | BMW Serie 7 730Ld xDrive Auto.11/2019 | Lujo | Gasóleo | 6.6 | 7.5 | 173 | 195 | A | 2993 | 265 | 195 | 0 | 0 | 7.05 | 184 | 5260 | 1902 | 1479 | 2625 | 5 | D
548138 | BMW | BMW Serie 7 730d (7A61) Auto.07/2020 | Lujo | Gasóleo | 5.5 | 6.2 | 143 | 163 | A | 2993 | 285.3 | 210 | 0 | 0 | 5.85 | 153 | 5120 | 1902 | 1467 | 2560 | 5 | B
548137 | BMW | BMW Serie 7 730d Auto.11/2019 | Lujo | Gasóleo | 6.1 | 7 | 160 | 183 | A | 2993 | 265 | 195 | 0 | 0 | 6.55 | 172 | 5120 | 1902 | 1467 | 2510 | 5 | C
547852 | BMW | BMW Serie 7 730d Berlina (7A61)Auto.01/2021 | Lujo | Gasóleo | 5.5 | 6.2 | 143 | 162 | A | 2993 | 285.3 | 210 | 8 | 0 | 5.85 | 153 | 5120 | 1902 | 1467 | 2560 | 5 | B
548140 | BMW | BMW Serie 7 730d xDrive (7B81) Auto.07/2020 | Lujo | Gasóleo | 5.9 | 6.6 | 154 | 173 | A | 2993 | 285.3 | 210 | 0 | 0 | 6.25 | 164 | 5120 | 1902 | 1467 | 2600 | 5 | C
547853 | BMW | BMW Serie 7 730d xDrive (7B81)Auto.01/2021 | Lujo | Gasóleo | 5.9 | 6.6 | 154 | 172 | A | 2993 | 285.3 | 210 | 8 | 0 | 6.25 | 163 | 5120 | 1902 | 1467 | 2600 | 5 | C
548139 | BMW | BMW Serie 7 730d xDrive Auto.11/2019 | Lujo | Gasóleo | 6.6 | 7.3 | 172 | 194 | A | 2993 | 265 | 195 | 0 | 0 | 6.95 | 183 | 5120 | 1902 | 1467 | 2560 | 5 | D
548149 | BMW | BMW Serie 7 740Ld xDrive (7U81) Auto.07/2020 | Lujo | Gasóleo | 6.1 | 6.7 | 159 | 176 | A | 2993 | 339.7 | 250 | 0 | 0 | 6.4 | 168 | 5260 | 1902 | 1479 | 2670 | 5 | C
547861 | BMW | BMW Serie 7 740Ld xDrive (7U81)Auto.01/2021 | Lujo | Gasóleo | 6.1 | 6.7 | 159 | 176 | A | 2993 | 339.7 | 250 | 8 | 0 | 6.4 | 168 | 5260 | 1902 | 1479 | 2670 | 4 | C
548148 | BMW | BMW Serie 7 740Ld xDrive Auto.11/2019 | Lujo | Gasóleo | 6.8 | 7.6 | 177 | 198 | A | 2993 | 319.3 | 235 | 0 | 0 | 7.2 | 188 | 5260 | 1902 | 1479 | 2645 | 5 | D
548151 | BMW | BMW Serie 7 740Li xDrive (7T41) Auto.07/2020 | Lujo | Gasolina | 8.4 | 9.4 | 192 | 214 | A | 2998 | 339.7 | 250 | 0 | 0 | 8.9 | 203 | 5260 | 1902 | 1479 | 2545 | 5 | C
548150 | BMW | BMW Serie 7 740Li xDrive Auto.11/2019 | Lujo | Gasolina | 8.7 | 9.9 | 199 | 225 | A | 2998 | 339.7 | 250 | 0 | 0 | 9.3 | 212 | 5260 | 1902 | 1479 | 2555 | 5 | C
547857 | BMW | BMW Serie 7 740Li xDrive Berlina (7T41)Auto.01/2021 | Lujo | Gasolina | 8.8 | 9.8 | 192 | 214 | A | 2998 | 332.9 | 245 | 0 | 0 | 9.3 | 203 | 5260 | 1902 | 1479 | 2545 | 4 | C
548146 | BMW | BMW Serie 7 740d xDrive (7D21) Auto.07/2020 | Lujo | Gasóleo | 6 | 6.6 | 158 | 174 | A | 2993 | 339.7 | 250 | 0 | 0 | 6.3 | 166 | 5120 | 1902 | 1467 | 2640 | 5 | C
547854 | BMW | BMW Serie 7 740d xDrive (7D21)Auto.01/2021 | Lujo | Gasóleo | 6 | 6.6 | 158 | 173 | A | 2993 | 339.7 | 250 | 8 | 0 | 6.3 | 166 | 5120 | 1902 | 1467 | 2640 | 5 | C
548145 | BMW | BMW Serie 7 740d xDrive Auto.11/2019 | Lujo | Gasóleo | 6.6 | 6.7 | 177 | 197 | A | 2993 | 319.3 | 235 | 0 | 0 | 6.65 | 187 | 5120 | 1902 | 1467 | 2605 | 5 | C
548147 | BMW | BMW Serie 7 740i Auto.11/2019 | Lujo | Gasolina | 8 | 9.2 | 183 | 209 | A | 2998 | 339.7 | 250 | 0 | 0 | 8.6 | 196 | 5120 | 1902 | 1467 | 2445 | 5 | C
547850 | BMW | BMW Serie 7 740i Berlina (7R21)Auto.01/2021 | Lujo | Gasolina | 8 | 8.9 | 176 | 197 | A | 2998 | 332.9 | 245 | 0 | 0 | 8.45 | 187 | 5120 | 1902 | 1467 | 2435 | 5 | C
548153 | BMW | BMW Serie 7 745Le xDrive Auto.11/2019 | Lujo | Híbridos enchufables | 8.4 | 9 | 53 | 65 | A | 2998 | 285.3 | 210 | 83 | 0 | 8.7 | 59 | 5260 | 1902 | 1479 | 2705 | 5 | C
547855 | BMW | BMW Serie 7 745Le xDrive iPerformance Berlina (7W41)Auto.01/2021 | Lujo | Híbridos enchufables | 2.1 | 2.5 | 49 | 56 | A | 2998 | 285.3 | 210 | 83 | 45 | 2.3 | 53 | 5260 | 1902 | 1479 | 2705 | 4 | A
548152 | BMW | BMW Serie 7 745e Auto.11/2019 | Lujo | Híbridos enchufables | 8.1 | 8.7 | 45 | 54 | A | 2998 | 285.3 | 210 | 83 | 0 | 8.4 | 50 | 5120 | 1902 | 1467 | 2655 | 5 | C
547849 | BMW | BMW Serie 7 745e iPerformance Berlina (7D61)Auto.01/2021 | Lujo | Híbridos enchufables | 1.8 | 2.2 | 41 | 49 | A | 2998 | 285.3 | 210 | 83 | 50 | 2 | 45 | 5120 | 1902 | 1467 | 2635 | 5 | A
548156 | BMW | BMW Serie 7 750Ld xDrive Auto.11/2019 | Lujo | Gasóleo | 7.1 | 7.8 | 187 | 205 | A | 2993 | 399.5 | 294 | 0 | 0 | 7.45 | 196 | 5260 | 1902 | 1479 | 2690 | 5 | D
548157 | BMW | BMW Serie 7 750Li xDrive Auto.11/2019 | Lujo | Gasolina | 10 | 11 | 241 | 254 | A | 4395 | 529.9 | 390 | 0 | 0 | 10.5 | 248 | 5260 | 1902 | 1479 | 2675 | 5 | E
547858 | BMW | BMW Serie 7 750Li xDrive Berlina (7U21)Auto.01/2021 | Lujo | Gasolina | 10.9 | 11.3 | 241 | 252 | A | 4395 | 529.9 | 390 | 0 | 0 | 11.1 | 247 | 5260 | 1902 | 1479 | 2675 | 4 | E
548154 | BMW | BMW Serie 7 750d xDrive Auto.11/2019 | Lujo | Gasóleo | 7.1 | 7.6 | 185 | 201 | A | 2993 | 399.5 | 294 | 0 | 0 | 7.35 | 193 | 5120 | 1902 | 1467 | 2640 | 5 | D
548155 | BMW | BMW Serie 7 750i xDrive Auto.11/2019 | Lujo | Gasolina | 10 | 11 | 241 | 253 | A | 4395 | 529.9 | 390 | 0 | 0 | 10.5 | 247 | 5120 | 1902 | 1467 | 2640 | 5 | E
547851 | BMW | BMW Serie 7 750i xDrive Berlina (7R81)Auto.01/2021 | Lujo | Gasolina | 10.8 | 11.2 | 239 | 249 | A | 4395 | 529.9 | 390 | 0 | 0 | 11 | 244 | 5120 | 1902 | 1467 | 2630 | 5 | F
548158 | BMW | BMW Serie 7 M760Li xDrive Auto.11/2019 | Lujo | Gasolina | 13 | 13 | 297 | 316 | A | 6592 | 584.2 | 430 | 0 | 0 | 13 | 307 | 5260 | 1902 | 1479 | 2840 | 5 | G
547865 | BMW | BMW Serie 8 840d xDrive (BC61)Auto.01/2021 | Deportivo | Gasóleo | 6.1 | 6.6 | 161 | 172 | A | 2993 | 339.7 | 250 | 8 | 0 | 6.35 | 167 | 4843 | 1902 | 1341 | 2410 | 4 | D
547869 | BMW | BMW Serie 8 840d xDrive (FY61)Auto.01/2021 | Deportivo | Gasóleo | 6.3 | 6.7 | 165 | 177 | A | 2993 | 339.7 | 250 | 8 | 0 | 6.5 | 171 | 4843 | 1902 | 1339 | 2500 | 4 | D
547873 | BMW | BMW Serie 8 840d xDrive (GW01)Auto.01/2021 | Deportivo | Gasóleo | 6.3 | 6.8 | 164 | 179 | A | 2993 | 339.7 | 250 | 8 | 0 | 6.55 | 172 | 5074 | 1932 | 1401 | 2600 | 5 | C
548159 | BMW | BMW Serie 8 840d xDrive Cabrio Auto.11/2019 | Deportivo | Gasóleo | 6.8 | 7.3 | 177 | 190 | A | 2993 | 319.3 | 235 | 0 | 0 | 7.05 | 184 | 4843 | 1902 | 1339 | 2485 | 4 | E
548161 | BMW | BMW Serie 8 840d xDrive Coupé (BC21) Auto.07/2020 | Deportivo | Gasóleo | 6.6 | 7.1 | 173 | 186 | A | 2993 | 319.3 | 235 | 0 | 0 | 6.85 | 180 | 4843 | 1902 | 1341 | 2370 | 4 | E
548160 | BMW | BMW Serie 8 840d xDrive Coupé Auto.11/2019 | Deportivo | Gasóleo | 6.6 | 7.1 | 173 | 189 | A | 2993 | 319.3 | 235 | 0 | 0 | 6.85 | 181 | 4843 | 1902 | 1341 | 2370 | 4 | E
548162 | BMW | BMW Serie 8 840d xDrive Gran Coupé Auto.11/2019 | Lujo | Gasóleo | 6.8 | 7.5 | 178 | 194 | A | 2993 | 319.3 | 235 | 0 | 0 | 7.15 | 186 | 5074 | 1932 | 1401 | 2560 | 5 | D
547866 | BMW | BMW Serie 8 840i Cabrio (DZ21)Auto.01/2021 | Deportivo | Gasolina | 8.5 | 8.9 | 185 | 197 | A | 2998 | 332.9 | 245 | 0 | 0 | 8.7 | 191 | 4843 | 1902 | 1339 | 2340 | 4 | D
548163 | BMW | BMW Serie 8 840i Cabrio Auto.11/2019 | Deportivo | Gasolina | 8.2 | 8.8 | 186 | 200 | A | 2998 | 339.7 | 250 | 0 | 0 | 8.5 | 193 | 4843 | 1902 | 1339 | 2340 | 4 | D
547862 | BMW | BMW Serie 8 840i Coupé (AE21)Auto.01/2021 | Deportivo | Gasolina | 8.3 | 8.7 | 181 | 193 | A | 2998 | 332.9 | 245 | 0 | 0 | 8.5 | 187 | 4843 | 1902 | 1341 | 2225 | 4 | D
548164 | BMW | BMW Serie 8 840i Coupé Auto.11/2019 | Deportivo | Gasolina | 8 | 8.6 | 182 | 195 | A | 2998 | 339.7 | 250 | 0 | 0 | 8.3 | 189 | 4843 | 1902 | 1341 | 2225 | 4 | D
547870 | BMW | BMW Serie 8 840i Gran Coupé (GV21)Auto.01/2021 | Lujo | Gasolina | 8.4 | 9 | 183 | 199 | A | 2998 | 332.9 | 245 | 0 | 0 | 8.7 | 191 | 5074 | 1932 | 1401 | 2435 | 5 | C
548165 | BMW | BMW Serie 8 840i Gran Coupé Auto.11/2019 | Lujo | Gasolina | 8.1 | 8.9 | 185 | 202 | A | 2998 | 339.7 | 250 | 0 | 0 | 8.5 | 194 | 5074 | 1932 | 1401 | 2435 | 5 | C
547867 | BMW | BMW Serie 8 840i xDrive Cabrio (DZ41)Auto.01/2021 | Deportivo | Gasolina | 8.9 | 9.5 | 196 | 207 | A | 2998 | 332.9 | 245 | 0 | 0 | 9.2 | 202 | 4843 | 1902 | 1339 | 2400 | 4 | E
548166 | BMW | BMW Serie 8 840i xDrive Cabrio Auto.11/2019 | Deportivo | Gasolina | 8.7 | 9.2 | 199 | 210 | A | 2998 | 339.7 | 250 | 0 | 0 | 8.95 | 205 | 4843 | 1902 | 1339 | 2400 | 4 | D
547863 | BMW | BMW Serie 8 840i xDrive Coupé (AE41)Auto.01/2021 | Deportivo | Gasolina | 8.6 | 9.2 | 193 | 204 | A | 2998 | 332.9 | 245 | 0 | 0 | 8.9 | 199 | 4843 | 1902 | 1341 | 2280 | 4 | D
548167 | BMW | BMW Serie 8 840i xDrive Coupé Auto.11/2019 | Deportivo | Gasolina | 8.6 | 9.1 | 195 | 206 | A | 2998 | 339.7 | 250 | 0 | 0 | 8.85 | 201 | 4843 | 1902 | 1341 | 2280 | 4 | D
547871 | BMW | BMW Serie 8 840i xDrive Gran Coupé (GV41)Auto.01/2021 | Lujo | Gasolina | 8.8 | 9.6 | 194 | 209 | A | 2998 | 332.9 | 245 | 0 | 0 | 9.2 | 202 | 5074 | 1932 | 1401 | 2480 | 5 | D
548168 | BMW | BMW Serie 8 840i xDrive Gran Coupé Auto.11/2019 | Lujo | Gasolina | 8.7 | 9.3 | 197 | 212 | A | 2998 | 339.7 | 250 | 0 | 0 | 9 | 205 | 5074 | 1932 | 1401 | 2480 | 5 | C
547868 | BMW | BMW Serie 8 M850i xDrive Cabrio (FY41)Auto.01/2021 | Deportivo | Gasolina | 11.1 | 11.3 | 246 | 248 | A | 4395 | 529.9 | 390 | 0 | 0 | 11.2 | 247 | 4851 | 1902 | 1345 | 2515 | 4 | G
548169 | BMW | BMW Serie 8 M850i xDrive Cabrio Auto.11/2019 | Deportivo | Gasolina | 10 | 11 | 241 | 262 | A | 4395 | 529.9 | 390 | 0 | 0 | 10.5 | 252 | 4843 | 1902 | 1339 | 2515 | 4 | F
548170 | BMW | BMW Serie 8 M850i xDrive Coupé Auto.11/2019 | Deportivo | Gasolina | 10 | 11 | 238 | 258 | A | 4395 | 529.9 | 390 | 0 | 0 | 10.5 | 248 | 4843 | 1902 | 1341 | 2395 | 4 | F
547872 | BMW | BMW Serie 8 M850i xDrive Gran Coupé (GV81)Auto.01/2021 | Lujo | Gasolina | 11 | 11.4 | 248 | 252 | A | 4395 | 529.9 | 390 | 0 | 0 | 11.2 | 250 | 5082 | 1932 | 1407 | 2600 | 5 | F
548171 | BMW | BMW Serie 8 M850i xDrive Gran Coupé Auto.11/2019 | Lujo | Gasolina | 11 | 11 | 260 | 265 | A | 4395 | 529.9 | 390 | 0 | 0 | 11 | 263 | 5074 | 1932 | 1401 | 2600 | 5 | E
547864 | BMW | BMW Serie 8 M850i xDrive coupe (BC41)Auto.01/2021 | Deportivo | Gasolina | 10.8 | 11 | 244 | 247 | A | 4395 | 529.9 | 390 | 0 | 0 | 10.9 | 246 | 4851 | 1902 | 1346 | 2395 | 4 | F
547698 | BMW | BMW X1 X1 sDrive16d (31AC)Auto.01/2021 | Todoterreno Pequeño | Gasóleo | 4.9 | 5.8 | 128 | 149 | A | 1496 | 115.5 | 85 | 0 | 0 | 5.35 | 139 | 4447 | 1821 | 1598 | 2040 | 5 | D
547697 | BMW | BMW X1 X1 sDrive16d (31AC)Man.01/2021 | Todoterreno Pequeño | Gasóleo | 4.9 | 5.8 | 128 | 149 | M | 1496 | 115.5 | 85 | 0 | 0 | 5.35 | 139 | 4447 | 1821 | 1598 | 2040 | 5 | D
548172 | BMW | BMW X1 X1 sDrive16d Auto.11/2019 | Todoterreno Pequeño | Gasóleo | 5.1 | 5.7 | 133 | 149 | A | 1496 | 115.5 | 85 | 0 | 0 | 5.4 | 141 | 4447 | 1821 | 1598 | 2040 | 5 | D
548174 | BMW | BMW X1 X1 sDrive18d (71AC) Auto.07/2020 | Todoterreno Pequeño | Gasóleo | 5.3 | 5.9 | 139 | 155 | A | 1995 | 149.5 | 110 | 0 | 0 | 5.6 | 147 | 4447 | 1821 | 1598 | 2125 | 5 | D
547700 | BMW | BMW X1 X1 sDrive18d (71AC)Auto.01/2021 | Todoterreno Pequeño | Gasóleo | 4.8 | 6.1 | 132 | 155 | A | 1995 | 149.5 | 110 | 0 | 0 | 5.45 | 144 | 4447 | 1821 | 1598 | 2125 | 5 | D
547699 | BMW | BMW X1 X1 sDrive18d (71AC)Man.01/2021 | Todoterreno Pequeño | Gasóleo | 4.8 | 6.1 | 132 | 155 | M | 1995 | 149.5 | 110 | 0 | 0 | 5.45 | 144 | 4447 | 1821 | 1598 | 2090 | 5 | D
548173 | BMW | BMW X1 X1 sDrive18d Man.11/2019 | Todoterreno Pequeño | Gasóleo | 5 | 5.6 | 131 | 147 | M | 1995 | 149.5 | 110 | 0 | 0 | 5.3 | 139 | 4447 | 1821 | 1598 | 2125 | 5 | D
548176 | BMW | BMW X1 X1 sDrive18i (31AA) Auto.07/2020 | Todoterreno Pequeño | Gasolina | 6.7 | 7.4 | 151 | 168 | A | 1499 | 140 | 103 | 0 | 0 | 7.05 | 160 | 4447 | 1821 | 1598 | 2000 | 5 | D
547876 | BMW | BMW X1 X1 sDrive18i (31AA)Auto.01/2021 | Todoterreno Pequeño | Gasolina | 6 | 6.9 | 139 | 162 | A | 1499 | 135.9 | 100 | 0 | 0 | 6.45 | 151 | 4447 | 1821 | 1598 | 2025 | 5 | C
547875 | BMW | BMW X1 X1 sDrive18i (31AA)Man.01/2021 | Todoterreno Pequeño | Gasolina | 6 | 6.9 | 139 | 162 | M | 1499 | 135.9 | 100 | 0 | 0 | 6.45 | 151 | 4447 | 1821 | 1598 | 2000 | 5 | C
548175 | BMW | BMW X1 X1 sDrive18i Auto.11/2019 | Todoterreno Pequeño | Gasolina | 6.7 | 7.4 | 151 | 168 | A | 1499 | 140 | 103 | 0 | 0 | 7.05 | 160 | 4447 | 1821 | 1598 | 2025 | 5 | D
548178 | BMW | BMW X1 X1 sDrive20d (71AD) Auto.07/2020 | Todoterreno Pequeño | Gasóleo | 5.3 | 5.9 | 139 | 156 | A | 1995 | 190.2 | 140 | 0 | 0 | 5.6 | 148 | 4447 | 1821 | 1598 | 2130 | 5 | D
547703 | BMW | BMW X1 X1 sDrive20d (71AD)Auto.01/2021 | Todoterreno Pequeño | Gasóleo | 5.2 | 5.3 | 136 | 153 | A | 1995 | 190.2 | 140 | 0 | 0 | 5.25 | 145 | 4447 | 1821 | 1598 | 2130 | 5 | C
548177 | BMW | BMW X1 X1 sDrive20d Auto.11/2019 | Todoterreno Pequeño | Gasóleo | 5.3 | 5.9 | 139 | 155 | A | 1995 | 190.2 | 140 | 0 | 0 | 5.6 | 147 | 4447 | 1821 | 1598 | 2130 | 5 | D
547877 | BMW | BMW X1 X1 sDrive20i (71AA)Auto.01/2021 | Todoterreno Pequeño | Gasolina | 6.5 | 7.1 | 147 | 166 | A | 1998 | 178 | 131 | 0 | 0 | 6.8 | 157 | 4447 | 1821 | 1598 | 2065 | 5 | C
548181 | BMW | BMW X1 X1 sDrive20i Auto.11/2019 | Todoterreno Pequeño | Gasolina | 6.8 | 7.6 | 155 | 172 | A | 1998 | 191.6 | 141 | 0 | 0 | 7.2 | 164 | 4447 | 1821 | 1598 | 2065 | 5 | D
548184 | BMW | BMW X1 X1 xDrive18d (31AD) Man.07/2020 | Todoterreno Pequeño | Gasóleo | 5.5 | 6.1 | 144 | 160 | M | 1995 | 149.5 | 110 | 0 | 0 | 5.8 | 152 | 4447 | 1821 | 1598 | 2170 | 5 | D
547702 | BMW | BMW X1 X1 xDrive18d (31AD)Auto.01/2021 | Todoterreno Pequeño | Gasóleo | 5.4 | 6.3 | 144 | 163 | A | 1995 | 149.5 | 110 | 0 | 0 | 5.85 | 154 | 4447 | 1821 | 1598 | 2190 | 5 | E
547701 | BMW | BMW X1 X1 xDrive18d (31AD)Man.01/2021 | Todoterreno Pequeño | Gasóleo | 5.4 | 6.3 | 144 | 163 | M | 1995 | 149.5 | 110 | 0 | 0 | 5.85 | 154 | 4447 | 1821 | 1598 | 2170 | 5 | E
548182 | BMW | BMW X1 X1 xDrive18d Auto.11/2019 | Todoterreno Pequeño | Gasóleo | 5.5 | 6.2 | 145 | 162 | A | 1995 | 149.5 | 110 | 0 | 0 | 5.85 | 154 | 4447 | 1821 | 1598 | 2190 | 5 | E
548183 | BMW | BMW X1 X1 xDrive18d Man.11/2019 | Todoterreno Pequeño | Gasóleo | 5.5 | 6.1 | 143 | 160 | M | 1995 | 149.5 | 110 | 0 | 0 | 5.8 | 152 | 4447 | 1821 | 1598 | 2190 | 5 | D
547704 | BMW | BMW X1 X1 xDrive20d (31AE)Auto.01/2021 | Todoterreno Pequeño | Gasóleo | 5.6 | 6.4 | 148 | 163 | A | 1995 | 190.2 | 140 | 0 | 0 | 6 | 156 | 4447 | 1821 | 1598 | 2200 | 5 | E
548185 | BMW | BMW X1 X1 xDrive20d Auto.11/2019 | Todoterreno Pequeño | Gasóleo | 5.6 | 6.2 | 147 | 163 | A | 1995 | 190.2 | 140 | 0 | 0 | 5.9 | 155 | 4447 | 1821 | 1598 | 2200 | 5 | E
547878 | BMW | BMW X1 X1 xDrive20i (11AB)Auto.01/2021 | Todoterreno Pequeño | Gasolina | 6.9 | 7.7 | 158 | 175 | A | 1998 | 178 | 131 | 0 | 0 | 7.3 | 167 | 4447 | 1821 | 1598 | 2155 | 5 | D
548188 | BMW | BMW X1 X1 xDrive20i Auto.11/2019 | Todoterreno Pequeño | Gasolina | 7.3 | 8.1 | 165 | 183 | A | 1998 | 191.6 | 141 | 0 | 0 | 7.7 | 174 | 4447 | 1821 | 1598 | 2155 | 5 | E
547705 | BMW | BMW X1 X1 xDrive25d (JJ31)Auto.01/2021 | Todoterreno Pequeño | Gasóleo | 5.7 | 6.4 | 149 | 166 | A | 1995 | 231 | 170 | 0 | 0 | 6.05 | 158 | 4447 | 1821 | 1598 | 2180 | 5 | E
548189 | BMW | BMW X1 X1 xDrive25d Auto.11/2019 | Todoterreno Pequeño | Gasóleo | 5.7 | 6.3 | 149 | 166 | A | 1995 | 231 | 170 | 0 | 0 | 6 | 158 | 4447 | 1821 | 1598 | 2180 | 5 | E
548191 | BMW | BMW X1 X1 xDrive25e (71AB) Auto.07/2020 | Todoterreno Pequeño | Híbridos enchufables | 1.7 | 1.9 | 39 | 43 | A | 1499 | 125 | 92 | 70 | 0 | 1.8 | 41 | 4447 | 1821 | 1582 | 2330 | 5 | A
547874 | BMW | BMW X1 X1 xDrive25e (71AB)Auto.01/2021 | Todoterreno Pequeño | Híbridos enchufables | 1.7 | 1.9 | 40 | 43 | A | 1499 | 125 | 92 | 70 | 49 | 1.8 | 42 | 4447 | 1821 | 1582 | 2330 | 5 | A
548190 | BMW | BMW X1 X1 xDrive25e Auto.07/2020 | Todoterreno Pequeño | Híbridos enchufables | 1.7 | 1.9 | 39 | 43 | A | 1499 | 125 | 92 | 70 | 0 | 1.8 | 41 | 4447 | 1821 | 1582 | 2330 | 5 | A
574447 | BMW | BMW X1 xDrive 25e 21EF | Monovol. Medio | Híbridos enchufables | 0.7 | 1 | 15 | 22 | A | 1499 | 135.9 | 100 | 80 | 92 | 0.85 | 19 | 4500 | 1845 | 1630 | 1855 | 5 | A
574448 | BMW | BMW X1 xDrive 30e 31EF | Monovol. Medio | Híbridos enchufables | 0.7 | 1 | 16 | 23 | A | 1499 | 149.5 | 110 | 130 | 88 | 0.85 | 20 | 4500 | 1845 | 1630 | 1860 | 5 | A
547711 | BMW | BMW X2 X2 M35i (YN11)Auto.01/2021 | Todoterreno Pequeño | Gasolina | 7.4 | 8 | 170 | 185 | A | 1998 | 305.7 | 225 | 0 | 0 | 7.7 | 178 | 4360 | 1824 | 1526 | 2190 | 5 | E
548194 | BMW | BMW X2 X2 M35i Auto.11/2019 | Todoterreno Pequeño | Gasolina | 8.1 | 8.6 | 184 | 195 | A | 1998 | 305.7 | 225 | 0 | 0 | 8.35 | 190 | 4360 | 1824 | 1526 | 2190 | 5 | F
547713 | BMW | BMW X2 X2 sDrive16d (YK11)Auto.01/2021 | Todoterreno Pequeño | Gasóleo | 4.9 | 5.8 | 127 | 149 | A | 1496 | 115.5 | 85 | 0 | 0 | 5.35 | 138 | 4360 | 1824 | 1526 | 2030 | 5 | D
547712 | BMW | BMW X2 X2 sDrive16d (YK11)Man.01/2021 | Todoterreno Pequeño | Gasóleo | 4.9 | 5.8 | 127 | 149 | M | 1496 | 115.5 | 85 | 0 | 0 | 5.35 | 138 | 4360 | 1824 | 1526 | 2015 | 5 | D
548195 | BMW | BMW X2 X2 sDrive16d Auto.11/2019 | Todoterreno Pequeño | Gasóleo | 5 | 5.7 | 132 | 149 | A | 1496 | 115.5 | 85 | 0 | 0 | 5.35 | 141 | 4360 | 1824 | 1526 | 2030 | 5 | D
547715 | BMW | BMW X2 X2 sDrive18d (YK51)Auto.01/2021 | Todoterreno Pequeño | Gasóleo | 4.8 | 6.1 | 132 | 156 | A | 1995 | 149.5 | 110 | 0 | 0 | 5.45 | 144 | 4360 | 1824 | 1526 | 2115 | 5 | D
547714 | BMW | BMW X2 X2 sDrive18d (YK51)Man.01/2021 | Todoterreno Pequeño | Gasóleo | 4.8 | 6.1 | 132 | 156 | M | 1995 | 149.5 | 110 | 0 | 0 | 5.45 | 144 | 4360 | 1824 | 1526 | 2080 | 5 | D
548196 | BMW | BMW X2 X2 sDrive18d Auto.11/2019 | Todoterreno Pequeño | Gasóleo | 5.3 | 6 | 138 | 156 | A | 1995 | 149.5 | 110 | 0 | 0 | 5.65 | 147 | 4360 | 1824 | 1526 | 2115 | 5 | D
547708 | BMW | BMW X2 X2 sDrive18i (YH11)Auto.01/2021 | Todoterreno Pequeño | Gasolina | 6 | 6.9 | 138 | 162 | A | 1499 | 135.9 | 100 | 0 | 0 | 6.45 | 150 | 4360 | 1824 | 1526 | 2005 | 5 | C
547707 | BMW | BMW X2 X2 sDrive18i (YH11)Man.01/2021 | Todoterreno Pequeño | Gasolina | 6 | 6.9 | 138 | 162 | M | 1499 | 135.9 | 100 | 0 | 0 | 6.45 | 150 | 4360 | 1824 | 1526 | 1985 | 5 | C
548197 | BMW | BMW X2 X2 sDrive18i Auto.11/2019 | Todoterreno Pequeño | Gasolina | 6.6 | 7.4 | 150 | 169 | A | 1499 | 140 | 103 | 0 | 0 | 7 | 160 | 4360 | 1824 | 1526 | 2005 | 5 | D
548199 | BMW | BMW X2 X2 sDrive20d (YK91) Auto.07/2020 | Todoterreno Pequeño | Gasóleo | 5.3 | 5.9 | 138 | 156 | A | 1995 | 190.2 | 140 | 0 | 0 | 5.6 | 147 | 4360 | 1824 | 1526 | 2125 | 5 | D
547718 | BMW | BMW X2 X2 sDrive20d (YK91)Auto.01/2021 | Todoterreno Pequeño | Gasóleo | 5.1 | 5.8 | 134 | 151 | A | 1995 | 190.2 | 140 | 0 | 0 | 5.45 | 143 | 4360 | 1824 | 1526 | 2125 | 5 | D
548198 | BMW | BMW X2 X2 sDrive20d Auto.11/2019 | Todoterreno Pequeño | Gasóleo | 5.3 | 5.9 | 138 | 156 | A | 1995 | 190.2 | 140 | 0 | 0 | 5.6 | 147 | 4360 | 1824 | 1526 | 2125 | 5 | D
547709 | BMW | BMW X2 X2 sDrive20i (YH31)Auto.01/2021 | Todoterreno Pequeño | Gasolina | 6.4 | 7.1 | 146 | 165 | A | 1998 | 178 | 131 | 0 | 0 | 6.75 | 156 | 4360 | 1824 | 1526 | 2055 | 5 | D
548200 | BMW | BMW X2 X2 sDrive20i Auto.11/2019 | Todoterreno Pequeño | Gasolina | 6.7 | 7.6 | 153 | 172 | A | 1998 | 191.6 | 141 | 0 | 0 | 7.15 | 163 | 4360 | 1824 | 1526 | 2055 | 5 | D
548204 | BMW | BMW X2 X2 xDrive 25e (YN91) Auto.07/2020 | Todoterreno Pequeño | Híbridos enchufables | 1.7 | 1.8 | 38 | 41 | A | 1499 | 125 | 92 | 70 | 0 | 1.75 | 40 | 4360 | 1824 | 1512 | 2300 | 5 | A
548203 | BMW | BMW X2 X2 xDrive 25e Auto.07/2020 | Todoterreno Pequeño | Híbridos enchufables | 1.7 | 1.8 | 38 | 41 | A | 1499 | 125 | 92 | 70 | 0 | 1.75 | 40 | 4360 | 1824 | 1512 | 2300 | 5 | A
547717 | BMW | BMW X2 X2 xDrive18d (YK71)Auto.01/2021 | Todoterreno Pequeño | Gasóleo | 5.4 | 6.3 | 143 | 163 | A | 1995 | 149.5 | 110 | 0 | 0 | 5.85 | 153 | 4360 | 1824 | 1526 | 2180 | 5 | E
547716 | BMW | BMW X2 X2 xDrive18d (YK71)Man.01/2021 | Todoterreno Pequeño | Gasóleo | 5.4 | 6.3 | 143 | 163 | M | 1995 | 149.5 | 110 | 0 | 0 | 5.85 | 153 | 4360 | 1824 | 1526 | 2160 | 5 | E
548205 | BMW | BMW X2 X2 xDrive18d Auto.11/2019 | Todoterreno Pequeño | Gasóleo | 5.5 | 6.2 | 144 | 162 | A | 1995 | 149.5 | 110 | 0 | 0 | 5.85 | 153 | 4360 | 1824 | 1526 | 2180 | 5 | E
547719 | BMW | BMW X2 X2 xDrive20d (YL11)Auto.01/2021 | Todoterreno Pequeño | Gasóleo | 5.6 | 6.4 | 146 | 163 | A | 1995 | 190.2 | 140 | 0 | 0 | 6 | 155 | 4360 | 1824 | 1526 | 2190 | 5 | E
548206 | BMW | BMW X2 X2 xDrive20d Auto.11/2019 | Todoterreno Pequeño | Gasóleo | 5.5 | 6.2 | 145 | 162 | A | 1995 | 190.2 | 140 | 0 | 0 | 5.85 | 154 | 4360 | 1824 | 1526 | 2190 | 5 | E
547710 | BMW | BMW X2 X2 xDrive20i (YH51)Auto.01/2021 | Todoterreno Pequeño | Gasolina | 6.9 | 7.7 | 156 | 175 | A | 1998 | 178 | 131 | 0 | 0 | 7.3 | 166 | 4360 | 1824 | 1526 | 2145 | 5 | D
548209 | BMW | BMW X2 X2 xDrive20i Auto.11/2019 | Todoterreno Pequeño | Gasolina | 7.2 | 8 | 163 | 182 | A | 1998 | 191.6 | 141 | 0 | 0 | 7.6 | 173 | 4360 | 1824 | 1526 | 2145 | 5 | E
547720 | BMW | BMW X2 X2 xDrive25d (YN51)Auto.01/2021 | Todoterreno Pequeño | Gasóleo | 5.6 | 6.3 | 148 | 166 | A | 1995 | 231 | 170 | 0 | 0 | 5.95 | 157 | 4360 | 1824 | 1526 | 2170 | 5 | E
548210 | BMW | BMW X2 X2 xDrive25d Auto.11/2019 | Todoterreno Pequeño | Gasóleo | 5.7 | 6.3 | 148 | 166 | A | 1995 | 231 | 170 | 0 | 0 | 6 | 157 | 4360 | 1824 | 1526 | 2170 | 5 | E
547706 | BMW | BMW X2 X2 xDrive25e (YN91)Auto.01/2021 | Todoterreno Pequeño | Híbridos enchufables | 1.7 | 1.8 | 38 | 42 | A | 1499 | 125 | 92 | 70 | 50 | 1.75 | 40 | 4360 | 1824 | 1512 | 2300 | 5 | A
574449 | BMW | BMW X2 xDrive 25e YN91 | Monovol. Medio | Híbridos enchufables | 1.6 | 1.8 | 36 | 41 | A | 1499 | 125 | 92 | 70 | 54 | 1.7 | 39 | 4360 | 1824 | 1512 | 1730 | 5 | A
559110 | BMW | BMW X3 M X3 M (11EC) Auto. 08/2021 | Deportivo | Gasolina | 10.8 | 11 | 246 | 251 | A | 2993 | 479.6 | 353 | 0 | 0 | 10.9 | 249 | 4716 | 1897 | 1667 | 2085 | 5 | G
547903 | BMW | BMW X3 M X3 M (TS01)Auto.01/2021 | Deportivo | Gasolina | 10.5 | 10.7 | 258 | 265 | A | 2993 | 479.6 | 353 | 0 | 0 | 10.6 | 262 | 4726 | 1897 | 1669 | 2500 | 5 | G
548236 | BMW | BMW X3 X3 M Auto.11/2019 | Deportivo | Gasolina | 11 | 11.7 | 253 | 267 | A | 2993 | 509.5 | 375 | 0 | 0 | 11.35 | 260 | 4726 | 1897 | 1667 | 2500 | 5 | G
548212 | BMW | BMW X3 X3 M40d (UZ75) Auto.07/2020 | Todoterreno Medio | Gasóleo | 7.1 | 7.9 | 187 | 206 | A | 2993 | 326.1 | 240 | 0 | 0 | 7.5 | 197 | 4716 | 1897 | 1676 | 2550 | 5 | F
548211 | BMW | BMW X3 X3 M40d Auto.11/2019 | Todoterreno Medio | Gasóleo | 7.1 | 7.9 | 187 | 206 | A | 2993 | 326.1 | 240 | 0 | 0 | 7.5 | 197 | 4708 | 1891 | 1676 | 2550 | 5 | F
559099 | BMW | BMW X3 X3 M40d xDrive (25DN) Auto. 08/2021 | Todoterreno Medio | Gasóleo | 6.6 | 7.3 | 173 | 192 | A | 2993 | 339.7 | 250 | 8 | 0 | 6.95 | 183 | 4713 | 1897 | 1676 | 2080 | 5 | E
548214 | BMW | BMW X3 X3 M40i (TY95) Auto.07/2020 | Todoterreno Medio | Gasolina | 8.9 | 9.7 | 203 | 222 | A | 2998 | 360.1 | 265 | 0 | 0 | 9.3 | 213 | 4716 | 1897 | 1676 | 2455 | 5 | E
548213 | BMW | BMW X3 X3 M40i Auto.11/2019 | Todoterreno Medio | Gasolina | 9.2 | 10 | 209 | 227 | A | 2998 | 360.1 | 265 | 0 | 0 | 9.6 | 218 | 4708 | 1891 | 1676 | 2455 | 5 | F
559095 | BMW | BMW X3 X3 M40i xDrive (85DP) Auto. 08/2021 | Todoterreno Medio | Gasolina | 8.7 | 9.5 | 199 | 217 | A | 2998 | 360.1 | 265 | 8 | 0 | 9.1 | 208 | 4713 | 1897 | 1676 | 1985 | 5 | E
559096 | BMW | BMW X3 X3 sDrive 18d (55BZ) Auto. 08/2021 | Todoterreno Medio | Gasóleo | 5.6 | 6.5 | 147 | 169 | A | 1995 | 149.5 | 110 | 8 | 0 | 6.05 | 158 | 4708 | 1891 | 1676 | 1885 | 5 | D
559097 | BMW | BMW X3 X3 sDrive 20d (15BZ) Auto. 08/2021 | Todoterreno Medio | Gasóleo | 5.8 | 6.5 | 151 | 172 | A | 1995 | 190.2 | 140 | 8 | 0 | 6.15 | 162 | 4708 | 1891 | 1676 | 1915 | 5 | D
548218 | BMW | BMW X3 X3 sDrive18d (UZ15) Auto.07/2020 | Todoterreno Medio | Gasóleo | 5.4 | 6.3 | 142 | 165 | A | 1995 | 149.5 | 110 | 0 | 0 | 5.85 | 154 | 4708 | 1891 | 1676 | 2360 | 5 | C
548217 | BMW | BMW X3 X3 sDrive18d Auto.11/2019 | Todoterreno Medio | Gasóleo | 5.8 | 6.7 | 153 | 175 | A | 1995 | 149.5 | 110 | 0 | 0 | 6.25 | 164 | 4708 | 1891 | 1676 | 2360 | 5 | D
548220 | BMW | BMW X3 X3 xDrive20d (35BG) Auto.07/2020 | Todoterreno Medio | Gasóleo | 5.8 | 6.7 | 153 | 175 | A | 1995 | 190.2 | 140 | 0 | 0 | 6.25 | 164 | 4708 | 1891 | 1676 | 2420 | 5 | D
548219 | BMW | BMW X3 X3 xDrive20d Auto.11/2019 | Todoterreno Medio | Gasóleo | 6.2 | 7 | 163 | 184 | A | 1995 | 190.2 | 140 | 0 | 0 | 6.6 | 174 | 4708 | 1891 | 1676 | 2420 | 5 | E
559093 | BMW | BMW X3 X3 xDrive20i (25DP) Auto. 08/2021 | Todoterreno Medio | Gasolina | 7.6 | 8.5 | 172 | 192 | A | 1998 | 183.4 | 135 | 8 | 0 | 8.05 | 182 | 4708 | 1891 | 1676 | 1875 | 5 | D
548225 | BMW | BMW X3 X3 xDrive20i (TY15) Auto.07/2020 | Todoterreno Medio | Gasolina | 7.7 | 8.7 | 175 | 198 | A | 1998 | 183.4 | 135 | 0 | 0 | 8.2 | 187 | 4708 | 1891 | 1676 | 2400 | 5 | D
548224 | BMW | BMW X3 X3 xDrive20i Auto.11/2019 | Todoterreno Medio | Gasolina | 7.9 | 8.9 | 178 | 201 | A | 1998 | 183.4 | 135 | 0 | 0 | 8.4 | 190 | 4708 | 1891 | 1676 | 2400 | 5 | D
548226 | BMW | BMW X3 X3 xDrive20i Automatico (G01) (CO2 163-170) (TR51) Auto.12/2017 | Todoterreno Medio | Gasolina | 8.9 | 9.9 | 203 | 226 | A | 1998 | 183.4 | 135 | 0 | 0 | 9.4 | 215 | 4708 | 1891 | 1676 | 2400 | 5 | E
559098 | BMW | BMW X3 X3 xDrive30d (85BZ) Auto. 08/2021 | Todoterreno Medio | Gasóleo | 6.2 | 7 | 162 | 184 | A | 2993 | 285.3 | 210 | 8 | 0 | 6.6 | 173 | 4708 | 1891 | 1676 | 2010 | 5 | E
548228 | BMW | BMW X3 X3 xDrive30d (UZ95) Auto.07/2020 | Todoterreno Medio | Gasóleo | 6.9 | 7.7 | 181 | 202 | A | 2993 | 265 | 195 | 0 | 0 | 7.3 | 192 | 4708 | 1891 | 1676 | 2545 | 5 | F
548227 | BMW | BMW X3 X3 xDrive30d Auto.11/2019 | Todoterreno Medio | Gasóleo | 6.9 | 7.7 | 181 | 202 | A | 2993 | 265 | 195 | 0 | 0 | 7.3 | 192 | 4708 | 1891 | 1676 | 2545 | 5 | F
559100 | BMW | BMW X3 X3 xDrive30e (61DP) Auto. 08/2021 | Todoterreno Medio | Híbridos enchufables | 2 | 2.6 | 44 | 59 | A | 1998 | 292.1 | 215 | 80 | 50 | 2.3 | 52 | 4708 | 1891 | 1676 | 2065 | 5 | A
547721 | BMW | BMW X3 X3 xDrive30e (TS11)Auto.01/2021 | Todoterreno Medio | Híbridos enchufables | 1.9 | 2.5 | 43 | 58 | A | 1998 | 183.4 | 135 | 80 | 44 | 2.2 | 51 | 4708 | 1891 | 1676 | 2620 | 5 | A
548232 | BMW | BMW X3 X3 xDrive30e Auto.11/2019 | Todoterreno Medio | Híbridos enchufables | 2.1 | 2.8 | 49 | 64 | A | 1998 | 183.4 | 135 | 80 | 0 | 2.45 | 57 | 4708 | 1891 | 1676 | 2620 | 5 | A
559094 | BMW | BMW X3 X3 xDrive30i (55DP) Auto. 08/2021 | Todoterreno Medio | Gasolina | 7.6 | 8.5 | 173 | 194 | A | 1998 | 251.4 | 185 | 8 | 0 | 8.05 | 184 | 4708 | 1891 | 1676 | 1885 | 5 | D
548234 | BMW | BMW X3 X3 xDrive30i (TY55) Auto.07/2020 | Todoterreno Medio | Gasolina | 7.7 | 8.8 | 176 | 199 | A | 1998 | 251.4 | 185 | 0 | 0 | 8.25 | 188 | 4708 | 1891 | 1676 | 2400 | 5 | D
548233 | BMW | BMW X3 X3 xDrive30i Auto.11/2019 | Todoterreno Medio | Gasolina | 7.9 | 8.8 | 179 | 200 | A | 1998 | 251.4 | 185 | 0 | 0 | 8.35 | 190 | 4708 | 1891 | 1676 | 2400 | 5 | D
548235 | BMW | BMW X3 X3 xDrive30i Automatico (G01) (CO2 164-170) (TR91) Auto.12/2017 | Todoterreno Medio | Gasolina | 8.9 | 10.1 | 204 | 231 | A | 1998 | 251.4 | 185 | 0 | 0 | 9.5 | 218 | 4708 | 1891 | 1676 | 2400 | 5 | E
559111 | BMW | BMW X4 M X4 M (21EC) Auto.08/2021 | Deportivo | Gasolina | 10.7 | 10.9 | 243 | 248 | A | 2993 | 479.6 | 353 | 0 | 0 | 10.8 | 246 | 4754 | 1927 | 1618 | 2085 | 5 | G
547904 | BMW | BMW X4 M X4 M (UJ01)Auto.01/2021 | Deportivo | Gasolina | 10.5 | 10.7 | 256 | 263 | A | 2993 | 479.6 | 353 | 0 | 0 | 10.6 | 260 | 4758 | 1927 | 1620 | 2500 | 5 | F
548248 | BMW | BMW X4 X4 M Auto.11/2019 | Deportivo | Gasolina | 11 | 11.6 | 252 | 265 | A | 2993 | 509.5 | 375 | 0 | 0 | 11.3 | 259 | 4758 | 1927 | 1618 | 2500 | 5 | G
548238 | BMW | BMW X4 X4 M40d (4M51) Auto.07/2020 | Todoterreno Medio | Gasóleo | 6.4 | 7.2 | 168 | 189 | A | 2993 | 339.7 | 250 | 0 | 0 | 6.8 | 179 | 4752 | 1938 | 1621 | 2555 | 5 | D
547726 | BMW | BMW X4 X4 M40d (4M51)Auto.01/2021 | Todoterreno Medio | Gasóleo | 6.4 | 7.2 | 168 | 189 | A | 2993 | 339.7 | 250 | 8 | 0 | 6.8 | 179 | 4752 | 1938 | 1621 | 2555 | 5 | D
548237 | BMW | BMW X4 X4 M40d Auto.11/2019 | Todoterreno Medio | Gasóleo | 7.1 | 7.8 | 184 | 204 | A | 2993 | 326.1 | 240 | 0 | 0 | 7.45 | 194 | 4752 | 1938 | 1621 | 2525 | 5 | E
559106 | BMW | BMW X4 X4 M40d xDrive (81CA) Auto.08/2021 | Todoterreno Medio | Gasóleo | 6.5 | 7.3 | 171 | 191 | A | 2993 | 339.7 | 250 | 0 | 0 | 6.9 | 181 | 4752 | 1938 | 1621 | 2095 | 5 | E
548240 | BMW | BMW X4 X4 M40i (2V51) Auto.07/2020 | Todoterreno Medio | Gasolina | 8.9 | 9.7 | 202 | 221 | A | 2998 | 360.1 | 265 | 0 | 0 | 9.3 | 212 | 4752 | 1938 | 1621 | 2430 | 5 | E
547724 | BMW | BMW X4 X4 M40i (2V51)Auto.01/2021 | Todoterreno Medio | Gasolina | 9 | 9.8 | 202 | 221 | A | 2998 | 360.1 | 265 | 0 | 0 | 9.4 | 212 | 4752 | 1938 | 1621 | 2430 | 5 | E
548239 | BMW | BMW X4 X4 M40i Auto.11/2019 | Todoterreno Medio | Gasolina | 9.2 | 10 | 209 | 228 | A | 2998 | 360.1 | 265 | 0 | 0 | 9.6 | 219 | 4752 | 1938 | 1621 | 2430 | 5 | E
559103 | BMW | BMW X4 X4 M40i xDrive (41DT) Auto.08/2021 | Todoterreno Medio | Gasolina | 8.7 | 9.5 | 198 | 216 | A | 2998 | 360.1 | 265 | 0 | 0 | 9.1 | 207 | 4752 | 1938 | 1621 | 1995 | 5 | D
559104 | BMW | BMW X4 X4 xDrive20d (31CA) Auto.08/2021 | Todoterreno Medio | Gasóleo | 5.7 | 6.5 | 149 | 170 | A | 1995 | 190.2 | 140 | 0 | 0 | 6.1 | 160 | 4751 | 1918 | 1621 | 1915 | 5 | C
548242 | BMW | BMW X4 X4 xDrive20d (4M91) Auto.07/2020 | Todoterreno Medio | Gasóleo | 5.9 | 6.8 | 153 | 177 | A | 1995 | 190.2 | 140 | 0 | 0 | 6.35 | 165 | 4752 | 1918 | 1621 | 2410 | 5 | D
547727 | BMW | BMW X4 X4 xDrive20d (4M91)Auto.01/2021 | Todoterreno Medio | Gasóleo | 5.9 | 6.7 | 153 | 176 | A | 1995 | 190.2 | 140 | 8 | 0 | 6.3 | 165 | 4752 | 1918 | 1621 | 2585 | 5 | D
548241 | BMW | BMW X4 X4 xDrive20d Auto.11/2019 | Todoterreno Medio | Gasóleo | 6.2 | 7 | 161 | 183 | A | 1995 | 190.2 | 140 | 0 | 0 | 6.6 | 172 | 4752 | 1938 | 1621 | 2410 | 5 | D
559101 | BMW | BMW X4 X4 xDrive20i (11DT) Auto.08/2021 | Todoterreno Medio | Gasolina | 7.5 | 8.4 | 170 | 190 | A | 1998 | 183.4 | 135 | 0 | 0 | 7.95 | 180 | 4751 | 1918 | 1621 | 1875 | 5 | C
548244 | BMW | BMW X4 X4 xDrive20i (UJ71) Auto.07/2020 | Todoterreno Medio | Gasolina | 7.7 | 8.7 | 175 | 198 | A | 1998 | 183.4 | 135 | 0 | 0 | 8.2 | 187 | 4752 | 1918 | 1621 | 2400 | 5 | D
547722 | BMW | BMW X4 X4 xDrive20i (UJ71)Auto.01/2021 | Todoterreno Medio | Gasolina | 7.7 | 8.6 | 175 | 198 | A | 1998 | 183.4 | 135 | 0 | 0 | 8.15 | 187 | 4752 | 1918 | 1621 | 2400 | 5 | D
548243 | BMW | BMW X4 X4 xDrive20i Auto.11/2019 | Todoterreno Medio | Gasolina | 7.8 | 8.9 | 177 | 201 | A | 1998 | 183.4 | 135 | 0 | 0 | 8.35 | 189 | 4752 | 1938 | 1621 | 2400 | 5 | D
548246 | BMW | BMW X4 X4 xDrive30d (4M31) Auto.07/2020 | Todoterreno Medio | Gasóleo | 6.1 | 7 | 158 | 183 | A | 2993 | 285.3 | 210 | 0 | 0 | 6.55 | 171 | 4752 | 1918 | 1621 | 2530 | 5 | D
547725 | BMW | BMW X4 X4 xDrive30d (4M31)Auto.01/2021 | Todoterreno Medio | Gasóleo | 6.1 | 6.9 | 158 | 182 | A | 2993 | 265 | 195 | 8 | 0 | 6.5 | 170 | 4752 | 1918 | 1621 | 2530 | 5 | D
559105 | BMW | BMW X4 X4 xDrive30d (61CA) Auto.08/2021 | Todoterreno Medio | Gasóleo | 6.1 | 7 | 161 | 183 | A | 2993 | 285.3 | 210 | 0 | 0 | 6.55 | 172 | 4751 | 1918 | 1621 | 2010 | 5 | D
548245 | BMW | BMW X4 X4 xDrive30d Auto.11/2019 | Todoterreno Medio | Gasóleo | 6.9 | 7.7 | 180 | 202 | A | 2993 | 265 | 195 | 0 | 0 | 7.3 | 191 | 4752 | 1938 | 1621 | 2500 | 5 | E
547723 | BMW | BMW X4 X4 xDrive30i (2V11)Auto.01/2021 | Todoterreno Medio | Gasolina | 7.8 | 8.6 | 175 | 199 | A | 1998 | 251.4 | 185 | 0 | 0 | 8.2 | 187 | 4752 | 1918 | 1621 | 2400 | 5 | D
559102 | BMW | BMW X4 X4 xDrive30i (31DT) Auto.08/2021 | Todoterreno Medio | Gasolina | 7.5 | 8.5 | 171 | 193 | A | 1998 | 251.4 | 185 | 0 | 0 | 8 | 182 | 4751 | 1918 | 1621 | 1890 | 5 | C
548247 | BMW | BMW X4 X4 xDrive30i Auto.11/2019 | Todoterreno Medio | Gasolina | 7.8 | 8.9 | 178 | 202 | A | 1998 | 251.4 | 185 | 0 | 0 | 8.35 | 190 | 4752 | 1938 | 1621 | 2400 | 5 | D
547905 | BMW | BMW X5 M X5 M (JU01)Auto.01/2021 | Deportivo | Gasolina | 12.7 | 13.4 | 301 | 309 | A | 4395 | 599.2 | 441 | 0 | 0 | 13.05 | 305 | 4938 | 2015 | 1748 | 3000 | 5 | G
548264 | BMW | BMW X5 X5 M Auto.11/2019 | Deportivo | Gasolina | 12 | 13.2 | 288 | 299 | A | 4395 | 625 | 460 | 0 | 0 | 12.6 | 294 | 4938 | 2218 | 1748 | 3000 | 5 | E
548249 | BMW | BMW X5 X5 M50d Auto.11/2019 | Todoterreno Grande | Gasóleo | 8.3 | 9.1 | 217 | 238 | A | 2993 | 399.5 | 294 | 0 | 0 | 8.7 | 228 | 4922 | 170 | 1745 | 3010 | 5 | G
548253 | BMW | BMW X5 X5 M50i (JU41) Auto.07/2020 | Todoterreno Grande | Gasolina | 12.1 | 13.1 | 275 | 298 | A | 4395 | 529.9 | 390 | 0 | 0 | 12.6 | 287 | 4922 | 2004 | 1745 | 2995 | 5 | G
547880 | BMW | BMW X5 X5 M50i (JU41)Auto.01/2021 | Todoterreno Grande | Gasolina | 11.4 | 12 | 263 | 282 | A | 4395 | 529.9 | 390 | 0 | 0 | 11.7 | 273 | 4922 | 2004 | 1745 | 2995 | 5 | F
548252 | BMW | BMW X5 X5 M50i Auto.11/2019 | Todoterreno Grande | Gasolina | 12.1 | 13.1 | 276 | 298 | A | 4395 | 529.9 | 390 | 0 | 0 | 12.6 | 287 | 4922 | 170 | 1745 | 2995 | 5 | G
547881 | BMW | BMW X5 X5 xDrive25d (CV41)Auto.01/2021 | Todoterreno Grande | Gasóleo | 6.8 | 8.5 | 184 | 221 | A | 1995 | 231 | 170 | 0 | 0 | 7.65 | 203 | 4922 | 2004 | 1745 | 2820 | 5 | E
548254 | BMW | BMW X5 X5 xDrive25d Auto.11/2019 | Todoterreno Grande | Gasóleo | 7.1 | 8.2 | 186 | 214 | A | 1995 | 231 | 170 | 0 | 0 | 7.65 | 200 | 4922 | 170 | 1745 | 2820 | 5 | G
547882 | BMW | BMW X5 X5 xDrive30d (JU81)Auto.01/2021 | Todoterreno Grande | Gasóleo | 6.6 | 8 | 173 | 210 | A | 2993 | 285.3 | 210 | 8 | 0 | 7.3 | 192 | 4922 | 2004 | 1745 | 2940 | 5 | D
548255 | BMW | BMW X5 X5 xDrive30d Auto.11/2019 | Todoterreno Grande | Gasóleo | 7.5 | 8.6 | 197 | 224 | A | 2993 | 265 | 195 | 0 | 0 | 8.05 | 211 | 4922 | 170 | 1745 | 2860 | 5 | G
548258 | BMW | BMW X5 X5 xDrive40d (TH41) Auto.07/2020 | Todoterreno Grande | Gasóleo | 7.1 | 8.5 | 187 | 223 | A | 2993 | 339.7 | 250 | 0 | 0 | 7.8 | 205 | 4922 | 2004 | 1745 | 2940 | 5 | E
547883 | BMW | BMW X5 X5 xDrive40d (TH41)Auto.01/2021 | Todoterreno Grande | Gasóleo | 7.1 | 8.5 | 187 | 223 | A | 2993 | 339.7 | 250 | 8 | 0 | 7.8 | 205 | 4922 | 2004 | 1745 | 2940 | 5 | E
547879 | BMW | BMW X5 X5 xDrive40i (CR61)Auto.01/2021 | Todoterreno Grande | Gasolina | 8.9 | 10.7 | 204 | 244 | A | 2998 | 332.9 | 245 | 8 | 0 | 9.8 | 224 | 4922 | 2004 | 1745 | 2840 | 5 | D
548261 | BMW | BMW X5 X5 xDrive40i Auto.11/2019 | Todoterreno Grande | Gasolina | 10 | 11 | 226 | 262 | A | 2998 | 339.7 | 250 | 0 | 0 | 10.5 | 244 | 4922 | 170 | 1745 | 2800 | 5 | G
548263 | BMW | BMW X5 X5 xDrive45e (TA61) Auto.07/2020 | Todoterreno Grande | Híbridos enchufables | 1.2 | 1.7 | 27 | 40 | A | 2998 | 285.3 | 210 | 80 | 0 | 1.45 | 34 | 4922 | 2004 | 1745 | 3150 | 5 | A
547728 | BMW | BMW X5 X5 xDrive45e (TA61)Auto.01/2021 | Todoterreno Grande | Híbridos enchufables | 1.2 | 1.7 | 27 | 40 | A | 2998 | 285.3 | 210 | 83 | 81 | 1.45 | 34 | 4922 | 2004 | 1745 | 3150 | 5 | A
548262 | BMW | BMW X5 X5 xDrive45e Auto.11/2019 | Todoterreno Grande | Híbridos enchufables | 1.2 | 1.9 | 27 | 43 | A | 2998 | 285.3 | 210 | 83 | 0 | 1.55 | 35 | 4922 | 170 | 1745 | 3150 | 5 | A
568238 | BMW | BMW X5 xDrive40e iPerformance (KT01) Auto. 07/2017 | Todoterreno Grande | Híbridos enchufables | 3.3 | 3.4 | 77 | 78 | A | 1997 | 244.6 | 180 | 83 | 31 | 3.35 | 78 | 4886 | 1938 | 1762 | 2980 | 5 | A
578351 | BMW | BMW X5 xDrive50e xLine 41EU | Monovol. Grande | Híbridos enchufables | 0.8 | 1.1 | 18 | 26 | A | 2998 | 312.5 | 230 | 145 | 110 | 0.95 | 22 | 4935 | 2004 | 1755 | 2420 | 5 | A
547906 | BMW | BMW X6 M X6 M (CY01)Auto.01/2021 | Deportivo | Gasolina | 12.5 | 13.3 | 297 | 306 | A | 4395 | 599.2 | 441 | 0 | 0 | 12.9 | 302 | 4938 | 2015 | 1693 | 3000 | 5 | G
548275 | BMW | BMW X6 X6 M Auto.11/2019 | Deportivo | Gasolina | 12 | 13 | 282 | 295 | A | 4395 | 625 | 460 | 0 | 0 | 12.5 | 289 | 4941 | 2212 | 1683 | 3000 | 5 | E
548265 | BMW | BMW X6 X6 M50d Auto.11/2019 | Todoterreno Grande | Gasóleo | 8.2 | 9 | 216 | 235 | A | 2993 | 399.5 | 294 | 0 | 0 | 8.6 | 226 | 4935 | 2004 | 1696 | 3010 | 5 | F
547885 | BMW | BMW X6 X6 M50i (CY81)Auto.01/2021 | Todoterreno Grande | Gasolina | 11.3 | 11.9 | 257 | 276 | A | 4395 | 529.9 | 390 | 0 | 0 | 11.6 | 267 | 4935 | 2004 | 1696 | 2980 | 5 | F
548267 | BMW | BMW X6 X6 M50i Auto.11/2019 | Todoterreno Grande | Gasolina | 12 | 13 | 272 | 295 | A | 4395 | 529.9 | 390 | 0 | 0 | 12.5 | 284 | 4935 | 2004 | 1696 | 2975 | 5 | G
548269 | BMW | BMW X6 X6 xDrive30d (GT81) Auto.07/2020 | Todoterreno Grande | Gasóleo | 6.6 | 7.7 | 172 | 202 | A | 2993 | 285.3 | 210 | 0 | 0 | 7.15 | 187 | 4935 | 2004 | 1696 | 2940 | 5 | D
547886 | BMW | BMW X6 X6 xDrive30d (GT81)Auto.01/2021 | Todoterreno Grande | Gasóleo | 6.6 | 7.7 | 172 | 202 | A | 2993 | 285.3 | 210 | 8 | 0 | 7.15 | 187 | 4935 | 2004 | 1696 | 2940 | 5 | D
548268 | BMW | BMW X6 X6 xDrive30d Auto.11/2019 | Todoterreno Grande | Gasóleo | 7.5 | 8.4 | 196 | 219 | A | 2993 | 265 | 195 | 0 | 0 | 7.95 | 208 | 4935 | 2004 | 1696 | 2860 | 5 | E
548271 | BMW | BMW X6 X6 xDrive40d (TC61) Auto.07/2020 | Todoterreno Grande | Gasóleo | 7.1 | 8.3 | 187 | 217 | A | 2993 | 339.7 | 250 | 0 | 0 | 7.7 | 202 | 4935 | 2004 | 1696 | 2950 | 5 | E
547887 | BMW | BMW X6 X6 xDrive40d (TC61)Auto.01/2021 | Todoterreno Grande | Gasóleo | 7.1 | 8.3 | 187 | 217 | A | 2993 | 339.7 | 250 | 8 | 0 | 7.7 | 202 | 4935 | 2004 | 1696 | 2950 | 5 | E
548274 | BMW | BMW X6 X6 xDrive40i (CY61) Auto.07/2020 | Todoterreno Grande | Gasolina | 9.9 | 11.2 | 225 | 255 | A | 2998 | 339.7 | 250 | 0 | 0 | 10.55 | 240 | 4935 | 2004 | 1696 | 2800 | 5 | E
547884 | BMW | BMW X6 X6 xDrive40i (CY61)Auto.01/2021 | Todoterreno Grande | Gasolina | 8.8 | 10.3 | 202 | 236 | A | 2998 | 332.9 | 245 | 8 | 0 | 9.55 | 219 | 4935 | 2004 | 1696 | 2840 | 5 | D
548273 | BMW | BMW X6 X6 xDrive40i Auto.11/2019 | Todoterreno Grande | Gasolina | 9.9 | 11.3 | 225 | 256 | A | 2998 | 339.7 | 250 | 0 | 0 | 10.6 | 241 | 4935 | 2004 | 1696 | 2800 | 5 | E
548276 | BMW | BMW X7 X7 M50d Auto.11/2019 | Todoterreno Grande | Gasóleo | 11 | 11 | 234 | 248 | A | 2993 | 399.5 | 294 | 0 | 0 | 11 | 241 | 5151 | 2000 | 1805 | 3290 | 5 | G
547889 | BMW | BMW X7 X7 M50i (CX61)Auto.01/2021 | Todoterreno Grande | Gasolina | 12.1 | 12.9 | 280 | 293 | A | 4395 | 529.9 | 390 | 0 | 0 | 12.5 | 287 | 5151 | 2000 | 1805 | 3295 | 6 | F
548277 | BMW | BMW X7 X7 M50i Auto.11/2019 | Todoterreno Grande | Gasolina | 12.5 | 13.4 | 285 | 304 | A | 4395 | 529.9 | 390 | 0 | 0 | 12.95 | 295 | 5151 | 2000 | 1805 | 3285 | 5 | F
548278 | BMW | BMW X7 X7 xDrive30d Auto.11/2019 | Todoterreno Grande | Gasóleo | 8.2 | 9 | 216 | 237 | A | 2993 | 265 | 195 | 0 | 0 | 8.6 | 227 | 5151 | 2000 | 1805 | 3220 | 5 | E
548279 | BMW | BMW X7 X7 xDrive40d (TB41) Auto.07/2020 | Todoterreno Grande | Gasóleo | 7.7 | 8.4 | 202 | 220 | A | 2993 | 339.7 | 250 | 0 | 0 | 8.05 | 211 | 5151 | 2000 | 1805 | 3295 | 6 | E
547890 | BMW | BMW X7 X7 xDrive40d (TB41)Auto.01/2021 | Todoterreno Grande | Gasóleo | 7.7 | 8.4 | 202 | 220 | A | 2993 | 339.7 | 250 | 8 | 0 | 8.05 | 211 | 5151 | 2000 | 1805 | 3295 | 6 | E
547888 | BMW | BMW X7 X7 xDrive40i (CW21)Auto.01/2021 | Todoterreno Grande | Gasolina | 10.1 | 10.9 | 231 | 248 | A | 2998 | 332.9 | 245 | 8 | 0 | 10.5 | 240 | 5151 | 2000 | 1805 | 3195 | 6 | D
548280 | BMW | BMW X7 X7 xDrive40i Auto.11/2019 | Todoterreno Grande | Gasolina | 10 | 11 | 247 | 266 | A | 2998 | 339.7 | 250 | 0 | 0 | 10.5 | 257 | 5151 | 2000 | 1805 | 3155 | 5 | D
582580 | BMW | BMW XM Label Red 31CS | Monovol. Grande | Híbridos enchufables | 1.7 | 2 | 37 | 45 | A | 4395 | 489.1 | 360 | 145 | 83 | 1.85 | 41 | 5110 | 2005 | 1755 | 2720 | 5 | A
548282 | BMW | BMW Z4 Z4 M40i (HF51) Auto.07/2020 | Deportivo | Gasolina | 7.9 | 8 | 181 | 182 | A | 2998 | 339.7 | 250 | 0 | 0 | 7.95 | 182 | 4324 | 1864 | 1304 | 1860 | 2 | E
547894 | BMW | BMW Z4 Z4 M40i (HF51)Auto.01/2021 | Deportivo | Gasolina | 7.8 | 7.8 | 181 | 182 | A | 2998 | 339.7 | 250 | 0 | 0 | 7.8 | 182 | 4324 | 1864 | 1304 | 1860 | 2 | E
548281 | BMW | BMW Z4 Z4 M40i Auto.11/2019 | Deportivo | Gasolina | 8.4 | 8.5 | 191 | 193 | A | 2998 | 339.7 | 250 | 0 | 0 | 8.45 | 192 | 4324 | 1864 | 1304 | 1860 | 2 | F
548285 | BMW | BMW Z4 Z4 sDrive20i (HF11) Auto.07/2020 | Deportivo | Gasolina | 7 | 7.2 | 161 | 167 | A | 1998 | 197 | 145 | 0 | 0 | 7.1 | 164 | 4324 | 1864 | 1304 | 1740 | 2 | D
548286 | BMW | BMW Z4 Z4 sDrive20i (HF11) Man.07/2020 | Deportivo | Gasolina | 7 | 7.2 | 160 | 165 | M | 1998 | 197 | 145 | 0 | 0 | 7.1 | 163 | 4324 | 1864 | 1304 | 1725 | 2 | D
547892 | BMW | BMW Z4 Z4 sDrive20i (HF11)Auto.01/2021 | Deportivo | Gasolina | 7 | 7.2 | 160 | 165 | A | 1998 | 197 | 145 | 0 | 0 | 7.1 | 163 | 4324 | 1864 | 1304 | 1740 | 2 | D
547891 | BMW | BMW Z4 Z4 sDrive20i (HF11)Man.01/2021 | Deportivo | Gasolina | 7 | 7.2 | 160 | 165 | M | 1998 | 197 | 145 | 0 | 0 | 7.1 | 163 | 4324 | 1864 | 1304 | 1725 | 2 | D
548284 | BMW | BMW Z4 Z4 sDrive20i Auto.11/2019 | Deportivo | Gasolina | 7.1 | 7.3 | 161 | 166 | A | 1998 | 197 | 145 | 0 | 0 | 7.2 | 164 | 4324 | 1864 | 1304 | 1740 | 2 | D
548283 | BMW | BMW Z4 Z4 sDrive20i Man.11/2019 | Deportivo | Gasolina | 7.2 | 7.4 | 163 | 167 | M | 1998 | 197 | 145 | 0 | 0 | 7.3 | 165 | 4324 | 1864 | 1304 | 1725 | 2 | D
548288 | BMW | BMW Z4 Z4 sDrive30i (HF31) Auto.07/2020 | Deportivo | Gasolina | 7.1 | 7.3 | 161 | 166 | A | 1998 | 258.2 | 190 | 0 | 0 | 7.2 | 164 | 4324 | 1864 | 1304 | 1740 | 2 | D
547893 | BMW | BMW Z4 Z4 sDrive30i (HF31)Auto.01/2021 | Deportivo | Gasolina | 7 | 7.2 | 161 | 166 | A | 1998 | 258.2 | 190 | 0 | 0 | 7.1 | 164 | 4324 | 1864 | 1304 | 1740 | 2 | D
548287 | BMW | BMW Z4 Z4 sDrive30i Auto.11/2019 | Deportivo | Gasolina | 7.3 | 7.6 | 166 | 172 | A | 1998 | 258.2 | 190 | 0 | 0 | 7.45 | 169 | 4324 | 1864 | 1304 | 1740 | 2 | D
547907 | BMW | BMW i3 BMW i3 (120 Ah) 11/2019 | Pequeños | Eléctricos puros |  |  |  |  | A | 0 | 0 | 0 | 125 | 308 |  | 0 | 4011 | 1775 | 1598 | 1710 | 4 | Sin clasificación |  | 13.1 | 120
547908 | BMW | BMW i3s BMW i3s (120 Ah) 11/2019 | Pequeños | Eléctricos puros |  |  |  |  | A | 0 | 0 | 0 | 125 | 284 |  | 0 | 4011 | 1775 | 1598 | 1730 | 4 | Sin clasificación |  | 14 | 120
574379 | BMW | BMW i4 M50 31AW | Pequeños | Eléctricos puros |  |  |  |  | A | 0 | 0 | 0 | 400 | 520 |  | 0 | 4783 | 1852 | 1448 | 1730 | 4 | Sin clasificación |  | 18 | 80.7
577682 | BMW | BMW i4 eDrive 35 41AW | Berlinas-Familiares Medios | Eléctricos puros |  |  |  |  | A | 0 | 0 | 0 | 210 | 483 |  | 0 | 4783 | 1852 | 1448 | 1990 | 5 | Sin clasificación |  | 15.8 | 67
574378 | BMW | BMW i4 eDrive40 71AW | Pequeños | Eléctricos puros |  |  |  |  | A | 0 | 0 | 0 | 250 | 590 |  | 0 | 4783 | 1852 | 1448 | 1710 | 4 | Sin clasificación |  | 16.1 | 80.7
580939 | BMW | BMW i5 M60 xDrive 41FK | Berlinas-Familiares Medios | Eléctricos puros |  |  |  |  | A | 0 | 0 | 0 | 250 | 516 |  | 0 | 5060 | 1900 | 1505 | 2305 | 5 | Sin clasificación |  | 18.2 | 81.2
580938 | BMW | BMW i5 eDrive40 31FK | Berlinas-Familiares Medios | Eléctricos puros |  |  |  |  | A | 0 | 0 | 0 | 250 | 582 |  | 0 | 5060 | 1900 | 1515 | 2130 | 5 | Sin clasificación |  | 15.9 | 81.2
580937 | BMW | BMW i7 M70 xDrive 81EH | Berlinas-Familiares Grandes | Eléctricos puros |  |  |  |  | A | 0 | 0 | 0 | 360 | 560 |  | 0 | 5391 | 1950 | 1544 | 2695 | 5 | Sin clasificación |  | 20.8 | 101.7
574381 | BMW | BMW i7 xDrive60 51EJ | Berlinas-Familiares Grandes | Eléctricos puros |  |  |  |  | A | 0 | 0 | 0 | 400 | 625 |  | 0 | 5391 | 1950 | 1544 | 2640 | 5 | Sin clasificación |  | 18.4 | 101.7
547909 | BMW | BMW i8 i8 11/2019 | Deportivo | Híbridos enchufables | 2.1 | 2.2 | 48 | 49 | A | 1499 | 231 | 170 | 105 | 53 | 2.15 | 49 | 4689 | 1942 | 1291 | 1920 | 4 | A
547910 | BMW | BMW i8 i8 Roadster 11/2019 | Deportivo | Híbridos enchufables | 2.2 | 2.2 | 50 | 51 | A | 1499 | 231 | 170 | 105 | 52 | 2.2 | 51 | 4689 | 1942 | 1289 | 1900 | 2 | A
574385 | BMW | BMW iX M60 31CF | Monovol. Medio | Eléctricos puros |  |  |  |  | A | 0 | 0 | 0 | 455 | 568 |  | 0 | 4953 | 1967 | 1696 | 2595 | 5 | Sin clasificación |  | 21.7 | 107.5
562518 | BMW | BMW iX xDrive40 | Todoterreno Grande | Eléctricos puros |  |  |  |  | A | 0 | 0 | 0 | 240 | 426 |  | 0 | 4953 | 1967 | 1695 | 2365 | 5 | Sin clasificación |  | 19.3 | 76.6
574383 | BMW | BMW iX xDrive40 11CF | Monovol. Medio | Eléctricos puros |  |  |  |  | A | 0 | 0 | 0 | 240 | 436 |  | 0 | 4953 | 1967 | 1696 | 2365 | 5 | Sin clasificación |  | 19.4 | 73
562519 | BMW | BMW iX xDrive50 | Todoterreno Grande | Eléctricos puros |  |  |  |  | A | 0 | 0 | 0 | 385 | 631 |  | 0 | 4953 | 1967 | 1696 | 2510 | 5 | Sin clasificación |  | 19.8 | 111.5
574384 | BMW | BMW iX xDrive50 21CF | Monovol. Medio | Eléctricos puros |  |  |  |  | A | 0 | 0 | 0 | 386 | 633 |  | 0 | 4953 | 1967 | 1696 | 2510 | 5 | Sin clasificación |  | 19.5 | 107.5
574382 | BMW | BMW iX1 xDrive30 61EF | Monovol. Medio | Eléctricos puros |  |  |  |  | A | 0 | 0 | 0 | 230 | 440 |  | 0 | 4500 | 1845 | 1616 | 2010 | 5 | Sin clasificación |  | 16.8 | 64.7
577077 | BMW | BMW iX3 41DU | Monovol. Medio | Eléctricos puros |  |  |  |  | A | 0 | 0 | 0 | 210 | 462 |  | 0 | 4734 | 1891 | 1668 | 1240 | 5 | Sin clasificación |  | 18.5 | 74.3
574380 | BMW | BMW iX3 M Sport 41DU | Monovol. Medio | Eléctricos puros |  |  |  |  | A | 0 | 0 | 0 | 210 | 462 |  | 0 | 4734 | 1891 | 1668 | 2255 | 5 | Sin clasificación |  | 18.5 | 74.3
550247 | BMW | BMW iX3 iX3 (7X41) Auto.03/2021 | Todoterreno Medio | Eléctricos puros |  |  |  |  | A | 0 | 0 | 0 | 210 | 460 |  | 0 | 4734 | 1891 | 1668 | 2260 | 5 | Sin clasificación |  | 18.6 | 80
569202 | BMW Motorrad | BMW Motorrad CE 04 (11 kW) B | Motocicleta | Eléctricos puros |  |  |  |  | SC | 0 | 0 | 0 | 11 | 100 |  | 0 | 2285 | 820 | 1150 | 410 | 2 | Sin clasificación |  | 7.7 | 6.2
569201 | BMW Motorrad | BMW Motorrad CE 04 (15 kW) A | Motocicleta | Eléctricos puros |  |  |  |  | SC | 0 | 0 | 0 | 15 | 130 |  | 0 | 2285 | 820 | 1150 | 410 | 2 | Sin clasificación |  | 7.7 | 8.9
454597 | BMW i | BMW i i3 8P21 | Pequeños | Eléctricos puros |  |  |  |  | A | 0 | 0 | 0 | 125 | 330 |  | 0 | 4011 | 1775 | 1598 | 1710 | 4 | Sin clasificación |  | 13.1 | 42.2
354036 | BMW i | BMW i i3 BEV i3 Grupo 1 Automatico (I01) (7Z21) | Pequeños | Eléctricos puros |  |  |  |  | A | 0 | 0 | 0 | 125 | 300 |  | 0 | 4011 | 1775 | 1598 | 1670 | 4 | Sin clasificación |  | 13.1 | 33.2
354037 | BMW i | BMW i i3 BEV i3 Grupo 2 Automatico (I01) (7Z21) | Pequeños | Eléctricos puros |  |  |  |  | A | 0 | 0 | 0 | 125 | 290 |  | 0 | 4011 | 1775 | 1598 | 1670 | 4 | Sin clasificación |  | 13.6 | 33.2
354038 | BMW i | BMW i i3 REEV i3 Grupo 1 Automatico (I01) (CO2 13) (7Z41) | Pequeños | Eléctricos puros |  |  |  |  | A | 647 | 38 | 28 | 125 | 235 |  | 0 | 4011 | 1775 | 1598 | 1760 | 4 | Sin clasificación |  | 11.5 | 33.2
354039 | BMW i | BMW i i3 REEV i3 Grupo 2 Automatico (I01) (CO2 14) (7Z41) | Pequeños | Eléctricos puros |  |  |  |  | A | 647 | 38 | 28 | 125 | 225 |  | 0 | 4011 | 1775 | 1598 | 1760 | 4 | Sin clasificación |  | 11.9 | 33.2
454598 | BMW i | BMW i i3S 8P61 | Pequeños | Eléctricos puros |  |  |  |  | A | 0 | 0 | 0 | 125 | 330 |  | 0 | 4006 | 1791 | 1590 | 1730 | 4 | Sin clasificación |  | 14 | 42.2
354040 | BMW i | BMW i i3s BEV i3s Automatico (I01) (7Z61) | Pequeños | Eléctricos puros |  |  |  |  | A | 0 | 0 | 0 | 135 | 280 |  | 0 | 4006 | 1791 | 1590 | 1700 | 4 | Sin clasificación |  | 14.3 | 33.2
354041 | BMW i | BMW i i3s REEV i3s Automatico (I01) (CO2 15) (7Z81) | Pequeños | Eléctricos puros |  |  |  |  | A | 647 | 38 | 28 | 135 | 220 |  | 0 | 4006 | 1791 | 1590 | 1780 | 4 | Sin clasificación |  | 12.5 | 33.2
564728 | BMW i | BMW i i4 M50 | Berlinas-Familiares Medios | Eléctricos puros |  |  |  |  | A | 0 | 0 | 0 | 400 | 520 |  | 0 | 4783 | 1852 | 1448 | 2215 | 5 | Sin clasificación |  | 18 | 83.6
564727 | BMW i | BMW i i4 edrive40 | Berlinas-Familiares Medios | Eléctricos puros |  |  |  |  | A | 0 | 0 | 0 | 250 | 590 |  | 0 | 4783 | 1852 | 1448 | 2050 | 5 | Sin clasificación |  | 16.1 | 83.6
564587 | BMW i | BMW i i4 i4 edrive40 | Berlinas-Familiares Medios | Eléctricos puros |  |  |  |  | A | 0 | 0 | 0 | 250 | 590 |  | 0 | 4783 | 1852 | 1448 | 2050 | 5 | Sin clasificación |  | 16.1 | 83.6
460831 | BUXO | BUXO eURBA II 3500ee | Camión | Eléctricos puros |  |  |  |  | A | 0 | 0 | 0 | 243 | 100 |  | 0 | 6875 | 2050 | 2870 | 20000 | 3 | Sin clasificación |  | 130 | 160
460832 | BUXO | BUXO eURBA II 3750ee | Camión | Eléctricos puros |  |  |  |  | A | 0 | 0 | 0 | 243 | 100 |  | 0 | 7125 | 2050 | 2870 | 20000 | 3 | Sin clasificación |  | 130 | 160
463683 | BUXO | BUXO eURBA II 4500ee | Camión | Eléctricos puros |  |  |  |  | A | 0 | 0 | 0 | 243 | 100 |  | 0 | 7875 | 2050 | 2870 | 20000 | 3 | Sin clasificación |  | 130 | 160
460833 | BUXO | BUXO eURBA III 3500ee | Camión | Eléctricos puros |  |  |  |  | A | 0 | 0 | 0 | 243 | 100 |  | 0 | 8260 | 2050 | 2870 | 30000 | 3 | Sin clasificación |  | 170 | 240
463684 | BUXO | BUXO eURBA III 3750ee | Camión | Eléctricos puros |  |  |  |  | A | 0 | 0 | 0 | 243 | 100 |  | 0 | 8510 | 2050 | 2870 | 30000 | 3 | Sin clasificación |  | 170 | 240
463685 | BUXO | BUXO eURBA III 4500ee | Camión | Eléctricos puros |  |  |  |  | A | 0 | 0 | 0 | 243 | 100 |  | 0 | 9260 | 2050 | 2870 | 30000 | 3 | Sin clasificación |  | 170 | 240
580264 | BYD | BYD BYD ATTO 3 SC2E/M2F1C/1NXE5E001NL1 | Todoterreno Medio | Eléctricos puros |  |  |  |  | A | 0 | 0 | 0 | 150 | 420 |  | 0 | 4455 | 1875 | 1615 | 2160 | 5 | Sin clasificación |  | 15.6 | 60.48
577527 | BYD | BYD BYD B19 DC Low Floor 3/4 Puertas | Autobús/Autocar Articulado | Eléctricos puros |  |  |  |  | SC | 0 | 0 | 0 | 300 | 400 |  | 0 | 18750 | 2550 | 3300 | 29500 | 130 | Sin clasificación |  | 130 | 563
580265 | BYD | BYD BYD DOLPHIN EM2E-1/H2F1C/2NTE5F002NL1 | Pequeños | Eléctricos puros |  |  |  |  | A | 0 | 0 | 0 | 150 | 427 |  | 0 | 4290 | 1770 | 1570 | 2068 | 5 | Sin clasificación |  | 15.9 | 60.4
551114 | BYD | BYD K11U DC Low Floor 4 Puertas | Autobús/Autocar Articulado | Eléctricos puros |  |  |  |  | SC | 0 | 224.2 | 165 | 300 | 300 |  | 0 | 18600 | 2550 | 3370 | 28000 | 49 | Sin clasificación |  | 125.3 | 391
551102 | BYD | BYD K7UA DC Low Entry 2 Puertas | Autobús/Autocar Rígido | Eléctricos puros |  |  |  |  | SC | 0 | 224.2 | 165 | 300 | 200 |  | 0 | 8750 | 2480 | 3300 | 14440 | 23 | Sin clasificación |  | 69.3 | 174
551104 | BYD | BYD K9UB AC Low Floor 2 Puertas | Autobús/Autocar Rígido | Eléctricos puros |  |  |  |  | SC | 0 | 224.2 | 165 | 300 | 300 |  | 0 | 12200 | 2550 | 3370 | 19000 | 28 | Sin clasificación |  | 69.3 | 348
551105 | BYD | BYD K9UB AC Low Floor 3 Puertas | Autobús/Autocar Rígido | Eléctricos puros |  |  |  |  | SC | 0 | 224.2 | 165 | 300 | 300 |  | 0 | 12200 | 2550 | 3370 | 19000 | 30 | Sin clasificación |  | 69.3 | 348
551106 | BYD | BYD K9UB DC Low Entry 2 Puertas | Autobús/Autocar Rígido | Eléctricos puros |  |  |  |  | SC | 0 | 224.2 | 165 | 300 | 300 |  | 0 | 12200 | 2550 | 3370 | 19000 | 37 | Sin clasificación |  | 69.3 | 348
551103 | BYD | BYD K9UB DC Low Floor 2 Puertas | Autobús/Autocar Rígido | Eléctricos puros |  |  |  |  | SC | 0 | 224.2 | 165 | 300 | 300 |  | 0 | 12200 | 2550 | 3370 | 19000 | 28 | Sin clasificación |  | 69.3 | 348
551111 | BYD | BYD K9UB DC Low Floor 3 Puertas | Autobús/Autocar Rígido | Eléctricos puros |  |  |  |  | SC | 0 | 224.2 | 165 | 300 | 300 |  | 0 | 12200 | 2550 | 3370 | 19000 | 30 | Sin clasificación |  | 69.3 | 348
551112 | BYD | BYD K9UD DC Low Floor 2 Puertas | Autobús/Autocar Rígido | Eléctricos puros |  |  |  |  | SC | 0 | 224.2 | 165 | 300 | 400 |  | 0 | 12200 | 2550 | 3270 | 19000 | 34 | Sin clasificación |  | 69.3 | 348
551113 | BYD | BYD K9UD DC Low Floor 3 Puertas | Autobús/Autocar Rígido | Eléctricos puros |  |  |  |  | SC | 0 | 224.2 | 165 | 300 | 400 |  | 0 | 12200 | 2550 | 3270 | 19000 | 41 | Sin clasificación |  | 69.3 | 348
583043 | BYD | BYD SEAL AWD SE2D1C/1NXE5E001NL1 | Berlinas-Familiares Grandes | Eléctricos puros |  |  |  |  | A | 0 | 0 | 0 | 0 | 520 |  | 0 | 4800 | 1875 | 1460 | 2631 | 5 | Sin clasificación |  | 18.2 | 82.5
583042 | BYD | BYD SEAL SE2R1C/2NTE5F002NL1 | Berlinas-Familiares Grandes | Eléctricos puros |  |  |  |  | A | 0 | 0 | 0 | 230 | 570 |  | 0 | 4800 | 1875 | 1460 | 2501 | 5 | Sin clasificación |  | 16.6 | 82.5
583041 | BYD | BYD TANG M2D1C/1NXE7E001NL1 | Todoterreno Grande | Eléctricos puros |  |  |  |  | A | 0 | 0 | 0 | 0 | 400 |  | 0 | 4870 | 1950 | 1725 | 3060 | 7 | Sin clasificación |  | 23.8 | 86.4
538963 | CAJERO | CAJERO K5 | Cuadriciclo de Pasajeros | Eléctricos puros |  |  |  |  | A | 0 | 0 | 0 | 3 | 52 |  | 0 | 2200 | 1090 | 1620 | 484 | 2 | Sin clasificación |  | 93 | 3
575741 | CAKE | CAKE Kalk& Kalk INK& | Motocicleta | Eléctricos puros |  |  |  |  | SC | 125 | 0 | 0 | 6 | 86 |  | 0 | 1920 | 810 | 1000 | 260 | 1 | Sin clasificación |  | 8.5 | 2.6
575742 | CAKE | CAKE Ösa + | Motocicleta | Eléctricos puros |  |  |  |  | SC | 125 | 0 | 0 | 5.8 | 111 |  | 0 | 2010 | 814 | 1135 | 180 | 2 | Sin clasificación |  | 3.4 | 3.5
569446 | CANOMOBILITY | CANOMOBILITY JS2A 4000E | Motocicleta | Eléctricos puros |  |  |  |  | A | 125 | 0 | 0 | 4 | 100 |  | 0 | 1902 | 680 | 1140 | 253 | 2 | Sin clasificación |  | 3.5 | 4
579315 | CENNTRO | CENNTRO LOGISTAR 100 CBE21115B22AEB | Furgoneta Pequeña | Eléctricos puros |  |  |  |  | SC | 0 | 0 | 0 | 25 | 118 |  | 0 | 3664 | 1610 | 1689 | 1520 | 2 | Sin clasificación |  | 15.2 | 15.9
579314 | CENNTRO | CENNTRO LOGISTAR 260 1 1 | Camión | Eléctricos puros |  |  |  |  | SC | 0 | 0 | 0 | 80 | 163 |  | 0 | 5457 | 1850 | 2046 | 3060 | 2 | Sin clasificación |  | 23.6 | 44
569425 | CENNTRO | CENNTRO Logistar 200 - CAE211 - CarBox 26A21AEA | Furgoneta Pequeña | Eléctricos puros |  |  |  |  | A | 0 | 0 | 0 | 60 | 264 |  | 0 | 4770 | 1640 | 2485 | 2600 | 2 | Sin clasificación |  | 23.2 | 41.86
569424 | CENNTRO | CENNTRO Logistar 200 - CAE211 26A21AEA | Furgoneta Pequeña | Eléctricos puros |  |  |  |  | A | 0 | 0 | 0 | 60 | 264 |  | 0 | 4770 | 1640 | 2000 | 2600 | 2 | Sin clasificación |  | 23.2 | 41.86
569423 | CENNTRO | CENNTRO Logistar 200V - CBE211 25A21AEA | Furgoneta Pequeña | Eléctricos puros |  |  |  |  | A | 0 | 0 | 0 | 60 | 264 |  | 0 | 4421 | 1620 | 1902 | 2550 | 2 | Sin clasificación |  | 23.2 | 41.86
574695 | CENNTRO | CENNTRO M5021EV 12 | Furgoneta Pequeña | Eléctricos puros |  |  |  |  | SC | 0 | 0 | 0 | 12 | 143 |  | 0 | 3910 | 1400 | 1905 | 1800 | 2 | Sin clasificación |  | 15.9 | 24.2
571523 | CENNTRO | CENNTRO Metro 20Kw Serie especial Chasis | Furgón | Eléctricos puros |  |  |  |  | SC | 0 | 0 | 0 | 12 | 215 |  | 0 | 3910 | 1400 | 1905 | 1800 | 2 | Sin clasificación |  | 16.5 | 20
571524 | CENNTRO | CENNTRO Metro 20Kw Serie especial Pick up | Furgón | Eléctricos puros |  |  |  |  | SC | 0 | 0 | 0 | 12 | 215 |  | 0 | 3910 | 1400 | 1905 | 1800 | 2 | Sin clasificación |  | 16.5 | 20
571525 | CENNTRO | CENNTRO Metro 20Kw Serie especial Van | Furgón | Eléctricos puros |  |  |  |  | SC | 0 | 0 | 0 | 12 | 215 |  | 0 | 3910 | 1400 | 1905 | 1800 | 2 | Sin clasificación |  | 16.5 | 20
571526 | CENNTRO | CENNTRO Metro 26 Kw Chasis | Furgón | Eléctricos puros |  |  |  |  | SC | 0 | 0 | 0 | 12 | 270 |  | 0 | 3910 | 1400 | 1905 | 1800 | 2 | Sin clasificación |  | 16.5 | 26
571527 | CENNTRO | CENNTRO Metro 26 Kw Pick up | Furgón | Eléctricos puros |  |  |  |  | SC | 0 | 0 | 0 | 12 | 270 |  | 0 | 3910 | 1400 | 1905 | 1800 | 2 | Sin clasificación |  | 16.5 | 26
571528 | CENNTRO | CENNTRO Metro 26 Kw Van | Furgón | Eléctricos puros |  |  |  |  | SC | 0 | 0 | 0 | 12 | 270 |  | 0 | 3910 | 1400 | 1905 | 1800 | 2 | Sin clasificación |  | 16.5 | 26
540110 | CENNTRO | CENNTRO NEXTEM A | Cuadriciclo de Mercancías | Eléctricos puros |  |  |  |  | SC | 0 | 0 | 0 | 10 | 105 |  | 0 | 3695 | 1400 | 1905 | 1419 | 2 | Sin clasificación |  | 12.8 | 12.95
540112 | CENNTRO | CENNTRO NEXTEM D | Cuadriciclo de Mercancías | Eléctricos puros |  |  |  |  | SC | 0 | 0 | 0 | 10 | 105 |  | 0 | 3695 | 1400 | 1905 | 1419 | 2 | Sin clasificación |  | 12.8 | 12.95
540111 | CENNTRO | CENNTRO NEXTEM E | Cuadriciclo de Mercancías | Eléctricos puros |  |  |  |  | SC | 0 | 0 | 0 | 10 | 105 |  | 0 | 3695 | 1400 | 1905 | 1419 | 2 | Sin clasificación |  | 12.8 | 12.95
561115 | CENNTRO AUTOMOTIVE | CENNTRO AUTOMOTIVE METRO A | Cuadriciclo de Mercancías | Eléctricos puros |  |  |  |  | A | 0 | 0 | 0 | 16 | 176 |  | 0 | 3695 | 1400 | 1900 | 1521 | 2 | Sin clasificación |  | 15.7 | 25.92
454593 | CRRC | CRRC TEG6820BEV05 M3 | Autobús/Autocar Rígido | Eléctricos puros |  |  |  |  | A | 0 | 0 | 0 | 150 | 200 |  | 0 | 8190 | 2400 | 3200 | 12200 | 14 | Sin clasificación |  | 65 | 162
546416 | CUPRA | CUPRA Ateca 2.0 TSI 221 KW (300 CV) DSG 4Drive | Todoterreno Pequeño | Gasolina | 8.9 | 9.5 | 201 | 215 | A | 1984 | 300.3 | 221 | 0 | 0 | 9.2 | 208 | 4386 | 1841 | 1599 | 2170 | 5 | G
561114 | CUPRA | CUPRA BORN 150kW (204CV) 58kWh | Berlinas-Familiares Medios | Eléctricos puros |  |  |  |  | A | 0 | 0 | 0 | 150 | 424 |  | 0 | 4322 | 1809 | 1540 | 2260 | 5 | Sin clasificación |  | 16.7 | 58
567703 | CUPRA | CUPRA BORN 150kW (204CV) 62kWh LAUNCH EDITION | Berlinas-Familiares Medios | Eléctricos puros |  |  |  |  | A | 0 | 0 | 0 | 150 | 424 |  | 0 | 4322 | 1809 | 1540 | 2260 | 5 | Sin clasificación |  | 16.7 | 58
574191 | CUPRA | CUPRA BORN 58kWh 170kW (231CV) e-Boost Pack | Berlinas-Familiares Medios | Eléctricos puros |  |  |  |  | A | 0 | 0 | 0 | 170 | 420 |  | 0 | 4322 | 1809 | 1540 | 2280 | 5 | Sin clasificación |  | 17.4 | 58
574192 | CUPRA | CUPRA BORN 58kWh 170kW (231CV) e-Boost Pack LAUNCH EDITION | Berlinas-Familiares Medios | Eléctricos puros |  |  |  |  | A | 0 | 0 | 0 | 170 | 420 |  | 0 | 4322 | 1809 | 1540 | 2280 | 5 | Sin clasificación |  | 17.4 | 58
569378 | CUPRA | CUPRA BORN 77kWh 170kW (231CV) e-Boost Pack+Battery Pack (4 plazas) | Berlinas-Familiares Medios | Eléctricos puros |  |  |  |  | A | 0 | 0 | 0 | 170 | 549 |  | 0 | 4322 | 1809 | 1540 | 2300 | 4 | Sin clasificación |  | 17.5 | 77
574193 | CUPRA | CUPRA BORN 77kWh 170kW (231CV) e-Boost Pack+Battery Pack (5 plazas) | Berlinas-Familiares Medios | Eléctricos puros |  |  |  |  | A | 0 | 0 | 0 | 170 | 549 |  | 0 | 4322 | 1809 | 1540 | 2300 | 5 | Sin clasificación |  | 17.5 | 77
569379 | CUPRA | CUPRA BORN 77kWh 170kW (231CV) e-Boost Pack+Battery Pack LAUNCH EDITION | Berlinas-Familiares Medios | Eléctricos puros |  |  |  |  | A | 0 | 0 | 0 | 170 | 495 |  | 0 | 4322 | 1809 | 1540 | 2300 | 4 | Sin clasificación |  | 17.5 | 77
579675 | CUPRA | CUPRA Formentor 1.4 e-HYBRID 150 KW (204 CV) DSG 6 vel | Todoterreno Pequeño | Híbridos enchufables | 1.2 | 1.4 | 26 | 32 | A | 1395 | 203.8 | 150 | 85 | 55 | 1.3 | 29 | 4450 | 1992 | 1528 | 2120 | 5 | A
549913 | CUPRA | CUPRA Formentor VZ 1.4 e-HYBRID 180 KW (245 CV) DSG 6 vel | Todoterreno Pequeño | Híbridos enchufables | 1.4 | 1.6 | 31 | 35 | A | 1395 | 244.6 | 180 | 85 | 55 | 1.5 | 33 | 4450 | 1992 | 1528 | 2120 | 5 | A
550915 | CUPRA | CUPRA Leon 1.4 TSI e-HYBRID 150 Kw (204 CV) DSG | Berlinas-Familiares Medios | Híbridos enchufables | 1.1 | 1.3 | 26 | 29 | A | 1395 | 203.8 | 150 | 85 | 63 | 1.2 | 28 | 4398 | 1992 | 1442 | 2060 | 5 | A
546414 | CUPRA | CUPRA Leon 1.4 TSI e-HYBRID 180kW (245CV) DSG | Berlinas-Familiares Medios | Híbridos enchufables | 1.3 | 1.4 | 28.9 | 32.4 | A | 1395 | 149.5 | 110 | 85 | 60 | 1.35 | 31 | 4398 | 1799 | 1467 | 2070 | 5 | A
550916 | CUPRA | CUPRA Leon Sportstourer 1.4 TSI e-HYBRID 150 Kw (204 CV) DSG | Berlinas-Familiares Medios | Híbridos enchufables | 1.2 | 1.3 | 26 | 30 | A | 1395 | 244.6 | 180 | 85 | 62 | 1.25 | 28 | 4657 | 1992 | 1437 | 2080 | 5 | A
546415 | CUPRA | CUPRA Leon Sportstourer 1.4 TSI e-HYBRID 180kW (245CV) DSG | Berlinas-Familiares Medios | Híbridos enchufables | 1.3 | 1.5 | 29.7 | 33.5 | A | 1395 | 149.5 | 110 | 85 | 59 | 1.4 | 32 | 4657 | 1799 | 1463 | 2090 | 5 | A
405830 | Car-bus.net | Car-bus.net Wolta 150 | Autobús/Autocar Rígido | Eléctricos puros |  |  |  |  | M | 0 | 0 | 0 | 82 | 150 |  | 0 | 5990 | 2116 | 2980 | 8400 | 31 | Sin clasificación |  | 100 | 100
405831 | Car-bus.net | Car-bus.net Wolta 68 | Autobús/Autocar Rígido | Eléctricos puros |  |  |  |  | M | 0 | 0 | 0 | 82 | 150 |  | 0 | 5990 | 2116 | 2980 | 8400 | 31 | Sin clasificación |  | 100 | 68
561528 | Car-bus.net | Car-bus.net eSHUTTLE SHUTTLE | Autobús/Autocar Rígido | Eléctricos puros |  |  |  |  | SC | 0 | 0 | 0 | 70 | 250 |  | 0 | 7490 | 2000 | 2930 | 6400 | 19 | Sin clasificación |  | 42 | 140
561527 | Car-bus.net | Car-bus.net eURBAN URBANO | Autobús/Autocar Rígido | Eléctricos puros |  |  |  |  | SC | 0 | 0 | 0 | 70 | 250 |  | 0 | 7530 | 2050 | 2930 | 6400 | 22 | Sin clasificación |  | 42 | 140
579719 | Citroën | Citroën AMI Buggy | Cuadriciclo de Pasajeros | Eléctricos puros |  |  |  |  | A | 0 | 0 | 0 | 6 | 75 |  | 0 | 2410 | 1388 | 1525 | 700 | 2 | Sin clasificación |  | 8 | 5.4
557105 | Citroën | Citroën AMI Cargo Eléctrico | Cuadriciclo de Pasajeros | Eléctricos puros |  |  |  |  | A | 0 | 0 | 0 | 6 | 75 |  | 0 | 2410 | 1388 | 1525 | 700 | 1 | Sin clasificación |  | 8 | 5.4
552639 | Citroën | Citroën AMI Eléctrico | Cuadriciclo de Pasajeros | Eléctricos puros |  |  |  |  | A | 0 | 0 | 0 | 6 | 75 |  | 0 | 2410 | 1388 | 1525 | 700 | 2 | Sin clasificación |  | 8 | 5.4
552566 | Citroën | Citroën Berlingo BlueHDi 100 S&S 6v Talla M | Furgoneta Pequeña | Gasóleo | 4.9 | 5.9 | 129 | 154 | M | 1499 | 101.9 | 75 | 0 | 0 | 5.4 | 142 | 4403 | 1848 | 1880 | 2120 | 5 | D
552567 | Citroën | Citroën Berlingo BlueHDi 100 S&S 6v Talla XL | Furgoneta Pequeña | Gasóleo | 4.9 | 5.9 | 129 | 154 | M | 1499 | 101.9 | 75 | 0 | 0 | 5.4 | 142 | 4753 | 1848 | 1880 | 2140 | 5 | C
552568 | Citroën | Citroën Berlingo BlueHDi 100 S&S 6v Talla XL 7p | Furgoneta Pequeña | Gasóleo | 4.9 | 5.9 | 129 | 154 | M | 1499 | 101.9 | 75 | 0 | 0 | 5.4 | 142 | 4753 | 1848 | 1880 | 2140 | 7 | C
552569 | Citroën | Citroën Berlingo BlueHDi 130 S&S 6v Talla M | Furgoneta Pequeña | Gasóleo | 5 | 5.9 | 130 | 154 | M | 1499 | 130.4 | 96 | 0 | 0 | 5.45 | 142 | 4403 | 1848 | 1880 | 2130 | 5 | D
552570 | Citroën | Citroën Berlingo BlueHDi 130 S&S 6v Talla XL | Furgoneta Pequeña | Gasóleo | 5 | 5.9 | 130 | 154 | M | 1499 | 130.4 | 96 | 0 | 0 | 5.45 | 142 | 4753 | 1848 | 1880 | 2140 | 5 | C
552571 | Citroën | Citroën Berlingo BlueHDi 130 S&S 6v Talla XL 7p | Furgoneta Pequeña | Gasóleo | 5 | 5.9 | 130 | 154 | M | 1499 | 130.4 | 96 | 0 | 0 | 5.45 | 142 | 4753 | 1848 | 1880 | 2140 | 7 | C
574612 | Citroën | Citroën Berlingo BlueHDi 130 S&S EAT8 Talla M | Furgoneta Pequeña | Gasóleo | 5.4 | 6.5 | 143 | 171 | M | 1499 | 130.4 | 96 | 0 | 0 | 5.95 | 157 | 4403 | 1848 | 1880 | 2365 | 5 | E
552565 | Citroën | Citroën Berlingo PureTech 110 S&S 6v Talla M | Furgoneta Pequeña | Gasolina | 6.2 | 7.4 | 140 | 167 | M | 1199 | 110.1 | 81 | 0 | 0 | 6.8 | 154 | 4403 | 1848 | 1880 | 2050 | 5 | C
562021 | Citroën | Citroën Berlingo Van BlueHDi 100 S&S Talla M (Control Talla M) | Furgoneta Pequeña | Gasóleo | 5.1 | 6.1 | 133 | 160 | M | 1499 | 101.9 | 75 | 0 | 0 | 5.6 | 147 | 4403 | 1848 | 1880 | 1985 | 2 | Sin clasificación
562023 | Citroën | Citroën Berlingo Van BlueHDi 100 S&S Talla XL (Control Talla XL) | Furgoneta Pequeña | Gasóleo | 5.1 | 6.1 | 133 | 160 | M | 1499 | 101.9 | 75 | 0 | 0 | 5.6 | 147 | 4753 | 1848 | 1880 | 2355 | 3 | Sin clasificación
552531 | Citroën | Citroën Berlingo Van BlueHDi 100 S&S Talla XL Doble Cabina | Furgoneta Pequeña | Gasóleo | 5.1 | 6.1 | 133 | 160 | M | 1499 | 101.9 | 75 | 0 | 0 | 5.6 | 147 | 4753 | 1848 | 1880 | 2330 | 5 | Sin clasificación
562022 | Citroën | Citroën Berlingo Van BlueHDi 130 S&S 6v Talla M (Club Talla M) | Furgoneta Pequeña | Gasóleo | 5.4 | 6 | 141 | 158 | M | 1499 | 130.4 | 96 | 0 | 0 | 5.7 | 150 | 4403 | 1848 | 1880 | 2020 | 2 | Sin clasificación
574611 | Citroën | Citroën Berlingo Van BlueHDi 130 S&S EAT8 Talla M | Furgoneta Pequeña | Gasóleo | 5.4 | 6.5 | 143 | 171 | M | 1499 | 130.4 | 96 | 0 | 0 | 5.95 | 157 | 4403 | 1848 | 1880 | 2385 | 2 | Sin clasificación
562024 | Citroën | Citroën Berlingo Van PureTech 110 S&S 6v Talla M | Furgoneta Pequeña | Gasóleo | 6.4 | 7.7 | 145 | 174 | M | 1499 | 110.1 | 81 | 0 | 0 | 7.05 | 160 | 4403 | 1848 | 1880 | 1940 | 2 | Sin clasificación
552532 | Citroën | Citroën C-Elysée BlueHDi 100 S&S 6v | Berlinas-Familiares Medios | Gasóleo | 4.5 | 5.2 | 109 | 117 | M | 1499 | 101.9 | 75 | 0 | 0 | 4.85 | 113 | 4419 | 1748 | 1466 | 1590 | 5 | C
552648 | Citroën | Citroën C-Zero Eléctrico | Pequeños | Eléctricos puros |  |  |  |  | A | 0 | 47.6 | 35 | 49 | 150 |  | 0 | 3475 | 1475 | 1608 | 1450 | 4 | Sin clasificación |  | 12.6 | 14.5
552518 | Citroën | Citroën C1 VTi 72 | Pequeños | Gasolina | 4.9 | 5.3 | 112 | 120 | M | 998 | 72 | 53 | 0 | 0 | 5.1 | 116 | 3466 | 1615 | 1460 | 1240 | 4 | E
552519 | Citroën | Citroën C1 VTi 72 ETG | Pequeños | Gasolina | 5.1 | 5.5 | 116 | 124 | A | 998 | 72 | 53 | 0 | 0 | 5.3 | 120 | 3466 | 1615 | 1460 | 1240 | 4 | E
552517 | Citroën | Citroën C1 VTi 72 S&S | Pequeños | Gasolina | 4.9 | 5.3 | 109 | 117 | M | 998 | 72 | 53 | 0 | 0 | 5.1 | 113 | 3466 | 1615 | 1460 | 1240 | 4 | E
583028 | Citroën | Citroën C3 Blue HDi 100 S&S 6v Max | Pequeños | Gasóleo | 4.2 | 4.8 | 111 | 126 | M | 1499 | 101.9 | 75 | 0 | 0 | 4.5 | 119 | 3996 | 1749 | 1490 | 1645 | 5 | D
583032 | Citroën | Citroën C3 Blue HDi 100 S&S 6v Plus | Pequeños | Gasóleo | 4.2 | 4.8 | 111 | 126 | M | 1499 | 101.9 | 75 | 0 | 0 | 4.5 | 119 | 3996 | 1749 | 1490 | 1645 | 5 | D
583026 | Citroën | Citroën C3 Blue HDi 100 S&S 6v YOU! | Pequeños | Gasóleo | 4.2 | 5 | 110 | 131 | M | 1499 | 101.9 | 75 | 0 | 0 | 4.6 | 121 | 3996 | 1749 | 1490 | 1605 | 5 | D
574608 | Citroën | Citroën C3 PureTech 110 S&S 6v ELLE | Pequeños | Gasolina | 5.3 | 5.9 | 120 | 133 | M | 1199 | 110.1 | 81 | 0 | 0 | 5.6 | 127 | 3996 | 1749 | 1474 | 1605 | 5 | C
583030 | Citroën | Citroën C3 Puretech 110 S&S 6v Max | Pequeños | Gasolina | 5.2 | 5.6 | 116 | 126 | M | 1199 | 110.1 | 81 | 0 | 0 | 5.4 | 121 | 3996 | 1749 | 1490 | 1570 | 5 | C
583031 | Citroën | Citroën C3 Puretech 110 S&S EAT6 Max | Pequeños | Gasolina | 5.6 | 6.1 | 127 | 138 | A | 1199 | 110.1 | 81 | 0 | 0 | 5.85 | 133 | 3996 | 1749 | 1490 | 1610 | 5 | D
583029 | Citroën | Citroën C3 Puretech 83 S&S Max | Pequeños | Gasolina | 5.2 | 5.7 | 118 | 128 | M | 1199 | 82.9 | 61 | 0 | 0 | 5.45 | 123 | 3996 | 1749 | 1490 | 1540 | 5 | C
583033 | Citroën | Citroën C3 Puretech 83 S&S Plus | Pequeños | Gasolina | 5.2 | 5.7 | 118 | 128 | M | 1199 | 82.9 | 61 | 0 | 0 | 5.45 | 123 | 3996 | 1749 | 1490 | 1540 | 5 | C
583027 | Citroën | Citroën C3 Puretech 83 S&S YOU! | Pequeños | Gasolina | 5.3 | 5.9 | 119 | 133 | M | 1199 | 82.9 | 61 | 0 | 0 | 5.6 | 126 | 3996 | 1749 | 1490 | 1500 | 5 | C
583019 | Citroën | Citroën C3 Aircross Blue HDi 110 S&S 6v You | Pequeños | Gasóleo | 4.4 | 5.2 | 116 | 137 | M | 1499 | 110.1 | 81 | 0 | 0 | 4.8 | 127 | 4155 | 1765 | 1648 | 1835 | 5 | D
552564 | Citroën | Citroën C3 Aircross BlueHDi 110 S&S 6v | Pequeños | Gasóleo | 4.2 | 5 | 110 | 131 | M | 1499 | 110.1 | 81 | 0 | 0 | 4.6 | 121 | 4155 | 1765 | 1648 | 1835 | 5 | C
552576 | Citroën | Citroën C3 Aircross BlueHDi 120 S&S EAT6 | Pequeños | Gasóleo | 4.8 | 5.4 | 125 | 140 | A | 1499 | 119.6 | 88 | 0 | 0 | 5.1 | 133 | 4155 | 1765 | 1648 | 1860 | 5 | D
583023 | Citroën | Citroën C3 Aircross BlueHdi 110 S&S 6v Max | Pequeños | Gasóleo | 4.4 | 5.2 | 116 | 137 | M | 1499 | 110.1 | 81 | 0 | 0 | 4.8 | 127 | 4155 | 1765 | 1648 | 1835 | 5 | D
583021 | Citroën | Citroën C3 Aircross BlueHdi 110 S&S 6v Plus | Pequeños | Gasóleo | 4.4 | 5.2 | 116 | 137 | M | 1499 | 110.1 | 81 | 0 | 0 | 4.8 | 127 | 4155 | 1765 | 1648 | 1835 | 5 | D
552574 | Citroën | Citroën C3 Aircross PureTech 110 S&S 6v | Pequeños | Gasolina | 5.2 | 6.5 | 117 | 147 | M | 1199 | 110.1 | 81 | 0 | 0 | 5.85 | 132 | 4155 | 1765 | 1648 | 1795 | 5 | C
583024 | Citroën | Citroën C3 Aircross PureTech 110 S&S 6v Max | Pequeños | Gasolina | 5.2 | 6.5 | 117 | 147 | M | 1199 | 110.1 | 81 | 0 | 0 | 5.85 | 132 | 4155 | 1765 | 1648 | 1795 | 5 | C
583022 | Citroën | Citroën C3 Aircross PureTech 110 S&S 6v Plus | Pequeños | Gasolina | 5.2 | 6.5 | 117 | 147 | M | 1199 | 110.1 | 81 | 0 | 0 | 5.85 | 132 | 4155 | 1765 | 1648 | 1795 | 5 | C
583020 | Citroën | Citroën C3 Aircross PureTech 110 S&S 6v You | Pequeños | Gasolina | 5.2 | 6.5 | 117 | 147 | M | 1199 | 110.1 | 81 | 0 | 0 | 5.85 | 132 | 4155 | 1765 | 1648 | 1795 | 5 | C
552575 | Citroën | Citroën C3 Aircross PureTech 130 S&S EAT6 | Pequeños | Gasolina | 5.6 | 6.7 | 127 | 151 | A | 1199 | 130.4 | 96 | 0 | 0 | 6.15 | 139 | 4155 | 1765 | 1648 | 1835 | 5 | D
583025 | Citroën | Citroën C3 Aircross PureTech 130 S&S EAT6 Max | Pequeños | Gasolina | 5.8 | 6.9 | 131 | 156 | A | 1199 | 130.4 | 96 | 0 | 0 | 6.35 | 144 | 4155 | 1765 | 1648 | 1835 | 5 | D
583017 | Citroën | Citroën C4 BlueHDi 130 S&S EAT8 MAX | Berlinas-Familiares Medios | Gasóleo | 4.7 | 5.1 | 123 | 134 | A | 1499 | 130.4 | 96 | 0 | 0 | 4.9 | 129 | 4355 | 1834 | 1525 | 1795 | 5 | C
583010 | Citroën | Citroën C4 BlueHDi 130 S&S EAT8 PLUS | Berlinas-Familiares Medios | Gasóleo | 4.7 | 5.1 | 123 | 134 | A | 1499 | 130.4 | 96 | 0 | 0 | 4.9 | 129 | 4355 | 1834 | 1525 | 1795 | 5 | C
552523 | Citroën | Citroën C4 Cactus BlueHDi 100 S&S 6v | Pequeños | Gasóleo | 4.8 | 5.1 | 117 | 131 | M | 1499 | 101.9 | 75 | 0 | 0 | 4.95 | 124 | 4169 | 1729 | 1540 | 1630 | 5 | D
552524 | Citroën | Citroën C4 Cactus BlueHDi 120 S&S EAT6 | Pequeños | Gasóleo | 4.8 | 5.3 | 127 | 140 | A | 1499 | 119.6 | 88 | 0 | 0 | 5.05 | 134 | 4169 | 1729 | 1540 | 1680 | 5 | D
552520 | Citroën | Citroën C4 Cactus PureTech 110 S&S 6v | Pequeños | Gasolina | 5.7 | 6.1 | 128 | 137 | M | 1199 | 110.1 | 81 | 0 | 0 | 5.9 | 133 | 4169 | 1729 | 1540 | 1575 | 5 | C
552525 | Citroën | Citroën C4 Cactus PureTech 110 S&S 6v | Pequeños | Gasolina | 5.7 | 6.1 | 124 | 154 | M | 1199 | 101.9 | 75 | 0 | 0 | 5.9 | 139 | 4169 | 1729 | 1540 | 1585 | 5 | C
552521 | Citroën | Citroën C4 Cactus PureTech 110 S&S EAT6 | Pequeños | Gasolina | 6.3 | 7.2 | 142 | 163 | A | 1199 | 110.1 | 81 | 0 | 0 | 6.75 | 153 | 4169 | 1729 | 1540 | 1620 | 5 | E
552522 | Citroën | Citroën C4 Cactus PureTech 130 S&S 6v | Pequeños | Gasolina | 5.7 | 6.4 | 128 | 143 | M | 1199 | 130.4 | 96 | 0 | 0 | 6.05 | 136 | 4169 | 1729 | 1540 | 1575 | 5 | D
552526 | Citroën | Citroën C4 Cactus PureTech 130 S&S EAT6 | Pequeños | Gasolina | 6.3 | 7.2 | 135 | 159 | M | 1199 | 130.4 | 96 | 0 | 0 | 6.75 | 147 | 4169 | 1729 | 1540 | 1625 | 5 | E
557074 | Citroën | Citroën C4 Cactus PureTech 82 | Pequeños | Gasolina |  |  |  |  | M | 1199 | 81.5 | 60 | 0 | 0 | 0 | 0 | 4169 | 1729 | 1540 | 1510 | 5 | Sin clasificación
583003 | Citroën | Citroën C4 PureTech 100 S&S 6v YOU | Berlinas-Familiares Medios | Gasolina | 5.2 | 5.8 | 118 | 131 | M | 1199 | 100.5 | 74 | 0 | 0 | 5.5 | 125 | 4355 | 1834 | 1525 | 1690 | 5 | B
574610 | Citroën | Citroën C4 PureTech 130 S&S 6v C-SERIES | Berlinas-Familiares Medios | Gasolina | 4.8 | 4.8 | 117 | 135 | M | 1199 | 130.4 | 96 | 0 | 0 | 4.8 | 126 | 4360 | 1834 | 1525 | 1690 | 5 | A
583015 | Citroën | Citroën C4 PureTech 130 S&S 6v MAX | Berlinas-Familiares Medios | Gasolina | 5.1 | 5.7 | 116 | 128 | M | 1199 | 130.4 | 96 | 0 | 0 | 5.4 | 122 | 4355 | 1834 | 1525 | 1735 | 5 | B
583008 | Citroën | Citroën C4 PureTech 130 S&S 6v PLUS | Berlinas-Familiares Medios | Gasolina | 5.1 | 5.7 | 116 | 128 | M | 1199 | 130.4 | 96 | 0 | 0 | 5.4 | 122 | 4355 | 1834 | 1525 | 1735 | 5 | B
583004 | Citroën | Citroën C4 PureTech 130 S&S 6v YOU | Berlinas-Familiares Medios | Gasolina | 5.1 | 5.7 | 116 | 128 | M | 1199 | 130.4 | 96 | 0 | 0 | 5.4 | 122 | 4355 | 1834 | 1525 | 1735 | 5 | B
583014 | Citroën | Citroën C4 PureTech 130 S&S EAT8 MAX | Berlinas-Familiares Medios | Gasolina | 5.6 | 6.2 | 127 | 139 | A | 1199 | 130.4 | 96 | 0 | 0 | 5.9 | 133 | 4355 | 1834 | 1525 | 1755 | 5 | B
583007 | Citroën | Citroën C4 PureTech 130 S&S EAT8 PLUS | Berlinas-Familiares Medios | Gasolina | 5.6 | 6.2 | 127 | 139 | A | 1199 | 130.4 | 96 | 0 | 0 | 5.9 | 133 | 4355 | 1834 | 1525 | 1755 | 5 | B
578336 | Citroën | Citroën C4X BlueHDi 130 EAT8 | Berlinas-Familiares Medios | Gasóleo | 4.8 | 4.9 | 126 | 129 | A | 1499 | 130.4 | 96 | 0 | 0 | 4.85 | 128 | 4600 | 1800 | 1525 | 1785 | 8 | C
583001 | Citroën | Citroën C4X BlueHDi 130 S&S EAT8 Max | Berlinas-Familiares Medios | Gasóleo | 4.7 | 5.1 | 123 | 134 | A | 1499 | 130.4 | 96 | 0 | 0 | 4.9 | 129 | 4600 | 1800 | 1525 | 1785 | 5 | C
582996 | Citroën | Citroën C4X BlueHDi 130 S&S EAT8 Plus | Berlinas-Familiares Medios | Gasóleo | 4.7 | 5.1 | 123 | 134 | A | 1499 | 130.4 | 96 | 0 | 0 | 4.9 | 129 | 4600 | 1800 | 1525 | 1785 | 5 | C
578334 | Citroën | Citroën C4X PureTech 100 | Berlinas-Familiares Medios | Gasolina | 5.2 | 6 | 117 | 136 | M | 1199 | 100.5 | 74 | 0 | 0 | 5.6 | 127 | 4600 | 1800 | 1525 | 1690 | 6 | A
582991 | Citroën | Citroën C4X PureTech 100 S&S 6v You | Berlinas-Familiares Medios | Gasolina | 5.2 | 5.8 | 118 | 131 | M | 1199 | 100.5 | 74 | 0 | 0 | 5.5 | 125 | 4600 | 1800 | 1525 | 1690 | 5 | A
578335 | Citroën | Citroën C4X PureTech 130 EAT8 | Berlinas-Familiares Medios | Gasolina | 5.7 | 5.8 | 129 | 132 | A | 1199 | 130.4 | 96 | 0 | 0 | 5.75 | 131 | 4600 | 1800 | 1525 | 1775 | 8 | B
583000 | Citroën | Citroën C4X PureTech 130 S&S EAT8 Max | Berlinas-Familiares Medios | Gasolina | 5.6 | 6.2 | 127 | 139 | A | 1199 | 130.4 | 96 | 0 | 0 | 5.9 | 133 | 4600 | 1800 | 1525 | 1775 | 5 | B
582994 | Citroën | Citroën C4X PureTech 130 S&S EAT8 Plus | Berlinas-Familiares Medios | Gasolina | 5.6 | 6.2 | 127 | 139 | A | 1199 | 130.4 | 96 | 0 | 0 | 5.9 | 133 | 4600 | 1800 | 1525 | 1775 | 5 | B
574613 | Citroën | Citroën C5 Aircross Plug-In Hybrid 180 ë-EAT8 | Todoterreno Medio | Híbridos enchufables | 1.4 | 1.4 | 32 | 32 | A | 1598 | 149.5 | 110 | 81.2 | 55 | 1.4 | 32 | 4500 | 1859 | 1688 | 2300 | 5 | A
579555 | Citroën | Citroën C5 X Plug-In Hybrid 180 ë-EAT8 | Berlinas-Familiares Grandes | Híbridos enchufables | 1 | 1.3 | 24 | 30 | A | 1598 | 180.7 | 133 | 81.2 | 64 | 1.15 | 27 | 4805 | 1865 | 1490 | 2185 | 5 | A
563985 | Citroën | Citroën C5 X Plug-In Hybrid ë225 EAT8 | Todoterreno Medio | Híbridos enchufables | 1.3 | 1.4 | 29 | 30 | A | 1598 | 179.4 | 132 | 81.2 | 55 | 1.35 | 30 | 4805 | 1865 | 1490 | 2185 | 5 | A
582975 | Citroën | Citroën C5 X Plug-in Hybrid 180 Plus | Berlinas-Familiares Grandes | Híbridos enchufables | 1 | 1.3 | 24 | 30 | A | 1598 | 149.5 | 110 | 81.2 | 64 | 1.15 | 27 | 4805 | 1865 | 1490 | 2185 | 5 | A
582973 | Citroën | Citroën C5 X Plug-in Hybrid 180 You | Berlinas-Familiares Grandes | Híbridos enchufables | 1 | 1.3 | 24 | 30 | A | 1598 | 149.5 | 110 | 81.2 | 64 | 1.15 | 27 | 4805 | 1865 | 1490 | 2185 | 5 | A
582977 | Citroën | Citroën C5 X Plug-in Hybrid 225 Hypnos | Berlinas-Familiares Grandes | Híbridos enchufables | 1.2 | 1.6 | 28 | 37 | A | 1598 | 179.4 | 132 | 81.2 | 64 | 1.4 | 33 | 4805 | 1865 | 1490 | 2185 | 5 | A
582976 | Citroën | Citroën C5 X Plug-in Hybrid 225 Max | Berlinas-Familiares Grandes | Híbridos enchufables | 1 | 1.3 | 24 | 30 | A | 1598 | 179.4 | 132 | 81.2 | 64 | 1.15 | 27 | 4805 | 1865 | 1490 | 2185 | 5 | A
582974 | Citroën | Citroën C5 X PureTech 130 S&S EAT8 Plus | Berlinas-Familiares Grandes | Gasolina | 5.9 | 6.9 | 133 | 156 | A | 1199 | 130.4 | 96 | 0 | 0 | 6.4 | 145 | 4805 | 1865 | 1490 | 1905 | 5 | B
582972 | Citroën | Citroën C5 X PureTech 130 S&S EAT8 You | Berlinas-Familiares Grandes | Gasolina | 5.9 | 6.9 | 133 | 156 | A | 1199 | 130.4 | 96 | 0 | 0 | 6.4 | 145 | 4805 | 1865 | 1490 | 1905 | 5 | B
562043 | Citroën | Citroën C5 X PureTech 130S&S EAT8 | Todoterreno Medio | Gasolina | 6 | 6 | 132 | 154 | A | 1199 | 130.4 | 96 | 0 | 0 | 6 | 143 | 4805 | 1865 | 1490 | 1905 | 5 | A
562044 | Citroën | Citroën C5 X PureTech 180 S&S EAT8 | Todoterreno Medio | Gasolina | 6.5 | 6.6 | 145 | 167 | A | 1598 | 180.7 | 133 | 0 | 0 | 6.55 | 156 | 4805 | 1865 | 1490 | 1930 | 5 | B
552536 | Citroën | Citroën Grand C4 SpaceTourer BlueHDi 130 S&S 6v | Monovol. Grande | Gasóleo | 4.5 | 5.3 | 118 | 139 | M | 1499 | 130.4 | 96 | 0 | 0 | 4.9 | 129 | 4602 | 1826 | 1638 | 2175 | 7 | B
562027 | Citroën | Citroën Grand C4 SpaceTourer BlueHDi 130 S&S EAT8 | Monovol. Grande | Gasóleo | 4.9 | 6 | 128 | 154 | A | 1499 | 130.4 | 96 | 0 | 0 | 5.45 | 141 | 4602 | 1826 | 1638 | 2290 | 7 | C
552534 | Citroën | Citroën Grand C4 SpaceTourer PureTech 130 S&S 6v | Monovol. Grande | Gasolina | 6.2 | 6.6 | 132 | 152 | M | 1199 | 130.4 | 96 | 0 | 0 | 6.4 | 142 | 4602 | 1826 | 1638 | 1935 | 7 | B
562028 | Citroën | Citroën Grand C4 SpaceTourer PureTech 130 S&S EAT8 | Monovol. Grande | Gasolina | 6.3 | 7.6 | 138 | 165 | A | 1199 | 130.4 | 96 | 0 | 0 | 6.95 | 152 | 4602 | 1826 | 1638 | 2130 | 7 | C
562059 | Citroën | Citroën JUMPER BlueHDi 120 S&S 6v Furgón 30L1H1 | Furgón | Gasóleo | 8.2 | 10.6 | 212 | 279 | M | 2179 | 119.6 | 88 | 0 | 0 | 9.4 | 246 | 4963 | 2050 | 2254 | 3000 | 3 | Sin clasificación
552608 | Citroën | Citroën JUMPER BlueHDi 120 S&S 6v Furgón 33L2H1 | Furgón | Gasóleo | 8.1 | 10.6 | 212 | 279 | M | 2179 | 119.6 | 88 | 0 | 0 | 9.35 | 246 | 5413 | 2050 | 2254 | 3300 | 3 | Sin clasificación
562061 | Citroën | Citroën JUMPER BlueHDi 120 S&S 6v Furgón 33L2H2 | Furgón | Gasóleo | 8.2 | 10.6 | 212 | 279 | M | 2179 | 119.6 | 88 | 0 | 0 | 9.4 | 246 | 5413 | 2050 | 2522 | 3300 | 3 | Sin clasificación
562056 | Citroën | Citroën JUMPER BlueHDi 120 S&S 6v Furgón 35L2H2 | Furgón | Gasóleo | 8.1 | 10.6 | 212 | 279 | M | 2179 | 119.6 | 88 | 0 | 0 | 9.35 | 246 | 5413 | 2050 | 2522 | 3500 | 3 | Sin clasificación
562063 | Citroën | Citroën JUMPER BlueHDi 120 S&S 6v Furgón 35L3H2 | Furgón | Gasóleo | 8.2 | 10.6 | 212 | 279 | M | 2179 | 119.6 | 88 | 0 | 0 | 9.4 | 246 | 5998 | 2050 | 2522 | 3500 | 3 | Sin clasificación
562077 | Citroën | Citroën JUMPER BlueHDi 140 S&S 6v Camión 35 L3 | Camión | Gasóleo | 9.2 | 14.8 | 242 | 387 | M | 2179 | 140 | 103 | 0 | 0 | 12 | 315 | 6328 | 2100 | 2360 | 3500 | 3 | Sin clasificación
562082 | Citroën | Citroën JUMPER BlueHDi 140 S&S 6v Camión Doble Cabina 35 Heavy L4 7 plazas | Camión | Gasóleo | 9.2 | 14.8 | 242 | 387 | M | 2179 | 140 | 103 | 0 | 0 | 12 | 315 | 6678 | 2100 | 2360 | 3500 | 7 | Sin clasificación
552609 | Citroën | Citroën JUMPER BlueHDi 140 S&S 6v Chasis Cabina 35 Heavy L2S | Chasis-Cabina Grande | Gasóleo | 9.2 | 14.8 | 242 | 387 | M | 2179 | 140 | 103 | 0 | 0 | 12 | 315 | 5608 | 2050 | 2153 | 3500 | 3 | Sin clasificación
562075 | Citroën | Citroën JUMPER BlueHDi 140 S&S 6v Chasis Cabina 35 Heavy L3 | Chasis-Cabina Grande | Gasóleo | 9.2 | 14.8 | 242 | 387 | M | 2179 | 140 | 103 | 0 | 0 | 12 | 315 | 5843 | 2050 | 2153 | 3500 | 3 | Sin clasificación
562069 | Citroën | Citroën JUMPER BlueHDi 140 S&S 6v Chasis Cabina 35 Heavy L4 | Chasis-Cabina Grande | Gasóleo | 9.2 | 14.8 | 242 | 387 | M | 2179 | 140 | 103 | 0 | 0 | 12 | 315 | 6208 | 2050 | 2153 | 3500 | 3 | Sin clasificación
562073 | Citroën | Citroën JUMPER BlueHDi 140 S&S 6v Chasis Cabina 35 L3 | Chasis-Cabina Grande | Gasóleo | 9.2 | 14.8 | 242 | 387 | M | 2179 | 140 | 103 | 0 | 0 | 12 | 315 | 5843 | 2050 | 2153 | 3500 | 3 | Sin clasificación
562072 | Citroën | Citroën JUMPER BlueHDi 140 S&S 6v Chasis Cabina 35L2S | Chasis-Cabina Grande | Gasóleo | 9.2 | 14.8 | 242 | 387 | M | 2179 | 140 | 103 | 0 | 0 | 12 | 315 | 5608 | 2050 | 2153 | 3500 | 3 | Sin clasificación
562079 | Citroën | Citroën JUMPER BlueHDi 140 S&S 6v Chasis Doble Cabina 35 Heavy L4 7 plazas | Chasis-Cabina Grande | Gasóleo | 9.2 | 14.8 | 242 | 387 | M | 2179 | 140 | 103 | 0 | 0 | 12 | 315 | 6208 | 2050 | 2254 | 3500 | 7 | Sin clasificación
562060 | Citroën | Citroën JUMPER BlueHDi 140 S&S 6v Furgón 30L1H1 | Furgón | Gasóleo | 8.1 | 11.1 | 216 | 291 | M | 2179 | 140 | 103 | 0 | 0 | 9.6 | 254 | 4963 | 2050 | 2254 | 3000 | 3 | Sin clasificación
562055 | Citroën | Citroën JUMPER BlueHDi 140 S&S 6v Furgón 33L2H1 | Furgón | Gasóleo | 8.2 | 11.1 | 216 | 291 | M | 2179 | 140 | 103 | 0 | 0 | 9.65 | 254 | 5413 | 2050 | 2254 | 3300 | 3 | Sin clasificación
562062 | Citroën | Citroën JUMPER BlueHDi 140 S&S 6v Furgón 33L2H2 | Furgón | Gasóleo | 8.1 | 11.1 | 216 | 291 | M | 2179 | 140 | 103 | 0 | 0 | 9.6 | 254 | 5413 | 2050 | 2522 | 3300 | 3 | Sin clasificación
562084 | Citroën | Citroën JUMPER BlueHDi 140 S&S 6v Furgón 35 Heavy L3H2 | Furgón | Gasóleo | 8.2 | 11.1 | 216 | 291 | M | 2179 | 140 | 103 | 0 | 0 | 9.65 | 254 | 5998 | 2050 | 2522 | 3500 | 3 | Sin clasificación
562087 | Citroën | Citroën JUMPER BlueHDi 140 S&S 6v Furgón 35 Heavy L4H2 | Furgón | Gasóleo | 8.2 | 11.1 | 216 | 291 | M | 2179 | 140 | 103 | 0 | 0 | 9.65 | 254 | 6363 | 2050 | 2522 | 3500 | 3 | Sin clasificación
562089 | Citroën | Citroën JUMPER BlueHDi 140 S&S 6v Furgón 35 Heavy L4H3 | Furgón | Gasóleo | 8.2 | 11.1 | 216 | 291 | M | 2179 | 138.6 | 102 | 0 | 0 | 9.65 | 254 | 6363 | 2050 | 2760 | 3500 | 3 | Sin clasificación
562057 | Citroën | Citroën JUMPER BlueHDi 140 S&S 6v Furgón 35L2H2 | Furgón | Gasóleo | 8.2 | 11.1 | 216 | 291 | M | 2179 | 140 | 103 | 0 | 0 | 9.65 | 254 | 5413 | 2050 | 2522 | 3500 | 3 | Sin clasificación
562064 | Citroën | Citroën JUMPER BlueHDi 140 S&S 6v Furgón 35L3H2 | Furgón | Gasóleo | 8.2 | 11.1 | 216 | 291 | M | 2179 | 140 | 103 | 0 | 0 | 9.65 | 254 | 5998 | 2050 | 2522 | 3500 | 3 | Sin clasificación
562066 | Citroën | Citroën JUMPER BlueHDi 140 S&S 6v Furgón 35L3H3 | Furgón | Gasóleo | 8.2 | 11.1 | 216 | 291 | M | 2179 | 140 | 103 | 0 | 0 | 9.65 | 254 | 5998 | 2050 | 2760 | 3500 | 3 | Sin clasificación
562068 | Citroën | Citroën JUMPER BlueHDi 140 S&S 6v Furgón DRIVER 35L3H2 | Furgón | Gasóleo | 8.2 | 11.1 | 216 | 291 | M | 2179 | 140 | 103 | 0 | 0 | 9.65 | 254 | 5998 | 2050 | 2522 | 3500 | 3 | Sin clasificación
562078 | Citroën | Citroën JUMPER BlueHDi 165 S&S 6v Camión 35 L3 | Camión | Gasóleo | 9.2 | 14.8 | 242 | 387 | M | 2179 | 164.4 | 121 | 0 | 0 | 12 | 315 | 6328 | 2100 | 2360 | 3500 | 3 | Sin clasificación
562083 | Citroën | Citroën JUMPER BlueHDi 165 S&S 6v Camión Doble Cabina 35 Heavy L4 7 plazas | Camión | Gasóleo | 9.2 | 14.8 | 242 | 387 | M | 2179 | 164.4 | 121 | 0 | 0 | 12 | 315 | 6678 | 2100 | 2360 | 3500 | 7 | Sin clasificación
562071 | Citroën | Citroën JUMPER BlueHDi 165 S&S 6v Chasis Cabina 35 Heavy L2S | Chasis-Cabina Grande | Gasóleo | 9.2 | 14.8 | 242 | 387 | M | 2179 | 164.4 | 121 | 0 | 0 | 12 | 315 | 5608 | 2050 | 2153 | 3500 | 3 | Sin clasificación
562076 | Citroën | Citroën JUMPER BlueHDi 165 S&S 6v Chasis Cabina 35 Heavy L3 | Chasis-Cabina Grande | Gasóleo | 9.2 | 14.8 | 242 | 387 | M | 2179 | 164.4 | 121 | 0 | 0 | 12 | 315 | 5843 | 2050 | 2153 | 3500 | 3 | Sin clasificación
562070 | Citroën | Citroën JUMPER BlueHDi 165 S&S 6v Chasis Cabina 35 Heavy L4 | Chasis-Cabina Grande | Gasóleo | 9.2 | 14.8 | 242 | 387 | M | 2179 | 164.4 | 121 | 0 | 0 | 12 | 315 | 6208 | 2050 | 2153 | 3500 | 3 | Sin clasificación
562074 | Citroën | Citroën JUMPER BlueHDi 165 S&S 6v Chasis Cabina 35 L3 | Chasis-Cabina Grande | Gasóleo | 9.2 | 14.8 | 242 | 387 | M | 2179 | 164.4 | 121 | 0 | 0 | 12 | 315 | 5843 | 2050 | 2153 | 3500 | 3 | Sin clasificación
562080 | Citroën | Citroën JUMPER BlueHDi 165 S&S 6v Chasis Doble Cabina 35 Heavy L4 7 plazas | Chasis-Cabina Grande | Gasóleo | 9.2 | 14.8 | 242 | 387 | M | 2179 | 164.4 | 121 | 0 | 0 | 12 | 315 | 6208 | 2050 | 2254 | 3500 | 7 | Sin clasificación
562085 | Citroën | Citroën JUMPER BlueHDi 165 S&S 6v Furgón 35 Heavy L3H2 | Furgón | Gasóleo | 8.2 | 10.9 | 215 | 287 | M | 2179 | 164.4 | 121 | 0 | 0 | 9.55 | 251 | 5998 | 2050 | 2522 | 3500 | 3 | Sin clasificación
562086 | Citroën | Citroën JUMPER BlueHDi 165 S&S 6v Furgón 35 Heavy L3H3 | Furgón | Gasóleo | 8.2 | 10.9 | 215 | 287 | M | 2179 | 164.4 | 121 | 0 | 0 | 9.55 | 251 | 5998 | 2050 | 2760 | 3500 | 3 | Sin clasificación
562088 | Citroën | Citroën JUMPER BlueHDi 165 S&S 6v Furgón 35 Heavy L4H2 | Furgón | Gasóleo | 8.2 | 10.9 | 215 | 287 | M | 2179 | 164.4 | 121 | 0 | 0 | 9.55 | 251 | 6363 | 2050 | 2522 | 3500 | 3 | Sin clasificación
562090 | Citroën | Citroën JUMPER BlueHDi 165 S&S 6v Furgón 35 Heavy L4H3 | Furgón | Gasóleo | 8.2 | 10.9 | 215 | 287 | M | 2179 | 164.4 | 121 | 0 | 0 | 9.55 | 251 | 6363 | 2050 | 2760 | 3500 | 3 | Sin clasificación
562058 | Citroën | Citroën JUMPER BlueHDi 165 S&S 6v Furgón 35L2H2 | Furgón | Gasóleo | 8.1 | 10.9 | 215 | 287 | M | 2179 | 164.4 | 121 | 0 | 0 | 9.5 | 251 | 5413 | 2050 | 2522 | 3500 | 3 | Sin clasificación
562065 | Citroën | Citroën JUMPER BlueHDi 165 S&S 6v Furgón 35L3H2 | Furgón | Gasóleo | 8.2 | 10.9 | 215 | 287 | M | 2179 | 164.4 | 121 | 0 | 0 | 9.55 | 251 | 5998 | 2050 | 2522 | 3500 | 3 | Sin clasificación
562067 | Citroën | Citroën JUMPER BlueHDi 165 S&S 6v Furgón 35L3H3 | Furgón | Gasóleo | 8.2 | 10.9 | 215 | 287 | M | 2179 | 164.4 | 121 | 0 | 0 | 9.55 | 251 | 5998 | 2050 | 2760 | 3500 | 3 | Sin clasificación
562081 | Citroën | Citroën JUMPER BlueHDi 165 S&S 6v Piso Cabina 35 Heavy L3 | Chasis-Cabina Grande | Gasóleo | 9.2 | 14.8 | 242 | 387 | M | 2179 | 164.4 | 121 | 0 | 0 | 12 | 315 | 5843 | 2050 | 2153 | 3500 | 3 | Sin clasificación
552540 | Citroën | Citroën Jumpy BlueHDi 100 S&S 6v Doble Cabina Talla M | Furgoneta Grande | Gasóleo | 6.4 | 7.3 | 168 | 192 | M | 1499 | 101.9 | 75 | 0 | 0 | 6.85 | 180 | 4959 | 1920 | 1895 | 2705 | 6 | Sin clasificación
552539 | Citroën | Citroën Jumpy BlueHDi 100 S&S 6v Furgón Talla M | Furgoneta Grande | Gasóleo | 6.4 | 7.3 | 168 | 192 | M | 1499 | 101.9 | 75 | 0 | 0 | 6.85 | 180 | 4959 | 1920 | 1895 | 2620 | 2 | Sin clasificación
552551 | Citroën | Citroën Jumpy BlueHDi 100 S&S 6v Furgón Talla XS | Furgoneta Grande | Gasóleo | 6.4 | 7.3 | 168 | 192 | M | 1499 | 101.9 | 75 | 0 | 0 | 6.85 | 180 | 4609 | 1920 | 1905 | 2620 | 3 | Sin clasificación
552538 | Citroën | Citroën Jumpy BlueHDi 100 S&S 6v Furgón Talla XS | Furgoneta Grande | Gasóleo | 6.4 | 7.3 | 168 | 192 | M | 1499 | 101.9 | 75 | 0 | 0 | 6.85 | 180 | 4609 | 1920 | 1905 | 2610 | 2 | Sin clasificación
552548 | Citroën | Citroën Jumpy BlueHDi 120 S&S 6v Furgón Talla M | Furgoneta Grande | Gasóleo | 7 | 7.7 | 183 | 203 | M | 1997 | 122.3 | 90 | 0 | 0 | 7.35 | 193 | 4959 | 1920 | 1930 | 3100 | 2 | Sin clasificación
552546 | Citroën | Citroën Jumpy BlueHDi 120 S&S 6v Furgón Talla M Driver | Furgoneta Grande | Gasóleo | 7 | 7.7 | 183 | 203 | M | 1997 | 122.3 | 90 | 0 | 0 | 7.35 | 193 | 4959 | 1920 | 1930 | 3100 | 3 | Sin clasificación
552545 | Citroën | Citroën Jumpy BlueHDi 120 S&S 6v Furgón Talla M Worker | Furgoneta Grande | Gasóleo | 7 | 7.7 | 183 | 203 | M | 1997 | 122.3 | 90 | 0 | 0 | 7.35 | 193 | 4959 | 1920 | 1935 | 3100 | 3 | Sin clasificación
552542 | Citroën | Citroën Jumpy BlueHDi 120 S&S 6v Furgón Talla M Control | Furgoneta Grande | Gasóleo | 6 | 6.7 | 159 | 177 | M | 1499 | 119.6 | 88 | 0 | 0 | 6.35 | 168 | 4959 | 1920 | 1895 | 2645 | 2 | Sin clasificación
552550 | Citroën | Citroën Jumpy BlueHDi 120 S&S 6v Furgón Talla M Doble Cabina | Furgoneta Grande | Gasóleo | 7 | 7.7 | 183 | 203 | M | 1997 | 122.3 | 90 | 0 | 0 | 7.35 | 193 | 4959 | 1920 | 1930 | 3060 | 6 | Sin clasificación
552543 | Citroën | Citroën Jumpy BlueHDi 120 S&S 6v Furgón Talla M Doble Cabina Control | Furgoneta Grande | Gasóleo | 6 | 6.7 | 159 | 177 | M | 1499 | 119.6 | 88 | 0 | 0 | 6.35 | 168 | 4959 | 1920 | 1895 | 2680 | 6 | Sin clasificación
552549 | Citroën | Citroën Jumpy BlueHDi 120 S&S 6v Furgón Talla XL | Furgoneta Grande | Gasóleo | 7 | 7.7 | 183 | 203 | M | 1997 | 122.3 | 90 | 0 | 0 | 7.35 | 193 | 5309 | 1920 | 1935 | 3100 | 2 | Sin clasificación
552544 | Citroën | Citroën Jumpy BlueHDi 120 S&S 6v Furgón Talla XS CityVan | Furgoneta Grande | Gasóleo | 7 | 7.7 | 183 | 203 | M | 1997 | 122.3 | 90 | 0 | 0 | 7.35 | 193 | 4609 | 1920 | 1940 | 3100 | 3 | Sin clasificación
552541 | Citroën | Citroën Jumpy BlueHDi 120 S&S 6v Furgón Talla XS Club | Furgoneta Grande | Gasóleo | 6 | 6.7 | 159 | 177 | M | 1499 | 119.6 | 88 | 0 | 0 | 6.35 | 168 | 4609 | 1920 | 1905 | 2650 | 3 | Sin clasificación
562030 | Citroën | Citroën Jumpy BlueHDi 145 S&S 6v Furgón Talla M Club | Furgoneta Grande | Gasóleo | 6.8 | 7.7 | 179 | 202 | M | 1997 | 144 | 106 | 0 | 0 | 7.25 | 191 | 4959 | 1920 | 1930 | 3100 | 3 | Sin clasificación
562029 | Citroën | Citroën Jumpy BlueHDi 145 S&S 6v Furgón Talla M Control | Furgoneta Grande | Gasóleo | 6.8 | 7.7 | 179 | 202 | M | 1997 | 144 | 106 | 0 | 0 | 7.25 | 191 | 4959 | 1920 | 1930 | 3100 | 3 | Sin clasificación
562034 | Citroën | Citroën Jumpy BlueHDi 145 S&S 6v Furgón Talla M Doble Cabina Abatible Control | Furgoneta Grande | Gasóleo | 6.8 | 7.7 | 179 | 202 | M | 1997 | 144 | 106 | 0 | 0 | 7.25 | 191 | 4959 | 1920 | 1930 | 3030 | 6 | Sin clasificación
562033 | Citroën | Citroën Jumpy BlueHDi 145 S&S 6v Furgón Talla XL Club | Furgoneta Grande | Gasóleo | 6.8 | 7.7 | 179 | 202 | M | 1997 | 144 | 106 | 0 | 0 | 7.25 | 191 | 5309 | 1920 | 1935 | 3100 | 3 | Sin clasificación
562032 | Citroën | Citroën Jumpy BlueHDi 145 S&S 6v Furgón Talla XL Control | Furgoneta Grande | Gasóleo | 6.8 | 7.7 | 179 | 202 | M | 1997 | 144 | 106 | 0 | 0 | 7.25 | 191 | 5309 | 1920 | 1935 | 3100 | 3 | Sin clasificación
562035 | Citroën | Citroën Jumpy BlueHDi 145 S&S 6v Furgón Talla XL Doble Cabina Abatible Control | Furgoneta Grande | Gasóleo | 6.8 | 7.7 | 179 | 202 | M | 1997 | 144 | 106 | 0 | 0 | 7.25 | 191 | 5309 | 1920 | 1930 | 3030 | 6 | Sin clasificación
562031 | Citroën | Citroën Jumpy BlueHDi 145 S&S EAT8 Furgón Talla M Club | Furgoneta Grande | Gasóleo | 6.8 | 7.7 | 179 | 202 | A | 1997 | 144 | 106 | 0 | 0 | 7.25 | 191 | 4959 | 1920 | 1930 | 3100 | 3 | Sin clasificación
552547 | Citroën | Citroën Jumpy BlueHDi 150 S&S 6v Furgón Talla XL Club | Furgoneta Grande | Gasóleo | 6.8 | 7.7 | 179 | 202 | M | 1997 | 149.5 | 110 | 0 | 0 | 7.25 | 191 | 5309 | 1920 | 1935 | 3100 | 3 | Sin clasificación
552587 | Citroën | Citroën Jumpy Combi BlueHDI 120 S&S 6v Talla M | Furgoneta Grande | Gasóleo | 6 | 7 | 166 | 168 | M | 1499 | 119.6 | 88 | 0 | 0 | 6.5 | 167 | 4959 | 1920 | 1890 | 2700 | 9 | D
552588 | Citroën | Citroën Jumpy Combi BlueHDI 120 S&S 6v Talla XL | Furgoneta Grande | Gasóleo | 6 | 7 | 168 | 170 | M | 1499 | 119.6 | 88 | 0 | 0 | 6.5 | 169 | 5309 | 1920 | 1890 | 2740 | 9 | C
552586 | Citroën | Citroën Jumpy Combi BlueHDI 120 S&S 6v Talla XS | Furgoneta Grande | Gasóleo | 6 | 7 | 166 | 168 | M | 1499 | 119.6 | 88 | 0 | 0 | 6.5 | 167 | 4609 | 1920 | 1905 | 2660 | 9 | E
552589 | Citroën | Citroën Jumpy Combi BlueHDI 140 S&S 6v Talla M | Furgoneta Grande | Gasóleo | 6.7 | 7.8 | 183 | 187 | M | 1499 | 144 | 106 | 0 | 0 | 7.25 | 185 | 4959 | 1920 | 1890 | 2760 | 9 | E
552590 | Citroën | Citroën Jumpy Combi BlueHDI 140 S&S 6v Talla XL | Furgoneta Grande | Gasóleo | 6.7 | 7.8 | 185 | 189 | M | 1499 | 144 | 106 | 0 | 0 | 7.25 | 187 | 5309 | 1920 | 1890 | 2790 | 9 | D
552553 | Citroën | Citroën Jumpy Combi BlueHDi 150 S&S 6v Talla XL | Furgoneta Grande | Gasóleo | 6.7 | 7.8 | 177 | 190 | M | 1997 | 149.5 | 110 | 0 | 0 | 7.25 | 184 | 5309 | 1920 | 1890 | 2785 | 8 | D
552552 | Citroën | Citroën Jumpy Combi BlueHDi 150 S&S 6v Talla M | Furgoneta Grande | Gasóleo | 6.7 | 7.8 | 177 | 190 | M | 1997 | 149.5 | 110 | 0 | 0 | 7.25 | 184 | 4959 | 1920 | 1890 | 2750 | 8 | E
552573 | Citroën | Citroën Nuevo C3 BlueHDi 100 S&S 6v | Pequeños | Gasóleo | 4 | 4.8 | 105 | 125 | M | 1499 | 101.9 | 75 | 0 | 0 | 4.4 | 115 | 3996 | 1749 | 1474 | 1675 | 5 | C
552556 | Citroën | Citroën Nuevo C3 PureTech 110 S&S 6v | Pequeños | Gasolina | 5.3 | 5.9 | 120 | 133 | M | 1199 | 110.1 | 81 | 0 | 0 | 5.6 | 127 | 3996 | 1749 | 1474 | 1605 | 5 | C
552572 | Citroën | Citroën Nuevo C3 PureTech 110 S&S EAT6 | Pequeños | Gasolina | 5.6 | 6.2 | 126 | 141 | A | 1199 | 110.1 | 81 | 0 | 0 | 5.9 | 134 | 3996 | 1749 | 1474 | 1645 | 5 | D
552555 | Citroën | Citroën Nuevo C3 PureTech 83 S&S | Pequeños | Gasolina | 5.2 | 5.8 | 118 | 132 | M | 1199 | 82.9 | 61 | 0 | 0 | 5.5 | 125 | 3996 | 1749 | 1474 | 1475 | 5 | C
562049 | Citroën | Citroën Nuevo C4 BlueHDi 110 S&S 6v | Berlinas-Familiares Medios | Gasóleo | 3.9 | 3.9 | 107 | 126 | M | 1499 | 110.1 | 81 | 0 | 0 | 3.9 | 117 | 4360 | 1834 | 1525 | 1760 | 5 | A
552579 | Citroën | Citroën Nuevo C4 BlueHDi 130 S&S EAT8 | Berlinas-Familiares Medios | Gasóleo | 3.8 | 3.8 | 114 | 131 | A | 1499 | 130.4 | 96 | 0 | 0 | 3.8 | 123 | 4360 | 1834 | 1525 | 1795 | 5 | A
562046 | Citroën | Citroën Nuevo C4 PureTech 100 S&S 6v | Berlinas-Familiares Medios | Gasolina | 4.6 | 4.6 | 116 | 136 | M | 1199 | 100.5 | 74 | 0 | 0 | 4.6 | 126 | 4360 | 1834 | 1525 | 1690 | 5 | A
562047 | Citroën | Citroën Nuevo C4 PureTech 130 S&S 6v | Berlinas-Familiares Medios | Gasolina | 4.8 | 4.8 | 117 | 135 | M | 1199 | 130.4 | 96 | 0 | 0 | 4.8 | 126 | 4360 | 1834 | 1525 | 1690 | 5 | A
552578 | Citroën | Citroën Nuevo C4 PureTech 130 S&S EAT8 | Berlinas-Familiares Medios | Gasolina | 4.8 | 4.8 | 127 | 143 | A | 1199 | 130.4 | 96 | 0 | 0 | 4.8 | 135 | 4360 | 1834 | 1525 | 1755 | 5 | A
562048 | Citroën | Citroën Nuevo C4 PureTech 155 EAT8 SHINE | Berlinas-Familiares Medios | Gasolina | 5.8 | 5.8 | 131 | 145 | A | 1199 | 154.9 | 114 | 0 | 0 | 5.8 | 138 | 4360 | 1834 | 1525 | 1760 | 5 | B
552580 | Citroën | Citroën Nuevo ë-C4 Eléctrico 100 KW | Berlinas-Familiares Medios | Eléctricos puros |  |  |  |  | A | 0 | 0 | 0 | 100 | 338 |  | 0 | 4360 | 1834 | 1525 | 2000 | 5 | Sin clasificación |  | 16.6 | 50
552560 | Citroën | Citroën SUV C5 Aircross BlueHDi 130 S&S 6v | Todoterreno Medio | Gasóleo | 4.9 | 5.9 | 121 | 147 | M | 1499 | 130.4 | 96 | 0 | 0 | 5.4 | 134 | 4500 | 1859 | 1688 | 2000 | 5 | C
552393 | Citroën | Citroën SUV C5 Aircross BlueHDi 130 S&S EAT8 | Todoterreno Medio | Gasóleo | 4.9 | 6 | 128 | 154 | A | 1499 | 130.4 | 96 | 0 | 0 | 5.45 | 141 | 4500 | 1859 | 1688 | 2030 | 5 | C
582985 | Citroën | Citroën SUV C5 Aircross BlueHDi 130 S&S EAT8 Max | Todoterreno Medio | Gasóleo | 5.2 | 6.2 | 137 | 163 | A | 1499 | 130.4 | 96 | 0 | 0 | 5.7 | 150 | 4500 | 1859 | 1695 | 2030 | 5 | D
582981 | Citroën | Citroën SUV C5 Aircross BlueHDi 130 S&S EAT8 Plus | Todoterreno Medio | Gasóleo | 5.2 | 6.2 | 137 | 163 | A | 1499 | 130.4 | 96 | 0 | 0 | 5.7 | 150 | 4500 | 1859 | 1695 | 2030 | 5 | D
582987 | Citroën | Citroën SUV C5 Aircross HYBRID 136 e-DCS6 Max | Todoterreno Medio | Híbridos de gasolina | 5.3 | 6.2 | 120 | 139 | A | 1199 | 135.9 | 100 | 15 | 0 | 5.75 | 130 | 4500 | 1859 | 1695 | 2050 | 5 | B
582983 | Citroën | Citroën SUV C5 Aircross HYBRID 136 e-DCS6 Plus | Todoterreno Medio | Híbridos de gasolina | 5.3 | 6.2 | 120 | 139 | A | 1199 | 135.9 | 100 | 15 | 0 | 5.75 | 130 | 4500 | 1859 | 1695 | 2050 | 5 | B
582979 | Citroën | Citroën SUV C5 Aircross HYBRID 136 e-DCS6 You | Todoterreno Medio | Híbridos de gasolina | 5.3 | 6.2 | 120 | 139 | A | 1199 | 135.9 | 100 | 15 | 0 | 5.75 | 130 | 4500 | 1859 | 1695 | 2050 | 5 | B
582990 | Citroën | Citroën SUV C5 Aircross HYBRID 136 e-DCS6 Ë Series | Todoterreno Medio | Híbridos de gasolina | 5.3 | 6.2 | 120 | 139 | A | 1199 | 135.9 | 100 | 15 | 0 | 5.75 | 130 | 4500 | 1859 | 1695 | 2050 | 5 | B
552563 | Citroën | Citroën SUV C5 Aircross Hybrid Hybrid 225 ë-EAT8 | Todoterreno Medio | Híbridos enchufables | 1.4 | 1.4 | 32 | 32 | A | 1598 | 180.7 | 133 | 90 | 55 | 1.4 | 32 | 4500 | 1859 | 1688 | 2300 | 5 | A
582986 | Citroën | Citroën SUV C5 Aircross Plug-In Hybrid 180 ë-EAT8 Max | Todoterreno Medio | Híbridos enchufables | 1.3 | 2 | 29 | 44 | A | 1598 | 149.5 | 110 | 81.2 | 55 | 1.65 | 37 | 4500 | 1859 | 1695 | 2310 | 5 | A
582982 | Citroën | Citroën SUV C5 Aircross Plug-In Hybrid 180 ë-EAT8 Plus | Todoterreno Medio | Híbridos enchufables | 1.3 | 2 | 29 | 44 | A | 1598 | 149.5 | 110 | 81.2 | 55 | 1.65 | 37 | 4500 | 1859 | 1695 | 2310 | 5 | A
582989 | Citroën | Citroën SUV C5 Aircross Plug-In Hybrid 180 ë-EAT8 Ë Series | Todoterreno Medio | Híbridos enchufables | 1.3 | 2 | 29 | 44 | A | 1598 | 149.5 | 110 | 81.2 | 55 | 1.65 | 37 | 4500 | 1859 | 1695 | 2310 | 5 | A
578347 | Citroën | Citroën SUV C5 Aircross Plug-In Hybrid 225 ë-EAT8 | Todoterreno Medio | Híbridos enchufables | 1.1 | 1.6 | 29 | 36 | A | 1598 | 180.7 | 133 | 81.2 | 66 | 1.35 | 33 | 4500 | 1859 | 1688 | 2310 | 5 | A
582984 | Citroën | Citroën SUV C5 Aircross Plug-In Hybrid 225 ë-EAT8 Max | Todoterreno Medio | Híbridos enchufables | 1.1 | 1.6 | 26 | 36 | A | 1598 | 180.7 | 133 | 81.2 | 64 | 1.35 | 31 | 4500 | 1859 | 1695 | 2310 | 5 | A
582988 | Citroën | Citroën SUV C5 Aircross Plug-In Hybrid 225 ë-EAT8 Ë Series | Todoterreno Medio | Híbridos enchufables | 1.1 | 1.6 | 26 | 36 | A | 1598 | 180.7 | 133 | 81.2 | 64 | 1.35 | 31 | 4500 | 1859 | 1695 | 2310 | 5 | A
552394 | Citroën | Citroën SUV C5 Aircross PureTech 130 S&S 6v | Todoterreno Medio | Gasolina | 6 | 7.1 | 129 | 155 | M | 1199 | 130.4 | 96 | 0 | 0 | 6.55 | 142 | 4500 | 1859 | 1688 | 1940 | 5 | C
582980 | Citroën | Citroën SUV C5 Aircross PureTech 130 S&S 6v Plus | Todoterreno Medio | Gasolina | 5.8 | 6.9 | 130 | 156 | M | 1199 | 130.4 | 96 | 0 | 0 | 6.35 | 143 | 4500 | 1859 | 1695 | 1950 | 5 | B
582978 | Citroën | Citroën SUV C5 Aircross PureTech 130 S&S 6v You | Todoterreno Medio | Gasolina | 5.8 | 6.9 | 130 | 156 | M | 1199 | 130.4 | 96 | 0 | 0 | 6.35 | 143 | 4500 | 1859 | 1695 | 1950 | 5 | B
552392 | Citroën | Citroën SUV C5 Aircross PureTech 130 S&S EAT8 | Todoterreno Medio | Gasolina | 6.2 | 7.3 | 136 | 165 | A | 1199 | 130.4 | 96 | 0 | 0 | 6.75 | 151 | 4500 | 1859 | 1688 | 1960 | 5 | C
552395 | Citroën | Citroën SUV C5 Aircross PureTech 180 S&S EAT8 | Todoterreno Medio | Gasolina | 7.2 | 8 | 145 | 175 | A | 1598 | 180.7 | 133 | 0 | 0 | 7.6 | 160 | 4500 | 1859 | 1688 | 1990 | 5 | D
552597 | Citroën | Citroën SpaceTourer (Business Lounge) BlueHDi 140 S&S Talla M | Furgoneta Grande | Gasóleo | 6.7 | 7.8 | 177 | 205 | M | 1997 | 144 | 106 | 0 | 0 | 7.25 | 191 | 4959 | 1920 | 1899 | 2760 | 6 | E
562050 | Citroën | Citroën SpaceTourer (Business Lounge) BlueHDi 180 S&S EAT8 Talla M | Furgoneta Grande | Gasóleo | 7 | 8 | 182 | 209 | A | 1997 | 176.6 | 130 | 0 | 0 | 7.5 | 196 | 4959 | 1920 | 1899 | 2760 | 6 | E
552599 | Citroën | Citroën SpaceTourer (Business Lounge) BlueHDi 180 S&S EAT8 Talla XL | Furgoneta Grande | Gasóleo | 7 | 8 | 182 | 209 | A | 1997 | 176.6 | 130 | 0 | 0 | 7.5 | 196 | 5309 | 1920 | 1899 | 2800 | 6 | D
552600 | Citroën | Citroën SpaceTourer (Feel) BlueHDi 120 S&S 6v Talla M | Furgoneta Grande | Gasóleo | 6 | 7 | 157 | 185 | M | 1499 | 119.6 | 88 | 0 | 0 | 6.5 | 171 | 4959 | 1920 | 1899 | 2700 | 8 | D
552602 | Citroën | Citroën SpaceTourer (Feel) BlueHDi 140 S&S 6v Talla M | Furgoneta Grande | Gasóleo | 6.7 | 7.8 | 177 | 205 | M | 1997 | 144 | 106 | 0 | 0 | 7.25 | 191 | 4959 | 1920 | 1899 | 2760 | 8 | E
552603 | Citroën | Citroën SpaceTourer (Feel) BlueHDi 140 S&S 6v Talla XL | Furgoneta Grande | Gasóleo | 6.7 | 7.8 | 177 | 205 | M | 1997 | 144 | 106 | 0 | 0 | 7.25 | 191 | 5309 | 1920 | 1899 | 2790 | 8 | D
552601 | Citroën | Citroën SpaceTourer (Feel) BlueHDi 140 S&S 6v Talla XS | Furgoneta Grande | Gasóleo | 6.7 | 7.8 | 177 | 205 | M | 1997 | 144 | 106 | 0 | 0 | 7.25 | 191 | 4609 | 1920 | 1910 | 2710 | 8 | F
562051 | Citroën | Citroën SpaceTourer (Feel) BlueHDi 145 S&S 6v Talla M | Furgoneta Grande | Gasóleo | 6.7 | 7.8 | 177 | 205 | M | 1997 | 144 | 106 | 0 | 0 | 7.25 | 191 | 4959 | 1920 | 1899 | 2760 | 8 | E
562052 | Citroën | Citroën SpaceTourer (Feel) BlueHDi 145 S&S 6v Talla XL | Furgoneta Grande | Gasóleo | 6.7 | 7.8 | 177 | 205 | M | 1997 | 144 | 106 | 0 | 0 | 7.25 | 191 | 5309 | 1920 | 1899 | 2790 | 8 | D
552605 | Citroën | Citroën SpaceTourer (Feel) BlueHDi 180 S&S EAT8 Talla M | Furgoneta Grande | Gasóleo | 7 | 8 | 182 | 209 | A | 1997 | 176.6 | 130 | 0 | 0 | 7.5 | 196 | 4959 | 1920 | 1899 | 2800 | 8 | E
552604 | Citroën | Citroën SpaceTourer (Shine) BlueHDi 140 S&S 6v Talla M | Furgoneta Grande | Gasóleo | 6.7 | 7.8 | 177 | 205 | M | 1997 | 144 | 106 | 0 | 0 | 7.25 | 191 | 4959 | 1920 | 1899 | 2760 | 8 | E
552606 | Citroën | Citroën SpaceTourer (Shine) BlueHDi 180 S&S EAT8 Talla M | Furgoneta Grande | Gasóleo | 7 | 8 | 182 | 209 | A | 1997 | 176.6 | 130 | 0 | 0 | 7.5 | 196 | 4959 | 1920 | 1899 | 2800 | 8 | E
552607 | Citroën | Citroën SpaceTourer (Shine) BlueHDi 180 S&S EAT8 Talla XL | Furgoneta Grande | Gasóleo | 7 | 8 | 182 | 209 | A | 1997 | 176.6 | 130 | 0 | 0 | 7.5 | 196 | 5309 | 1920 | 1899 | 2830 | 8 | D
552592 | Citroën | Citroën SpaceTourer Business BlueHDi 120 S&S 6v Talla M | Furgoneta Grande | Gasóleo | 6 | 7 | 157 | 185 | M | 1499 | 119.6 | 88 | 0 | 0 | 6.5 | 171 | 4959 | 1920 | 1899 | 2700 | 9 | D
552593 | Citroën | Citroën SpaceTourer Business BlueHDi 120 S&S 6v Talla XL | Furgoneta Grande | Gasóleo | 6 | 7 | 157 | 185 | M | 1499 | 119.6 | 88 | 0 | 0 | 6.5 | 171 | 5309 | 1920 | 1899 | 2740 | 9 | C
552591 | Citroën | Citroën SpaceTourer Business BlueHDi 120 S&S 6v Talla XS | Furgoneta Grande | Gasóleo | 6 | 7 | 157 | 185 | M | 1499 | 119.6 | 88 | 0 | 0 | 6.5 | 171 | 4609 | 1920 | 1910 | 2690 | 9 | E
552594 | Citroën | Citroën SpaceTourer Business BlueHDi 140 S&S 6v Talla M | Furgoneta Grande | Gasóleo | 6.7 | 7.8 | 177 | 205 | M | 1997 | 144 | 106 | 0 | 0 | 7.25 | 191 | 4959 | 1920 | 1899 | 2760 | 9 | E
552595 | Citroën | Citroën SpaceTourer Business BlueHDi 140 S&S 6v Talla XL | Furgoneta Grande | Gasóleo | 6.7 | 7.8 | 177 | 205 | M | 1997 | 144 | 106 | 0 | 0 | 7.25 | 191 | 5309 | 1920 | 1899 | 2790 | 9 | D
562053 | Citroën | Citroën SpaceTourer Business BlueHDi 145 S&S 6v Talla M | Furgoneta Grande | Gasóleo | 6.7 | 7.8 | 177 | 205 | M | 1997 | 144 | 106 | 0 | 0 | 7.25 | 191 | 4959 | 1920 | 1899 | 2760 | 9 | E
562054 | Citroën | Citroën SpaceTourer Business BlueHDi 145 S&S 6v Talla XL | Furgoneta Grande | Gasóleo | 6.7 | 7.8 | 177 | 205 | M | 1997 | 144 | 106 | 0 | 0 | 7.25 | 191 | 5309 | 1920 | 1899 | 2790 | 9 | D
552596 | Citroën | Citroën SpaceTourer Business BlueHDi 180 S&S EAT8 Talla M | Furgoneta Grande | Gasóleo | 7 | 8 | 182 | 209 | A | 1997 | 176.6 | 130 | 0 | 0 | 7.5 | 196 | 4959 | 1920 | 1899 | 2800 | 9 | E
559455 | Citroën | Citroën ë-Berlingo 50 kWh Talla M | Furgoneta Pequeña | Eléctricos puros |  |  |  |  | 0 | 0 | 0 | 0 | 100 | 245 |  | 0 | 4403 | 1848 | 1796 | 2290 | 5 | Sin clasificación |  | 22.7 | 50
559456 | Citroën | Citroën ë-Berlingo 50 kWh Talla XL | Furgoneta Pequeña | Eléctricos puros |  |  |  |  | 0 | 0 | 0 | 0 | 100 | 245 |  | 0 | 4753 | 1848 | 1796 | 2320 | 5 | Sin clasificación |  | 22.7 | 50
562025 | Citroën | Citroën ë-Berlingo Van Batería 50 KWh Talla M | Furgoneta Pequeña | Eléctricos puros |  |  |  |  | A | 0 | 0 | 0 | 100 | 245 |  | 0 | 4403 | 1848 | 1880 | 2390 | 2 | Sin clasificación |  | 22.7 | 50
562026 | Citroën | Citroën ë-Berlingo Van Batería 50 KWh Talla XL | Furgoneta Pequeña | Eléctricos puros |  |  |  |  | A | 0 | 0 | 0 | 100 | 245 |  | 0 | 4753 | 1848 | 1880 | 2385 | 3 | Sin clasificación |  | 22.7 | 50
580993 | Citroën | Citroën ë-C4 115 KW | Berlinas-Familiares Medios | Eléctricos puros |  |  |  |  | A | 0 | 0 | 0 | 115 | 420 |  | 0 | 4360 | 1800 | 1525 | 2020 | 5 | Sin clasificación |  | 14.9 | 54
574609 | Citroën | Citroën ë-C4 Eléctrico 100 KW C-SERIES | Berlinas-Familiares Medios | Eléctricos puros |  |  |  |  | A | 0 | 0 | 0 | 100 | 338 |  | 0 | 4360 | 1834 | 1525 | 2000 | 5 | Sin clasificación |  | 16.6 | 50
583012 | Citroën | Citroën ë-C4 eléctrico 100 KW - 50KWh E SERIES | Berlinas-Familiares Medios | Eléctricos puros |  |  |  |  | A | 0 | 0 | 0 | 100 | 357 |  | 0 | 4355 | 1834 | 1525 | 2000 | 5 | Sin clasificación |  | 16.6 | 50
583005 | Citroën | Citroën ë-C4 eléctrico 100 KW - 50KWh YOU | Berlinas-Familiares Medios | Eléctricos puros |  |  |  |  | A | 0 | 0 | 0 | 100 | 357 |  | 0 | 4355 | 1834 | 1525 | 2000 | 5 | Sin clasificación |  | 16.6 | 50
583016 | Citroën | Citroën ë-C4 eléctrico 100KW- 50KWh MAX | Berlinas-Familiares Medios | Eléctricos puros |  |  |  |  | A | 0 | 0 | 0 | 100 | 357 |  | 0 | 4355 | 1834 | 1525 | 2000 | 5 | Sin clasificación |  | 16.6 | 50
583009 | Citroën | Citroën ë-C4 eléctrico 100KW- 50KWh PLUS | Berlinas-Familiares Medios | Eléctricos puros |  |  |  |  | A | 0 | 0 | 0 | 100 | 357 |  | 0 | 4355 | 1834 | 1525 | 2000 | 5 | Sin clasificación |  | 16.6 | 50
583013 | Citroën | Citroën ë-C4 eléctrico 115 KW - 54KWh E SERIES | Berlinas-Familiares Medios | Eléctricos puros |  |  |  |  | A | 0 | 0 | 0 | 115 | 420 |  | 0 | 4355 | 1834 | 1525 | 2020 | 5 | Sin clasificación |  | 14.9 | 54
583018 | Citroën | Citroën ë-C4 eléctrico 115 KW - 54KWh MAX | Berlinas-Familiares Medios | Eléctricos puros |  |  |  |  | A | 0 | 0 | 0 | 115 | 420 |  | 0 | 4355 | 1834 | 1525 | 2020 | 5 | Sin clasificación |  | 14.9 | 54
583011 | Citroën | Citroën ë-C4 eléctrico 115 KW - 54KWh PLUS | Berlinas-Familiares Medios | Eléctricos puros |  |  |  |  | A | 0 | 0 | 0 | 115 | 420 |  | 0 | 4355 | 1834 | 1525 | 2020 | 5 | Sin clasificación |  | 14.9 | 54
583006 | Citroën | Citroën ë-C4 eléctrico 115 KW - 54KWh YOU | Berlinas-Familiares Medios | Eléctricos puros |  |  |  |  | A | 0 | 0 | 0 | 115 | 420 |  | 0 | 4355 | 1834 | 1525 | 2020 | 5 | Sin clasificación |  | 14.9 | 54
580992 | Citroën | Citroën ë-C4X 115 KW | Berlinas-Familiares Medios | Eléctricos puros |  |  |  |  | A | 0 | 0 | 0 | 115 | 420 |  | 0 | 4600 | 1800 | 1525 | 2040 | 5 | Sin clasificación |  | 14.8 | 54
578337 | Citroën | Citroën ë-C4X ELÉCTRICO 100 KW | Berlinas-Familiares Medios | Eléctricos puros |  |  |  |  | A | 0 | 0 | 0 | 100 | 357 |  | 0 | 4600 | 1800 | 1525 | 2040 | 8 | Sin clasificación |  | 15.4 | 50
582995 | Citroën | Citroën ë-C4X ELÉCTRICO 100 KW - 50KWh Plus | Berlinas-Familiares Medios | Eléctricos puros |  |  |  |  | A | 0 | 0 | 0 | 100 | 357 |  | 0 | 4600 | 1800 | 1525 | 2040 | 5 | Sin clasificación |  | 15.4 | 50
582992 | Citroën | Citroën ë-C4X ELÉCTRICO 100 KW - 50KWh You | Berlinas-Familiares Medios | Eléctricos puros |  |  |  |  | A | 0 | 0 | 0 | 100 | 357 |  | 0 | 4600 | 1800 | 1525 | 2040 | 5 | Sin clasificación |  | 15.4 | 50
582998 | Citroën | Citroën ë-C4X ELÉCTRICO 100 KW - 50KWh Ë Series | Berlinas-Familiares Medios | Eléctricos puros |  |  |  |  | A | 0 | 0 | 0 | 100 | 357 |  | 0 | 4600 | 1800 | 1525 | 2040 | 5 | Sin clasificación |  | 15.4 | 50
583002 | Citroën | Citroën ë-C4X ELÉCTRICO 115 KW - 54KWh Max | Berlinas-Familiares Medios | Eléctricos puros |  |  |  |  | A | 0 | 0 | 0 | 115 | 420 |  | 0 | 4600 | 1800 | 1525 | 2040 | 5 | Sin clasificación |  | 14.8 | 54
582997 | Citroën | Citroën ë-C4X ELÉCTRICO 115 KW - 54KWh Plus | Berlinas-Familiares Medios | Eléctricos puros |  |  |  |  | A | 0 | 0 | 0 | 115 | 420 |  | 0 | 4600 | 1800 | 1525 | 2040 | 5 | Sin clasificación |  | 14.8 | 54
582993 | Citroën | Citroën ë-C4X ELÉCTRICO 115 KW - 54KWh You | Berlinas-Familiares Medios | Eléctricos puros |  |  |  |  | A | 0 | 0 | 0 | 115 | 420 |  | 0 | 4600 | 1800 | 1525 | 2040 | 5 | Sin clasificación |  | 14.8 | 54
582999 | Citroën | Citroën ë-C4X ELÉCTRICO 115 KW - 54KWh Ë Series | Berlinas-Familiares Medios | Eléctricos puros |  |  |  |  | A | 0 | 0 | 0 | 115 | 420 |  | 0 | 4600 | 1800 | 1525 | 2040 | 5 | Sin clasificación |  | 14.8 | 54
562091 | Citroën | Citroën ë-Jumper Batería 37 kWh 35 L2 H2 | Furgón | Eléctricos puros |  |  |  |  | M | 0 | 0 | 0 | 90 | 116 |  | 0 | 5413 | 2050 | 2522 | 3500 | 3 | Sin clasificación |  | 36.2 | 37
562092 | Citroën | Citroën ë-Jumper Batería 70 kWh 35 L3 H2 | Furgón | Eléctricos puros |  |  |  |  | M | 0 | 0 | 0 | 90 | 213 |  | 0 | 5998 | 2050 | 2522 | 3500 | 3 | Sin clasificación |  | 36.6 | 70
562036 | Citroën | Citroën ë-Jumpy Combi Talla M Eléctrico 100 KW 50 KWh | Furgoneta Grande | Eléctricos puros |  |  |  |  | A | 0 | 0 | 0 | 100 | 196 |  | 0 | 4959 | 1920 | 1899 | 3015 | 3 | Sin clasificación |  | 28.16 | 50
562037 | Citroën | Citroën ë-Jumpy Combi Talla M Eléctrico 100 KW 75 KWh | Furgoneta Grande | Eléctricos puros |  |  |  |  | A | 0 | 0 | 0 | 100 | 285 |  | 0 | 4959 | 1920 | 1899 | 3100 | 3 | Sin clasificación |  | 29.49 | 75
562038 | Citroën | Citroën ë-Jumpy Combi Talla XL Eléctrico 100 KW 75 KWh | Furgoneta Grande | Eléctricos puros |  |  |  |  | A | 0 | 0 | 0 | 100 | 285 |  | 0 | 5309 | 1920 | 1899 | 3100 | 3 | Sin clasificación |  | 29.49 | 75
562040 | Citroën | Citroën ë-Jumpy Talla M Eléctrico 100 kW 50 kWh | Furgoneta Grande | Eléctricos puros |  |  |  |  | A | 0 | 0 | 0 | 100 | 196 |  | 0 | 4959 | 1920 | 1940 | 2865 | 3 | Sin clasificación |  | 28.16 | 50
562041 | Citroën | Citroën ë-Jumpy Talla M Eléctrico 100 kW 75 kWh | Furgoneta Grande | Eléctricos puros |  |  |  |  | A | 0 | 0 | 0 | 100 | 285 |  | 0 | 4959 | 1920 | 1940 | 3015 | 3 | Sin clasificación |  | 29.49 | 75
562042 | Citroën | Citroën ë-Jumpy Talla XL Eléctrico 100 kW 75 kWh | Furgoneta Grande | Eléctricos puros |  |  |  |  | A | 0 | 0 | 0 | 100 | 285 |  | 0 | 5309 | 1920 | 1940 | 3015 | 3 | Sin clasificación |  | 29.49 | 75
562039 | Citroën | Citroën ë-Jumpy Talla XS Eléctrico 100 kW 50 kWh | Furgoneta Grande | Eléctricos puros |  |  |  |  | A | 0 | 0 | 0 | 100 | 196 |  | 0 | 4609 | 1920 | 1940 | 2865 | 3 | Sin clasificación |  | 28.16 | 50
552645 | Citroën | Citroën ë-SpaceTourer Business Talla M Eléctrico 100 kW 75 kWh | Furgoneta Grande | Eléctricos puros |  |  |  |  | A | 0 | 0 | 0 | 100 | 285 |  | 0 | 4959 | 1920 | 1899 | 3100 | 9 | Sin clasificación |  | 29.49 | 75
552644 | Citroën | Citroën ë-SpaceTourer Business Talla M Eléctrico 100 kW 50 kWh | Furgoneta Grande | Eléctricos puros |  |  |  |  | A | 0 | 0 | 0 | 100 | 196 |  | 0 | 4959 | 1920 | 1899 | 3015 | 9 | Sin clasificación |  | 28.16 | 50
552646 | Citroën | Citroën ë-SpaceTourer Business Talla XL Eléctrico 100 kW 75 kWh | Furgoneta Grande | Eléctricos puros |  |  |  |  | A | 0 | 0 | 0 | 100 | 285 |  | 0 | 5309 | 1920 | 1899 | 3100 | 9 | Sin clasificación |  | 29.49 | 75
552643 | Citroën | Citroën ë-SpaceTourer Business Talla XS Eléctrico 100 kW 50 kWh | Furgoneta Grande | Eléctricos puros |  |  |  |  | A | 0 | 0 | 0 | 100 | 196 |  | 0 | 4609 | 1920 | 1910 | 2925 | 9 | Sin clasificación |  | 28.16 | 50
552640 | Citroën | Citroën ë-SpaceTourer Feel Talla M Eléctrico 100 kW 50 kWh | Furgoneta Grande | Eléctricos puros |  |  |  |  | A | 0 | 0 | 0 | 100 | 196 |  | 0 | 4959 | 1920 | 1899 | 2950 | 8 | Sin clasificación |  | 28.16 | 50
552641 | Citroën | Citroën ë-SpaceTourer Feel Talla M Eléctrico 100 kW 75 kWh | Furgoneta Grande | Eléctricos puros |  |  |  |  | A | 0 | 0 | 0 | 100 | 285 |  | 0 | 4959 | 1920 | 1899 | 3100 | 8 | Sin clasificación |  | 29.49 | 75
552642 | Citroën | Citroën ë-SpaceTourer Shine Talla M Eléctrico 100 kW 75 kWh | Furgoneta Grande | Eléctricos puros |  |  |  |  | A | 0 | 0 | 0 | 100 | 285 |  | 0 | 4959 | 1920 | 1899 | 3100 | 8 | Sin clasificación |  | 29.49 | 75
582728 | Club Car Urban | Club Car Urban URBAN L7e L 12,2 LWB | Cuadriciclo de Mercancías | Eléctricos puros |  |  |  |  | SC | 0 | 0 | 0 | 8 | 92 |  | 0 | 3584 | 1365 | 1865 | 1850 | 2 | Sin clasificación |  | 11.9 | 12.2
582729 | Club Car Urban | Club Car Urban URBAN L7e L 21,4 LWB | Cuadriciclo de Mercancías | Eléctricos puros |  |  |  |  | SC | 0 | 0 | 0 | 8 | 208 |  | 0 | 3584 | 1365 | 1865 | 1850 | 2 | Sin clasificación |  | 12.9 | 21.4
582726 | Club Car Urban | Club Car Urban URBAN L7e L 9,2 LWB | Cuadriciclo de Mercancías | Eléctricos puros |  |  |  |  | SC | 0 | 0 | 0 | 8 | 89 |  | 0 | 3584 | 1365 | 1865 | 1850 | 2 | Sin clasificación |  | 11.9 | 9.2
582727 | Club Car Urban | Club Car Urban URBAN L7e S 12,2 SWB | Cuadriciclo de Mercancías | Eléctricos puros |  |  |  |  | SC | 0 | 0 | 0 | 8 | 92 |  | 0 | 3225 | 1313 | 1863 | 1350 | 2 | Sin clasificación |  | 11.9 | 12.2
582725 | Club Car Urban | Club Car Urban URBAN L7e S 9,2 SWB | Cuadriciclo de Mercancías | Eléctricos puros |  |  |  |  | SC | 0 | 0 | 0 | 8 | 71 |  | 0 | 3225 | 1313 | 1863 | 1350 | 2 | Sin clasificación |  | 14.1 | 9.2
582724 | Club Car Urban | Club Car Urban URBAN N1 L LWB | Furgoneta Pequeña | Eléctricos puros |  |  |  |  | SC | 0 | 0 | 0 | 8 | 73 |  | 0 | 3633 | 1731 | 1872 | 1850 | 2 | Sin clasificación |  | 13.3 | 10
582723 | Club Car Urban | Club Car Urban URBAN N1 S SWB | Furgoneta Pequeña | Eléctricos puros |  |  |  |  | SC | 0 | 0 | 0 | 8 | 73 |  | 0 | 3272 | 1731 | 1872 | 1350 | 2 | Sin clasificación |  | 13.3 | 10
551080 | DAYANG | DAYANG E-VIBALL DY3000DT | Motocicleta | Eléctricos puros |  |  |  |  | SC | 0 | 0 | 0 | 3 | 108 |  | 0 | 1840 | 720 | 1080 | 243 | 2 | Sin clasificación |  | 4.1 | 3.5
551100 | DAYI MOTOR | DAYI MOTOR E-ODIN 2 | Motocicleta | Eléctricos puros |  |  |  |  | SC | 0 | 0 | 0 | 6 | 210 |  | 0 | 1940 | 870 | 1340 | 296 | 2 | Sin clasificación |  | 3.7 | 7.2
571508 | DAYI MOTOR | DAYI MOTOR E-ODIN PRO 0 | Motocicleta | Eléctricos puros |  |  |  |  | SC | 0 | 0 | 0 | 10 | 230 |  | 0 | 1940 | 870 | 1340 | 296 | 2 | Sin clasificación |  | 8.6 | 120
571509 | DAYI MOTOR | DAYI MOTOR Zeta MAX 0 | Motocicleta | Eléctricos puros |  |  |  |  | SC | 0 | 0 | 0 | 6 | 170 |  | 0 | 2180 | 780 | 1270 | 325 | 2 | Sin clasificación |  | 7.2 | 100
498333 | DFSK | DFSK 580 1.5 146 CV | Monovol. Grande | Gasolina | 9 | 13 | 203 | 287 | A | 1499 | 145.4 | 107 | 0 | 0 | 11 | 245 | 4680 | 1845 | 1715 | 2085 | 7 | G
578441 | DFSK | DFSK DFSK EC31 | Chasis-Cabina Grande | Eléctricos puros |  |  |  |  | SC | 0 | 0 | 0 | 60 | 215 |  | 0 | 4730 | 1635 | 1985 | 2600 | 2 | Sin clasificación |  | 19.5 | 38.71
559147 | DFSK | DFSK EC35 T2 | Furgoneta Pequeña | Eléctricos puros |  |  |  |  | SC | 0 | 0 | 0 | 30 | 268 |  | 0 | 4500 | 1680 | 1985 | 2600 | 2 | Sin clasificación |  | 27.4 | 38
559148 | DFSK | DFSK EC35 T4 | Furgoneta Pequeña | Eléctricos puros |  |  |  |  | SC | 0 | 0 | 0 | 30 | 268 |  | 0 | 4500 | 1680 | 1985 | 2600 | 4 | Sin clasificación |  | 27.4 | 38
498334 | DFSK | DFSK F5 1.5 137 CV | Monovol. Medio | Gasolina | 10 | 15 | 233 | 349 | A | 1499 | 137.2 | 101 | 0 | 0 | 12.5 | 291 | 4685 | 1865 | 1645 | 2065 | 5 | G
454625 | DFSK | DFSK K01 PICK UP K01HE | Camión | Eléctricos puros |  |  |  |  | A | 0 | 0 | 0 | 10 | 100 |  | 0 | 4280 | 1560 | 1810 | 1865 | 2 | Sin clasificación |  | 140 | 15
454626 | DFSK | DFSK K01 PICK UP K01HE Basculante | Camión | Eléctricos puros |  |  |  |  | A | 0 | 0 | 0 | 10 | 100 |  | 0 | 4280 | 1560 | 1810 | 1865 | 2 | Sin clasificación |  | 140 | 15
454627 | DFSK | DFSK K02 PICK UP K02E | Camión | Eléctricos puros |  |  |  |  | A | 0 | 0 | 0 | 10 | 100 |  | 0 | 4160 | 1560 | 1810 | 1775 | 4 | Sin clasificación |  | 140 | 15
454629 | DFSK | DFSK K02 PICK UP K02E Basculante | Camión | Eléctricos puros |  |  |  |  | A | 0 | 0 | 0 | 10 | 100 |  | 0 | 4160 | 1560 | 1810 | 1775 | 4 | Sin clasificación |  | 140 | 15
550997 | DFSK | DFSK SERES 3 S1 | Monovol. Medio | Eléctricos puros |  |  |  |  | SC | 0 | 0 | 0 | 120 | 329 |  | 0 | 4385 | 1850 | 1650 | 2065 | 5 | Sin clasificación |  | 16 | 54
550998 | DFSK | DFSK SERES 3 S2 | Monovol. Medio | Eléctricos puros |  |  |  |  | SC | 0 | 0 | 0 | 120 | 329 |  | 0 | 4385 | 1850 | 1650 | 2065 | 5 | Sin clasificación |  | 16 | 54
551115 | DOFERN | DOFERN D1 DF02 (3000W) | Motocicleta | Eléctricos puros |  |  |  |  | A | 0 | 0 | 0 | 3 | 100 |  | 0 | 1975 | 760 | 1330 | 313 | 2 | Sin clasificación |  | 5 | 5
551116 | DOFERN | DOFERN D1 DF02 (5000) | Motocicleta | Eléctricos puros |  |  |  |  | A | 0 | 0 | 0 | 5 | 100 |  | 0 | 1975 | 760 | 1330 | 322 | 2 | Sin clasificación |  | 5 | 5
562292 | DONGMA | DONGMA BLACK RAZER 0 | Motocicleta | Eléctricos puros |  |  |  |  | SC | 0 | 0 | 0 | 4 | 95 |  | 0 | 1760 | 700 | 970 | 309 | 2 | Sin clasificación |  | 5.4 | 75
562291 | DONGMA | DONGMA GZ RAZING 0 | Motocicleta | Eléctricos puros |  |  |  |  | SC | 0 | 0 | 0 | 5 | 95 |  | 0 | 2050 | 695 | 1120 | 309 | 2 | Sin clasificación |  | 5.4 | 75
576657 | DS | DS DS 3 BLUEHDI 130 | Pequeños | Gasóleo | 4.3 | 5.6 | 126.3 | 136.2 | A | 1499 | 130.4 | 96 | 0 | 0 | 4.95 | 131 | 4118 | 1802 | 1534 | 1750 | 5 | D
549098 | DS | DS DS 3 CROSSBACK BlueHDi 100 Manual | Todoterreno Pequeño | Gasóleo | 4.5 | 5.2 | 115.9 | 136.3 | M | 1499 | 101.9 | 75 | 0 | 0 | 4.85 | 126 | 4118 | 1791 | 1536 | 1695 | 5 | D
549099 | DS | DS DS 3 CROSSBACK BlueHDi 110 Manual | Todoterreno Pequeño | Gasóleo | 4.3 | 4.9 | 113 | 129 | M | 1499 | 101.9 | 75 | 0 | 0 | 4.6 | 121 | 4118 | 1791 | 1536 | 1695 | 5 | C
549100 | DS | DS DS 3 CROSSBACK BlueHDi 130 Automático | Todoterreno Pequeño | Gasóleo | 4.5 | 5.1 | 119 | 134 | A | 1499 | 130.4 | 96 | 0 | 0 | 4.8 | 127 | 4118 | 1791 | 1536 | 1735 | 5 | D
549884 | DS | DS DS 3 CROSSBACK BlueHDi 130 Automático 6.3 | Todoterreno Pequeño | Gasóleo | 4.5 | 5.1 | 119 | 134 | A | 1499 | 130.4 | 96 | 0 | 0 | 4.8 | 127 | 4118 | 1791 | 1536 | 1735 | 5 | D
576986 | DS | DS DS 3 CROSSBACK E-TENSE | Todoterreno Pequeño | Eléctricos puros |  |  |  |  | A | 0 | 0 | 0 | 100 | 320 |  | 0 | 4118 | 1802 | 1534 | 2008 | 5 | Sin clasificación |  | 17 | 50
549095 | DS | DS DS 3 CROSSBACK PureTech 100 Manual | Todoterreno Pequeño | Gasolina | 5.4 | 6.1 | 121.4 | 139 | M | 1199 | 101.9 | 75 | 0 | 0 | 5.75 | 130 | 4118 | 1791 | 1536 | 1650 | 5 | C
549096 | DS | DS DS 3 CROSSBACK PureTech 130 Automático | Todoterreno Pequeño | Gasolina | 6 | 6.7 | 135.7 | 151.7 | A | 1199 | 101.9 | 75 | 0 | 0 | 6.35 | 144 | 4118 | 1791 | 1536 | 1700 | 5 | D
549097 | DS | DS DS 3 CROSSBACK PureTech 155 Automático | Todoterreno Pequeño | Gasolina | 6.1 | 6.8 | 137.1 | 153.2 | A | 1199 | 156.3 | 115 | 0 | 0 | 6.45 | 145 | 4118 | 1791 | 1536 | 1705 | 5 | D
576658 | DS | DS DS 3 E-TENSE | Pequeños | Eléctricos puros |  |  |  |  | A | 0 | 0 | 0 | 115 | 404 |  | 0 | 4118 | 1802 | 1534 | 2008 | 5 | Sin clasificación |  | 16.4 | 54
576656 | DS | DS DS 3 PURETECH 130 | Pequeños | Gasolina | 5.1 | 7.3 | 130.2 | 140.4 | A | 1199 | 130.4 | 96 | 0 | 0 | 6.2 | 135 | 4118 | 1802 | 1534 | 1715 | 5 | D
559121 | DS | DS DS 4 BLUEHDI 130 | Pequeños | Gasóleo | 4.6 | 5.5 | 120.9 | 144.1 | A | 1499 | 130.4 | 96 | 0 | 0 | 5.05 | 133 | 4400 | 1866 | 1470 | 2000 | 5 | C
559122 | DS | DS DS 4 E-TENSE 225 | Pequeños | Híbridos enchufables | 1.2 | 1.5 | 27.5 | 34.7 | A | 1598 | 180.7 | 133 | 81.2 | 67 | 1.35 | 31 | 4400 | 1866 | 1470 | 2200 | 5 | A
559118 | DS | DS DS 4 PURETECH 130 | Pequeños | Gasolina | 5.8 | 6.9 | 132.2 | 155.2 | A | 1199 | 130.4 | 96 | 0 | 0 | 6.35 | 144 | 4400 | 1866 | 1470 | 2010 | 5 | C
559119 | DS | DS DS 4 PURETECH 180 | Pequeños | Gasolina | 5.9 | 7.1 | 138 | 157 | A | 1598 | 180.7 | 133 | 0 | 0 | 6.5 | 148 | 4400 | 1830 | 1470 | 1980 | 5 | C
559120 | DS | DS DS 4 PURETECH 225 | Pequeños | Gasolina | 6.1 | 7.3 | 140 | 159 | A | 1598 | 224.2 | 165 | 0 | 0 | 6.7 | 150 | 4400 | 1830 | 1470 | 1990 | 5 | C
576652 | DS | DS DS 7 BLUEHDI 130 | Todoterreno Medio | Gasóleo | 5.5 | 6.3 | 139 | 168 | A | 1499 | 130.4 | 96 | 0 | 0 | 5.9 | 154 | 4593 | 1906 | 1625 | 2050 | 5 | D
549102 | DS | DS DS 7 CROSSBACK BlueHDi 130 Automático | Todoterreno Medio | Gasóleo | 5 | 5.8 | 130 | 153 | A | 1199 | 130.4 | 96 | 0 | 0 | 5.4 | 142 | 4595 | 2098 | 1631 | 2050 | 5 | B
549885 | DS | DS DS 7 CROSSBACK BlueHDi 130 Automático 6.3 | Todoterreno Medio | Gasóleo | 5 | 5.8 | 130 | 153 | A | 1199 | 130.4 | 96 | 0 | 0 | 5.4 | 142 | 4595 | 2098 | 1631 | 2050 | 5 | B
549103 | DS | DS DS 7 CROSSBACK BlueHDi 130 Manual | Todoterreno Medio | Gasóleo | 5.4 | 5.8 | 140.7 | 152.1 | M | 1499 | 129.1 | 95 | 0 | 0 | 5.6 | 146 | 4595 | 2098 | 1631 | 2030 | 5 | B
549104 | DS | DS DS 7 CROSSBACK BlueHDi 180 Automático | Todoterreno Medio | Gasóleo | 5.5 | 7.6 | 153.7 | 174.6 | A | 1997 | 176.6 | 130 | 0 | 0 | 6.55 | 164 | 4595 | 2098 | 1631 | 2135 | 5 | C
549110 | DS | DS DS 7 CROSSBACK E-TENSE 225 | Todoterreno Medio | Híbridos enchufables | 1.4 | 1.6 | 31 | 36 | A | 1598 | 180.7 | 133 | 81.2 | 55 | 1.5 | 34 | 4595 | 2098 | 1631 | 2350 | 5 | A
549109 | DS | DS DS 7 CROSSBACK E-TENSE 4x4 | Todoterreno Medio | Híbridos enchufables | 1.3 | 1.6 | 30 | 36 | A | 1598 | 199.7 | 147 | 160 | 57 | 1.45 | 33 | 4595 | 2098 | 1631 | 2400 | 5 | A
549106 | DS | DS DS 7 CROSSBACK PureTech 130 Automático | Todoterreno Medio | Gasolina | 6.5 | 7.1 | 144.9 | 167.2 | A | 1199 | 130.4 | 96 | 0 | 0 | 6.8 | 156 | 4595 | 2098 | 1631 | 2010 | 5 | A
549105 | DS | DS DS 7 CROSSBACK PureTech 130 Manual | Todoterreno Medio | Gasolina | 6.1 | 6.7 | 138.5 | 151 | M | 1199 | 130.4 | 96 | 0 | 0 | 6.42 | 145 | 4595 | 2098 | 1631 | 1985 | 5 | A
549107 | DS | DS DS 7 CROSSBACK PureTech 180 Automático | Todoterreno Medio | Gasolina | 6.7 | 7.8 | 152.3 | 176.2 | A | 1598 | 180.7 | 133 | 0 | 0 | 7.25 | 164 | 4595 | 2098 | 1631 | 2050 | 5 | B
549108 | DS | DS DS 7 CROSSBACK PureTech 225 Automático | Todoterreno Medio | Gasolina | 7 | 7.8 | 157.2 | 176.9 | A | 1598 | 224.2 | 165 | 0 | 0 | 7.4 | 167 | 4595 | 2098 | 1631 | 2050 | 5 | B
576653 | DS | DS DS 7 E-TENSE 225 | Todoterreno Medio | Híbridos enchufables | 1.1 | 1.6 | 26 | 36 | A | 1598 | 180.7 | 133 | 81.2 | 65 | 1.35 | 31 | 4593 | 1906 | 1625 | 2325 | 5 | A
576654 | DS | DS DS 7 E-TENSE 4X4 300 | Todoterreno Medio | Híbridos enchufables | 1.2 | 1.3 | 27 | 28 | A | 1598 | 199.7 | 147 | 164.2 | 63 | 1.25 | 28 | 4593 | 1906 | 1625 | 2400 | 5 | A
576655 | DS | DS DS 7 E-TENSE 4X4 360 | Todoterreno Medio | Híbridos enchufables | 1.8 | 1.8 | 40 | 40 | A | 1598 | 199.7 | 147 | 164.2 | 57 | 1.8 | 40 | 4593 | 1906 | 1625 | 2400 | 5 | A
559117 | DS | DS DS 9 E-TENSE 225 | Berlinas-Familiares Grandes | Híbridos enchufables | 1.5 | 1.6 | 33 | 36 | A | 1598 | 224.2 | 165 | 81.2 | 46 | 1.55 | 35 | 4934 | 1855 | 1459 | 2319 | 5 | A
576650 | DS | DS DS 9 E-TENSE 250 | Berlinas-Familiares Grandes | Híbridos enchufables | 1 | 1 | 22 | 23 | A | 1598 | 199.7 | 147 | 81.2 | 75 | 1 | 23 | 4934 | 1932 | 1460 | 2350 | 5 | A
576651 | DS | DS DS 9 E-TENSE 4x4 360 | Berlinas-Familiares Grandes | Híbridos enchufables | 1.5 | 1.5 | 35 | 35 | A | 1598 | 199.7 | 147 | 164.2 | 62 | 1.5 | 35 | 4934 | 1932 | 1460 | 2420 | 5 | A
549111 | DS | DS DS 9 PureTech 225 Automático | Berlinas-Familiares Grandes | Gasolina | 6.5 | 7.2 | 146.4 | 161.9 | A | 1598 | 224.2 | 165 | 0 | 0 | 6.85 | 154 | 4934 | 1855 | 1459 | 2075 | 5 | B
582627 | Dacia | Dacia Dokker 67P SCe 80kW (110CV) GLP N1 (semi: PKAMBI2MNGEM) | Monovol. Medio | Gases licuados del petróleo (GLP) |  |  |  |  | M | 1598 | 108.7 | 80 | 0 | 0 | 0 | 0 | 4363 | 1751 | 1846 | 1958 | 4 | Sin clasificación
582626 | Dacia | Dacia Dokker 67P dci 70kW (95CV) N1 (semi: PKAMBI2 JL EM) | Furgoneta Pequeña | Gasóleo | 5.1 | 5.4 | 133 | 143 | M | 1461 | 95.1 | 70 | 0 | 0 | 5.25 | 138 | 4363 | 1751 | 1846 | 2011 | 5 | Sin clasificación
582628 | Dacia | Dacia Duster JD1 Blue dCi 85kW (115CV) 4X2 (semi: M1 2 ADM 6US, M2 2 ADM 6US) | Todoterreno Pequeño | Gasóleo | 5.1 | 4.9 | 128 | 134 | M | 1461 | 115.5 | 85 | 0 | 0 | 5 | 131 | 4341 | 1804 | 1687 | 1847 | 5 | C
582629 | Dacia | Dacia Duster JD1 Blue dCi 85kW (115CV) 4X2 (semi: M3 2 ADM 6US,Y5 2 ADM 6US) | Todoterreno Pequeño | Gasóleo | 5.1 | 4.9 | 128 | 134 | M | 1461 | 115.5 | 85 | 0 | 0 | 5 | 131 | 4341 | 1804 | 1687 | 1855 | 5 | C
582630 | Dacia | Dacia Duster JD1 Blue dCi 85kW (115CV) 4X2 (semi: M3 2 ADMP6US, Y5 2 ADMP6US) | Todoterreno Pequeño | Gasóleo | 5.1 | 4.9 | 128 | 134 | M | 1461 | 115.5 | 85 | 0 | 0 | 5 | 131 | 4341 | 1804 | 1687 | 1855 | 5 | C
582631 | Dacia | Dacia Duster JD1 Blue dCi 85kW (115CV) 4X4 (semi: M1 4 ADM 6US, M2 4 ADM 6US, M3 4 ADM 6US, Y5 4 ADM 6US) | Todoterreno Pequeño | Gasóleo | 5.4 | 5.6 | 141.8 | 146.8 | M | 1461 | 115.5 | 85 | 0 | 0 | 5.52 | 144 | 4341 | 1804 | 1678 | 1952 | 5 | D
582634 | Dacia | Dacia Duster JD1 TCE 110kW (150CV) 4X2 GPF (semi:Y5 2 M3MP6US) | Todoterreno Pequeño | Gasolina | 6.5 | 6.8 | 148 | 153 | M | 1332 | 149.5 | 110 | 0 | 0 | 6.64 | 151 | 4341 | 1804 | 1687 | 1767 | 5 | D
582637 | Dacia | Dacia Duster JD1 TCE 96kW (130CV) 4X2 GPF (semi:M1 2 MFM 6US M2 2 MFM 6US) | Todoterreno Pequeño | Gasolina | 6.2 | 6.5 | 141 | 146 | M | 1332 | 130.4 | 96 | 0 | 0 | 6.34 | 144 | 4341 | 1804 | 1687 | 1760 | 5 | C
582638 | Dacia | Dacia Duster JD1 TCE 96kW (130CV) 4X2 GPF (semi:M3 2 MFM 6US Y5 2 M3M 6US) | Todoterreno Pequeño | Gasolina | 6.2 | 6.5 | 141 | 146 | M | 1332 | 130.4 | 96 | 0 | 0 | 6.34 | 144 | 4341 | 1804 | 1687 | 1767 | 5 | C
582639 | Dacia | Dacia Duster JD1 TCE 96kW (130CV) 4X2 GPF (semi:M3 2 MFMP6US) | Todoterreno Pequeño | Gasolina | 6.2 | 6.5 | 141 | 146 | M | 1332 | 130.4 | 96 | 0 | 0 | 6.34 | 144 | 4341 | 1804 | 1687 | 1767 | 5 | C
582633 | Dacia | Dacia Duster JD1 TCe 1.0 74kW (100CV) ECO-G 4X2 (semi: M1 2 MTG 6US, M3 2 MTG 6US, Y5 2 MTG 6US) | Todoterreno Pequeño | Gases licuados del petróleo (GLP) | 6.3 | 6.5 | 126 | 131 | M | 999 | 100.5 | 74 | 0 | 0 | 6.43 | 129 | 4341 | 1804 | 1687 | 1771 | 5 | Sin clasificación
582635 | Dacia | Dacia Duster JD1 TCe 67kW (90CV) 4X2 (semi: M0 2 M6M 6US,M1 2 M6M 6US) | Todoterreno Pequeño | Gasolina | 6.1 | 6.3 | 138 | 143 | M | 999 | 91 | 67 | 0 | 0 | 6.22 | 141 | 4341 | 1804 | 1687 | 1728 | 5 | C
582636 | Dacia | Dacia Duster JD1 TCe 67kW (90CV) 4X2 (semi: M2 2 M6M 6US,M3 2 M6M 6US) | Todoterreno Pequeño | Gasolina | 6.1 | 6.3 | 138 | 143 | M | 999 | 91 | 67 | 0 | 0 | 6.22 | 141 | 4341 | 1804 | 1687 | 1734 | 5 | C
582632 | Dacia | Dacia Duster JD1 dCi 85kW (115CV) 4X4 (semi:M2 4 ADM 6US,M3 4 ADM 6US,Y5 4 ADM 6US) | Todoterreno Pequeño | Gasóleo | 5.4 | 5.6 | 141.8 | 146.8 | M | 1461 | 115.5 | 85 | 0 | 0 | 5.52 | 144 | 4341 | 1804 | 1678 | 1952 | 5 | D
582640 | Dacia | Dacia Lodgy 92J Blue dCi 70kW (95CV) 5Pl (semi: LAY5FN7 6UH) | Monovol. Medio | Gasóleo | 4.7 | 5.1 | 123.5 | 132.5 | M | 1461 | 95.1 | 70 | 0 | 0 | 4.89 | 128 | 4498 | 1751 | 1714 | 1909 | 5 | C
582641 | Dacia | Dacia Lodgy 92J Blue dCi 70kW (95CV) 7Pl (semi: LAY7FN7 6UH) | Monovol. Medio | Gasóleo | 4.7 | 5.1 | 123.5 | 132.5 | M | 1461 | 95.1 | 70 | 0 | 0 | 4.89 | 128 | 4498 | 1751 | 1714 | 1981 | 7 | C
582642 | Dacia | Dacia Lodgy 92J Blue dCi 85kW (115CV) 5Pl (semi: LAY5FNR 6UH, LXY5FNR 6UH) | Monovol. Medio | Gasóleo | 4.7 | 5.1 | 123.5 | 132.5 | M | 1461 | 115.5 | 85 | 0 | 0 | 4.89 | 128 | 4498 | 1751 | 1714 | 1909 | 5 | C
582643 | Dacia | Dacia Lodgy 92J Blue dCi 85kW (115CV) 5Pl Stepway (semi: SVY5FNR 6UH) | Monovol. Medio | Gasóleo | 4.7 | 5.1 | 123.5 | 132.5 | M | 1461 | 115.5 | 85 | 0 | 0 | 4.89 | 128 | 4498 | 1751 | 1714 | 1916 | 5 | C
582644 | Dacia | Dacia Lodgy 92J Blue dCi 85kW (115CV) 7Pl (semi: LAY7FNR 6UH,LXY7FNR 6UH) | Monovol. Medio | Gasóleo | 4.7 | 5.1 | 123.5 | 132.5 | M | 1461 | 115.5 | 85 | 0 | 0 | 4.89 | 128 | 4498 | 1751 | 1714 | 1981 | 7 | C
582645 | Dacia | Dacia Lodgy 92J Blue dCi 85kW (115CV) 7Pl Stepway (semi: SVY7FNR 6UH, LLY7FNR 6UH) | Monovol. Medio | Gasóleo | 4.7 | 5.1 | 123.5 | 132.5 | M | 1461 | 115.5 | 85 | 0 | 0 | 4.89 | 128 | 4522 | 1767 | 1714 | 1988 | 7 | C
582646 | Dacia | Dacia Nuevo Duster (fase 2) JD1 Blue dCi 85kW (115CV) 4X2 (semi: D1 2 ADM 6US) | Todoterreno Pequeño | Gasóleo | 4.8 | 5 | 124.4 | 131.1 | M | 1461 | 115.5 | 85 | 0 | 0 | 4.88 | 128 | 4341 | 1804 | 1687 | 1798 | 5 | C
582647 | Dacia | Dacia Nuevo Duster (fase 2) JD1 Blue dCi 85kW (115CV) 4X2 (semi: N2 2 ADM 6US N3 2 ADM 6US, N3G2 ADM 6US, N3GC2 ADM 6US) | Todoterreno Pequeño | Gasóleo | 4.7 | 4.9 | 122.9 | 129.7 | M | 1461 | 115.5 | 85 | 0 | 0 | 4.81 | 126 | 4341 | 1804 | 1687 | 1798 | 5 | C
582648 | Dacia | Dacia Nuevo Duster (fase 2) JD1 Blue dCi 85kW (115CV) 4X4 (semi: D1 4 ADM 6US) | Todoterreno Pequeño | Gasóleo | 5.3 | 5.5 | 138.8 | 143.8 | M | 1461 | 114.1 | 84 | 0 | 0 | 5.39 | 141 | 4341 | 1804 | 1678 | 1949 | 5 | D
582649 | Dacia | Dacia Nuevo Duster (fase 2) JD1 Blue dCi 85kW (115CV) 4X4 (semi: D2 4 ADM 6US, N2 4 ADM 6US) | Todoterreno Pequeño | Gasóleo | 5.3 | 5.5 | 138.8 | 143.8 | M | 1461 | 114.1 | 84 | 0 | 0 | 5.39 | 141 | 4341 | 1804 | 1678 | 1949 | 5 | D
582650 | Dacia | Dacia Nuevo Duster (fase 2) JD1 Blue dCi 85kW (115CV) 4X4 (semi: D3 4 ADM 6US, A3 4 ADM 6US, N3 4 ADM 6US, S3 4 ADM 6US) | Todoterreno Pequeño | Gasóleo | 5.3 | 5.5 | 138.8 | 143.8 | M | 1461 | 114.1 | 84 | 0 | 0 | 5.39 | 141 | 4341 | 1804 | 1678 | 1949 | 5 | D
582651 | Dacia | Dacia Nuevo Duster (fase 2) JD1 Blue dCi 85kW (115CV) 4X4 (semi: N3G4 ADM 6US, X3 4 ADM 6US) | Todoterreno Pequeño | Gasóleo | 5.3 | 5.5 | 138.8 | 143.8 | M | 1461 | 114.1 | 84 | 0 | 0 | 5.39 | 141 | 4341 | 1804 | 1678 | 1949 | 5 | D
582652 | Dacia | Dacia Nuevo Duster (fase 2) JD1 TCe 1.0 67kW (90CV) 4X2 (semi: D1 2 M6M 6US) | Todoterreno Pequeño | Gasolina | 6.1 | 6.4 | 136.9 | 145.1 | M | 999 | 91 | 67 | 0 | 0 | 6.25 | 141 | 4341 | 1804 | 1687 | 1734 | 5 | C
582653 | Dacia | Dacia Nuevo Duster (fase 2) JD1 TCe 1.0 67kW (90CV) 4X2 (semi:D2 2 M6M 6US) | Todoterreno Pequeño | Gasolina | 6.1 | 6.4 | 136.9 | 145.1 | M | 999 | 91 | 67 | 0 | 0 | 6.25 | 141 | 4341 | 1804 | 1687 | 1734 | 5 | C
582654 | Dacia | Dacia Nuevo Duster (fase 2) JD1 TCe 1.0 67kW (90CV) 4X2 (semi:D3 2 M6M 6US) | Todoterreno Pequeño | Gasolina | 6.1 | 6.4 | 136.9 | 145.1 | M | 999 | 91 | 67 | 0 | 0 | 6.25 | 141 | 4341 | 1804 | 1687 | 1734 | 5 | C
582655 | Dacia | Dacia Nuevo Duster (fase 2) JD1 TCe 1.0 74kW (100CV) ECO-G 4X2 (semi: D1 2 MTG 6US,N1 2 MTG 6US,N1G2 MTG 6US) | Todoterreno Pequeño | Gases licuados del petróleo (GLP) | 6.3 | 6.7 | 124.1 | 131.3 | M | 999 | 100.5 | 74 | 0 | 0 | 6.47 | 128 | 4341 | 1804 | 1687 | 1760 | 5 | Sin clasificación
582656 | Dacia | Dacia Nuevo Duster (fase 2) JD1 TCe 1.0 74kW (100CV) ECO-G 4X2 (semi: D2 2 MTG 6US,N2 2 MTG 6US) | Todoterreno Pequeño | Gases licuados del petróleo (GLP) | 6.3 | 6.7 | 124.1 | 131.3 | M | 999 | 100.5 | 74 | 0 | 0 | 6.47 | 128 | 4341 | 1804 | 1687 | 1760 | 5 | Sin clasificación
582657 | Dacia | Dacia Nuevo Duster (fase 2) JD1 TCe 1.0 74kW (100CV)ECO-G 4X2(semi:D3 2 MTG 6US,N3F2TMTG 6US,S3 2 MTG 6US,X3 2 MTG 6US,N3GF2TMTG6US) | Todoterreno Pequeño | Gases licuados del petróleo (GLP) | 6.3 | 6.7 | 124.1 | 131.3 | M | 999 | 100.5 | 74 | 0 | 0 | 6.47 | 128 | 4341 | 1804 | 1687 | 1773 | 5 | Sin clasificación
582658 | Dacia | Dacia Nuevo Duster (fase 2) JD1 TCe 110kW (150CV) 4X2 EDC (semi: D3 2 M3A 6US, A3 2 M3A 6US, N3F2TM3A 6US, S3 2 M3A 6US) | Todoterreno Pequeño | Gasolina | 6.2 | 6.5 | 139.7 | 147 | A | 1332 | 149.5 | 110 | 0 | 0 | 6.33 | 143 | 4341 | 1804 | 1687 | 1778 | 5 | C
582659 | Dacia | Dacia Nuevo Duster (fase 2) JD1 TCe 110kW (150CV) 4X2 EDC (semi: X3 2 M3A 6US, N3GF2TM3A6US) | Todoterreno Pequeño | Gasolina | 6.2 | 6.5 | 139.7 | 147 | A | 1332 | 149.5 | 110 | 0 | 0 | 6.33 | 143 | 4341 | 1804 | 1687 | 1778 | 5 | C
582660 | Dacia | Dacia Nuevo Duster (fase 2) JD1 TCe 96kW (130CV) 4X2 GPF (semi: D2 2 MFM 6US) | Todoterreno Pequeño | Gasolina | 6.2 | 6.4 | 139.4 | 145.4 | M | 1332 | 130.4 | 96 | 0 | 0 | 6.29 | 142 | 4341 | 1804 | 1687 | 1767 | 5 | C
582661 | Dacia | Dacia Nuevo Duster (fase 2) JD1 TCe 96kW (130CV) 4X2 GPF (semi: D3 2 MFM 6US ,A3 2 MFM 6US,D3F2TMFM 6US) | Todoterreno Pequeño | Gasolina | 6.2 | 6.4 | 139.4 | 145.4 | M | 1332 | 130.4 | 96 | 0 | 0 | 6.29 | 142 | 4341 | 1804 | 1687 | 1767 | 5 | C
582662 | Dacia | Dacia Nuevo Duster (fase 2) JD1 TCe 96kW (130CV) 4X2 GPF (semi: N3GF2TMFM6US) | Todoterreno Pequeño | Gasolina | 6.2 | 6.4 | 139.4 | 145.4 | M | 1332 | 130.4 | 96 | 0 | 0 | 6.29 | 142 | 4341 | 1804 | 1687 | 1767 | 5 | C
582663 | Dacia | Dacia Nuevo Jogger RI1 Hybrid 105kW (140CV) 5 plazas (semi: CMB N8 6W8Y, XTB N8 6W8Y) | Berlinas-Familiares Grandes | Híbridos de gasolina | 4.8 | 5 | 106.9 | 111.9 | A | 1598 | 93.8 | 69 | 36 | 0 | 4.9 | 109 | 4547 | 1784 | 1674 | 1825 | 5 | A
582664 | Dacia | Dacia Nuevo Jogger RI1 Hybrid 105kW (140CV) 7 plazas (semi: CMB7 N8 6W8Y,SLBH7 N8 6W8Y, XTB7 N8 6W8Y) | Berlinas-Familiares Grandes | Híbridos de gasolina | 4.8 | 5 | 106.9 | 111.9 | A | 1598 | 93.8 | 69 | 36 | 0 | 4.9 | 109 | 4547 | 1784 | 1674 | 1995 | 7 | A
582669 | Dacia | Dacia Nuevo Jogger RI1 TCe 81kW (110CV) (5 plazas) (semi: CMB MD 6U S,SLVB MD 6U S, XTVB MD 6U S) | Berlinas-Familiares Grandes | Gasolina | 5.6 | 5.9 | 126.7 | 133.7 | M | 999 | 110.1 | 81 | 0 | 0 | 5.77 | 130 | 4547 | 1784 | 1674 | 1695 | 5 | B
582670 | Dacia | Dacia Nuevo Jogger RI1 TCe 81kW (110CV) (5 plazas) (semi:CMF MD 6U S,SLV MD 6U S) | Berlinas-Familiares Grandes | Gasolina | 5.6 | 5.9 | 126.7 | 133.7 | M | 999 | 110.1 | 81 | 0 | 0 | 5.77 | 130 | 4547 | 1784 | 1674 | 1695 | 5 | B
582671 | Dacia | Dacia Nuevo Jogger RI1 TCe 81kW (110CV) (7 plazas) (semi: CM7 MD 6U S,SLV7 MD 6U S) | Berlinas-Familiares Grandes | Gasolina | 5.6 | 5.9 | 126.7 | 133.7 | M | 999 | 110.1 | 81 | 0 | 0 | 5.77 | 130 | 4547 | 1784 | 1674 | 1862 | 7 | B
582672 | Dacia | Dacia Nuevo Jogger RI1 TCe 81kW (110CV) (7 plazas) (semi: CMB7 MD 6U S,SLVB7 MD 6U S, XTVB7 MD6U S) | Berlinas-Familiares Grandes | Gasolina | 5.6 | 5.9 | 126.7 | 133.7 | M | 999 | 110.1 | 81 | 0 | 0 | 5.77 | 130 | 4547 | 1784 | 1674 | 1862 | 7 | B
582665 | Dacia | Dacia Nuevo Jogger RI1 Tce 74kW (100CV) ECO-G (7 plazas) (semi: CMB7 MT 6UGS, XTVB7 MT6UGS) | Berlinas-Familiares Grandes | Gases licuados del petróleo (GLP) | 6 | 6.2 | 117.6 | 123 | M | 999 | 100.5 | 74 | 0 | 0 | 6.1 | 120 | 4547 | 1784 | 1674 | 1889 | 7 | Sin clasificación
582666 | Dacia | Dacia Nuevo Jogger RI1 Tce 74kW (100CV) ECO-G (5 plazas) (semi: ESB MT 6UGS,CMB MT 6UGS,SLVB MT 6UGS, XTVB MT 6UGS) | Berlinas-Familiares Grandes | Gases licuados del petróleo (GLP) | 6 | 6.2 | 117.6 | 123 | M | 999 | 100.5 | 74 | 0 | 0 | 6.1 | 120 | 4547 | 1784 | 1674 | 1724 | 5 | Sin clasificación
582667 | Dacia | Dacia Nuevo Jogger RI1 Tce 74kW (100CV) ECO-G (5 plazas) (semi: EST MT 6UGS,CMF MT 6UGS,SLV MT 6UGS) | Berlinas-Familiares Grandes | Gases licuados del petróleo (GLP) | 6 | 6.2 | 117.6 | 123 | M | 999 | 100.5 | 74 | 0 | 0 | 6.1 | 120 | 4547 | 1784 | 1674 | 1724 | 5 | Sin clasificación
582668 | Dacia | Dacia Nuevo Jogger RI1 Tce 74kW (100CV) ECO-G (7 plazas) (semi: CM7 MT6UGS,SLV7 MT 6UGS) | Berlinas-Familiares Grandes | Gases licuados del petróleo (GLP) | 6 | 6.2 | 117.6 | 123 | M | 999 | 100.5 | 74 | 0 | 0 | 6.1 | 120 | 4547 | 1784 | 1674 | 1889 | 7 | Sin clasificación
582673 | Dacia | Dacia Nuevo Logan LJI Tce 74kW (100CV) ECO-G (semi: CMF MT 6UGS , EST MT 6UGS) | Berlinas-Familiares Medios | Gases licuados del petróleo (GLP) | 5.3 | 5.6 | 106 | 112.5 | M | 999 | 100.5 | 74 | 0 | 0 | 5.46 | 109 | 4396 | 1758 | 1494 | 1605 | 5 | Sin clasificación
582674 | Dacia | Dacia Nuevo Logan LJI Tce 74kW (100CV) ECO-G (semi: TMU MT 6UGS, TMF MT 6UGS) | Berlinas-Familiares Medios | Gases licuados del petróleo (GLP) | 5.3 | 5.6 | 106 | 112.5 | M | 999 | 100.5 | 74 | 0 | 0 | 5.46 | 109 | 4396 | 1758 | 1494 | 1605 | 5 | Sin clasificación
582675 | Dacia | Dacia Nuevo Sandero BI1 SCe 49kW (65 CV) (Semi: ACC MG 6U S, EST MG 6U S) | Pequeños | Gasolina | 5.2 | 5.5 | 117 | 124 | M | 999 | 66.6 | 49 | 0 | 0 | 5.34 | 121 | 4088 | 1758 | 1490 | 1500 | 5 | C
582676 | Dacia | Dacia Nuevo Sandero BI1 SCe 49kW (65 CV) (semi: ACC MG 6U S, EST MG 6U S,CMF MG 6U S) | Pequeños | Gasolina | 5.2 | 5.5 | 117 | 124 | M | 999 | 66.6 | 49 | 0 | 0 | 5.34 | 121 | 4088 | 1758 | 1490 | 1500 | 5 | C
582677 | Dacia | Dacia Nuevo Sandero BI1 SCe 49kW (65 CV) (semi: ACU MG 6U S, ESU MG 6U S, CMU MG 6U S) | Pequeños | Gasolina | 5.2 | 5.5 | 117 | 124 | M | 999 | 66.6 | 49 | 0 | 0 | 5.34 | 121 | 4088 | 1758 | 1490 | 1512 | 5 | C
582678 | Dacia | Dacia Nuevo Sandero BI1 TCe 67kW (90CV) (Semi : CMF M6 6U S, ESU M6 6U S, CMU M6 6U S) | Pequeños | Gasolina | 5.1 | 5.5 | 116 | 124 | M | 999 | 91 | 67 | 0 | 0 | 5.29 | 120 | 4088 | 1758 | 1490 | 1562 | 5 | B
582679 | Dacia | Dacia Nuevo Sandero BI1 TCe 67kW (90CV) (Semi : ESB M65 6U S, CMB M65 6U S) | Pequeños | Gasolina | 5.5 | 5.5 | 115.2 | 124.3 | M | 999 | 91 | 67 | 0 | 0 | 5.51 | 120 | 4088 | 1758 | 1490 | 1561 | 5 | C
582680 | Dacia | Dacia Nuevo Sandero BI1 TCe 67kW (90CV) (Semi : ESU M65 6U S, CMU M65 6U S) | Pequeños | Gasolina | 5.1 | 5.5 | 116 | 124 | M | 999 | 91 | 67 | 0 | 0 | 5.29 | 120 | 4088 | 1758 | 1490 | 1562 | 5 | B
582681 | Dacia | Dacia Nuevo Sandero BI1 TCe 67kW (90CV) (Semi: EST M6 6U S, CMF M6 6U S) | Pequeños | Gasolina | 5.1 | 5.5 | 116 | 124 | M | 999 | 91 | 67 | 0 | 0 | 5.29 | 120 | 4088 | 1758 | 1490 | 1562 | 5 | B
582682 | Dacia | Dacia Nuevo Sandero BI1 TCe 67kW (90CV) CVT (Semi : CMU M6V6U S) | Pequeños | Gasolina | 5.7 | 6 | 128.3 | 136.6 | SC | 999 | 91 | 67 | 0 | 0 | 5.86 | 132 | 4088 | 1758 | 1490 | 1586 | 5 | C
582683 | Dacia | Dacia Nuevo Sandero BI1 TCe 67kW (90CV) CVT (Semi: CMF M6V6U S) | Pequeños | Gasolina | 5.7 | 6 | 128.3 | 136.6 | SC | 999 | 91 | 67 | 0 | 0 | 5.86 | 132 | 4088 | 1758 | 1490 | 1586 | 5 | C
582684 | Dacia | Dacia Nuevo Sandero BI1 TCe 67kW (90CV) CVT Stepway (Semi : STB M6V6U S) | Pequeños | Gasolina | 6.2 | 6.4 | 139.4 | 144.8 | SC | 999 | 91 | 67 | 0 | 0 | 6.28 | 142 | 4099 | 1784 | 1580 | 1601 | 5 | D
582685 | Dacia | Dacia Nuevo Sandero BI1 TCe 67kW (90CV) CVT Stepway (Semi: SMF M6V6U S) | Pequeños | Gasolina | 6.2 | 6.4 | 139.4 | 144.8 | SC | 999 | 91 | 67 | 0 | 0 | 6.28 | 142 | 4099 | 1784 | 1580 | 1585 | 5 | D
582686 | Dacia | Dacia Nuevo Sandero BI1 TCe 67kW (90CV) Stepway (semi: SST M6 6U S,SSU M6 6U S,SSB M6 6U S) | Pequeños | Gasolina | 5.6 | 5.8 | 126 | 132 | M | 999 | 91 | 67 | 0 | 0 | 5.69 | 129 | 4099 | 1784 | 1580 | 1561 | 5 | C
582687 | Dacia | Dacia Nuevo Sandero BI1 TCe 67kW (90CV) Stepway (Semi : SMU M6 6U S, SSB M6 6U S, SMB M6 6U S) | Pequeños | Gasolina | 5.5 | 5.8 | 125.6 | 131.6 | M | 999 | 91 | 67 | 0 | 0 | 5.67 | 129 | 4099 | 1784 | 1580 | 1578 | 5 | C
582688 | Dacia | Dacia Nuevo Sandero BI1 TCe 67kW (90CV) Stepway (Semi: SMF M6 6U S) | Pequeños | Gasolina | 5.6 | 5.8 | 126 | 132 | M | 999 | 91 | 67 | 0 | 0 | 5.69 | 129 | 4099 | 1784 | 1580 | 1578 | 5 | C
582696 | Dacia | Dacia Nuevo Sandero BI1 TCe 81kW (110CV) Stepway (Semi : STVB MD 6U S) | Pequeños | Gasolina | 5.5 | 5.8 | 124.5 | 129.9 | M | 999 | 110.1 | 81 | 0 | 0 | 5.63 | 127 | 4099 | 1784 | 1580 | 1587 | 5 | C
582689 | Dacia | Dacia Nuevo Sandero BI1 Tce 74kW (100CV) ECO-G (Semi : CMU MT 6UGS, ESB MT5 6UGS, CMB MT5 6UGS) | Pequeños | Gases licuados del petróleo (GLP) | 5.3 | 6 | 103 | 116.2 | M | 999 | 100.5 | 74 | 0 | 0 | 5.63 | 110 | 4088 | 1758 | 1490 | 1602 | 5 | Sin clasificación
582690 | Dacia | Dacia Nuevo Sandero BI1 Tce 74kW (100CV) ECO-G (Semi: CMU MT 6UGS, ESU MT 6UGS) | Pequeños | Gases licuados del petróleo (GLP) | 5.3 | 5.6 | 106 | 112.5 | M | 999 | 100.5 | 74 | 0 | 0 | 5.46 | 109 | 4088 | 1758 | 1490 | 1602 | 5 | Sin clasificación
582691 | Dacia | Dacia Nuevo Sandero BI1 Tce 74kW (100CV) ECO-G (Semi: EST MT 6UGS, CMF MT 6UGS) | Pequeños | Gases licuados del petróleo (GLP) | 5.3 | 5.6 | 106 | 112.5 | M | 999 | 100.5 | 74 | 0 | 0 | 5.46 | 109 | 4088 | 1758 | 1490 | 1602 | 5 | Sin clasificación
582692 | Dacia | Dacia Nuevo Sandero BI1 Tce 74kW (100CV) ECO-G (Semi: ESU MT5 6UGS, CMU MT5 6UGS) | Pequeños | Gases licuados del petróleo (GLP) | 5.3 | 5.6 | 106 | 112.5 | M | 999 | 100.5 | 74 | 0 | 0 | 5.46 | 109 | 4088 | 1758 | 1490 | 1602 | 5 | Sin clasificación
582693 | Dacia | Dacia Nuevo Sandero BI1 Tce 74kW (100CV) ECO-G Stepway (Semi : SMU MT 6UGS, SSU MT 6UGS) | Pequeños | Gases licuados del petróleo (GLP) | 5.8 | 6 | 114.4 | 119.4 | M | 999 | 100.5 | 74 | 0 | 0 | 5.88 | 117 | 4099 | 1784 | 1580 | 1602 | 5 | Sin clasificación
582694 | Dacia | Dacia Nuevo Sandero BI1 Tce 74kW (100CV) ECO-G Stepway (Semi : SSB MT 6UGS, SMB MT 6UGS, SMVB MT 6UGS) | Pequeños | Gases licuados del petróleo (GLP) | 5.8 | 6 | 113.6 | 118.6 | M | 999 | 100.5 | 74 | 0 | 0 | 5.88 | 116 | 4099 | 1784 | 1580 | 1602 | 5 | Sin clasificación
582695 | Dacia | Dacia Nuevo Sandero BI1 Tce 74kW (100CV) ECO-G Stepway (Semi: SST MT 6UGS,SMF MT 6UGS) | Pequeños | Gases licuados del petróleo (GLP) | 5.8 | 6 | 114.4 | 119.4 | M | 999 | 100.5 | 74 | 0 | 0 | 5.88 | 117 | 4099 | 1784 | 1580 | 1618 | 5 | Sin clasificación
568752 | Dacia | Dacia Spring SI1 Electric 45 (33 kW) (semi: E2 M1 B4E2R, E2PM1 B4E2R, E2 M1 B4E, E2 M1 B4E2S, E2PM1DB4E2R) | Todoterreno Pequeño | Eléctricos puros |  |  |  |  | SC | 0 | 0 | 0 | 33 | 225 |  | 0 | 3734 | 1579 | 1513 | 1293 | 4 | Sin clasificación |  | 15.2 | 26.8
579529 | Dacia | Dacia Spring SI1 Electric 45 (33 kW) (semi: RC2 M1 B4E2S, RC2 M1 B4E2R) | Todoterreno Pequeño | Eléctricos puros |  |  |  |  | SC | 0 | 0 | 0 | 33 | 225 |  | 0 | 3734 | 1579 | 1513 | 1300 | 4 | Sin clasificación |  | 15.2 | 26.8
578289 | Dacia | Dacia Spring SI1 Electric 45 (33 kW) (semi: Y2 M1 B4E2S, Y2 M1 B4E2R, Y2PM1 B4E2R,Z2 M1 B4E2S, Z2 M1 B4E2R) | Todoterreno Pequeño | Eléctricos puros |  |  |  |  | SC | 0 | 0 | 0 | 33 | 225 |  | 0 | 3734 | 1579 | 1513 | 1286 | 4 | Sin clasificación |  | 15.2 | 26.8
580940 | Dacia | Dacia Spring SI1 Electric 45 (33 kW) - Cargo (semi: E0 M1 B4E2C, Y0 M1 B4E2C, RC0 M1 B4E2C) | Todoterreno Pequeño | Eléctricos puros |  |  |  |  | SC | 0 | 0 | 0 | 33 | 230 |  | 0 | 3734 | 1579 | 1513 | 1293 | 4 | Sin clasificación |  | 13.9 | 26.8
579531 | Dacia | Dacia Spring SI1 Electric 65 (48 kW) (semi: Z3 M2 B4ER) | Todoterreno Pequeño | Eléctricos puros |  |  |  |  | SC | 0 | 0 | 0 | 48 | 220 |  | 0 | 3734 | 1579 | 1513 | 1300 | 4 | Sin clasificación |  | 14.3 | 26.8
577712 | Dong Feng | Dong Feng EV18 AAAAA | Chasis-Cabina Pequeño | Eléctricos puros |  |  |  |  | A | 0 | 0 | 0 | 120 | 363 |  | 0 | 5995 | 2180 | 3150 | 2920 | 3 | Sin clasificación |  | 23 | 81.14
352713 | E-Fun | E-Fun Puma Maxi 0,1 | Motocicleta | Eléctricos puros |  |  |  |  | A | 0 | 54.4 | 40 | 4 | 120 |  | 0 | 2150 | 126 | 1220 | 253 | 2 | Sin clasificación | Enchufable | 3 | 8
559202 | E-MAX | E-MAX VS1 1 | Motocicleta | Eléctricos puros |  |  |  |  | A | 125 | 0 | 0 | 5.1 | 116 |  | 0 | 2217 | 727 | 1252 | 320 | 1 | Sin clasificación |  | 3.8 | 5.4
561113 | EBROH | EBROH Bravo CR Motocicleta Sport | Motocicleta | Eléctricos puros |  |  |  |  | A | 1 | 6.8 | 5 | 5 | 100 |  | 0 | 2060 | 700 | 1110 | 200 | 2 | Sin clasificación |  | 5.8 | 5.76
480910 | EBROH | EBROH Bravo GLE Motocicleta Naked | Motocicleta | Eléctricos puros |  |  |  |  | A | 1 | 6.8 | 5 | 5 | 100 |  | 0 | 2060 | 700 | 1110 | 200 | 2 | Sin clasificación |  | 5.8 | 5.76
559058 | EBROH | EBROH Bravo GLS Motocicleta Naked | Motocicleta | Eléctricos puros |  |  |  |  | A | 1 | 6.8 | 5 | 5 | 100 |  | 0 | 2060 | 700 | 1110 | 200 | 2 | Sin clasificación |  | 5.8 | 5.76
574148 | EBROH | EBROH Smart MDBYA | Motocicleta | Eléctricos puros |  |  |  |  | A | 125 | 0 | 0 | 3.5 | 100 |  | 0 | 1970 | 760 | 1130 | 259 | 2 | Sin clasificación |  | 4.1 | 3.36
476728 | EBROH | EBROH Spuma Li 5K Cargo Delivery | Motocicleta | Eléctricos puros |  |  |  |  | A | 1 | 6.8 | 5 | 5 | 90 |  | 0 | 1925 | 690 | 1160 | 150 | 2 | Sin clasificación |  | 6.7 | 6.12
476727 | EBROH | EBROH Spuma Li 5K Scooter | Motocicleta | Eléctricos puros |  |  |  |  | A | 1 | 6.8 | 5 | 5 | 90 |  | 0 | 1925 | 690 | 1160 | 150 | 2 | Sin clasificación |  | 6.7 | 6.12
463709 | EBROH | EBROH Strada 20 th Maxiscooter | Motocicleta | Eléctricos puros |  |  |  |  | A | 1 | 5.4 | 4 | 5 | 90 |  | 0 | 2200 | 740 | 1300 | 253 | 2 | Sin clasificación |  | 8.03 | 6.69
559057 | EBROH | EBROH Strada 20 th XT Maxiscooter | Motocicleta | Eléctricos puros |  |  |  |  | A | 1 | 4.1 | 3 | 3 | 80 |  | 0 | 2200 | 740 | 1300 | 253 | 2 | Sin clasificación |  | 3.1 | 2.88
578349 | EBROH | EBROH Strada 20th E | Motocicleta | Eléctricos puros |  |  |  |  | A | 0 | 0 | 0 | 7 | 81 |  | 0 | 2170 | 785 | 1325 | 253 | 2 | Sin clasificación |  | 8.4 | 6.12
574149 | EBROH | EBROH Strada 20th XT 0 | Motocicleta | Eléctricos puros |  |  |  |  | A | 125 | 0 | 0 | 5.1 | 76 |  | 0 | 2150 | 785 | 1325 | 297 | 2 | Sin clasificación |  | 7.1 | 2.88
559056 | EBROH | EBROH Strada Mak 10 Maxiscooter | Motocicleta | Eléctricos puros |  |  |  |  | A | 1 | 5.4 | 4 | 5 | 90 |  | 0 | 2170 | 750 | 1360 | 253 | 2 | Sin clasificación |  | 8.03 | 6.69
476729 | EBROH | EBROH Veracruz 5K Scooter | Motocicleta | Eléctricos puros |  |  |  |  | A | 1 | 6.8 | 5 | 5 | 90 |  | 0 | 1875 | 700 | 1140 | 200 | 2 | Sin clasificación |  | 6.7 | 6.12
574705 | EBROH | EBROH Veracruz 5K Scooter MDPAB | Motocicleta | Eléctricos puros |  |  |  |  | A | 0 | 0 | 0 | 4.7 | 117 |  | 0 | 1850 | 700 | 1110 | 259 | 2 | Sin clasificación |  | 3.4 | 1.44
574704 | EDOM CAR | EDOM CAR STREET LIBERTY 2 0 | Cuadriciclo de Pasajeros | Eléctricos puros |  |  |  |  | A | 0 | 0 | 0 | 4 | 103 |  | 0 | 2470 | 1240 | 1910 | 777 | 2 | Sin clasificación |  | 14.6 | 8.6
496985 | EDOM CAR | EDOM CAR Street 100% Electric | Cuadriciclo de Pasajeros | Eléctricos puros |  |  |  |  | SC | 0 | 0 | 0 | 4 | 130 |  | 0 | 2173 | 1374 | 1670 | 835 | 2 | Sin clasificación |  | 6 | 45
496984 | EDOM CAR | EDOM CAR Street Cargo 100% Electric | Cuadriciclo de Mercancías | Eléctricos puros |  |  |  |  | SC | 0 | 0 | 0 | 5 | 108 |  | 0 | 3286 | 1374 | 1670 | 1204 | 2 | Sin clasificación |  | 7.7 | 45
577006 | EFUN | EFUN LIPO70 EFUN LIPO70 | Motocicleta | Eléctricos puros |  |  |  |  | SC | 0 | 0 | 0 | 4 | 72 |  | 0 | 1900 | 690 | 1155 | 255 | 2 | Sin clasificación |  | 4.1 | 3.6
579727 | EFUN | EFUN MONEY 75 EFUN MONEY 75 | Motocicleta | Eléctricos puros |  |  |  |  | SC | 0 | 0 | 0 | 6.8 | 80 |  | 0 | 1850 | 840 | 1065 | 257 | 2 | Sin clasificación |  | 3.6 | 3.6
577008 | EFUN | EFUN PUMA 9KW EFUN PUMA 9KW | Motocicleta | Eléctricos puros |  |  |  |  | SC | 0 | 0 | 0 | 9.9 | 134 |  | 0 | 2150 | 725 | 1220 | 328 | 2 | Sin clasificación |  | 5.8 | 7.2
535887 | EFUN | EFUN PUSA90 2020 | Motocicleta | Eléctricos puros |  |  |  |  | A | 125 | 0 | 0 | 5.5 | 82 |  | 0 | 1900 | 680 | 1130 | 261 | 2 | Sin clasificación |  | 4.1 | 52
577005 | EFUN | EFUN PUSA90 EFUN PUSA90 | Motocicleta | Eléctricos puros |  |  |  |  | SC | 0 | 0 | 0 | 5.5 | 82 |  | 0 | 1900 | 680 | 1130 | 261 | 2 | Sin clasificación |  | 4.1 | 3.6
577007 | EFUN | EFUN TIGER EFUN TIGER 100 | Motocicleta | Eléctricos puros |  |  |  |  | SC | 0 | 0 | 0 | 7 | 170 |  | 0 | 1965 | 785 | 1330 | 306 | 2 | Sin clasificación |  | 4.9 | 7.5
535794 | EKOe | EKOe M5 Green Road FCM5/0/0 | Motocicleta | Eléctricos puros |  |  |  |  | SC | 0 | 6.8 | 5 | 5 | 109 |  | 0 | 1030 | 800 | 1810 | 201 | 1 | Sin clasificación |  | 3.3 | 3.6
547154 | ELECTRIC MOTION | ELECTRIC MOTION EPURE Race 1 | Motocicleta | Eléctricos puros |  |  |  |  | SC | 0 | 0 | 0 | 6 | 80 |  | 0 | 2022 | 840 | 1140 | 170 | 1 | Sin clasificación |  | 3.75 | 3
547152 | ELECTRIC MOTION | ELECTRIC MOTION EPURE lite 01 | Motocicleta | Eléctricos puros |  |  |  |  | SC | 0 | 0 | 0 | 6 | 80 |  | 0 | 2022 | 840 | 1140 | 170 | 1 | Sin clasificación |  | 3.75 | 3
547153 | ELECTRIC MOTION | ELECTRIC MOTION EPURE sport 1 | Motocicleta | Eléctricos puros |  |  |  |  | SC | 0 | 0 | 0 | 6 | 80 |  | 0 | 2022 | 840 | 1140 | 170 | 1 | Sin clasificación |  | 3.75 | 3
547156 | ELECTRIC MOTION | ELECTRIC MOTION ESCAPE 1 | Motocicleta | Eléctricos puros |  |  |  |  | SC | 0 | 0 | 0 | 6 | 80 |  | 0 | 2022 | 840 | 1140 | 170 | 1 | Sin clasificación |  | 3.75 | 3
547157 | ELECTRIC MOTION | ELECTRIC MOTION ESCAPE R 1 | Motocicleta | Eléctricos puros |  |  |  |  | SC | 0 | 0 | 0 | 6 | 80 |  | 0 | 2022 | 840 | 1140 | 170 | 1 | Sin clasificación |  | 3.75 | 3
547155 | ELECTRIC MOTION | ELECTRIC MOTION ESCAPE lite 1 | Motocicleta | Eléctricos puros |  |  |  |  | SC | 0 | 0 | 0 | 6 | 80 |  | 0 | 2022 | 840 | 1140 | 170 | 1 | Sin clasificación |  | 3.75 | 3
579545 | ETESIA | ETESIA ET LANDER VMF | Camión | Eléctricos puros |  |  |  |  | SC | 0 | 0 | 0 | 19.5 | 82 |  | 0 | 3690 | 1620 | 1990 | 2700 | 2 | Sin clasificación |  | 15.57 | 10.06
543766 | EUROGAZA EMERGENCIAS | EUROGAZA EMERGENCIAS EDAIN EDM4Te3200115060 | Furgoneta Pequeña | Eléctricos puros |  |  |  |  | A | 0 | 0 | 0 | 85 | 181 |  | 0 | 5140 | 1941 | 1928 | 3200 | 3 | Sin clasificación |  | 19.33 | 35
543767 | EUROGAZA EMERGENCIAS | EUROGAZA EMERGENCIAS EDAIN EDM4Te3200115066 | Furgoneta Pequeña | Eléctricos puros |  |  |  |  | A | 0 | 0 | 0 | 85 | 181 |  | 0 | 5370 | 1945 | 1928 | 3200 | 3 | Sin clasificación |  | 19.33 | 35
543778 | EUROGAZA EMERGENCIAS | EUROGAZA EMERGENCIAS EPONA EPM1De350055110 | Furgoneta Grande | Eléctricos puros |  |  |  |  | A | 0 | 0 | 0 | 41 | 120 |  | 0 | 6088 | 2020 | 2687 | 3500 | 3 | Sin clasificación |  | 29.16 | 35
543779 | EUROGAZA EMERGENCIAS | EUROGAZA EMERGENCIAS EPONA EPM1De350074110 | Furgoneta Grande | Eléctricos puros |  |  |  |  | A | 0 | 0 | 0 | 55 | 168 |  | 0 | 6088 | 2020 | 2687 | 3500 | 3 | Sin clasificación |  | 29.74 | 47
543790 | EUROGAZA EMERGENCIAS | EUROGAZA EMERGENCIAS FEBRIS FEM1De350055110 | Furgoneta Grande | Eléctricos puros |  |  |  |  | A | 0 | 0 | 0 | 41 | 120 |  | 0 | 6088 | 2020 | 2687 | 3500 | 3 | Sin clasificación |  | 29.16 | 35
543791 | EUROGAZA EMERGENCIAS | EUROGAZA EMERGENCIAS FEBRIS FEM1De350074110 | Furgoneta Grande | Eléctricos puros |  |  |  |  | A | 0 | 0 | 0 | 55 | 168 |  | 0 | 6088 | 2020 | 2687 | 3500 | 3 | Sin clasificación |  | 29.74 | 47
543802 | EUROGAZA EMERGENCIAS | EUROGAZA EMERGENCIAS PANACEA PAM1De350055110 | Furgoneta Grande | Eléctricos puros |  |  |  |  | A | 0 | 0 | 0 | 41 | 120 |  | 0 | 6088 | 2020 | 2687 | 3500 | 3 | Sin clasificación |  | 29.16 | 35
543803 | EUROGAZA EMERGENCIAS | EUROGAZA EMERGENCIAS PANACEA PAM1De350074110 | Furgoneta Grande | Eléctricos puros |  |  |  |  | A | 0 | 0 | 0 | 55 | 168 |  | 0 | 6088 | 2020 | 2687 | 3500 | 3 | Sin clasificación |  | 29.74 | 47
543814 | EUROGAZA EMERGENCIAS | EUROGAZA EMERGENCIAS PANACEA ROLLIBOX PRM1De350055110 | Furgoneta Grande | Eléctricos puros |  |  |  |  | A | 0 | 0 | 0 | 41 | 120 |  | 0 | 6088 | 2020 | 2687 | 3500 | 3 | Sin clasificación |  | 29.16 | 35
543815 | EUROGAZA EMERGENCIAS | EUROGAZA EMERGENCIAS PANACEA ROLLIBOX PRM1De350074110 | Furgoneta Grande | Eléctricos puros |  |  |  |  | A | 0 | 0 | 0 | 55 | 168 |  | 0 | 6088 | 2020 | 2687 | 3500 | 3 | Sin clasificación |  | 29.74 | 47
543826 | EUROGAZA EMERGENCIAS | EUROGAZA EMERGENCIAS SIRONA SIM1De350055110 | Furgoneta Grande | Eléctricos puros |  |  |  |  | A | 0 | 0 | 0 | 41 | 120 |  | 0 | 6088 | 2020 | 2687 | 3500 | 3 | Sin clasificación |  | 29.16 | 35
543827 | EUROGAZA EMERGENCIAS | EUROGAZA EMERGENCIAS SIRONA SIM1De350074110 | Furgoneta Grande | Eléctricos puros |  |  |  |  | A | 0 | 0 | 0 | 55 | 168 |  | 0 | 6088 | 2020 | 2687 | 3500 | 3 | Sin clasificación |  | 29.74 | 47
438523 | Ecooter | Ecooter E1R TDZ11701MZ-8 | Motocicleta | Eléctricos puros |  |  |  |  | SC | 0 | 0 | 0 | 4 | 80 |  | 0 | 1750 | 670 | 1070 | 247 | 2 | Sin clasificación |  | 2.2 | 2.56
579528 | Ecooter | Ecooter E2M Sport TDU11907MZ2 | Motocicleta | Eléctricos puros |  |  |  |  | SC | 0 | 0 | 0 | 4 | 86 |  | 0 | 1840 | 720 | 1080 | 243 | 2 | Sin clasificación |  | 3 | 2.56
535947 | Ecooter | Ecooter E2M TDU11907MZ2 | Motocicleta | Eléctricos puros |  |  |  |  | SC | 0 | 0 | 0 | 4 | 86 |  | 0 | 1840 | 720 | 1080 | 243 | 2 | Sin clasificación |  | 3 | 2.56
574213 | Ecooter | Ecooter E2M TDU11907MZ2-01 | Motocicleta | Eléctricos puros |  |  |  |  | SC | 0 | 0 | 0 | 4 | 86 |  | 0 | 1840 | 720 | 1080 | 243 | 1 | Sin clasificación |  | 3 | 2.56
463442 | Ecooter | Ecooter E2R TDU11907MZ2 | Motocicleta | Eléctricos puros |  |  |  |  | SC | 0 | 0 | 0 | 4 | 78 |  | 0 | 1840 | 720 | 1080 | 243 | 2 | Sin clasificación |  | 2.7 | 2.56
579527 | Ecooter | Ecooter E3 R E3-2/1/2 | Motocicleta | Eléctricos puros |  |  |  |  | SC | 0 | 0 | 0 | 7 | 165 |  | 0 | 1980 | 740 | 1170 | 280 | 2 | Sin clasificación |  | 3.7 | 5.06
579525 | Ecooter | Ecooter E3 S E3-2/0/0 | Motocicleta | Eléctricos puros |  |  |  |  | SC | 0 | 0 | 0 | 7 | 92 |  | 0 | 1980 | 740 | 1170 | 280 | 2 | Sin clasificación |  | 3.5 | 2.88
579526 | Ecooter | Ecooter E3 S E3-2/1/1 | Motocicleta | Eléctricos puros |  |  |  |  | SC | 0 | 0 | 0 | 7 | 148 |  | 0 | 1980 | 740 | 1170 | 280 | 2 | Sin clasificación |  | 3.7 | 4.35
562347 | Ecooter | Ecooter E5 DY7000DT | Motocicleta | Eléctricos puros |  |  |  |  | SC | 0 | 0 | 0 | 7 | 148 |  | 0 | 1890 | 780 | 1150 | 310 | 2 | Sin clasificación |  | 4.9 | 5.38
531679 | Elektra Bikes | Elektra Bikes CityStar C5 | Motocicleta | Eléctricos puros |  |  |  |  | SC | 0 | 0 | 0 | 3 | 90 |  | 0 | 1995 | 690 | 115 | 261 | 2 | Sin clasificación |  | 30 | 3.2
531680 | Elektra Bikes | Elektra Bikes DeliRoad D8 | Motocicleta | Eléctricos puros |  |  |  |  | SC | 0 | 0 | 0 | 3 | 86 |  | 0 | 1800 | 690 | 1130 | 261 | 2 | Sin clasificación |  | 30 | 3.2
578442 | Esagono Energia | Esagono Energia GRIFO V.E. GRIFO MICROBUS 8 PL. MATRIC. 72V/13,kW LITIO | Furgoneta Pequeña | Eléctricos puros |  |  |  |  | SC | 0 | 0 | 0 | 9 | 87 |  | 0 | 3982 | 1360 | 2150 | 2000 | 8 | Sin clasificación |  | 18.8 | 13.5
464389 | Esagono Energia | Esagono Energia Gastone CAJA CERRADA CORTA | Furgón | Eléctricos puros |  |  |  |  | SC | 0 | 0 | 0 | 9 | 130 |  | 0 | 3194 | 1200 | 2130 | 2000 | 2 | Sin clasificación |  | 160 | 16.2
464388 | Esagono Energia | Esagono Energia Gastone CAJA CERRADA LARGA | Furgón | Eléctricos puros |  |  |  |  | SC | 0 | 0 | 0 | 9 | 130 |  | 0 | 3899 | 1200 | 2130 | 2000 | 2 | Sin clasificación |  | 160 | 16.2
464387 | Esagono Energia | Esagono Energia Gastone PICK UP CORTO | Furgón | Eléctricos puros |  |  |  |  | SC | 0 | 0 | 0 | 9 | 130 |  | 0 | 3194 | 1200 | 2130 | 2000 | 2 | Sin clasificación |  | 160 | 16.2
464386 | Esagono Energia | Esagono Energia Gastone PICK UP LARGO | Furgón | Eléctricos puros |  |  |  |  | SC | 0 | 0 | 0 | 9 | 130 |  | 0 | 3899 | 1200 | 2130 | 2000 | 2 | Sin clasificación |  | 160 | 16.2
354124 | Estrima | Estrima Birò | Cuadriciclo de Pasajeros | Eléctricos puros |  |  |  |  | A | 49 | 5.4 | 4 | 4 | 97 |  | 0 | 1740 | 1028 | 1566 | 545 | 2 | Sin clasificación |  | 70 | 100
579546 | Evum | Evum ACAR | Furgón | Eléctricos puros |  |  |  |  | A | 0 | 0 | 0 | 20 | 150 |  | 0 | 4075 | 1670 | 1980 | 2600 | 2 | Sin clasificación |  | 19.6 | 23.5
582902 | FANTIC MOTOR | FANTIC MOTOR ISSIMO CITY MAX | Motocicleta | Eléctricos puros |  |  |  |  | SC | 0 | 0 | 0 | 3 | 139 |  | 0 | 1876 | 747 | 1276 | 283 | 2 | Sin clasificación |  | 4.4 | 4.52
579744 | FELQ | FELQ FW-06 00 | Motocicleta | Eléctricos puros |  |  |  |  | SC | 0 | 0 | 0 | 5 | 94 |  | 0 | 1830 | 755 | 1095 | 280 | 2 | Sin clasificación |  | 5.5 | 5.45
574184 | FRISON | FRISON Rider-X 1 | Motocicleta | Eléctricos puros |  |  |  |  | A | 0 | 0 | 0 | 6.8 | 174 |  | 0 | 2240 | 760 | 1270 | 352 | 2 | Sin clasificación |  | 6.1 | 7.56
550526 | FULU | FULU A01 | Cuadriciclo de Pasajeros | Eléctricos puros |  |  |  |  | A | 0 | 0 | 0 | 7.5 | 110 |  | 0 | 2360 | 1400 | 1635 | 895 | 2 | Sin clasificación |  | 10.9 | 9.2
531568 | Fiat | Fiat 500 500 1.2 8v 51KW (69 CV) GLP | Minis | Gases licuados del petróleo (GLP) | 8.1 | 8.5 | 131 | 137 | M | 1242 | 69.3 | 51 | 0 | 0 | 8.3 | 134 | 3571 | 1627 | 1488 | 865 | 4 | Sin clasificación
444037 | Fiat | Fiat 500 500 Collezione 1.2 8v 51KW (69 CV) | Minis | Gasolina | 6.1 | 6.8 | 137 | 155 | M | 1242 | 69.3 | 51 | 0 | 0 | 6.45 | 146 | 3571 | 1627 | 1488 | 865 | 4 | G
444038 | Fiat | Fiat 500 500 Collezione Fall 1.2 8v 51KW (69 CV) | Minis | Gasolina | 6.1 | 6.8 | 137 | 155 | M | 1242 | 69.3 | 51 | 0 | 0 | 6.45 | 146 | 3571 | 1627 | 1488 | 865 | 4 | G
479445 | Fiat | Fiat 500 500 Launch Edition 1.0 Bz 6v BSG 52 KW (70 CV) - MY20 | Minis | Híbridos de gasolina | 5.3 | 5.5 | 120 | 124 | M | 999 | 70.7 | 52 | 0 | 0 | 5.4 | 122 | 3571 | 1627 | 1488 | 980 | 4 | E
530140 | Fiat | Fiat 500 500 Launch Edition 1.0 Bz 6v Hybrid 52 KW (70 CV) - MY20 | Minis | Híbridos de gasolina | 5.3 | 5.5 | 120 | 124 | M | 999 | 70.7 | 52 | 0 | 0 | 5.4 | 122 | 3571 | 1627 | 1488 | 980 | 4 | E
444034 | Fiat | Fiat 500 500 Lounge 0.9 63KW (85 CV) | Minis | Gasolina | 5.5 | 5.9 | 123 | 131 | M | 875 | 85.6 | 63 | 0 | 0 | 5.7 | 127 | 3571 | 1627 | 1488 | 865 | 4 | E
479441 | Fiat | Fiat 500 500 Lounge 1.0 Bz 6v BSG 52 KW (70 CV) - MY20 | Minis | Híbridos de gasolina | 5.3 | 5.4 | 119 | 122 | M | 999 | 70.7 | 52 | 0 | 0 | 5.35 | 121 | 3571 | 1627 | 1488 | 980 | 4 | E
530136 | Fiat | Fiat 500 500 Lounge 1.0 Bz 6v Hybrid 52 KW (70 CV) - MY20 | Minis | Híbridos de gasolina | 5.3 | 5.4 | 119 | 122 | M | 999 | 70.7 | 52 | 0 | 0 | 5.35 | 121 | 3571 | 1627 | 1488 | 980 | 4 | E
444033 | Fiat | Fiat 500 500 Lounge 1.2 8v 51KW (69 CV) | Minis | Gasolina | 6.1 | 6.8 | 137 | 155 | M | 1242 | 69.3 | 51 | 0 | 0 | 6.45 | 146 | 3571 | 1627 | 1488 | 865 | 4 | G
444036 | Fiat | Fiat 500 500 Mirror 1.2 8v 51KW (69 CV) | Minis | Gasolina | 6.1 | 6.8 | 137 | 155 | M | 1242 | 69.3 | 51 | 0 | 0 | 6.45 | 146 | 3571 | 1627 | 1488 | 865 | 4 | G
479440 | Fiat | Fiat 500 500 Pop 1.0 Bz 6v BSG 52 KW (70 CV) - MY20 | Minis | Híbridos de gasolina | 5.3 | 5.5 | 119 | 123 | M | 999 | 70.7 | 52 | 0 | 0 | 5.4 | 121 | 3571 | 1627 | 1488 | 980 | 4 | E
530135 | Fiat | Fiat 500 500 Pop 1.0 Bz 6v Hybrid 52 KW (70 CV) - MY20 | Minis | Híbridos de gasolina | 5.3 | 5.5 | 119 | 123 | M | 999 | 70.7 | 52 | 0 | 0 | 5.4 | 121 | 3571 | 1627 | 1488 | 980 | 4 | E
444032 | Fiat | Fiat 500 500 Pop 1.2 8v 51KW (69 CV) | Minis | Gasolina | 6.1 | 6.8 | 137 | 155 | M | 1242 | 69.3 | 51 | 0 | 0 | 6.45 | 146 | 3571 | 1627 | 1488 | 865 | 4 | G
479444 | Fiat | Fiat 500 500 Rockstar 1.0 Bz 6v BSG 52 KW (70 CV) - MY20 | Minis | Híbridos de gasolina | 5.3 | 5.6 | 119 | 126 | M | 999 | 70.7 | 52 | 0 | 0 | 5.45 | 123 | 3571 | 1627 | 1488 | 980 | 4 | E
530139 | Fiat | Fiat 500 500 Rockstar 1.0 Bz 6v Hybrid 52 KW (70 CV) - MY20 | Minis | Híbridos de gasolina | 5.3 | 5.6 | 119 | 126 | M | 999 | 70.7 | 52 | 0 | 0 | 5.45 | 123 | 3571 | 1627 | 1488 | 980 | 4 | E
444040 | Fiat | Fiat 500 500 S 0.9 63KW (85 CV) | Minis | Gasolina | 5.5 | 5.9 | 123 | 131 | M | 875 | 85.6 | 63 | 0 | 0 | 5.7 | 127 | 3571 | 1627 | 1488 | 905 | 4 | E
444039 | Fiat | Fiat 500 500 S 1.2 8v 51KW (69 CV) | Minis | Gasolina | 6.1 | 6.8 | 137 | 155 | M | 1242 | 69.3 | 51 | 0 | 0 | 6.45 | 146 | 3571 | 1627 | 1488 | 865 | 4 | G
479442 | Fiat | Fiat 500 500 Sport 1.0 Bz 6v BSG 52 KW (70 CV) - MY20 | Minis | Híbridos de gasolina | 5.3 | 5.4 | 119 | 122 | M | 999 | 70.7 | 52 | 0 | 0 | 5.35 | 121 | 3571 | 1627 | 1488 | 980 | 4 | E
530137 | Fiat | Fiat 500 500 Sport 1.0 Bz 6v Hybrid 52 KW (70 CV) - MY20 | Minis | Híbridos de gasolina | 5.3 | 5.4 | 119 | 122 | M | 999 | 70.7 | 52 | 0 | 0 | 5.35 | 121 | 3571 | 1627 | 1488 | 980 | 4 | E
479443 | Fiat | Fiat 500 500 Star 1.0 Bz 6v BSG 52 KW (70 CV) - MY20 | Minis | Híbridos de gasolina | 5.3 | 5.6 | 119 | 127 | M | 999 | 70.7 | 52 | 0 | 0 | 5.45 | 123 | 3571 | 1627 | 1488 | 980 | 4 | E
530138 | Fiat | Fiat 500 500 Star 1.0 Bz 6v Hybrid 52 KW (70 CV) - MY20 | Minis | Híbridos de gasolina | 5.3 | 5.6 | 119 | 127 | M | 999 | 70.7 | 52 | 0 | 0 | 5.45 | 123 | 3571 | 1627 | 1488 | 980 | 4 | E
568822 | Fiat | Fiat 500 Berlina 500 Club 1.0 Hybrid 52 KW (70 CV) | Pequeños | Híbridos de gasolina | 4.6 | 5.1 | 105 | 116 | M | 1368 | 70.7 | 52 | 0 | 0 | 4.85 | 111 | 4242 | 1784 | 1595 | 1300 | 5 | A
568821 | Fiat | Fiat 500 Berlina 500 Cult 1.0 Hybrid 52 KW (70 CV) | Pequeños | Híbridos de gasolina | 4.6 | 5.1 | 105 | 116 | M | 1368 | 70.7 | 52 | 0 | 0 | 4.85 | 111 | 4242 | 1784 | 1595 | 1300 | 5 | A
568823 | Fiat | Fiat 500 Berlina 500 Dolcevita 1.0 Hybrid 52 KW (70 CV) | Pequeños | Híbridos de gasolina | 4.6 | 5.1 | 106 | 116 | M | 1368 | 70.7 | 52 | 0 | 0 | 4.85 | 111 | 4242 | 1784 | 1595 | 1300 | 5 | A
568824 | Fiat | Fiat 500 Berlina 500 Red 1.0 Hybrid 51 KW (70 CV) | Pequeños | Híbridos de gasolina | 4.6 | 5.1 | 106 | 116 | M | 1368 | 70.7 | 52 | 0 | 0 | 4.85 | 111 | 4242 | 1784 | 1595 | 1300 | 5 | A
574657 | Fiat | Fiat 500 Berlina MY23 500 1.0 Hybrid 52 KW (70 CV) | Pequeños | Híbridos de gasolina | 4.6 | 5.1 | 105 | 116 | M | 1368 | 70.7 | 52 | 0 | 0 | 4.85 | 111 | 4242 | 1784 | 1595 | 1300 | 4 | A
562262 | Fiat | Fiat 500 Berlina Serie 9 500 Red 1.0 Hybrid 51 KW (70 CV) | Pequeños | Híbridos de gasolina | 4.6 | 5.1 | 106 | 116 | M | 1368 | 70.7 | 52 | 0 | 0 | 4.85 | 111 | 4242 | 1784 | 1658 | 1300 | 5 | A
568826 | Fiat | Fiat 500 Cabrio 500C Club 1.0 Hybrid 52 KW (70 CV) | Pequeños | Híbridos de gasolina | 4.7 | 5.2 | 108 | 118 | M | 999 | 70.7 | 52 | 0 | 0 | 4.95 | 113 | 3571 | 1627 | 1595 | 980 | 4 | D
568825 | Fiat | Fiat 500 Cabrio 500C Cult 1.0 Hybrid 52 KW (70 CV) | Pequeños | Híbridos de gasolina | 4.7 | 5.2 | 107 | 118 | M | 999 | 70.7 | 52 | 0 | 0 | 4.95 | 113 | 3571 | 1627 | 1595 | 980 | 4 | D
568827 | Fiat | Fiat 500 Cabrio 500C Dolcevita 1.0 Hybrid 52 KW (70 CV) | Pequeños | Híbridos de gasolina | 4.7 | 5.2 | 109 | 118 | M | 999 | 70.7 | 52 | 0 | 0 | 4.95 | 114 | 3571 | 1627 | 1595 | 980 | 4 | D
568828 | Fiat | Fiat 500 Cabrio 500C Red 1.0 Hybrid 51 KW (70 CV) | Pequeños | Híbridos de gasolina | 4.7 | 5.2 | 109 | 118 | M | 999 | 70.7 | 52 | 0 | 0 | 4.95 | 114 | 3571 | 1627 | 1595 | 980 | 4 | D
574660 | Fiat | Fiat 500 Cabrio MY23 500C 1.0 Hybrid 52 KW (70 CV) | Pequeños | Híbridos de gasolina | 4.7 | 5.2 | 108 | 118 | M | 999 | 70.7 | 52 | 0 | 0 | 4.95 | 113 | 3571 | 1627 | 1595 | 980 | 4 | D
574661 | Fiat | Fiat 500 Cabrio MY23 500C Dolcevita 1.0 Hybrid 52 KW (70 CV) | Pequeños | Híbridos de gasolina | 4.7 | 5.2 | 109 | 118 | M | 999 | 70.7 | 52 | 0 | 0 | 4.95 | 114 | 3571 | 1627 | 1595 | 980 | 4 | D
574662 | Fiat | Fiat 500 Cabrio MY23 500C Red 1.0 Hybrid 51 KW (70 CV) | Pequeños | Híbridos de gasolina | 4.7 | 5.2 | 109 | 118 | M | 999 | 70.7 | 52 | 0 | 0 | 4.95 | 114 | 3571 | 1627 | 1595 | 980 | 4 | D
562261 | Fiat | Fiat 500 Cabrio Serie 9 500C Red Híbrido 1.0 Gse 51kw (70CV) | Pequeños | Híbridos de gasolina | 4.8 | 5.2 | 109 | 118 | M | 999 | 70.7 | 52 | 0 | 0 | 5 | 114 | 3571 | 1627 | 1488 | 980 | 4 | D
545281 | Fiat | Fiat 500 Cabrio Serie 9 Connect/Sport Híbrido 1.0 Gse 51kw (70CV) | Pequeños | Híbridos de gasolina | 5.1 | 5.4 | 117 | 122 | M | 999 | 69.3 | 51 | 0 | 0 | 5.25 | 120 | 3571 | 1627 | 1488 | 980 | 4 | D
545280 | Fiat | Fiat 500 Cabrio Serie 9 Cult/DolceVita Híbrido 1.0 Gse 51kw (70CV) | Pequeños | Híbridos de gasolina | 5.1 | 5.2 | 116 | 119 | M | 999 | 69.3 | 51 | 0 | 0 | 5.15 | 118 | 3571 | 1627 | 1488 | 980 | 4 | D
545279 | Fiat | Fiat 500 Serie 9 Híbrido 1.0 Gse 51kw (70CV) | Pequeños | Híbridos de gasolina | 5 | 5.3 | 115 | 120 | M | 999 | 69.3 | 51 | 0 | 0 | 5.15 | 118 | 3571 | 1627 | 1488 | 980 | 4 | D
444046 | Fiat | Fiat 500C 500C Collezione 1.2 8v 51KW (69 CV) | Minis | Gasolina | 6.1 | 6.8 | 139 | 159 | M | 1242 | 69.3 | 51 | 0 | 0 | 6.45 | 149 | 3571 | 1627 | 1488 | 905 | 4 | G
444047 | Fiat | Fiat 500C 500C Collezione Fall 1.2 8v 51KW (69 CV) | Minis | Gasolina | 6.1 | 6.8 | 139 | 159 | M | 1242 | 69.3 | 51 | 0 | 0 | 6.45 | 149 | 3571 | 1627 | 1488 | 905 | 4 | G
479449 | Fiat | Fiat 500C 500C Launch Edition1.0 6v BSG 52 KW (70 CV) - MY20 | Minis | Híbridos de gasolina | 5.4 | 5.5 | 121 | 124 | M | 999 | 70.7 | 52 | 0 | 0 | 5.45 | 123 | 3571 | 1627 | 1488 | 980 | 4 | E
530144 | Fiat | Fiat 500C 500C Launch Edition1.0 6v Hybrid 52 KW (70 CV) - MY20 | Minis | Híbridos de gasolina | 5.4 | 5.5 | 121 | 124 | M | 999 | 70.7 | 52 | 0 | 0 | 5.45 | 123 | 3571 | 1627 | 1488 | 980 | 4 | E
444043 | Fiat | Fiat 500C 500C Lounge 0.9 63KW (85 CV) | Minis | Gasolina | 5.6 | 6 | 125 | 134 | M | 875 | 85.6 | 63 | 0 | 0 | 5.8 | 130 | 3571 | 1627 | 1488 | 905 | 4 | F
479447 | Fiat | Fiat 500C 500C Lounge 1.0 6v BSG 52 KW (70 CV) - MY20 | Minis | Híbridos de gasolina | 5.3 | 5.5 | 119 | 124 | M | 999 | 70.7 | 52 | 0 | 0 | 5.4 | 122 | 3571 | 1627 | 1488 | 980 | 4 | E
530142 | Fiat | Fiat 500C 500C Lounge 1.0 6v Hybrid 52 KW (70 CV) - MY20 | Minis | Híbridos de gasolina | 5.3 | 5.5 | 119 | 124 | M | 999 | 70.7 | 52 | 0 | 0 | 5.4 | 122 | 3571 | 1627 | 1488 | 980 | 4 | E
444042 | Fiat | Fiat 500C 500C Lounge 1.2 8v 51KW (69 CV) | Minis | Gasolina | 6.1 | 6.8 | 139 | 159 | M | 1242 | 69.3 | 51 | 0 | 0 | 6.45 | 149 | 3571 | 1627 | 1488 | 905 | 4 | G
444044 | Fiat | Fiat 500C 500C Mirror 1.2 8v 51KW (69 CV) | Minis | Gasolina | 6.1 | 6.8 | 139 | 159 | M | 1242 | 69.3 | 51 | 0 | 0 | 6.45 | 149 | 3571 | 1627 | 1488 | 905 | 4 | G
444045 | Fiat | Fiat 500C 500C Mirror 1.2 8v 51KW (69 CV) MTA | Minis | Gasolina | 6.1 | 6.8 | 139 | 159 | A | 1242 | 69.3 | 51 | 0 | 0 | 6.45 | 149 | 3571 | 1627 | 1488 | 905 | 4 | G
479446 | Fiat | Fiat 500C 500C Pop 1.0 6v BSG 52 KW (70 CV) - MY20 | Minis | Híbridos de gasolina | 5.3 | 5.5 | 119 | 124 | M | 999 | 70.7 | 52 | 0 | 0 | 5.4 | 122 | 3571 | 1627 | 1488 | 980 | 4 | E
530141 | Fiat | Fiat 500C 500C Pop 1.0 6v Hybrid 52 KW (70 CV) - MY20 | Minis | Híbridos de gasolina | 5.3 | 5.5 | 119 | 124 | M | 999 | 70.7 | 52 | 0 | 0 | 5.4 | 122 | 3571 | 1627 | 1488 | 980 | 4 | E
444041 | Fiat | Fiat 500C 500C Pop 1.2 8v 51KW (69 CV) | Minis | Gasolina | 6.1 | 6.8 | 139 | 159 | M | 1242 | 69.3 | 51 | 0 | 0 | 6.45 | 149 | 3571 | 1627 | 1488 | 905 | 4 | G
479451 | Fiat | Fiat 500C 500C Rock Star 1.0 6v BSG 52 KW (70 CV) - MY20 | Minis | Híbridos de gasolina | 5.3 | 5.7 | 119 | 127 | M | 999 | 70.7 | 52 | 0 | 0 | 5.5 | 123 | 3571 | 1627 | 1488 | 980 | 4 | E
530146 | Fiat | Fiat 500C 500C Rock Star 1.0 6v Hybrid 52 KW (70 CV) - MY20 | Minis | Híbridos de gasolina | 5.3 | 5.7 | 119 | 127 | M | 999 | 70.7 | 52 | 0 | 0 | 5.5 | 123 | 3571 | 1627 | 1488 | 980 | 4 | E
444050 | Fiat | Fiat 500C 500C S 0.9 63KW (85 CV) | Minis | Gasolina | 5.6 | 6 | 125 | 134 | M | 875 | 85.6 | 63 | 0 | 0 | 5.8 | 130 | 3571 | 1627 | 1488 | 905 | 4 | F
444049 | Fiat | Fiat 500C 500C S 1.2 8v 51KW (69 CV) | Minis | Gasolina | 6.1 | 6.8 | 137 | 155 | M | 1242 | 69.3 | 51 | 0 | 0 | 6.45 | 146 | 3571 | 1627 | 1488 | 905 | 4 | G
444048 | Fiat | Fiat 500C 500C Spiaggina 58 1.2 8v 51KW (69 CV) | Minis | Gasolina | 6.1 | 6.8 | 137 | 155 | M | 1242 | 69.3 | 51 | 0 | 0 | 6.45 | 146 | 3571 | 1627 | 1488 | 905 | 4 | G
479450 | Fiat | Fiat 500C 500C Sport 1.0 6v BSG 52 KW (70 CV) - MY20 | Minis | Híbridos de gasolina | 5.3 | 5.4 | 119 | 122 | M | 999 | 70.7 | 52 | 0 | 0 | 5.35 | 121 | 3571 | 1627 | 1488 | 980 | 4 | E
530145 | Fiat | Fiat 500C 500C Sport 1.0 6v Hybrid 52 KW (70 CV) - MY20 | Minis | Híbridos de gasolina | 5.3 | 5.4 | 119 | 122 | M | 999 | 70.7 | 52 | 0 | 0 | 5.35 | 121 | 3571 | 1627 | 1488 | 980 | 4 | E
479448 | Fiat | Fiat 500C 500C Star 1.0 6v BSG 52 KW (70 CV) - MY20 | Minis | Híbridos de gasolina | 5.3 | 5.7 | 120 | 128 | M | 999 | 70.7 | 52 | 0 | 0 | 5.5 | 124 | 3571 | 1627 | 1488 | 980 | 4 | E
530143 | Fiat | Fiat 500C 500C Star 1.0 6v Hybrid 52 KW (70 CV) - MY20 | Minis | Híbridos de gasolina | 5.3 | 5.7 | 120 | 128 | M | 999 | 70.7 | 52 | 0 | 0 | 5.5 | 124 | 3571 | 1627 | 1488 | 980 | 4 | E
444116 | Fiat | Fiat 500L 500L City Cross 1.3 16v Multijet II 70 kW (95 CV) S&S | Monovol. Medio | Gasóleo | 5.1 | 5.6 | 132 | 143 | M | 1248 | 95.1 | 70 | 0 | 0 | 5.35 | 138 | 4242 | 1784 | 1665 | 1895 | 5 | D
444117 | Fiat | Fiat 500L 500L City Cross 1.3 16v Multijet II 70 kW (95 CV) S&S DCT | Monovol. Medio | Gasóleo | 5.7 | 6.1 | 145 | 156 | A | 1248 | 95.1 | 70 | 0 | 0 | 5.9 | 151 | 4242 | 1784 | 1665 | 1895 | 5 | E
444115 | Fiat | Fiat 500L 500L City Cross 1.4 16v 70 kW (95 CV) | Monovol. Medio | Gasolina | 7.8 | 8.5 | 178 | 195 | M | 1368 | 95.1 | 70 | 0 | 0 | 8.15 | 187 | 4242 | 1784 | 1665 | 1895 | 5 | F
444118 | Fiat | Fiat 500L 500L City Cross 1.6 16v Multijet II 88 kW (120 CV) S&S | Monovol. Medio | Gasóleo | 5.6 | 5.9 | 143 | 152 | M | 1598 | 119.6 | 88 | 0 | 0 | 5.75 | 148 | 4242 | 1784 | 1665 | 1895 | 5 | E
444112 | Fiat | Fiat 500L 500L Collezione 1.3 16v Multijet II 70 kW (95 CV) S&S | Monovol. Medio | Gasóleo | 5.1 | 5.6 | 132 | 143 | M | 1248 | 95.1 | 70 | 0 | 0 | 5.35 | 138 | 4242 | 1784 | 1665 | 1895 | 5 | D
444113 | Fiat | Fiat 500L 500L Collezione 1.3 16v Multijet II 70 kW (95 CV) S&S DCT | Monovol. Medio | Gasóleo | 5.7 | 6.1 | 145 | 156 | A | 1248 | 95.1 | 70 | 0 | 0 | 5.9 | 151 | 4242 | 1784 | 1665 | 1895 | 5 | E
444111 | Fiat | Fiat 500L 500L Collezione 1.4 16v 70 kW (95 CV) | Monovol. Medio | Gasolina | 7.8 | 8.5 | 178 | 195 | M | 1368 | 95.1 | 70 | 0 | 0 | 8.15 | 187 | 4242 | 1784 | 1665 | 1895 | 5 | F
444114 | Fiat | Fiat 500L 500L Collezione 1.6 16v Multijet II 88 kW (120 CV) S&S | Monovol. Medio | Gasóleo | 5.6 | 5.9 | 143 | 152 | M | 1598 | 119.6 | 88 | 0 | 0 | 5.75 | 148 | 4242 | 1784 | 1665 | 1895 | 5 | E
444124 | Fiat | Fiat 500L 500L Cross 1.3 16v Multijet II 70 kW (95 CV) S&S | Monovol. Medio | Gasóleo | 5.1 | 5.6 | 132 | 143 | M | 1248 | 95.1 | 70 | 0 | 0 | 5.35 | 138 | 4242 | 1784 | 1665 | 1895 | 5 | D
444125 | Fiat | Fiat 500L 500L Cross 1.3 16v Multijet II 70 kW (95 CV) S&S DCT | Monovol. Medio | Gasóleo | 5.7 | 6.1 | 145 | 156 | A | 1248 | 95.1 | 70 | 0 | 0 | 5.9 | 151 | 4242 | 1784 | 1665 | 1895 | 5 | E
444123 | Fiat | Fiat 500L 500L Cross 1.4 16v 70 kW (95 CV) | Monovol. Medio | Gasolina | 7.8 | 8.5 | 178 | 195 | M | 1368 | 95.1 | 70 | 0 | 0 | 8.15 | 187 | 4242 | 1784 | 1665 | 1895 | 5 | F
444126 | Fiat | Fiat 500L 500L Cross 1.6 16v Multijet II 88 kW (120 CV) S&S | Monovol. Medio | Gasóleo | 5.6 | 5.9 | 143 | 152 | M | 1598 | 119.6 | 88 | 0 | 0 | 5.75 | 148 | 4242 | 1784 | 1665 | 1895 | 5 | E
562264 | Fiat | Fiat 500L 500L Red 1.3 16v Multijet 70 kW (95 CV) S&S | Monovol. Medio | Gasóleo | 4.8 | 5.2 | 126 | 136 | 0 | 0 | 95.1 | 70 | 0 | 0 | 5 | 131 | 0 | 0 | 0 | 0 | 0 | G
562263 | Fiat | Fiat 500L 500L Red 1.4 16v 70 kW (95 CV) S&S | Monovol. Medio | Gasolina | 7.5 | 7.9 | 169 | 178 | M | 1248 | 95.1 | 70 | 0 | 0 | 7.7 | 174 | 4242 | 1784 | 1658 | 1400 | 5 | F
444120 | Fiat | Fiat 500L 500L S-Design 1.3 16v Multijet II 70 kW (95 CV) S&S | Monovol. Medio | Gasóleo | 5.1 | 5.6 | 132 | 143 | M | 1248 | 95.1 | 70 | 0 | 0 | 5.35 | 138 | 4242 | 1784 | 1665 | 1895 | 5 | D
444121 | Fiat | Fiat 500L 500L S-Design 1.3 16v Multijet II 70 kW (95 CV) S&S DCT | Monovol. Medio | Gasóleo | 5.7 | 6.1 | 145 | 156 | A | 1248 | 95.1 | 70 | 0 | 0 | 5.9 | 151 | 4242 | 1784 | 1665 | 1895 | 5 | E
444119 | Fiat | Fiat 500L 500L S-Design 1.4 16v 70 kW (95 CV) | Monovol. Medio | Gasolina | 7.8 | 8.5 | 178 | 195 | M | 1368 | 95.1 | 70 | 0 | 0 | 8.15 | 187 | 4242 | 1784 | 1665 | 1895 | 5 | F
444122 | Fiat | Fiat 500L 500L S-Design 1.6 16v Multijet II 88 kW (120 CV) S&S | Monovol. Medio | Gasóleo | 5.6 | 5.9 | 143 | 152 | M | 1598 | 119.6 | 88 | 0 | 0 | 5.75 | 148 | 4242 | 1784 | 1665 | 1895 | 5 | E
444108 | Fiat | Fiat 500L 500L Urban 1.3 16v Multijet II 70 kW (95 CV) S&S | Monovol. Medio | Gasóleo | 5.1 | 5.6 | 132 | 143 | M | 1248 | 95.1 | 70 | 0 | 0 | 5.35 | 138 | 4242 | 1784 | 1665 | 1895 | 5 | D
444109 | Fiat | Fiat 500L 500L Urban 1.3 16v Multijet II 70 kW (95 CV) S&S DDCT | Monovol. Medio | Gasóleo | 5.7 | 6.1 | 145 | 156 | A | 1248 | 95.1 | 70 | 0 | 0 | 5.9 | 151 | 4242 | 1784 | 1665 | 1895 | 5 | E
444107 | Fiat | Fiat 500L 500L Urban 1.4 16v 70 kW (95 CV) | Monovol. Medio | Gasolina | 7.8 | 8.5 | 178 | 195 | M | 1368 | 95.1 | 70 | 0 | 0 | 8.15 | 187 | 4242 | 1784 | 1665 | 1895 | 5 | F
444110 | Fiat | Fiat 500L 500L Urban 1.6 16v Multijet II 88 kW (120 CV) S&S | Monovol. Medio | Gasóleo | 5.6 | 5.9 | 143 | 152 | M | 1598 | 119.6 | 88 | 0 | 0 | 5.75 | 148 | 4242 | 1784 | 1665 | 1895 | 5 | E
530629 | Fiat | Fiat 500L Cross 1.3 16v Multijet II 70 kW (95 CV) S&S DCT MY19 | Monovol. Medio | Gasóleo | 5.6 | 5.9 | 144 | 151 | M | 1248 | 95.1 | 70 | 0 | 0 |  |  | 4276 | 1800 | 1679 | 1430 | 5 | G
530628 | Fiat | Fiat 500L Cross 1.3 16v Multijet II 70 kW (95 CV) S&S MY19 | Monovol. Medio | Gasóleo | 5.4 | 5.5 | 132 | 139 | M | 1248 | 95.1 | 70 | 0 | 0 |  |  | 4276 | 1800 | 1679 | 1420 | 5 | G
530627 | Fiat | Fiat 500L Cross 1.4 16v 70 kW (95 CV) S&S MY19 | Monovol. Medio | Gasolina | 8 | 8.4 | 181 | 192 | M | 1368 | 95.1 | 70 | 0 | 0 |  |  | 4276 | 1800 | 1679 | 1320 | 5 | G
530630 | Fiat | Fiat 500L Cross 1.6 16v Multijet II 88 kW (120 CV) S&S MY19 | Monovol. Medio | Gasóleo | 5.5 | 5.8 | 143 | 149 | A | 1598 | 119.6 | 88 | 0 | 0 |  |  | 4276 | 1800 | 1679 | 1444 | 5 | G
530626 | Fiat | Fiat 500L Mirror 1.3 16v Multijet II 70 kW (95 CV) S&S MY19 | Monovol. Medio | Gasóleo | 5.3 | 5.5 | 132 | 139 | M | 1248 | 95.1 | 70 | 0 | 0 |  |  | 4242 | 1784 | 1658 | 1400 | 5 | G
530625 | Fiat | Fiat 500L Mirror 1.4 16v 70 kW (95 CV) S&S MY19 | Monovol. Medio | Gasolina | 7.9 | 8.2 | 179 | 187 | M | 1368 | 95.1 | 70 | 0 | 0 |  |  | 4242 | 1784 | 1658 | 1300 | 5 | G
530631 | Fiat | Fiat 500L Sport 1.4 16v 70 kW (95 CV) S&S MY19 | Monovol. Medio | Gasolina | 8 | 8.4 | 181 | 192 | M | 1368 | 95.1 | 70 | 0 | 0 |  |  | 4276 | 1800 | 1679 | 1320 | 5 | G
530632 | Fiat | Fiat 500L Sport 1.6 16v Multijet II 88 kW (120 CV) S&S MY19 | Monovol. Medio | Gasóleo | 5.5 | 5.8 | 143 | 149 | A | 1598 | 119.6 | 88 | 0 | 0 |  |  | 4276 | 1800 | 1679 | 1444 | 5 | G
444013 | Fiat | Fiat 500X 120th Aniversario 1.0 Firefly T3 88KW (120 cv) S&S | Todoterreno Pequeño | Gasolina | 6.8 | 7.3 | 151 | 161 | M | 999 | 119.6 | 88 | 0 | 0 | 7.05 | 156 | 4248 | 1796 | 1600 | 1320 | 5 | D
444014 | Fiat | Fiat 500X 120th Aniversario 1.6 E-Torq 81KW (110 CV) 4x2 S&S | Todoterreno Pequeño | Gasolina | 4.6 | 4.9 | 185 | 190 | M | 1598 | 110.1 | 81 | 0 | 0 | 4.75 | 188 | 4248 | 1796 | 1600 | 1275 | 5 | A
444015 | Fiat | Fiat 500X 120th Aniversario 1.6 MultiJet 88KW (120 CV) 4x2 S&S | Todoterreno Pequeño | Gasóleo | 5.8 | 6.2 | 145 | 151 | M | 1598 | 119.6 | 88 | 0 | 0 | 6 | 148 | 4248 | 1796 | 1600 | 1320 | 5 | F
540101 | Fiat | Fiat 500X City Cross 1,0 Firefly T3 88KW (120 cv) S&S | Todoterreno Pequeño | Gasolina | 6.5 | 6.8 | 147 | 154 | M | 999 | 119.6 | 88 | 0 | 0 | 6.65 | 151 | 4269 | 2025 | 1603 | 1320 | 5 | B
444020 | Fiat | Fiat 500X City Cross 1,3 Firefly T4 110KW (150 cv) S&S DCT | Todoterreno Pequeño | Gasolina | 6.8 | 7.6 | 155 | 169 | A | 1248 | 149.5 | 110 | 0 | 0 | 7.2 | 162 | 4248 | 1796 | 1600 | 1320 | 5 | E
444018 | Fiat | Fiat 500X City Cross 1.6 E-Torq 81KW (110 CV) 4x2 S&S | Todoterreno Pequeño | Gasolina | 4.6 | 4.9 | 185 | 190 | M | 1598 | 110.1 | 81 | 0 | 0 | 4.75 | 188 | 4248 | 1796 | 1600 | 1275 | 5 | A
494765 | Fiat | Fiat 500X City cross 1.3 MultiJet 70KW (95 CV) 4x2 S&S | Todoterreno Pequeño | Gasóleo | 4.8 | 5 | 126 | 132 | M | 1248 | 95.1 | 70 | 0 | 0 | 4.9 | 129 | 4269 | 2025 | 1603 | 1320 | 5 | B
540102 | Fiat | Fiat 500X City cross 1.6 Mjet 88KW (120 cv) S&S | Todoterreno Pequeño | Gasóleo | 5.2 | 5.4 | 137 | 142 | M | 1598 | 119.6 | 88 | 0 | 0 | 5.3 | 140 | 4269 | 2025 | 1603 | 1320 | 5 | C
494766 | Fiat | Fiat 500X City cross 1.6 Mjet 88KW (120 cv) S&S DCT | Todoterreno Pequeño | Gasóleo | 5.4 | 5.6 | 143 | 148 | A | 1598 | 119.6 | 88 | 0 | 0 | 5.5 | 146 | 4269 | 2025 | 1603 | 1320 | 5 | C
568830 | Fiat | Fiat 500X Club 1.0 Firefly T3 88kW (120cv) | Todoterreno Pequeño | Gasolina | 6.2 | 6.9 | 142 | 157 | M | 999 | 119.6 | 88 | 0 | 0 | 6.55 | 150 | 4264 | 1796 | 1595 | 1290 | 5 | D
568832 | Fiat | Fiat 500X Club 1.5 MHEV 97kW (130cv) DDCT | Todoterreno Pequeño | Híbridos de gasolina | 5.6 | 6.4 | 129 | 145 | A | 1469 | 131.8 | 97 | 0 | 0 | 6 | 137 | 4264 | 1796 | 1595 | 1405 | 5 | C
568831 | Fiat | Fiat 500X Club 1.6 MultiJet 97kW (130cv) | Todoterreno Pequeño | Gasóleo | 5 | 5.3 | 130 | 139 | M | 1598 | 131.8 | 97 | 0 | 0 | 5.15 | 135 | 4264 | 1796 | 1595 | 1320 | 5 | D
540103 | Fiat | Fiat 500X Cross 1,0 Firefly T3 88KW (120 cv) S&S | Todoterreno Pequeño | Gasolina | 6.5 | 6.9 | 148 | 155 | M | 999 | 119.6 | 88 | 0 | 0 | 6.7 | 152 | 4269 | 2025 | 1603 | 1320 | 5 | B
540104 | Fiat | Fiat 500X Cross 1,3 Firefly T4 110KW (150 cv) S&S DCT | Todoterreno Pequeño | Gasolina | 6.7 | 7 | 152 | 158 | A | 1248 | 149.5 | 110 | 0 | 0 | 6.85 | 155 | 4269 | 2025 | 1603 | 1320 | 5 | C
568833 | Fiat | Fiat 500X Cross 1.0 Firefly T3 88kW (120cv) | Todoterreno Pequeño | Gasolina | 6.2 | 6.9 | 142 | 157 | M | 999 | 119.6 | 88 | 0 | 0 | 6.55 | 150 | 4264 | 1796 | 1595 | 1290 | 5 | D
568835 | Fiat | Fiat 500X Cross 1.5 MHEV 97kW (130cv) DDCT | Todoterreno Pequeño | Híbridos de gasolina | 5.6 | 6.4 | 129 | 145 | A | 1469 | 131.8 | 97 | 0 | 0 | 6 | 137 | 4264 | 1796 | 1595 | 1405 | 5 | C
540106 | Fiat | Fiat 500X Cross 1.6 Mjet 88KW (120hp) DCT S&S | Todoterreno Pequeño | Gasóleo | 5.5 | 5.6 | 144 | 148 | A | 1598 | 119.6 | 88 | 0 | 0 | 5.55 | 146 | 4269 | 2025 | 1603 | 1320 | 5 | C
540105 | Fiat | Fiat 500X Cross 1.6 Mjet 88KW (120hp) S&S | Todoterreno Pequeño | Gasóleo | 5.2 | 5.4 | 138 | 142 | M | 1598 | 119.6 | 88 | 0 | 0 | 5.3 | 140 | 4269 | 2025 | 1603 | 1320 | 5 | C
568834 | Fiat | Fiat 500X Cross 1.6 MultiJet 97kW (130cv) S&S | Todoterreno Pequeño | Gasóleo | 5 | 5.3 | 131 | 139 | M | 1598 | 131.8 | 97 | 0 | 0 | 5.15 | 135 | 4264 | 1796 | 1595 | 1320 | 5 | D
444031 | Fiat | Fiat 500X Cross 2.0 Mjet 110KW (150hp) AT 4x4 S&S | Todoterreno Pequeño | Gasóleo | 7 | 7.5 | 180 | 193 | A | 1956 | 149.5 | 110 | 0 | 0 | 7.25 | 187 | 4248 | 1796 | 1600 | 1495 | 5 | G
568829 | Fiat | Fiat 500X Cult 1.0 Firefly T3 88kW (120cv) | Todoterreno Pequeño | Gasolina | 6.2 | 6.9 | 142 | 157 | M | 999 | 119.6 | 88 | 0 | 0 | 6.55 | 150 | 4264 | 1796 | 1595 | 1290 | 5 | D
568841 | Fiat | Fiat 500X DOLCEVITA/CABRIO Dolcevita Club 1.0 Firefly T3 88kW (120cv) S&S | Todoterreno Pequeño | Gasolina | 6.3 | 6.9 | 142 | 147 | M | 999 | 119.6 | 88 | 0 | 0 | 6.6 | 145 | 4264 | 1796 | 1595 | 1290 | 5 | D
568842 | Fiat | Fiat 500X DOLCEVITA/CABRIO Dolcevita Club 1.5 MHEV 97kW (130cv) DDCT | Todoterreno Pequeño | Híbridos de gasolina | 5.6 | 6.4 | 129 | 145 | A | 1469 | 131.8 | 97 | 0 | 0 | 6 | 137 | 4264 | 1796 | 1595 | 1405 | 5 | C
562253 | Fiat | Fiat 500X DOLCEVITA/CABRIO Dolcevita Connect 1.0 Firefly T3 88kW (120cv) S&S | Todoterreno Pequeño | Gasolina | 6.3 | 6.5 | 142 | 147 | M | 999 | 119.6 | 88 | 0 | 0 | 6.4 | 145 | 4264 | 1796 | 1585 | 1320 | 5 | C
562260 | Fiat | Fiat 500X DOLCEVITA/CABRIO Dolcevita Launc Edition 1.0 Firefly T3 88kW (120cv) S&S | Todoterreno Pequeño | Gasolina | 6.4 | 6.5 | 147 | 148 | M | 999 | 119.6 | 88 | 0 | 0 | 6.45 | 148 | 3571 | 1627 | 1488 | 980 | 4 | G
568843 | Fiat | Fiat 500X DOLCEVITA/CABRIO Dolcevita Red 1.0 Firefly T3 88kW (120cv) S&S | Todoterreno Pequeño | Gasolina | 6.3 | 6.9 | 142 | 147 | M | 999 | 119.6 | 88 | 0 | 0 | 6.6 | 145 | 4264 | 1796 | 1595 | 1290 | 5 | D
568844 | Fiat | Fiat 500X DOLCEVITA/CABRIO Dolcevita Red 1.5 MHEV 97kW (130cv) DDCT | Todoterreno Pequeño | Híbridos de gasolina | 5.6 | 6.4 | 129 | 145 | A | 1469 | 131.8 | 97 | 0 | 0 | 6 | 137 | 4264 | 1796 | 1595 | 1405 | 5 | C
568845 | Fiat | Fiat 500X DOLCEVITA/CABRIO Dolcevita Sport 1.0 Firefly T3 88kW (120cv) S&S | Todoterreno Pequeño | Gasolina | 6.3 | 6.9 | 142 | 155 | M | 999 | 119.6 | 88 | 0 | 0 | 6.6 | 149 | 4264 | 1796 | 1595 | 1290 | 5 | D
562254 | Fiat | Fiat 500X DOLCEVITA/CABRIO Dolcevita Sport 1.0 Firefly T3 88kW (120cv) S&S | Todoterreno Pequeño | Gasolina | 6.3 | 6.8 | 142 | 155 | M | 999 | 119.6 | 88 | 0 | 0 | 6.55 | 149 | 4264 | 1796 | 1585 | 1320 | 5 | D
562255 | Fiat | Fiat 500X DOLCEVITA/CABRIO Dolcevita Sport 1.3 Firefly T4 110kW (150cv) S&S DCT | Todoterreno Pequeño | Gasolina | 6.4 | 6.8 | 145 | 156 | A | 1248 | 149.5 | 110 | 0 | 0 | 6.6 | 151 | 4264 | 1796 | 1585 | 1320 | 5 | D
568846 | Fiat | Fiat 500X DOLCEVITA/CABRIO Dolcevita Sport 1.5 MHEV 97kW (130cv) DDCT | Todoterreno Pequeño | Híbridos de gasolina | 5.6 | 6.4 | 129 | 145 | A | 1469 | 131.8 | 97 | 0 | 0 | 6 | 137 | 4264 | 1796 | 1595 | 1405 | 5 | C
562256 | Fiat | Fiat 500X DOLCEVITA/CABRIO Dolcevita Sport 1.6 MultiJet 97kW (130cv) S&S | Todoterreno Pequeño | Gasóleo | 5 | 5.4 | 131 | 140 | M | 1598 | 131.8 | 97 | 0 | 0 | 5.2 | 136 | 4264 | 1796 | 1595 | 1320 | 5 | D
574668 | Fiat | Fiat 500X DOLCEVITA/CABRIO MY23 500X Dolcevita 1.0 Firefly T3 88kW (120cv) S&S | Todoterreno Pequeño | Gasolina | 6.3 | 6.9 | 142 | 147 | M | 999 | 119.6 | 88 | 0 | 0 | 6.6 | 145 | 4264 | 1796 | 1595 | 1290 | 5 | D
574669 | Fiat | Fiat 500X DOLCEVITA/CABRIO MY23 500X Dolcevita 1.5 MHEV 97kW (130cv) DDCT | Todoterreno Pequeño | Híbridos de gasolina | 5.6 | 6.4 | 129 | 145 | A | 1469 | 131.8 | 97 | 0 | 0 | 6 | 137 | 4264 | 1796 | 1595 | 1405 | 5 | C
574670 | Fiat | Fiat 500X DOLCEVITA/CABRIO MY23 500X Dolcevita Red 1.5 MHEV 97kW (130cv) DDCT | Todoterreno Pequeño | Híbridos de gasolina | 5.6 | 6.4 | 129 | 145 | A | 1469 | 131.8 | 97 | 0 | 0 | 6 | 137 | 4264 | 1796 | 1595 | 1405 | 5 | C
574671 | Fiat | Fiat 500X DOLCEVITA/CABRIO MY23 500X Dolcevita Sport 1.0 Firefly T3 88kW (120cv) S&S | Todoterreno Pequeño | Gasolina | 6.3 | 6.9 | 142 | 155 | M | 999 | 119.6 | 88 | 0 | 0 | 6.6 | 149 | 4264 | 1796 | 1595 | 1290 | 5 | D
574672 | Fiat | Fiat 500X DOLCEVITA/CABRIO MY23 500X Dolcevita Sport 1.5 MHEV 97kW (130cv) DDCT | Todoterreno Pequeño | Híbridos de gasolina | 5.6 | 6.4 | 129 | 145 | A | 1469 | 131.8 | 97 | 0 | 0 | 6 | 137 | 4264 | 1796 | 1595 | 1405 | 5 | C
562257 | Fiat | Fiat 500X DOLCEVITA/CABRIO Yacht Club Capri 1.0 Firefly T3 88kW (120cv) S&S | Todoterreno Pequeño | Gasolina | 6.3 | 6.9 | 147 | 148 | M | 999 | 119.6 | 88 | 0 | 0 | 6.6 | 148 | 4264 | 1796 | 1595 | 1320 | 5 | D
562258 | Fiat | Fiat 500X DOLCEVITA/CABRIO Yacht Club Capri 1.3 Firefly T4 110kW (150cv) S&S DCT | Todoterreno Pequeño | Gasolina | 6.6 | 6.6 | 149 | 150 | A | 1248 | 149.5 | 110 | 0 | 0 | 6.6 | 150 | 4264 | 1796 | 1585 | 1320 | 5 | D
568847 | Fiat | Fiat 500X DOLCEVITA/CABRIO Yacht Club Capri 1.5 MHEV 97kW (130cv) DDCT | Todoterreno Pequeño | Híbridos de gasolina | 5.6 | 6.4 | 129 | 145 | A | 1469 | 131.8 | 97 | 0 | 0 | 6 | 137 | 4264 | 1796 | 1595 | 1405 | 5 | C
562259 | Fiat | Fiat 500X DOLCEVITA/CABRIO Yacht Club Capri 1.6 MultiJet 97kW (130cv) S&S | Todoterreno Pequeño | Gasóleo | 5.1 | 5.1 | 134 | 135 | M | 1598 | 131.8 | 97 | 0 | 0 | 5.1 | 135 | 4264 | 1796 | 1585 | 1320 | 5 | D
494763 | Fiat | Fiat 500X Lounge 1,0 Firefly T3 88KW (120 cv) S&S | Todoterreno Pequeño | Gasolina | 6.5 | 6.8 | 147 | 154 | M | 999 | 119.6 | 88 | 0 | 0 | 6.65 | 151 | 4264 | 1796 | 1585 | 1320 | 5 | D
494764 | Fiat | Fiat 500X Lounge 1.6 MultiJet 88KW (120 CV) 4x2 S&S | Todoterreno Pequeño | Gasóleo | 5.2 | 5.4 | 137 | 142 | M | 1598 | 119.6 | 88 | 0 | 0 | 5.3 | 140 | 4264 | 1796 | 1585 | 1320 | 5 | D
574663 | Fiat | Fiat 500X MY23 500X 1.0 Firefly T3 88kW (120cv) | Todoterreno Pequeño | Gasolina | 6.2 | 6.9 | 142 | 157 | M | 999 | 119.6 | 88 | 0 | 0 | 6.55 | 150 | 4264 | 1796 | 1595 | 1290 | 5 | D
574664 | Fiat | Fiat 500X MY23 500X 1.5 MHEV 97kW (130cv) DDCT | Todoterreno Pequeño | Híbridos de gasolina | 5.6 | 6.4 | 129 | 145 | A | 1469 | 131.8 | 97 | 0 | 0 | 6 | 137 | 4264 | 1796 | 1595 | 1405 | 5 | C
574665 | Fiat | Fiat 500X MY23 500X Red 1.5 MHEV 97kW (130cv) DDCT | Todoterreno Pequeño | Híbridos de gasolina | 5.6 | 6.4 | 129 | 145 | A | 1469 | 131.8 | 97 | 0 | 0 | 6 | 137 | 4264 | 1796 | 1595 | 1405 | 5 | C
574666 | Fiat | Fiat 500X MY23 500X Sport 1.0 Firefly T3 88kW (120cv) S&S | Todoterreno Pequeño | Gasolina | 6.2 | 6.9 | 142 | 157 | M | 999 | 119.6 | 88 | 0 | 0 | 6.55 | 150 | 4264 | 1796 | 1595 | 1290 | 5 | D
574667 | Fiat | Fiat 500X MY23 500X Sport 1.5 MHEV 97kW (130cv) DDCT | Todoterreno Pequeño | Híbridos de gasolina | 5.6 | 6.4 | 129 | 145 | A | 1469 | 131.8 | 97 | 0 | 0 | 6 | 137 | 4264 | 1796 | 1595 | 1405 | 5 | C
444016 | Fiat | Fiat 500X Mirror Urban 1.6 E-Torq 81KW (110 CV) 4x2 S&S | Todoterreno Pequeño | Gasolina | 4.6 | 4.9 | 185 | 190 | M | 1598 | 110.1 | 81 | 0 | 0 | 4.75 | 188 | 4248 | 1796 | 1600 | 1275 | 5 | A
444008 | Fiat | Fiat 500X Pop 1.6 E-Torq 81KW (110 CV) 4x2 S&S | Todoterreno Pequeño | Gasolina | 4.6 | 4.9 | 185 | 190 | M | 1598 | 110.1 | 81 | 0 | 0 | 4.75 | 188 | 4248 | 1796 | 1600 | 1275 | 5 | A
568836 | Fiat | Fiat 500X Red 1.0 Firefly T3 88kW (120cv) S&S | Todoterreno Pequeño | Gasolina | 6.2 | 6.9 | 142 | 157 | M | 999 | 119.6 | 88 | 0 | 0 | 6.55 | 150 | 4264 | 1796 | 1595 | 1290 | 5 | D
562251 | Fiat | Fiat 500X Red 1.0 Firefly T3 88kW (120cv) S&S | Todoterreno Pequeño | Gasolina | 6.2 | 6.8 | 140 | 157 | M | 999 | 119.6 | 88 | 0 | 0 | 6.5 | 149 | 4264 | 1796 | 1585 | 1320 | 5 | D
568837 | Fiat | Fiat 500X Red 1.5 MHEV 97kW (130cv) DDCT | Todoterreno Pequeño | Híbridos de gasolina | 5.6 | 6.4 | 129 | 145 | A | 1469 | 131.8 | 97 | 0 | 0 | 6 | 137 | 4264 | 1796 | 1595 | 1405 | 5 | C
562252 | Fiat | Fiat 500X Red 1.6 MultiJet 97kW (130cv) S&S | Todoterreno Pequeño | Gasóleo | 5 | 5.4 | 130 | 142 | M | 1598 | 131.8 | 97 | 0 | 0 | 5.2 | 136 | 4264 | 1796 | 1585 | 1320 | 5 | D
444023 | Fiat | Fiat 500X S-Design 1,0 Firefly T3 88KW (120 cv) S&S | Todoterreno Pequeño | Gasolina | 6.8 | 7.3 | 151 | 161 | M | 999 | 119.6 | 88 | 0 | 0 | 7.05 | 156 | 4248 | 1796 | 1600 | 1320 | 5 | D
444024 | Fiat | Fiat 500X S-Design 1,3 Firefly T4 110KW (150 cv) S&S DCT | Todoterreno Pequeño | Gasolina | 6.8 | 7.6 | 155 | 169 | A | 1248 | 149.5 | 110 | 0 | 0 | 7.2 | 162 | 4248 | 1796 | 1600 | 1320 | 5 | E
444022 | Fiat | Fiat 500X S-Design 1.6 E-Torq 81KW (110 CV) 4x2 S&S | Todoterreno Pequeño | Gasolina | 4.6 | 4.9 | 185 | 190 | M | 1598 | 110.1 | 81 | 0 | 0 | 4.75 | 188 | 4248 | 1796 | 1600 | 1275 | 5 | A
444025 | Fiat | Fiat 500X S-Design 1.6 Mjet 88KW (120 cv) S&S | Todoterreno Pequeño | Gasóleo | 5.8 | 6.2 | 145 | 151 | M | 1598 | 119.6 | 88 | 0 | 0 | 6 | 148 | 4248 | 1796 | 1600 | 1320 | 5 | F
444026 | Fiat | Fiat 500X S-Design 1.6 Mjet 88KW (120 cv) S&S DCT | Todoterreno Pequeño | Gasóleo | 5.8 | 6.2 | 145 | 151 | A | 1598 | 119.6 | 88 | 0 | 0 | 6 | 148 | 4248 | 1796 | 1600 | 1320 | 5 | F
494767 | Fiat | Fiat 500X Sport 1,0 Firefly T3 88KW (120 cv) S&S | Todoterreno Pequeño | Gasolina | 6.6 | 7.3 | 147 | 164 | M | 999 | 119.6 | 88 | 0 | 0 | 6.95 | 156 | 4264 | 1796 | 1585 | 1320 | 5 | D
568838 | Fiat | Fiat 500X Sport 1.0 Firefly T3 88kW (120cv) S&S | Todoterreno Pequeño | Gasolina | 6.2 | 6.9 | 142 | 157 | M | 999 | 119.6 | 88 | 0 | 0 | 6.55 | 150 | 4264 | 1796 | 1595 | 1290 | 5 | D
568840 | Fiat | Fiat 500X Sport 1.5 MHEV 97kW (130cv) DDCT | Todoterreno Pequeño | Híbridos de gasolina | 5.6 | 6.4 | 129 | 145 | A | 1469 | 131.8 | 97 | 0 | 0 | 6 | 137 | 4264 | 1796 | 1595 | 1405 | 5 | C
568839 | Fiat | Fiat 500X Sport 1.6 MultiJet 97kW (130cv) S&S | Todoterreno Pequeño | Gasóleo | 5 | 5.3 | 133 | 139 | M | 1598 | 131.8 | 97 | 0 | 0 | 5.15 | 136 | 4264 | 1796 | 1595 | 1320 | 5 | D
494768 | Fiat | Fiat 500X Sport1,3 Firefly T4 110KW (150 cv) S&S DCT | Todoterreno Pequeño | Gasolina | 6.7 | 7.3 | 151 | 164 | A | 1248 | 149.5 | 110 | 0 | 0 | 7 | 158 | 4264 | 1796 | 1585 | 1320 | 5 | D
494769 | Fiat | Fiat 500X Sport1.6 Mjet 88KW (120hp) DCT S&S | Todoterreno Pequeño | Gasóleo | 5.4 | 5.8 | 143 | 153 | A | 1598 | 119.6 | 88 | 0 | 0 | 5.6 | 148 | 4264 | 1796 | 1585 | 1320 | 5 | E
444010 | Fiat | Fiat 500X Urban 1,0 Firefly T3 88KW (120 cv) S&S | Todoterreno Pequeño | Gasolina | 6.8 | 7.3 | 151 | 161 | M | 999 | 119.6 | 88 | 0 | 0 | 7.05 | 156 | 4248 | 1796 | 1600 | 1320 | 5 | D
540099 | Fiat | Fiat 500X Urban 1,0 Firefly T3 88KW (120 cv) S&S | Todoterreno Pequeño | Gasolina | 6.5 | 6.8 | 147 | 154 | M | 999 | 119.6 | 88 | 0 | 0 | 6.65 | 151 | 4264 | 1796 | 1585 | 1320 | 5 | D
540100 | Fiat | Fiat 500X Urban 1.3 MultiJet 70KW (95 CV) 4x2 S&S | Todoterreno Pequeño | Gasóleo | 4.8 | 5 | 125 | 131 | M | 1248 | 95.1 | 70 | 0 | 0 | 4.9 | 128 | 4264 | 1796 | 1585 | 1320 | 5 | C
444009 | Fiat | Fiat 500X Urban 1.6 E-Torq 81KW (110 CV) 4x2 S&S | Todoterreno Pequeño | Gasolina | 4.6 | 4.9 | 185 | 190 | M | 1598 | 110.1 | 81 | 0 | 0 | 4.75 | 188 | 4248 | 1796 | 1600 | 1275 | 5 | A
444012 | Fiat | Fiat 500X Urban 1.6 MultiJet 88KW (120 CV) 4x2 S&S | Todoterreno Pequeño | Gasóleo | 5.8 | 6.2 | 145 | 151 | M | 1598 | 119.6 | 88 | 0 | 0 | 6 | 148 | 4248 | 1796 | 1600 | 1320 | 5 | F
540798 | Fiat | Fiat 500e 3+1 - Icon / Passion / Business (87kW) | Minis | Eléctricos puros |  |  |  |  | A | 0 | 0 | 0 | 87 | 313 |  | 0 | 3631 | 1683 | 1529 | 1720 | 4 | Sin clasificación |  | 14.3 | 42
540799 | Fiat | Fiat 500e 3+1 - La Prima (87kW) | Minis | Eléctricos puros |  |  |  |  | A | 0 | 0 | 0 | 87 | 313 |  | 0 | 3631 | 1683 | 1529 | 1720 | 4 | Sin clasificación |  | 14.6 | 42
571511 | Fiat | Fiat 500e 500e 3+1 Icon 190km 70kW (95cv) | Minis | Eléctricos puros |  |  |  |  | A | 0 | 0 | 0 | 70 | 190 |  | 0 | 3632 | 1683 | 1510 | 1580 | 4 | Sin clasificación |  | 13.3 | 23.8
562245 | Fiat | Fiat 500e 500e 3+1 Icon 320km 87kW (118cv) | Minis | Eléctricos puros |  |  |  |  | A | 0 | 0 | 0 | 87 | 320 |  | 0 | 3632 | 1683 | 1510 | 1580 | 4 | Sin clasificación |  | 14.3 | 42
562246 | Fiat | Fiat 500e 500e 3+1 laPrima 320km 87kW (118cv) | Minis | Eléctricos puros |  |  |  |  | A | 0 | 0 | 0 | 87 | 320 |  | 0 | 3632 | 1683 | 1510 | 1580 | 4 | Sin clasificación |  | 14.6 | 42
571514 | Fiat | Fiat 500e 500e 3+1 laPrima by Bocelli 320km 87kW (118cv) | Minis | Eléctricos puros |  |  |  |  | A | 0 | 0 | 0 | 87 | 320 |  | 0 | 3632 | 1683 | 1510 | 1580 | 4 | Sin clasificación |  | 14.6 | 42
562240 | Fiat | Fiat 500e 500e Action 190km 70kW (95cv) | Minis | Eléctricos puros |  |  |  |  | A | 0 | 0 | 0 | 70 | 190 |  | 0 | 3632 | 1683 | 1510 | 1580 | 4 | Sin clasificación |  | 13.3 | 23.8
571512 | Fiat | Fiat 500e 500e Cabrio Icon 190km 70kW (95cv) | Minis | Eléctricos puros |  |  |  |  | A | 0 | 0 | 0 | 70 | 190 |  | 0 | 3632 | 1683 | 1510 | 1580 | 4 | Sin clasificación |  | 13.3 | 23.8
562247 | Fiat | Fiat 500e 500e Cabrio Icon 320km 87kW (118cv) | Minis | Eléctricos puros |  |  |  |  | A | 0 | 0 | 0 | 87 | 320 |  | 0 | 3632 | 1683 | 1510 | 1580 | 4 | Sin clasificación |  | 14.7 | 42
562248 | Fiat | Fiat 500e 500e Cabrio Red 190km 70kW (95cv) | Minis | Eléctricos puros |  |  |  |  | A | 0 | 0 | 0 | 70 | 190 |  | 0 | 3632 | 1683 | 1510 | 1580 | 4 | Sin clasificación |  | 13.3 | 23.8
562249 | Fiat | Fiat 500e 500e Cabrio Red 320km 87kW (118cv) | Minis | Eléctricos puros |  |  |  |  | A | 0 | 0 | 0 | 87 | 320 |  | 0 | 3632 | 1683 | 1510 | 1580 | 4 | Sin clasificación |  | 14.7 | 42
562250 | Fiat | Fiat 500e 500e Cabrio laPrima 320km 87kW (118cv) | Minis | Eléctricos puros |  |  |  |  | A | 0 | 0 | 0 | 87 | 320 |  | 0 | 3632 | 1683 | 1510 | 1580 | 4 | Sin clasificación |  | 14.7 | 42
571515 | Fiat | Fiat 500e 500e Cabrio laPrima by Bocelli 320km 87kW (118cv) | Minis | Eléctricos puros |  |  |  |  | A | 0 | 0 | 0 | 87 | 320 |  | 0 | 3632 | 1683 | 1510 | 1580 | 4 | Sin clasificación |  | 14.7 | 42
571510 | Fiat | Fiat 500e 500e Icon 190km 70kW (95cv) | Minis | Eléctricos puros |  |  |  |  | A | 0 | 0 | 0 | 70 | 190 |  | 0 | 3632 | 1683 | 1510 | 1580 | 4 | Sin clasificación |  | 13.3 | 23.8
562241 | Fiat | Fiat 500e 500e Icon 320km 87kW (118cv) | Minis | Eléctricos puros |  |  |  |  | A | 0 | 0 | 0 | 87 | 320 |  | 0 | 3632 | 1683 | 1510 | 1580 | 4 | Sin clasificación |  | 14 | 42
562242 | Fiat | Fiat 500e 500e Red 190km 70kW (95cv) | Minis | Eléctricos puros |  |  |  |  | A | 0 | 0 | 0 | 70 | 185 |  | 0 | 3632 | 1683 | 1510 | 1580 | 4 | Sin clasificación |  | 13.3 | 23.8
562243 | Fiat | Fiat 500e 500e Red 320km 87kW (118cv) | Minis | Eléctricos puros |  |  |  |  | A | 0 | 0 | 0 | 87 | 320 |  | 0 | 3632 | 1683 | 1510 | 1580 | 4 | Sin clasificación |  | 14 | 42
562244 | Fiat | Fiat 500e 500e laPrima 320km 87kW (118cv) | Minis | Eléctricos puros |  |  |  |  | A | 0 | 0 | 0 | 87 | 320 |  | 0 | 3632 | 1683 | 1510 | 1580 | 4 | Sin clasificación |  | 14 | 42
571513 | Fiat | Fiat 500e 500e laPrima by Bocelli320km 87kW (118cv) | Minis | Eléctricos puros |  |  |  |  | A | 0 | 0 | 0 | 87 | 320 |  | 0 | 3632 | 1683 | 1510 | 1580 | 4 | Sin clasificación |  | 14 | 42
540797 | Fiat | Fiat 500e Berlina - Icon / Passion / Business (87kW) | Minis | Eléctricos puros |  |  |  |  | A | 0 | 0 | 0 | 87 | 313 |  | 0 | 3631 | 1683 | 1529 | 1690 | 4 | Sin clasificación |  | 14 | 42
559059 | Fiat | Fiat 500e Berlina - Action (70kW) | Minis | Eléctricos puros |  |  |  |  | A | 0 | 0 | 0 | 70 | 185 |  | 0 | 3631 | 1683 | 1529 | 1580 | 4 | Sin clasificación |  | 13.3 | 23.8
559954 | Fiat | Fiat 500e Business 70kW | Furgoneta Pequeña | Eléctricos puros |  |  |  |  | A | 0 | 0 | 0 | 70 | 185 |  | 0 | 3632 | 1748 | 1527 | 350 | 2 | Sin clasificación |  | 12.97 | 24
559955 | Fiat | Fiat 500e Business 87kW | Furgoneta Pequeña | Eléctricos puros |  |  |  |  | A | 0 | 0 | 0 | 87 | 320 |  | 0 | 3632 | 1748 | 1527 | 350 | 2 | Sin clasificación |  | 13.13 | 42
540796 | Fiat | Fiat 500e Cabrio - Icon / Passion / Business (87kW) | Minis | Eléctricos puros |  |  |  |  | A | 0 | 0 | 0 | 87 | 320 |  | 0 | 3631 | 1683 | 1529 | 1730 | 4 | Sin clasificación |  | 14.7 | 42
576987 | Fiat | Fiat 500e Fiat 500e 500e Cabrio la Prima (85kW) | Minis | Eléctricos puros |  |  |  |  | A | 0 | 0 | 0 | 87 | 320 |  | 0 | 3632 | 1683 | 1510 | 1580 | 4 | Sin clasificación |  | 14.6 | 42
576988 | Fiat | Fiat 500e Fiat 500e 500e HB la Prima (85kW) | Minis | Eléctricos puros |  |  |  |  | A | 0 | 0 | 0 | 87 | 320 |  | 0 | 3632 | 1683 | 1510 | 1580 | 4 | Sin clasificación |  | 14 | 42
574673 | Fiat | Fiat 500e MY23 500e 190km 70kW (95cv) | Minis | Eléctricos puros |  |  |  |  | A | 0 | 0 | 0 | 70 | 190 |  | 0 | 3632 | 1683 | 1510 | 1580 | 4 | Sin clasificación |  | 13.3 | 23.8
574678 | Fiat | Fiat 500e MY23 500e 3+1 190km 70kW (95cv) | Minis | Eléctricos puros |  |  |  |  | A | 0 | 0 | 0 | 70 | 190 |  | 0 | 3632 | 1683 | 1510 | 1580 | 4 | Sin clasificación |  | 13.3 | 23.8
574679 | Fiat | Fiat 500e MY23 500e 3+1 320km 87kW (118cv) | Minis | Eléctricos puros |  |  |  |  | A | 0 | 0 | 0 | 87 | 320 |  | 0 | 3632 | 1683 | 1510 | 1580 | 4 | Sin clasificación |  | 14 | 42
574680 | Fiat | Fiat 500e MY23 500e 3+1 laPrima by Bocelli 320km 87kW (118cv) | Minis | Eléctricos puros |  |  |  |  | A | 0 | 0 | 0 | 87 | 320 |  | 0 | 3632 | 1683 | 1510 | 1580 | 4 | Sin clasificación |  | 14.6 | 42
574674 | Fiat | Fiat 500e MY23 500e 320km 87kW (118cv) | Minis | Eléctricos puros |  |  |  |  | A | 0 | 0 | 0 | 87 | 320 |  | 0 | 3632 | 1683 | 1510 | 1580 | 4 | Sin clasificación |  | 14 | 42
574681 | Fiat | Fiat 500e MY23 500e Cabrio 190km 70kW (95cv) | Minis | Eléctricos puros |  |  |  |  | A | 0 | 0 | 0 | 70 | 190 |  | 0 | 3632 | 1683 | 1510 | 1580 | 4 | Sin clasificación |  | 13.3 | 23.8
574682 | Fiat | Fiat 500e MY23 500e Cabrio 320km 87kW (118cv) | Minis | Eléctricos puros |  |  |  |  | A | 0 | 0 | 0 | 87 | 320 |  | 0 | 3632 | 1683 | 1510 | 1580 | 4 | Sin clasificación |  | 14 | 42
574683 | Fiat | Fiat 500e MY23 500e Cabrio Red 190km 70kW (95cv) | Minis | Eléctricos puros |  |  |  |  | A | 0 | 0 | 0 | 70 | 190 |  | 0 | 3632 | 1683 | 1510 | 1580 | 4 | Sin clasificación |  | 13.3 | 23.8
574684 | Fiat | Fiat 500e MY23 500e Cabrio Red 320km 87kW (118cv) | Minis | Eléctricos puros |  |  |  |  | A | 0 | 0 | 0 | 87 | 320 |  | 0 | 3632 | 1683 | 1510 | 1580 | 4 | Sin clasificación |  | 14 | 42
574685 | Fiat | Fiat 500e MY23 500e Cabrio laPrima by Bocelli 320km 87kW (118cv) | Minis | Eléctricos puros |  |  |  |  | A | 0 | 0 | 0 | 87 | 320 |  | 0 | 3632 | 1683 | 1510 | 1580 | 4 | Sin clasificación |  | 14.7 | 42
574675 | Fiat | Fiat 500e MY23 500e Red 190km 70kW (95cv) | Minis | Eléctricos puros |  |  |  |  | A | 0 | 0 | 0 | 70 | 190 |  | 0 | 3632 | 1683 | 1510 | 1580 | 4 | Sin clasificación |  | 13.3 | 23.8
574676 | Fiat | Fiat 500e MY23 500e Red 320km 87kW (118cv) | Minis | Eléctricos puros |  |  |  |  | A | 0 | 0 | 0 | 87 | 320 |  | 0 | 3632 | 1683 | 1510 | 1580 | 4 | Sin clasificación |  | 14 | 42
574677 | Fiat | Fiat 500e MY23 500e laPrima by Bocelli320km 87kW (118cv) | Minis | Eléctricos puros |  |  |  |  | A | 0 | 0 | 0 | 87 | 320 |  | 0 | 3632 | 1683 | 1510 | 1580 | 4 | Sin clasificación |  | 14 | 42
574658 | Fiat | Fiat 501 Berlina MY23 500 Dolcevita 1.0 Hybrid 52 KW (70 CV) | Pequeños | Híbridos de gasolina | 4.6 | 5.1 | 106 | 116 | M | 1368 | 70.7 | 52 | 0 | 0 | 4.85 | 111 | 4242 | 1784 | 1595 | 1300 | 4 | A
574659 | Fiat | Fiat 502 Berlina MY23 500 Red 1.0 Hybrid 51 KW (70 CV) | Pequeños | Híbridos de gasolina | 4.6 | 5.1 | 106 | 116 | M | 1368 | 70.7 | 52 | 0 | 0 | 4.85 | 111 | 4242 | 1784 | 1595 | 1300 | 4 | A
549033 | Fiat | Fiat Doblo Combi N1 Maxi SX 1.3 Mjet 70 kW (95 CV) | Furgoneta Pequeña | Gasóleo | 6 | 6.1 | 159 | 159 | M | 1248 | 95.1 | 70 | 0 | 0 | 6.05 | 159 | 4756 | 1832 | 1880 | 2300 | 5 | Sin clasificación
549032 | Fiat | Fiat Doblo Combi N1 SX 1.3 Mjet 70 kW (95 CV) | Furgoneta Pequeña | Gasóleo | 6 | 6.2 | 158 | 162 | M | 1248 | 95.1 | 70 | 0 | 0 | 6.1 | 160 | 4406 | 1832 | 1845 | 2300 | 5 | Sin clasificación
549011 | Fiat | Fiat Doblo Doblò Cargo Base Plus 1.3 Mjet 59 kW (80 CV) | Furgoneta Pequeña | Gasóleo | 5.7 | 6.1 | 151 | 160 | M | 1248 | 80.2 | 59 | 0 | 0 | 5.9 | 156 | 4405 | 1832 | 1845 | 2070 | 2 | Sin clasificación
549012 | Fiat | Fiat Doblo Doblò Cargo Base Plus 1.3 Mjet 70 kW (95 CV) | Furgoneta Pequeña | Gasóleo | 5.7 | 6 | 151 | 158 | M | 1248 | 95.1 | 70 | 0 | 0 | 5.85 | 155 | 4405 | 1832 | 1845 | 2070 | 2 | Sin clasificación
549013 | Fiat | Fiat Doblo Doblò Cargo Base Plus 1.4 Tjet 89 kW (120 CV) GNC | Furgoneta Pequeña | Gas natural | 9.4 | 10 | 167 | 178 | M | 1368 | 120.9 | 89 | 0 | 0 |  | 173 | 4405 | 1832 | 1845 | 2443 | 2 | Sin clasificación
549014 | Fiat | Fiat Doblo Doblò Cargo Base Plus 1.6 Mjet 77 kW (105 CV) | Furgoneta Pequeña | Gasóleo | 6 | 6.6 | 159 | 172 | M | 1598 | 106 | 78 | 0 | 0 | 6.3 | 166 | 4405 | 1832 | 1845 | 2145 | 2 | Sin clasificación
549018 | Fiat | Fiat Doblo Doblò Cargo Maxi Base Plus 1.3 Mjet 70 kW (95 CV) | Furgoneta Pequeña | Gasóleo | 5.8 | 6.1 | 153 | 161 | M | 1248 | 95.1 | 70 | 0 | 0 | 5.95 | 157 | 4756 | 1832 | 1880 | 2425 | 2 | Sin clasificación
549019 | Fiat | Fiat Doblo Doblò Cargo Maxi Base Plus 1.3 Mjet 70 kW (95 CV) 750 kg | Furgoneta Pequeña | Gasóleo | 6 | 6.1 | 158 | 160 | M | 1248 | 95.1 | 70 | 0 | 0 | 6.05 | 159 | 4756 | 1832 | 1880 | 2135 | 2 | Sin clasificación
549021 | Fiat | Fiat Doblo Doblò Cargo Maxi Base Plus 1.4 Tjet 89 kW (120 CV) GNC | Furgoneta Pequeña | Gas natural | 9.5 | 9.8 | 170 | 175 | M | 1368 | 120.9 | 89 | 0 | 0 |  | 173 | 4756 | 1832 | 1880 | 2500 | 2 | Sin clasificación
549020 | Fiat | Fiat Doblo Doblò Cargo Maxi Base Plus 1.6 Mjet 78 kW (105 CV) | Furgoneta Pequeña | Gasóleo | 6.1 | 6.5 | 161 | 172 | M | 1598 | 106 | 78 | 0 | 0 | 6.3 | 167 | 4756 | 1832 | 1880 | 2485 | 2 | Sin clasificación
549022 | Fiat | Fiat Doblo Doblò Cargo Maxi SX 1.3 Mjet 70 kW (95 CV) | Furgoneta Pequeña | Gasóleo | 5.8 | 6.1 | 153 | 160 | M | 1248 | 95.1 | 70 | 0 | 0 | 5.95 | 157 | 4756 | 1832 | 1880 | 2425 | 2 | Sin clasificación
549023 | Fiat | Fiat Doblo Doblò Cargo Maxi SX 1.3 Mjet 70 kW (95 CV) 750 kg | Furgoneta Pequeña | Gasóleo | 6 | 6.1 | 158 | 159 | M | 1248 | 95.1 | 70 | 0 | 0 | 6.05 | 159 | 4756 | 1832 | 1880 | 2135 | 2 | Sin clasificación
549025 | Fiat | Fiat Doblo Doblò Cargo Maxi SX 1.4 Tjet 89 kW (120 CV) GNC | Furgoneta Pequeña | Gas natural | 9.5 | 9.8 | 170 | 175 | M | 1368 | 120.9 | 89 | 0 | 0 |  | 173 | 4756 | 1832 | 1880 | 2500 | 2 | Sin clasificación
549024 | Fiat | Fiat Doblo Doblò Cargo Maxi SX 1.6 Mjet 78 kW (105 CV) | Furgoneta Pequeña | Gasóleo | 6.1 | 6.5 | 161 | 172 | M | 1598 | 106 | 78 | 0 | 0 | 6.3 | 167 | 4756 | 1832 | 1880 | 2485 | 2 | Sin clasificación
549015 | Fiat | Fiat Doblo Doblò Cargo SX 1.3 Mjet 59 kW (80 CV) | Furgoneta Pequeña | Gasóleo | 5.7 | 6.1 | 151 | 160 | M | 1248 | 80.2 | 59 | 0 | 0 | 5.9 | 156 | 4405 | 1832 | 1845 | 2070 | 2 | Sin clasificación
549016 | Fiat | Fiat Doblo Doblò Cargo SX 1.3 Mjet 70 kW (95 CV) | Furgoneta Pequeña | Gasóleo | 5.8 | 6.2 | 151 | 163 | M | 1248 | 95.1 | 70 | 0 | 0 | 6 | 157 | 4405 | 1832 | 1845 | 2070 | 2 | Sin clasificación
549017 | Fiat | Fiat Doblo Doblò Cargo SX 1.4 Tjet 89 kW (120 CV) GNC | Furgoneta Pequeña | Gas natural | 9.4 | 9.9 | 167 | 178 | M | 1368 | 120.9 | 89 | 0 | 0 |  | 173 | 4405 | 1832 | 1845 | 2443 | 2 | Sin clasificación
549026 | Fiat | Fiat Doblo Doblò Cargo XL Base Plus 1.6 Mjet 78 kW (105 CV) | Furgoneta Pequeña | Gasóleo | 6.3 | 6.6 | 166 | 174 | M | 1598 | 106 | 78 | 0 | 0 | 6.45 | 170 | 4756 | 1832 | 2125 | 2510 | 2 | Sin clasificación
549027 | Fiat | Fiat Doblo Doblò Cargo XL Base Plus 1.6 Mjet 89 kW (120 CV) | Furgoneta Pequeña | Gasóleo | 6.3 | 6.6 | 166 | 174 | M | 1598 | 120.9 | 89 | 0 | 0 | 6.45 | 170 | 4756 | 1832 | 2125 | 2510 | 2 | Sin clasificación
549028 | Fiat | Fiat Doblo Doblò Cargo XL SX 1.6 Mjet 78 kW (105 CV) | Furgoneta Pequeña | Gasóleo | 6.3 | 6.6 | 166 | 174 | M | 1598 | 106 | 78 | 0 | 0 | 6.45 | 170 | 4756 | 1832 | 2125 | 2510 | 2 | Sin clasificación
549029 | Fiat | Fiat Doblo Doblò Cargo XL SX 1.6 Mjet 89 kW (120 CV) | Furgoneta Pequeña | Gasóleo | 6.3 | 6.6 | 166 | 174 | M | 1598 | 120.9 | 89 | 0 | 0 | 6.45 | 170 | 4756 | 1832 | 2125 | 2510 | 2 | Sin clasificación
549030 | Fiat | Fiat Doblo Doblò Chasis Plancher Maxi Base 1.6 Mjet 78 kW (105 CV) | Furgoneta Pequeña | Gasóleo | 8.7 | 9.1 | 227 | 240 | M | 1598 | 106 | 78 | 0 | 0 | 8.9 | 234 | 4577 | 1789 | 1845 | 2510 | 2 | Sin clasificación
444135 | Fiat | Fiat Doblo Dobló EASY 1.4 T-Jet 89 kW (120 CV) | Furgoneta Pequeña | Gasolina | 9.2 | 9.8 | 165 | 222 | M | 1368 | 120.9 | 89 | 0 | 0 | 9.5 | 194 | 4400 | 1832 | 1845 | 1220 | 5 | G
444137 | Fiat | Fiat Doblo Dobló EASY 1.6 MULTIJET 70 kW (95 CV) | Furgoneta Pequeña | Gasóleo | 6.5 | 7.3 | 167 | 188 | M | 1598 | 95.1 | 70 | 0 | 0 | 6.9 | 178 | 4400 | 1832 | 1845 | 1220 | 5 | G
444143 | Fiat | Fiat Doblo Dobló EASY 1.6 MULTIJET 89 kW (120 CV) | Furgoneta Pequeña | Gasóleo | 6.5 | 7.3 | 167 | 188 | M | 1598 | 120.9 | 89 | 0 | 0 | 6.9 | 178 | 4400 | 1832 | 1845 | 1220 | 5 | G
444138 | Fiat | Fiat Doblo Dobló LOUNGE 1.4 T-Jet 89 kW (120 CV) | Furgoneta Pequeña | Gasolina | 9.2 | 9.8 | 165 | 222 | M | 1368 | 120.9 | 89 | 0 | 0 | 9.5 | 194 | 4400 | 1832 | 1845 | 1220 | 5 | G
444140 | Fiat | Fiat Doblo Dobló LOUNGE 1.6 MULTIJET 70 kW (95 CV) | Furgoneta Pequeña | Gasóleo | 6.5 | 7.3 | 167 | 188 | M | 1598 | 95.1 | 70 | 0 | 0 | 6.9 | 178 | 4400 | 1832 | 1845 | 1220 | 5 | G
444141 | Fiat | Fiat Doblo Dobló LOUNGE 1.6 MULTIJET 89 kW (120 CV) | Furgoneta Pequeña | Gasóleo | 6.5 | 7.3 | 167 | 188 | M | 1598 | 120.9 | 89 | 0 | 0 | 6.9 | 178 | 4400 | 1832 | 1845 | 1220 | 5 | G
444144 | Fiat | Fiat Doblo Dobló LOUNGE 1.6 MULTIJET 89 kW (120 CV) | Furgoneta Pequeña | Gasóleo | 6.5 | 7.3 | 167 | 188 | M | 1598 | 120.9 | 89 | 0 | 0 | 6.9 | 178 | 4400 | 1832 | 1845 | 1220 | 5 | G
444134 | Fiat | Fiat Doblo Dobló POP M1 1.6 MULTIJET 70 kW (95 CV) | Furgoneta Pequeña | Gasóleo | 6.5 | 7.3 | 167 | 188 | M | 1598 | 95.1 | 70 | 0 | 0 | 6.9 | 178 | 4400 | 1832 | 1845 | 1220 | 5 | G
444142 | Fiat | Fiat Doblo Dobló TREKKING 1.6 MULTIJET 89 kW (120 CV) | Furgoneta Pequeña | Gasóleo | 6.5 | 7.3 | 167 | 188 | M | 1598 | 120.9 | 89 | 0 | 0 | 6.9 | 178 | 4400 | 1832 | 1845 | 1220 | 5 | G
549031 | Fiat | Fiat Doblo Work Up Maxi Base 1.6 Mjet 78 kW (105 CV) | Furgoneta Pequeña | Gasóleo | 8 | 8.6 | 209 | 226 | M | 1598 | 106 | 78 | 0 | 0 | 8.3 | 218 | 4981 | 1872 | 2049 | 2510 | 2 | Sin clasificación
559956 | Fiat | Fiat Ducato Furgón 35 L2H1 3.0 1FC GNC Natural Power 101 kW (136 CV) | Furgón | Gas natural | 14.4 | 20 | 255 | 354 | M | 3000 | 137.2 | 101 | 0 | 0 |  | 305 | 5413 | 2050 | 2254 | 3500 | 3 | Sin clasificación
559957 | Fiat | Fiat Ducato Furgón 35 L3H2 3.0 1FC GNC Natural Power 101 kW (136 CV) | Furgón | Gas natural | 15.2 | 20 | 269 | 354 | M | 3000 | 137.2 | 101 | 0 | 0 |  | 312 | 5998 | 2050 | 2524 | 3500 | 3 | Sin clasificación
559958 | Fiat | Fiat Ducato Furgón 35 L3H3 3.0 1FC GNC Natural Power 101 kW (136 CV) | Furgón | Gas natural | 15.8 | 20 | 280 | 354 | M | 3000 | 137.2 | 101 | 0 | 0 |  | 317 | 5998 | 2050 | 2764 | 3500 | 3 | Sin clasificación
559959 | Fiat | Fiat Ducato Maxi Furgón 35 L4H2 3.0 1FC GNC Natural Power 101 kW (136 CV) | Furgón | Gas natural | 15.4 | 20 | 271 | 354 | M | 3000 | 137.2 | 101 | 0 | 0 |  | 313 | 6363 | 2050 | 2534 | 3500 | 3 | Sin clasificación
559960 | Fiat | Fiat Ducato Maxi Furgón 35 L4H3 3.0 1FC GNC Natural Power 101 kW (136 CV) | Furgón | Gas natural | 16 | 20 | 282 | 354 | M | 3000 | 137.2 | 101 | 0 | 0 |  | 318 | 6363 | 2050 | 2774 | 3500 | 3 | Sin clasificación
574617 | Fiat | Fiat E-Doblo DOBLE CABINA 100kW Batería 50kWH | Furgoneta Pequeña | Eléctricos puros |  |  |  |  | A | 0 | 0 | 0 | 100 | 267 |  | 0 | 4403 | 1880 | 1848 | 2290 | 5 | Sin clasificación |  | 19.2 | 50
574616 | Fiat | Fiat E-Doblo FURGÓN MAXI 100kW Batería 50kWH | Furgoneta Pequeña | Eléctricos puros |  |  |  |  | A | 0 | 0 | 0 | 100 | 267 |  | 0 | 4403 | 1880 | 1848 | 2290 | 5 | Sin clasificación |  | 19.2 | 50
574615 | Fiat | Fiat E-Doblo FURGÓN Standard 100kW Batería 50kWH | Furgoneta Pequeña | Eléctricos puros |  |  |  |  | A | 0 | 0 | 0 | 100 | 267 |  | 0 | 4403 | 1880 | 1848 | 2290 | 5 | Sin clasificación |  | 19.2 | 50
569203 | Fiat | Fiat E-Scudo Furgón Business | Furgón | Eléctricos puros |  |  |  |  | A | 0 | 0 | 0 | 100 | 231 |  | 0 | 4609 | 1920 | 1910 | 2840 | 3 | Sin clasificación |  | 248 | 50
578437 | Fiat | Fiat E-Ulysse MY23 E-Ulysse Lounge Talla L 100 kW (136cv) Batería 75kWh | Monovol. Grande | Eléctricos puros |  |  |  |  | A | 0 | 0 | 0 | 100 | 310 |  | 0 | 5300 | 1920 | 1900 | 1870 | 7 | Sin clasificación |  | 27.8 | 75
578435 | Fiat | Fiat E-Ulysse MY23 E-Ulysse Lounge Talla M 100 kW (136cv) Batería 75kWh | Monovol. Grande | Eléctricos puros |  |  |  |  | A | 0 | 0 | 0 | 100 | 330 |  | 0 | 4950 | 1920 | 1900 | 1870 | 7 | Sin clasificación |  | 26.1 | 75
578436 | Fiat | Fiat E-Ulysse MY23 E-Ulysse Talla L 100 kW (136cv) Batería 75kWh | Monovol. Grande | Eléctricos puros |  |  |  |  | A | 0 | 0 | 0 | 100 | 310 |  | 0 | 5300 | 1920 | 1900 | 1870 | 8 | Sin clasificación |  | 27.8 | 75
578433 | Fiat | Fiat E-Ulysse MY23 E-Ulysse Talla M 100 kW (136cv) Batería 50kWh | Monovol. Grande | Eléctricos puros |  |  |  |  | A | 0 | 0 | 0 | 100 | 230 |  | 0 | 4950 | 1920 | 1900 | 1870 | 8 | Sin clasificación |  | 24.6 | 50
578434 | Fiat | Fiat E-Ulysse MY23 E-Ulysse Talla M 100 kW (136cv) Batería 75kWh | Monovol. Grande | Eléctricos puros |  |  |  |  | A | 0 | 0 | 0 | 100 | 330 |  | 0 | 4950 | 1920 | 1900 | 1870 | 8 | Sin clasificación |  | 26.1 | 75
549006 | Fiat | Fiat Fiorino Cargo Base 1.3 Mjet 80 CV | Furgoneta Pequeña | Gasóleo | 5.2 | 5.3 | 138 | 138 | M | 1248 | 80.2 | 59 | 0 | 0 | 5.25 | 138 | 3957 | 1716 | 1721 | 1740 | 2 | Sin clasificación
549007 | Fiat | Fiat Fiorino Cargo Base 1.3 Mjet 95 CV | Furgoneta Pequeña | Gasóleo | 5.2 | 5.2 | 137 | 137 | M | 1248 | 95.1 | 70 | 0 | 0 | 5.2 | 137 | 3957 | 1716 | 1721 | 1740 | 2 | Sin clasificación
462786 | Fiat | Fiat Fiorino Cargo Base N1 1.4 Natural Power 52 kW (70 CV) | Furgoneta Pequeña | Gas natural |  |  |  |  | M | 1368 | 69.3 | 51 | 0 | 0 |  | 0 | 3864 | 1716 | 1721 | 1680 | 3 | Sin clasificación
549008 | Fiat | Fiat Fiorino Cargo SX 1.3 Mjet 80 CV | Furgoneta Pequeña | Gasóleo | 5.2 | 5.3 | 137 | 138 | M | 1248 | 80.2 | 59 | 0 | 0 | 5.25 | 138 | 3957 | 1716 | 1721 | 1740 | 2 | Sin clasificación
549009 | Fiat | Fiat Fiorino Cargo SX 1.3 Mjet 95 CV | Furgoneta Pequeña | Gasóleo | 5.2 | 5.2 | 137 | 138 | M | 1248 | 95.1 | 70 | 0 | 0 | 5.2 | 138 | 3957 | 1716 | 1721 | 1740 | 2 | Sin clasificación
462790 | Fiat | Fiat Fiorino Cargo SX N1 1.4 1.4 Natural Power 52 kW (70 CV) | Furgoneta Pequeña | Gas natural |  |  |  |  | M | 1368 | 69.3 | 51 | 0 | 0 |  | 0 | 3864 | 1716 | 1721 | 1680 | 3 | Sin clasificación
549010 | Fiat | Fiat Fiorino Combi SX 1.3 Mjet 95 CV | Furgoneta Pequeña | Gasóleo | 5.2 | 5.3 | 137 | 138 | M | 1248 | 95.1 | 70 | 0 | 0 | 5.25 | 138 | 3957 | 1716 | 1721 | 1780 | 4 | Sin clasificación
444101 | Fiat | Fiat Panda Panda 0,9 Lounge 63 kW (70 CV) TwinAir Gasol./Met | Minis | Gas natural | 6.2 | 6.7 | 109 | 150 | M | 875 | 69.3 | 51 | 0 | 0 |  | 130 | 3653 | 1643 | 1551 | 1050 | 5 | Sin clasificación
481399 | Fiat | Fiat Panda Panda 1,2 Lounge 51 kW (69 CV) Gasol./GLP | Minis | Gases licuados del petróleo (GLP) | 6.6 | 8.6 | 136 | 148 | M | 1242 | 85.6 | 63 | 0 | 0 | 7.6 | 142 | 3653 | 1882 | 1551 | 1050 | 5 | Sin clasificación
444096 | Fiat | Fiat Panda Panda 1.2 Easy 51 kW (69 CV) | Minis | Gasolina | 6.2 | 6.7 | 109 | 150 | M | 1242 | 69.3 | 51 | 0 | 0 | 6.45 | 130 | 3653 | 1643 | 1551 | 1050 | 5 | F
481397 | Fiat | Fiat Panda Panda 1.2 Easy 51 kW (69 CV) | Minis | Gasolina | 5.7 | 5.8 | 132 | 136 | M | 1242 | 69.3 | 51 | 0 | 0 | 5.75 | 134 | 3653 | 1643 | 1551 | 1050 | 5 | E
444098 | Fiat | Fiat Panda Panda 1.2 Easy 51 kW (70 CV) TwinAir Gasol./Met | Minis | Gas natural | 6.6 | 8.6 | 136 | 148 | M | 1242 | 69.3 | 51 | 0 | 0 |  | 142 | 3653 | 1643 | 1551 | 1050 | 5 | Sin clasificación
481398 | Fiat | Fiat Panda Panda 1.2 Lounge 51 kW (69 CV) | Minis | Gasolina | 5.7 | 5.8 | 132 | 134 | M | 1242 | 69.3 | 51 | 0 | 0 | 5.75 | 133 | 3653 | 1643 | 1551 | 1050 | 5 | E
444099 | Fiat | Fiat Panda Panda 1.2 Lounge 51 kW (69 CV) | Minis | Gasolina | 6.2 | 6.7 | 109 | 150 | M | 1242 | 69.3 | 51 | 0 | 0 | 6.45 | 130 | 3653 | 1643 | 1551 | 1050 | 5 | F
530147 | Fiat | Fiat Panda Panda 1.2 Lounge 51 kW (69 CV) Gasol./GLP | Minis | Gases licuados del petróleo (GLP) | 6.6 | 8.6 | 136 | 148 | M | 1242 | 85.6 | 63 | 0 | 0 | 7.6 | 142 | 3653 | 1643 | 1551 | 1050 | 5 | Sin clasificación
481396 | Fiat | Fiat Panda Panda 1.2 Pop 51 kW (69 CV) | Minis | Gasolina | 5.7 | 5.7 | 132 | 133 | M | 1242 | 69.3 | 51 | 0 | 0 | 5.7 | 133 | 3653 | 1643 | 1551 | 1050 | 5 | E
444094 | Fiat | Fiat Panda Panda 1.2 Pop 51 kW (69 CV) | Minis | Gasolina | 6.2 | 6.7 | 109 | 150 | M | 1242 | 69.3 | 51 | 0 | 0 | 6.45 | 130 | 3653 | 1643 | 1551 | 1050 | 5 | F
444095 | Fiat | Fiat Panda Panda 1.2 Pop 51 kW (70 CV) TwinAir Gasol./Met | Minis | Gas natural | 6.6 | 8.6 | 136 | 148 | M | 1242 | 69.3 | 51 | 0 | 0 |  | 142 | 3653 | 1643 | 1551 | 1050 | 5 | Sin clasificación
444105 | Fiat | Fiat Panda Panda 4x4 0,9 63 kW (85 CV) TwinAir 4x4 | Minis | Gasolina | 7.1 | 7.6 | 162 | 168 | M | 875 | 85.6 | 63 | 0 | 0 | 7.35 | 165 | 3653 | 1643 | 1551 | 1050 | 5 | G
544019 | Fiat | Fiat Panda Panda City Cross 1.0 Gse 51kw (70CV) | Pequeños | Híbridos de gasolina | 5.4 | 5.7 | 122 | 127 | M | 999 | 69.3 | 51 | 0 | 0 | 5.55 | 125 | 3686 | 1882 | 1635 | 1055 | 5 | C
444104 | Fiat | Fiat Panda Panda City Cross 1.2 51 kW (69CV) 4X2 | Minis | Gasolina | 6.2 | 6.7 | 109 | 150 | M | 1242 | 85.6 | 63 | 0 | 0 | 6.45 | 130 | 3653 | 1643 | 1551 | 1050 | 5 | F
479452 | Fiat | Fiat Panda Panda City Cross 1.2 51 kW (69CV) 4X2 | Minis | Gasolina | 6.6 | 6.8 | 148 | 153 | M | 1242 | 85.6 | 63 | 0 | 0 | 6.7 | 151 | 3686 | 1662 | 1635 | 1050 | 5 | G
479454 | Fiat | Fiat Panda Panda City Cross Hybrid 1.0 Gse (70CV) 4x2 | Minis | Híbridos de gasolina | 5.6 | 5.9 | 126 | 132 | M | 999 | 69.3 | 51 | 0 | 0 | 5.75 | 129 | 3686 | 1662 | 1635 | 1050 | 5 | E
544017 | Fiat | Fiat Panda Panda City Life Hybrid 1.0 Gse 51kw (70CV) | Pequeños | Híbridos de gasolina | 5.3 | 5.6 | 120 | 126 | M | 999 | 69.3 | 51 | 0 | 0 | 5.45 | 123 | 3686 | 1882 | 1551 | 1055 | 5 | C
544020 | Fiat | Fiat Panda Panda Cross 0,9 63 kW (85 CV) TwinAir 4x4 | Pequeños | Gasolina | 6.9 | 6.9 | 156 | 156 | M | 875 | 85.6 | 63 | 0 | 0 | 6.9 | 156 | 3705 | 1883 | 1657 | 1165 | 5 | E
481400 | Fiat | Fiat Panda Panda Cross 0,9 66 kW (85 CV) TwinAir 4x4 | Minis | Gasolina | 7.2 | 7.3 | 163 | 163 | M | 875 | 89.7 | 66 | 0 | 0 | 7.25 | 163 | 3686 | 1662 | 1635 | 1050 | 5 | G
444106 | Fiat | Fiat Panda Panda Cross 0,9 66 kW (85 CV) TwinAir 4x4 | Minis | Gasolina | 7.1 | 7.6 | 162 | 168 | M | 875 | 89.7 | 66 | 0 | 0 | 7.35 | 165 | 3653 | 1643 | 1551 | 1050 | 5 | G
544021 | Fiat | Fiat Panda Panda Cross 1.0 Gse 51kw (70CV) | Pequeños | Híbridos de gasolina | 5.4 | 5.7 | 123 | 128 | M | 999 | 69.3 | 51 | 0 | 0 | 5.55 | 126 | 3705 | 1884 | 1635 | 1055 | 5 | C
479453 | Fiat | Fiat Panda Panda Launch Edition Hybrid 1.0 Gse (70CV) 4x2 | Minis | Híbridos de gasolina | 5.6 | 5.9 | 126 | 132 | M | 999 | 69.3 | 51 | 0 | 0 | 5.75 | 129 | 3686 | 1662 | 1635 | 1050 | 5 | E
544016 | Fiat | Fiat Panda Panda Panda Hybrid 1.0 Gse 51kw (70CV) | Pequeños | Híbridos de gasolina | 5.2 | 5.5 | 119 | 124 | M | 999 | 69.3 | 51 | 0 | 0 | 5.35 | 122 | 3653 | 1882 | 1551 | 1055 | 4 | C
544018 | Fiat | Fiat Panda Panda Sport Hybrid 1.0 Gse 51kw (70CV) | Pequeños | Híbridos de gasolina | 5.3 | 5.6 | 121 | 126 | M | 999 | 69.3 | 51 | 0 | 0 | 5.45 | 124 | 3686 | 1883 | 1551 | 1055 | 5 | C
481401 | Fiat | Fiat Panda Panda Trussardi 1.2 51 kW (69CV) 4X2 | Minis | Gasolina | 6.6 | 6.8 | 148 | 153 | M | 1242 | 85.6 | 63 | 0 | 0 | 6.7 | 151 | 3686 | 1662 | 1635 | 1050 | 5 | G
479455 | Fiat | Fiat Panda Panda Trussardi Hybrid 1.0 Gse (70CV) 4x2 | Minis | Híbridos de gasolina | 5.6 | 5.9 | 126 | 132 | M | 999 | 69.3 | 51 | 0 | 0 | 5.75 | 129 | 3686 | 1662 | 1635 | 1050 | 5 | E
444102 | Fiat | Fiat Panda Panda Waze 1.2 51 kW (69CV) 4X2 | Minis | Gasolina | 6.2 | 6.7 | 109 | 150 | M | 1242 | 85.6 | 63 | 0 | 0 | 6.45 | 130 | 3653 | 1643 | 1551 | 1050 | 5 | F
444103 | Fiat | Fiat Panda Panda Waze 4x4 0,9 63 kW (85 CV) TwinAir 4x4 | Minis | Gasolina | 7.1 | 7.6 | 162 | 168 | M | 875 | 69.3 | 51 | 0 | 0 | 7.35 | 165 | 3653 | 1643 | 1551 | 1050 | 5 | G
540091 | Fiat | Fiat Panda URBAN Hybrid 1.0 Gse (70CV) | Pequeños | Híbridos de gasolina | 5.4 | 5.8 | 122 | 129 | M | 999 | 70.7 | 52 | 0 | 0 | 5.6 | 126 | 3653 | 1643 | 1551 | 1050 | 5 | E
462781 | Fiat | Fiat Panda Van 0.9 GNC 59 kW (80 CV) | Furgoneta Pequeña | Gas natural |  |  |  |  | M | 875 | 80.2 | 59 | 0 | 0 |  | 0 | 3653 | 1643 | 1605 | 1535 | 2 | Sin clasificación
549005 | Fiat | Fiat Panda Van Cargo 4x4 | Furgoneta Pequeña | Gasolina | 6.9 | 6.9 | 156 | 156 | M | 875 | 85.6 | 63 | 0 | 0 | 6.9 | 156 | 3653 | 1882 | 1605 | 1545 | 2 | Sin clasificación
549004 | Fiat | Fiat Panda Van Cargo GNC | Furgoneta Pequeña | Gas natural | 6.1 | 6.1 | 108 | 106 | M | 875 | 80.2 | 59 | 0 | 0 |  | 107 | 3653 | 1882 | 1605 | 1535 | 2 | Sin clasificación
549002 | Fiat | Fiat Panda Van Cargo Hybrid | Furgoneta Pequeña | Híbridos de gasolina | 5.5 | 5.7 | 123 | 129 | M | 999 | 70.7 | 52 | 0 | 0 | 5.6 | 126 | 3653 | 1882 | 1551 | 1440 | 2 | Sin clasificación
549003 | Fiat | Fiat Panda Van Combi Hybrid | Furgoneta Pequeña | Híbridos de gasolina | 5.5 | 5.8 | 124 | 130 | M | 999 | 70.7 | 52 | 0 | 0 | 5.65 | 127 | 3686 | 1882 | 1551 | 1435 | 4 | Sin clasificación
444129 | Fiat | Fiat QUBO Qubo EASY 1.3 MULTIJET 59 kW (80 CV) | Furgoneta Pequeña | Gasóleo | 5.6 | 6 | 146 | 156 | M | 1248 | 80.2 | 59 | 0 | 0 | 5.8 | 151 | 3860 | 1680 | 1780 | 1365 | 5 | G
444127 | Fiat | Fiat QUBO Qubo EASY 1.4 8v 57 kW (77 CV) | Furgoneta Pequeña | Gasolina | 8.2 | 8.5 | 186 | 195 | M | 1368 | 77.5 | 57 | 0 | 0 | 8.35 | 191 | 3860 | 1680 | 1780 | 1365 | 5 | G
444128 | Fiat | Fiat QUBO Qubo EASY 1.4 Natural Power 52 kW (70 CV) | Furgoneta Pequeña | Gas natural | 8.5 | 9 | 151 | 197 | M | 1368 | 70.7 | 52 | 0 | 0 |  | 174 | 3860 | 1680 | 1780 | 1365 | 5 | Sin clasificación
444132 | Fiat | Fiat QUBO Qubo LOUNGE 1.3 MULTIJET 59 kW (80 CV) | Furgoneta Pequeña | Gasóleo | 5.6 | 6 | 146 | 156 | M | 1248 | 80.2 | 59 | 0 | 0 | 5.8 | 151 | 3860 | 1680 | 1780 | 1365 | 5 | G
444130 | Fiat | Fiat QUBO Qubo LOUNGE 1.4 8v 57 kW (77 CV) | Furgoneta Pequeña | Gasolina | 8.2 | 8.5 | 186 | 195 | M | 1368 | 77.5 | 57 | 0 | 0 | 8.35 | 191 | 3860 | 1680 | 1780 | 1365 | 5 | G
444131 | Fiat | Fiat QUBO Qubo LOUNGE 1.4 Natural Power 52 kW (70 CV) | Furgoneta Pequeña | Gas natural | 8.5 | 9 | 151 | 197 | M | 1368 | 70.7 | 52 | 0 | 0 |  | 174 | 3860 | 1680 | 1780 | 1365 | 5 | Sin clasificación
444133 | Fiat | Fiat QUBO Qubo TREKKING 1.3 MULTIJET 70 kW (95 CV) | Furgoneta Pequeña | Gasóleo | 5.9 | 6 | 152 | 154 | M | 1248 | 95.1 | 70 | 0 | 0 | 5.95 | 153 | 3860 | 1680 | 1780 | 1365 | 5 | G
544034 | Fiat | Fiat TIPO City Cross 1.0 73kw (100cv) Bz | Berlinas-Familiares Medios | Gasolina | 5.7 | 5.7 | 130 | 131 | M | 999 | 100.5 | 74 | 0 | 0 | 5.7 | 131 | 4386 | 1802 | 1556 | 1335 | 5 | B
544035 | Fiat | Fiat TIPO City Cross 1.3 Mjet Diesel 70kw (95cv) | Berlinas-Familiares Medios | Gasóleo | 4.4 | 4.5 | 117 | 118 | M | 1248 | 95.1 | 70 | 0 | 0 | 4.45 | 118 | 4386 | 1802 | 1556 | 1390 | 5 | B
544036 | Fiat | Fiat TIPO Cross 1.0 73kw (100cv) Bz | Berlinas-Familiares Medios | Gasolina | 5.7 | 5.7 | 130 | 131 | M | 999 | 100.5 | 74 | 0 | 0 | 5.7 | 131 | 4386 | 1802 | 1556 | 1335 | 5 | B
544038 | Fiat | Fiat TIPO Cross 1.6 Mjet Diesel 95kw (130cv) | Berlinas-Familiares Medios | Gasóleo | 4.6 | 4.7 | 122 | 123 | M | 1595 | 130.4 | 96 | 0 | 0 | 4.65 | 123 | 4386 | 1802 | 1556 | 1435 | 5 | C
544037 | Fiat | Fiat TIPO Cross1.3 Mjet Diesel 70kw (95cv) | Berlinas-Familiares Medios | Gasóleo | 4.4 | 4.5 | 117 | 118 | M | 1248 | 95.1 | 70 | 0 | 0 | 4.45 | 118 | 4386 | 1802 | 1556 | 1390 | 5 | B
544023 | Fiat | Fiat TIPO SEDAN Tipo Sedan City Life 1.0 73kw (100cv) Bz | Berlinas-Familiares Medios | Gasolina | 5.3 | 5.4 | 121 | 125 | M | 999 | 100.5 | 74 | 0 | 0 | 5.35 | 123 | 4532 | 1792 | 1497 | 1265 | 5 | A
544024 | Fiat | Fiat TIPO SEDAN Tipo Sedan City Life 1.3 Mjet Diesel 70kw (95cv) | Berlinas-Familiares Medios | Gasóleo | 4.1 | 4.2 | 110 | 113 | M | 1248 | 95.1 | 70 | 0 | 0 | 4.15 | 112 | 4532 | 1792 | 1497 | 1315 | 5 | A
544025 | Fiat | Fiat TIPO SEDAN Tipo Sedan Life 1.0 73kw (100cv) Bz | Berlinas-Familiares Medios | Gasolina | 5.3 | 5.4 | 121 | 125 | M | 999 | 100.5 | 74 | 0 | 0 | 5.35 | 123 | 4532 | 1792 | 1497 | 1265 | 5 | A
544026 | Fiat | Fiat TIPO SEDAN Tipo Sedan Life 1.3 Mjet Diesel 70kw (95cv) | Berlinas-Familiares Medios | Gasóleo | 4.1 | 4.2 | 110 | 113 | M | 1248 | 95.1 | 70 | 0 | 0 | 4.15 | 112 | 4532 | 1792 | 1497 | 1315 | 5 | A
544027 | Fiat | Fiat TIPO SEDAN Tipo Sedan Life 1.6 Mjet Diesel 95kw (130cv) | Berlinas-Familiares Medios | Gasóleo | 4.3 | 4.5 | 114 | 118 | M | 1595 | 130.4 | 96 | 0 | 0 | 4.4 | 116 | 4532 | 1792 | 1497 | 1375 | 5 | B
544022 | Fiat | Fiat TIPO SEDAN Tipo Sedan Tipo1,0 100cv Bz Cm E6d Final | Berlinas-Familiares Medios | Gasolina | 5.3 | 5.4 | 121 | 125 | M | 999 | 100.5 | 74 | 0 | 0 | 5.35 | 123 | 4532 | 1792 | 1497 | 1265 | 5 | A
544039 | Fiat | Fiat TIPO SW Tipo SW 1.0 73kw (100cv) Bz | Berlinas-Familiares Medios | Gasolina | 5.5 | 5.8 | 126 | 133 | M | 999 | 100.5 | 74 | 0 | 0 | 5.65 | 130 | 4571 | 1792 | 1514 | 1345 | 5 | B
544040 | Fiat | Fiat TIPO SW Tipo SW City Life 1.0 73kw (100cv) Bz | Berlinas-Familiares Medios | Gasolina | 5.5 | 5.8 | 126 | 133 | M | 999 | 100.5 | 74 | 0 | 0 | 5.65 | 130 | 4571 | 1792 | 1514 | 1345 | 5 | B
544041 | Fiat | Fiat TIPO SW Tipo SW City Life 1.3 Mjet Diesel 70kw (95cv) | Berlinas-Familiares Medios | Gasóleo | 4.3 | 4.5 | 114 | 119 | M | 1248 | 95.1 | 70 | 0 | 0 | 4.4 | 117 | 4571 | 1792 | 1514 | 1370 | 5 | B
544042 | Fiat | Fiat TIPO SW Tipo SW Life 1.0 73kw (100cv) Bz | Berlinas-Familiares Medios | Gasolina | 5.5 | 5.8 | 126 | 133 | M | 999 | 100.5 | 74 | 0 | 0 | 5.65 | 130 | 4571 | 1792 | 1514 | 1345 | 5 | B
544043 | Fiat | Fiat TIPO SW Tipo SW Life 1.3 Mjet Diesel 70kw (95cv) | Berlinas-Familiares Medios | Gasóleo | 4.3 | 4.5 | 114 | 119 | M | 1248 | 95.1 | 70 | 0 | 0 | 4.4 | 117 | 4571 | 1792 | 1514 | 1370 | 5 | B
544044 | Fiat | Fiat TIPO SW Tipo SW Life 1.6 Mjet Diesel 95kw (130cv) | Berlinas-Familiares Medios | Gasóleo | 4.5 | 4.7 | 119 | 125 | M | 1595 | 130.4 | 96 | 0 | 0 | 4.6 | 122 | 4571 | 1792 | 1514 | 1470 | 5 | B
480961 | Fiat | Fiat TIPO Tipo 5 puertas 1.3 16v 70 kW (95 CV) diesel Multijet II - MY20.S1 | Berlinas-Familiares Medios | Gasóleo | 4.6 | 4.8 | 120 | 126 | M | 1248 | 95.1 | 70 | 0 | 0 | 4.7 | 123 | 4368 | 1792 | 1495 | 1875 | 5 | C
444067 | Fiat | Fiat TIPO Tipo 5 puertas 1.3 16v Lounge 70 kW (95 CV) diesel Multijet II | Berlinas-Familiares Medios | Gasóleo | 4.6 | 4.9 | 119 | 127 | M | 1248 | 95.1 | 70 | 0 | 0 | 4.75 | 123 | 4368 | 2002 | 1495 | 1365 | 5 | B
444057 | Fiat | Fiat TIPO Tipo 5 puertas 1.3 16v Mirror 70 kW (95 CV) diesel Multijet II | Berlinas-Familiares Medios | Gasóleo | 4.6 | 4.9 | 130 | 137 | M | 1248 | 95.1 | 70 | 0 | 0 | 4.75 | 134 | 4368 | 2002 | 1495 | 1365 | 5 | B
444090 | Fiat | Fiat TIPO Tipo 5 puertas 1.3 16v Pop Business 70 kW (95 CV) diesel Multijet II | Berlinas-Familiares Medios | Gasóleo | 4.6 | 4.9 | 130 | 137 | M | 1248 | 95.1 | 70 | 0 | 0 | 4.75 | 134 | 4368 | 2002 | 1495 | 1365 | 5 | B
444082 | Fiat | Fiat TIPO Tipo 5 puertas 1.3 16v S Design 70 kW (95 CV) diesel Multijet II | Berlinas-Familiares Medios | Gasóleo | 4.6 | 4.9 | 130 | 137 | M | 1248 | 95.1 | 70 | 0 | 0 | 4.75 | 134 | 4368 | 2002 | 1495 | 1365 | 5 | B
480967 | Fiat | Fiat TIPO Tipo 5 puertas 1.4 16v 70 kW (95 CV) - MY20.S1 | Berlinas-Familiares Medios | Gasolina | 6.9 | 7.1 | 160 | 165 | M | 1368 | 95.1 | 70 | 0 | 0 | 7 | 163 | 4368 | 1792 | 1495 | 1770 | 5 | D
444065 | Fiat | Fiat TIPO Tipo 5 puertas 1.4 16v Lounge 70 kW (95 CV) gasolina | Berlinas-Familiares Medios | Gasolina | 7.5 | 7.8 | 171 | 179 | M | 1368 | 95.1 | 70 | 0 | 0 | 7.65 | 175 | 4368 | 2002 | 1495 | 1270 | 5 | C
444055 | Fiat | Fiat TIPO Tipo 5 puertas 1.4 16v Mirror 70 kW (95 CV) gasolina | Berlinas-Familiares Medios | Gasolina | 7.5 | 7.8 | 171 | 179 | M | 1368 | 95.1 | 70 | 0 | 0 | 7.65 | 175 | 4368 | 2002 | 1495 | 1270 | 5 | C
444051 | Fiat | Fiat TIPO Tipo 5 puertas 1.4 16v Pop 70 kW (95 CV) gasolina | Berlinas-Familiares Medios | Gasolina | 7.5 | 7.8 | 171 | 179 | M | 1368 | 95.1 | 70 | 0 | 0 | 7.65 | 175 | 4368 | 2002 | 1495 | 1270 | 5 | C
444080 | Fiat | Fiat TIPO Tipo 5 puertas 1.4 16v S Design 70 kW (95 CV) gasolina | Berlinas-Familiares Medios | Gasolina | 7.5 | 7.8 | 171 | 179 | M | 1368 | 95.1 | 70 | 0 | 0 | 7.65 | 175 | 4368 | 2002 | 1495 | 1270 | 5 | C
444053 | Fiat | Fiat TIPO Tipo 5 puertas 1.4 16v Street 70kW (95CV) Gasolina | Berlinas-Familiares Medios | Gasolina | 7.5 | 7.8 | 171 | 179 | M | 1368 | 95.1 | 70 | 0 | 0 | 7.65 | 175 | 4368 | 2002 | 1495 | 1270 | 5 | C
480968 | Fiat | Fiat TIPO Tipo 5 puertas 1.4 T-Jet 16v 88 kW (120 CV) - MY20.S1 | Berlinas-Familiares Medios | Gasolina | 6.9 | 7.2 | 161 | 168 | M | 1368 | 119.6 | 88 | 0 | 0 | 7.05 | 165 | 4368 | 1792 | 1495 | 1850 | 5 | D
444066 | Fiat | Fiat TIPO Tipo 5 puertas 1.4 T-Jet 16v Lounge 88 kW (120 CV) gasolina | Berlinas-Familiares Medios | Gasolina | 7.1 | 8.2 | 160 | 181 | M | 1368 | 119.6 | 88 | 0 | 0 | 7.65 | 171 | 4368 | 2002 | 1495 | 1270 | 5 | C
444074 | Fiat | Fiat TIPO Tipo 5 puertas 1.4 T-Jet 16v Lounge Plus 88 kW (120 CV) gasolina | Berlinas-Familiares Medios | Gasolina | 7.1 | 8.2 | 160 | 181 | M | 1368 | 119.6 | 88 | 0 | 0 | 7.65 | 171 | 4368 | 2002 | 1495 | 1270 | 5 | C
444056 | Fiat | Fiat TIPO Tipo 5 puertas 1.4 T-Jet 16v Mirror 88 kW (120 CV) gasolina | Berlinas-Familiares Medios | Gasolina | 7.1 | 8.2 | 160 | 181 | M | 1368 | 119.6 | 88 | 0 | 0 | 7.65 | 171 | 4368 | 2002 | 1495 | 1270 | 5 | C
444081 | Fiat | Fiat TIPO Tipo 5 puertas 1.4 T-Jet 16v S Design 88 kW (120 CV) gasolina | Berlinas-Familiares Medios | Gasolina | 7.1 | 8.2 | 160 | 181 | M | 1368 | 119.6 | 88 | 0 | 0 | 7.65 | 171 | 4368 | 2002 | 1495 | 1270 | 5 | C
480962 | Fiat | Fiat TIPO Tipo 5 puertas 1.6 16v 88 kW (120 CV) diesel Multijet II - MY20.S1 | Berlinas-Familiares Medios | Gasóleo | 5 | 5.3 | 130 | 138 | M | 1598 | 119.6 | 88 | 0 | 0 | 5.15 | 134 | 4368 | 1792 | 1495 | 1895 | 5 | D
480963 | Fiat | Fiat TIPO Tipo 5 puertas 1.6 16v 88 kW (120 CV) diesel Multijet II DDCT - MY20.S1 | Berlinas-Familiares Medios | Gasóleo | 5.3 | 5.5 | 139 | 144 | A | 1598 | 119.6 | 88 | 0 | 0 | 5.4 | 142 | 4368 | 1792 | 1495 | 1965 | 5 | D
444068 | Fiat | Fiat TIPO Tipo 5 puertas 1.6 16v Lounge 88 kW (120 CV) diesel Multijet II | Berlinas-Familiares Medios | Gasóleo | 5.3 | 5.8 | 146 | 153 | M | 1598 | 119.6 | 88 | 0 | 0 | 5.55 | 150 | 4368 | 2002 | 1495 | 1370 | 5 | C
444069 | Fiat | Fiat TIPO Tipo 5 puertas 1.6 16v Lounge 88 kW (120 CV) diesel Multijet II DDCT | Berlinas-Familiares Medios | Gasóleo | 5.7 | 5.9 | 146 | 153 | A | 1598 | 119.6 | 88 | 0 | 0 | 5.8 | 150 | 4368 | 2002 | 1495 | 1370 | 5 | D
444075 | Fiat | Fiat TIPO Tipo 5 puertas 1.6 16v Lounge Plus 88 kW (120 CV) diesel Multijet II | Berlinas-Familiares Medios | Gasóleo | 5.3 | 5.8 | 146 | 153 | M | 1598 | 119.6 | 88 | 0 | 0 | 5.55 | 150 | 4368 | 2002 | 1495 | 1370 | 5 | C
444076 | Fiat | Fiat TIPO Tipo 5 puertas 1.6 16v Lounge Plus 88 kW (120 CV) diesel Multijet II DDCT | Berlinas-Familiares Medios | Gasóleo | 5.7 | 5.9 | 146 | 153 | A | 1598 | 119.6 | 88 | 0 | 0 | 5.8 | 150 | 4368 | 2002 | 1495 | 1370 | 5 | D
444058 | Fiat | Fiat TIPO Tipo 5 puertas 1.6 16v Mirror 88 kW (120 CV) diesel Multijet II | Berlinas-Familiares Medios | Gasóleo | 5.3 | 5.8 | 146 | 153 | M | 1598 | 119.6 | 88 | 0 | 0 | 5.55 | 150 | 4368 | 2002 | 1495 | 1370 | 5 | C
444059 | Fiat | Fiat TIPO Tipo 5 puertas 1.6 16v Mirror 88 kW (120 CV) diesel Multijet II DDCT | Berlinas-Familiares Medios | Gasóleo | 5.7 | 5.9 | 146 | 153 | A | 1598 | 119.6 | 88 | 0 | 0 | 5.8 | 150 | 4368 | 2002 | 1495 | 1370 | 5 | D
444091 | Fiat | Fiat TIPO Tipo 5 puertas 1.6 16v Pop Business 88 kW (120 CV) diesel Multijet II | Berlinas-Familiares Medios | Gasóleo | 5.3 | 5.8 | 146 | 153 | M | 1598 | 119.6 | 88 | 0 | 0 | 5.55 | 150 | 4368 | 2002 | 1495 | 1370 | 5 | C
444083 | Fiat | Fiat TIPO Tipo 5 puertas 1.6 16v S Design 88 kW (120 CV) diesel Multijet II | Berlinas-Familiares Medios | Gasóleo | 5.3 | 5.8 | 146 | 153 | M | 1598 | 119.6 | 88 | 0 | 0 | 5.55 | 150 | 4368 | 2002 | 1495 | 1370 | 5 | C
444084 | Fiat | Fiat TIPO Tipo 5 puertas 1.6 16v S Design 88 kW (120 CV) diesel Multijet II DDCT | Berlinas-Familiares Medios | Gasóleo | 5.7 | 5.9 | 146 | 153 | A | 1598 | 119.6 | 88 | 0 | 0 | 5.8 | 150 | 4368 | 2002 | 1495 | 1370 | 5 | D
572761 | Fiat | Fiat TIPO Tipo City Cross 1.0 GSE 73kW (100cv) MY22 | Berlinas-Familiares Medios | Gasolina | 5.7 | 5.8 | 129 | 131 | M | 999 | 99.2 | 73 | 0 | 0 | 5.75 | 130 | 4386 | 1542 | 1556 | 1335 | 5 | D
572763 | Fiat | Fiat TIPO Tipo City Cross 1.5 Hybrid 97kW (130cv) DCT MY22 | Berlinas-Familiares Medios | Híbridos de gasolina | 5.2 | 5.2 | 117 | 119 | A | 1469 | 131.8 | 97 | 0 | 0 | 5.2 | 118 | 4386 | 1542 | 1556 | 1425 | 5 | C
572762 | Fiat | Fiat TIPO Tipo City Cross 1.6 Mjet 97kW (130cv) MY22 | Berlinas-Familiares Medios | Gasóleo | 4.6 | 4.7 | 120 | 121 | M | 1595 | 131.8 | 97 | 0 | 0 | 4.65 | 121 | 4386 | 1542 | 1556 | 1435 | 5 | D
544029 | Fiat | Fiat TIPO Tipo City Life 1.0 73kw (100cv) Bz | Berlinas-Familiares Medios | Gasolina | 5.5 | 5.7 | 125 | 132 | M | 999 | 100.5 | 74 | 0 | 0 | 5.6 | 129 | 4368 | 1792 | 1494 | 1315 | 5 | B
572758 | Fiat | Fiat TIPO Tipo City Life 1.0 GSE 73kW (100cv) MY22 | Berlinas-Familiares Medios | Gasolina | 5.6 | 5.7 | 126 | 128 | M | 999 | 99.2 | 73 | 0 | 0 | 5.65 | 127 | 4368 | 1542 | 1494 | 1315 | 5 | D
544030 | Fiat | Fiat TIPO Tipo City Life 1.3 Mjet Diesel 70kw (95cv) | Berlinas-Familiares Medios | Gasóleo | 4.3 | 4.5 | 114 | 119 | M | 1248 | 95.1 | 70 | 0 | 0 | 4.4 | 117 | 4368 | 1792 | 1494 | 1370 | 5 | B
572760 | Fiat | Fiat TIPO Tipo City Life 1.5 Hybrid 97kW (130cv) DCT MY22 | Berlinas-Familiares Medios | Híbridos de gasolina | 5.1 | 5.1 | 115 | 117 | A | 1469 | 131.8 | 97 | 0 | 0 | 5.1 | 116 | 4368 | 1542 | 1494 | 1405 | 5 | C
572759 | Fiat | Fiat TIPO Tipo City Life 1.6 Mjet 97kW (130cv) MY22 | Berlinas-Familiares Medios | Gasóleo | 4.5 | 4.6 | 119 | 120 | M | 1595 | 131.8 | 97 | 0 | 0 | 4.55 | 120 | 4368 | 1542 | 1494 | 1415 | 5 | D
572765 | Fiat | Fiat TIPO Tipo Cross 1.0 GSE 73kW (100cv) MY22 | Berlinas-Familiares Medios | Gasolina | 5.7 | 5.8 | 129 | 131 | M | 999 | 99.2 | 73 | 0 | 0 | 5.75 | 130 | 4386 | 1542 | 1556 | 1335 | 5 | D
572767 | Fiat | Fiat TIPO Tipo Cross 1.5 Hybrid 97kW (130cv) DCT MY22 | Berlinas-Familiares Medios | Híbridos de gasolina | 5.2 | 5.2 | 117 | 119 | A | 1469 | 131.8 | 97 | 0 | 0 | 5.2 | 118 | 4386 | 1542 | 1556 | 1425 | 5 | C
572766 | Fiat | Fiat TIPO Tipo Cross 1.6 Mjet 97kW (130cv) MY22 | Berlinas-Familiares Medios | Gasóleo | 4.6 | 4.7 | 120 | 121 | M | 1595 | 131.8 | 97 | 0 | 0 | 4.65 | 121 | 4386 | 1542 | 1556 | 1435 | 5 | D
572764 | Fiat | Fiat TIPO Tipo Garmin 1.5 Hybrid 97kW (130cv) DCT MY22 | Berlinas-Familiares Medios | Híbridos de gasolina | 5.2 | 5.2 | 117 | 119 | A | 1469 | 131.8 | 97 | 0 | 0 | 5.2 | 118 | 4386 | 1542 | 1556 | 1425 | 5 | C
544031 | Fiat | Fiat TIPO Tipo Life 1.0 73kw (100cv) Bz | Berlinas-Familiares Medios | Gasolina | 5.5 | 5.7 | 125 | 132 | M | 999 | 100.5 | 74 | 0 | 0 | 5.6 | 129 | 4368 | 1792 | 1494 | 1315 | 5 | B
544032 | Fiat | Fiat TIPO Tipo Life 1.3 Mjet Diesel 70kw (95cv) | Berlinas-Familiares Medios | Gasóleo | 4.3 | 4.5 | 114 | 119 | M | 1248 | 95.1 | 70 | 0 | 0 | 4.4 | 117 | 4368 | 1792 | 1494 | 1370 | 5 | B
544033 | Fiat | Fiat TIPO Tipo Life 1.6 Mjet Diesel 95kw (130cv) | Berlinas-Familiares Medios | Gasóleo | 4.5 | 4.7 | 118 | 123 | M | 1595 | 130.4 | 96 | 0 | 0 | 4.6 | 121 | 4368 | 1792 | 1494 | 1415 | 5 | C
572768 | Fiat | Fiat TIPO Tipo RED 1.0 GSE 73kW (100cv) MY22 | Berlinas-Familiares Medios | Gasolina | 5.7 | 5.8 | 129 | 131 | M | 999 | 99.2 | 73 | 0 | 0 | 5.75 | 130 | 4386 | 1542 | 1556 | 1335 | 5 | D
572770 | Fiat | Fiat TIPO Tipo RED 1.5 Hybrid 97kW (130cv) DCT MY22 | Berlinas-Familiares Medios | Híbridos de gasolina | 5.2 | 5.2 | 117 | 119 | A | 1469 | 131.8 | 97 | 0 | 0 | 5.2 | 118 | 4386 | 1542 | 1556 | 1425 | 5 | C
572769 | Fiat | Fiat TIPO Tipo RED 1.6 Mjet 97kW (130cv) MY22 | Berlinas-Familiares Medios | Gasóleo | 4.6 | 4.7 | 120 | 121 | M | 1595 | 131.8 | 97 | 0 | 0 | 4.65 | 121 | 4386 | 1542 | 1556 | 1435 | 5 | D
480964 | Fiat | Fiat TIPO Tipo SW 1.3 16v 70 kW (95 CV) diesel Multijet II - MY20.S1 | Berlinas-Familiares Medios | Gasóleo | 4.6 | 4.8 | 120 | 125 | M | 1248 | 95.1 | 70 | 0 | 0 | 4.7 | 123 | 4571 | 1792 | 1514 | 1945 | 5 | B
444062 | Fiat | Fiat TIPO Tipo SW 1.3 16v Mirror 70 kW (95 CV) diesel Multijet II | Berlinas-Familiares Medios | Gasóleo | 4.6 | 4.9 | 119 | 127 | M | 1248 | 95.1 | 70 | 0 | 0 | 4.75 | 123 | 4571 | 2002 | 1512 | 1375 | 5 | A
444092 | Fiat | Fiat TIPO Tipo SW 1.3 16v Pop Business 70 kW (95 CV) diesel Multijet II | Berlinas-Familiares Medios | Gasóleo | 4.6 | 4.9 | 119 | 127 | M | 1248 | 95.1 | 70 | 0 | 0 | 4.75 | 123 | 4571 | 2002 | 1512 | 1375 | 5 | A
444087 | Fiat | Fiat TIPO Tipo SW 1.3 16v S Design 70 kW (95 CV) diesel Multijet II | Berlinas-Familiares Medios | Gasóleo | 4.6 | 4.9 | 119 | 127 | M | 1248 | 95.1 | 70 | 0 | 0 | 4.75 | 123 | 4571 | 2002 | 1512 | 1375 | 5 | A
480971 | Fiat | Fiat TIPO Tipo SW 1.4 16v 70 kW (95 CV) - MY20.S1 | Berlinas-Familiares Medios | Gasolina | 6.9 | 7.1 | 159 | 164 | M | 1368 | 95.1 | 70 | 0 | 0 | 7 | 162 | 4571 | 1792 | 1512 | 1830 | 5 | C
444070 | Fiat | Fiat TIPO Tipo SW 1.4 16v Lounge 70 kW (95 CV) gasolina | Berlinas-Familiares Medios | Gasolina | 7.5 | 7.8 | 170 | 177 | M | 1368 | 95.1 | 70 | 0 | 0 | 7.65 | 174 | 4571 | 2002 | 1512 | 1280 | 5 | C
444060 | Fiat | Fiat TIPO Tipo SW 1.4 16v Mirror 70 kW (95 CV) gasolina | Berlinas-Familiares Medios | Gasolina | 7.5 | 7.8 | 170 | 177 | M | 1368 | 95.1 | 70 | 0 | 0 | 7.65 | 174 | 4571 | 2002 | 1512 | 1280 | 5 | C
444052 | Fiat | Fiat TIPO Tipo SW 1.4 16v Pop 70 kW (95 CV) gasolina | Berlinas-Familiares Medios | Gasolina | 7.5 | 7.8 | 170 | 177 | M | 1368 | 95.1 | 70 | 0 | 0 | 7.65 | 174 | 4571 | 2002 | 1512 | 1280 | 5 | C
444085 | Fiat | Fiat TIPO Tipo SW 1.4 16v S Design 70 kW (95 CV) gasolina | Berlinas-Familiares Medios | Gasolina | 7.5 | 7.8 | 170 | 177 | M | 1368 | 95.1 | 70 | 0 | 0 | 7.65 | 174 | 4571 | 2002 | 1512 | 1280 | 5 | C
444054 | Fiat | Fiat TIPO Tipo SW 1.4 16v Street 70 kW (95 CV) gasolina | Berlinas-Familiares Medios | Gasolina | 7.5 | 7.8 | 170 | 177 | M | 1368 | 95.1 | 70 | 0 | 0 | 7.65 | 174 | 4571 | 2002 | 1512 | 1280 | 5 | C
480972 | Fiat | Fiat TIPO Tipo SW 1.4 T-Jet 16v 88 kW (120 CV) - MY20.S1 | Berlinas-Familiares Medios | Gasolina | 6.7 | 6.8 | 161 | 167 | M | 1368 | 119.6 | 88 | 0 | 0 | 6.75 | 164 | 4571 | 1792 | 1512 | 1930 | 5 | C
444071 | Fiat | Fiat TIPO Tipo SW 1.4 T-Jet 16v Lounge 88 kW (120 CV) gasolina | Berlinas-Familiares Medios | Gasolina | 7.1 | 8.2 | 161 | 182 | M | 1368 | 119.6 | 88 | 0 | 0 | 7.65 | 172 | 4571 | 2002 | 1512 | 1280 | 5 | C
444077 | Fiat | Fiat TIPO Tipo SW 1.4 T-Jet 16v Lounge Plus 88 kW (120 CV) gasolina | Berlinas-Familiares Medios | Gasolina | 7.1 | 8.2 | 161 | 182 | M | 1368 | 119.6 | 88 | 0 | 0 | 7.65 | 172 | 4571 | 2002 | 1512 | 1280 | 5 | C
444061 | Fiat | Fiat TIPO Tipo SW 1.4 T-Jet 16v Mirror 88 kW (120 CV) gasolina | Berlinas-Familiares Medios | Gasolina | 7.1 | 8.2 | 161 | 182 | M | 1368 | 119.6 | 88 | 0 | 0 | 7.65 | 172 | 4571 | 2002 | 1512 | 1280 | 5 | C
444086 | Fiat | Fiat TIPO Tipo SW 1.4 T-Jet 16v S Design 88 kW (120 CV) gasolina | Berlinas-Familiares Medios | Gasolina | 7.1 | 8.2 | 161 | 182 | M | 1368 | 119.6 | 88 | 0 | 0 | 7.65 | 172 | 4571 | 2002 | 1512 | 1280 | 5 | C
480965 | Fiat | Fiat TIPO Tipo SW 1.6 16v 88 kW (120 CV) diesel Multijet II - MY20.S1 | Berlinas-Familiares Medios | Gasóleo | 5.1 | 5.4 | 133 | 141 | M | 1598 | 119.6 | 88 | 0 | 0 | 5.25 | 137 | 4571 | 1792 | 1514 | 2015 | 5 | C
480966 | Fiat | Fiat TIPO Tipo SW 1.6 16v 88 kW (120 CV) diesel Multijet II DDCT - MY20.S1 | Berlinas-Familiares Medios | Gasóleo | 5.3 | 5.5 | 139 | 144 | A | 1598 | 119.6 | 88 | 0 | 0 | 5.4 | 142 | 4571 | 1792 | 1514 | 2025 | 5 | D
444072 | Fiat | Fiat TIPO Tipo SW 1.6 16v Lounge 88 kW (120 CV) diesel Multijet II | Berlinas-Familiares Medios | Gasóleo | 5.3 | 5.8 | 146 | 153 | M | 1598 | 119.6 | 88 | 0 | 0 | 5.55 | 150 | 4571 | 2002 | 1512 | 1395 | 5 | C
444073 | Fiat | Fiat TIPO Tipo SW 1.6 16v Lounge 88 kW (120 CV) diesel Multijet II DDCT | Berlinas-Familiares Medios | Gasóleo | 5.7 | 5.9 | 146 | 153 | M | 1598 | 119.6 | 88 | 0 | 0 | 5.8 | 150 | 4571 | 2002 | 1512 | 1395 | 5 | C
444078 | Fiat | Fiat TIPO Tipo SW 1.6 16v Lounge Plus 88 kW (120 CV) diesel Multijet II | Berlinas-Familiares Medios | Gasóleo | 5.3 | 5.8 | 146 | 153 | M | 1598 | 119.6 | 88 | 0 | 0 | 5.55 | 150 | 4571 | 2002 | 1512 | 1395 | 5 | C
444079 | Fiat | Fiat TIPO Tipo SW 1.6 16v Lounge Plus 88 kW (120 CV) diesel Multijet II DDCT | Berlinas-Familiares Medios | Gasóleo | 5.7 | 5.9 | 146 | 153 | A | 1598 | 119.6 | 88 | 0 | 0 | 5.8 | 150 | 4571 | 2002 | 1512 | 1395 | 5 | C
444063 | Fiat | Fiat TIPO Tipo SW 1.6 16v Mirror 88 kW (120 CV) diesel Multijet II | Berlinas-Familiares Medios | Gasóleo | 5.3 | 5.8 | 146 | 153 | M | 1598 | 119.6 | 88 | 0 | 0 | 5.55 | 150 | 4571 | 2002 | 1512 | 1395 | 5 | C
444064 | Fiat | Fiat TIPO Tipo SW 1.6 16v Mirror 88 kW (120 CV) diesel Multijet II DDCT | Berlinas-Familiares Medios | Gasóleo | 5.7 | 5.9 | 146 | 153 | A | 1598 | 119.6 | 88 | 0 | 0 | 5.8 | 150 | 4571 | 2002 | 1512 | 1395 | 5 | C
444093 | Fiat | Fiat TIPO Tipo SW 1.6 16v Pop Business 88 kW (120 CV) diesel Multijet II | Berlinas-Familiares Medios | Gasóleo | 5.3 | 5.8 | 146 | 153 | M | 1598 | 119.6 | 88 | 0 | 0 | 5.55 | 150 | 4571 | 2002 | 1512 | 1395 | 5 | C
444088 | Fiat | Fiat TIPO Tipo SW 1.6 16v S Design 88 kW (120 CV) diesel Multijet II | Berlinas-Familiares Medios | Gasóleo | 5.3 | 5.8 | 146 | 153 | M | 1598 | 119.6 | 88 | 0 | 0 | 5.55 | 150 | 4571 | 2002 | 1512 | 1395 | 5 | C
444089 | Fiat | Fiat TIPO Tipo SW 1.6 16v S Design 88 kW (120 CV) diesel Multijet II DDCT | Berlinas-Familiares Medios | Gasóleo | 5.7 | 5.9 | 146 | 153 | A | 1598 | 119.6 | 88 | 0 | 0 | 5.8 | 150 | 4571 | 2002 | 1512 | 1395 | 5 | C
572771 | Fiat | Fiat TIPO Tipo SW City Life 1.0 GSE 73kW (100cv) MY22 | Berlinas-Familiares Medios | Gasolina | 5.6 | 5.7 | 127 | 128 | M | 999 | 99.2 | 73 | 0 | 0 | 5.65 | 128 | 4571 | 1542 | 1514 | 1345 | 5 | C
572773 | Fiat | Fiat TIPO Tipo SW City Life 1.5 Hybrid 97kW (130cv) DCT MY22 | Berlinas-Familiares Medios | Híbridos de gasolina | 5.1 | 5.2 | 116 | 118 | A | 1469 | 131.8 | 97 | 0 | 0 | 5.15 | 117 | 4571 | 1542 | 1514 | 1435 | 5 | B
572772 | Fiat | Fiat TIPO Tipo SW City Life 1.6 Mjet 97kW (130cv) MY22 | Berlinas-Familiares Medios | Gasóleo | 4.6 | 4.6 | 120 | 121 | M | 1595 | 131.8 | 97 | 0 | 0 | 4.6 | 121 | 4571 | 1542 | 1514 | 1470 | 5 | D
572774 | Fiat | Fiat TIPO Tipo SW Cross 1.0 GSE 73kW (100cv) MY22 | Berlinas-Familiares Medios | Gasolina | 5.8 | 5.8 | 130 | 131 | M | 999 | 99.2 | 73 | 0 | 0 | 5.8 | 131 | 4583 | 1542 | 1548 | 1365 | 5 | C
572776 | Fiat | Fiat TIPO Tipo SW Cross 1.5 Hybrid 97kW (130cv) DCT MY22 | Berlinas-Familiares Medios | Híbridos de gasolina | 5.2 | 5.3 | 119 | 120 | A | 1469 | 131.8 | 97 | 0 | 0 | 5.25 | 120 | 4583 | 1542 | 1548 | 1455 | 5 | C
572775 | Fiat | Fiat TIPO Tipo SW Cross 1.6 Mjet 97kW (130cv) MY22 | Berlinas-Familiares Medios | Gasóleo | 4.7 | 4.7 | 122 | 123 | M | 1595 | 131.8 | 97 | 0 | 0 | 4.7 | 123 | 4583 | 1542 | 1548 | 1490 | 5 | D
572777 | Fiat | Fiat TIPO Tipo SW RED 1.0 GSE 73kW (100cv) MY22 | Berlinas-Familiares Medios | Gasolina | 5.8 | 5.8 | 130 | 131 | M | 999 | 99.2 | 73 | 0 | 0 | 5.8 | 131 | 4583 | 1542 | 1548 | 1365 | 5 | C
572779 | Fiat | Fiat TIPO Tipo SW RED 1.5 Hybrid 97kW (130cv) DCT MY22 | Berlinas-Familiares Medios | Híbridos de gasolina | 5.2 | 5.3 | 119 | 120 | A | 1469 | 131.8 | 97 | 0 | 0 | 5.25 | 120 | 4583 | 1542 | 1548 | 1455 | 5 | C
572778 | Fiat | Fiat TIPO Tipo SW RED 1.6 Mjet 97kW (130cv) MY22 | Berlinas-Familiares Medios | Gasóleo | 4.7 | 4.7 | 122 | 123 | M | 1595 | 131.8 | 97 | 0 | 0 | 4.7 | 123 | 4583 | 1542 | 1548 | 1490 | 5 | D
480969 | Fiat | Fiat TIPO Tipo Sedan 1.3 16v 70 kW (95 CV) diesel Multijet II - MY20.S1 | Berlinas-Familiares Medios | Gasóleo | 4.4 | 4.6 | 115 | 120 | M | 1248 | 95.1 | 70 | 0 | 0 | 4.5 | 118 | 4532 | 1792 | 1497 | 1835 | 5 | B
480973 | Fiat | Fiat TIPO Tipo Sedan 1.4 16v 70 kW (95 CV) - MY20.S1 | Berlinas-Familiares Medios | Gasolina | 6.6 | 6.9 | 153 | 161 | M | 1368 | 95.1 | 70 | 0 | 0 | 6.75 | 157 | 4532 | 1792 | 1497 | 1725 | 5 | C
480970 | Fiat | Fiat TIPO Tipo Sedan 1.6 16v 88 kW (120 CV) diesel Multijet II - MY20.S1 | Berlinas-Familiares Medios | Gasóleo | 5 | 5.3 | 128 | 137 | M | 1598 | 119.6 | 88 | 0 | 0 | 5.15 | 133 | 4532 | 1792 | 1497 | 1885 | 5 | C
544028 | Fiat | Fiat TIPO Tipo Tipo1,0 100cv Bz Cm E6d Final | Berlinas-Familiares Medios | Gasolina | 5.5 | 5.7 | 125 | 132 | M | 999 | 100.5 | 74 | 0 | 0 | 5.6 | 129 | 4368 | 1792 | 1494 | 1315 | 5 | B
549053 | Fiat | Fiat Talento Chasis cabina N1 1.2 Largo 2.0 EcoJet 145 CV S&S E6D | Furgoneta Grande | Gasóleo | 10.5 | 11.4 | 276 | 300 | M | 1997 | 145.4 | 107 | 0 | 0 | 10.95 | 288 | 5248 | 1956 | 1953 | 3000 | 3 | Sin clasificación
549054 | Fiat | Fiat Talento Chasis cabina N1 1.2 Largo 2.0 EcoJet 170 CV S&S E6D | Furgoneta Grande | Gasóleo | 10.5 | 11.4 | 276 | 300 | M | 1997 | 169.8 | 125 | 0 | 0 | 10.95 | 288 | 5248 | 1956 | 1953 | 3000 | 3 | Sin clasificación
549058 | Fiat | Fiat Talento Combi N1 LX 1.2 Corto 2.0 EcoJet 120 CV S&S E6D | Furgoneta Grande | Gasóleo | 8.1 | 11.2 | 195 | 265 | M | 1997 | 119.6 | 88 | 0 | 0 | 9.65 | 230 | 4999 | 1956 | 1971 | 3000 | 6 | Sin clasificación
549059 | Fiat | Fiat Talento Combi N1 LX 1.2 Corto 2.0 EcoJet 145 CV S&S E6D | Furgoneta Grande | Gasóleo | 8.7 | 10 | 194 | 276 | M | 1997 | 145.4 | 107 | 0 | 0 | 9.35 | 235 | 4999 | 1956 | 1971 | 3000 | 6 | Sin clasificación
549060 | Fiat | Fiat Talento Combi N1 LX 1.2 Corto 2.0 EcoJet 145 CV S&S E6D Transmisión Automática | Furgoneta Grande | Gasóleo | 7.6 | 7.8 | 200 | 205 | A | 1997 | 145.4 | 107 | 0 | 0 | 7.7 | 203 | 4999 | 1956 | 1971 | 3000 | 6 | Sin clasificación
549061 | Fiat | Fiat Talento Combi N1 LX 1.2 Corto 2.0 EcoJet 170 CV S&S E6D Transmisión Automática | Furgoneta Grande | Gasóleo | 7.6 | 7.8 | 200 | 205 | A | 1997 | 169.8 | 125 | 0 | 0 | 7.7 | 203 | 4999 | 1956 | 1971 | 3000 | 6 | Sin clasificación
549062 | Fiat | Fiat Talento Combi N1 LX 1.2 Largo 2.0 EcoJet 120 CV S&S E6D | Furgoneta Grande | Gasóleo | 8.2 | 11.2 | 198 | 265 | M | 1997 | 119.6 | 88 | 0 | 0 | 9.7 | 232 | 5399 | 1956 | 1971 | 3070 | 6 | Sin clasificación
549063 | Fiat | Fiat Talento Combi N1 LX 1.2 Largo 2.0 EcoJet 145 CV S&S E6D | Furgoneta Grande | Gasóleo | 8.9 | 10 | 197 | 276 | M | 1997 | 145.4 | 107 | 0 | 0 | 9.45 | 237 | 5399 | 1956 | 1971 | 3070 | 6 | Sin clasificación
549064 | Fiat | Fiat Talento Combi N1 LX 1.2 Largo 2.0 EcoJet 145 CV S&S E6D Transmisión Automática | Furgoneta Grande | Gasóleo | 7.7 | 7.9 | 203 | 208 | A | 1997 | 145.4 | 107 | 0 | 0 | 7.8 | 206 | 5399 | 1956 | 1971 | 3070 | 6 | Sin clasificación
549065 | Fiat | Fiat Talento Combi N1 LX 1.2 Largo 2.0 EcoJet 170 CV S&S E6D Transmisión Automática | Furgoneta Grande | Gasóleo | 7.7 | 7.9 | 203 | 208 | A | 1997 | 169.8 | 125 | 0 | 0 | 7.8 | 206 | 5399 | 1956 | 1971 | 3070 | 6 | Sin clasificación
549055 | Fiat | Fiat Talento Combi N1 SX 1.0 Corto 2.0 EcoJet 120 CV S&S E6D | Furgoneta Grande | Gasóleo | 8.1 | 11.2 | 194 | 265 | M | 1997 | 119.6 | 88 | 0 | 0 | 9.65 | 230 | 4999 | 1956 | 1971 | 2900 | 6 | Sin clasificación
549056 | Fiat | Fiat Talento Combi N1 SX 1.2 Corto 2.0 EcoJet 120 CV S&S E6D | Furgoneta Grande | Gasóleo | 8.1 | 11.2 | 195 | 265 | M | 1997 | 119.6 | 88 | 0 | 0 | 9.65 | 230 | 4999 | 1956 | 1971 | 3000 | 6 | Sin clasificación
549057 | Fiat | Fiat Talento Combi N1 SX 1.2 Corto 2.0 EcoJet 145 CV S&S E6D | Furgoneta Grande | Gasóleo | 8.7 | 10 | 194 | 276 | M | 1997 | 145.4 | 107 | 0 | 0 | 9.35 | 235 | 4999 | 1956 | 1971 | 3000 | 6 | Sin clasificación
549034 | Fiat | Fiat Talento Furgón 1.0 Corto 2.0 EcoJet 120 CV S&S E6D | Furgoneta Grande | Gasóleo | 7.3 | 10.1 | 192 | 265 | M | 1997 | 119.6 | 88 | 0 | 0 | 8.7 | 229 | 4999 | 1956 | 1971 | 2835 | 3 | Sin clasificación
549035 | Fiat | Fiat Talento Furgón 1.0 Corto 2.0 EcoJet 145 CV S&S E6D | Furgoneta Grande | Gasóleo | 7.3 | 11.4 | 191 | 300 | M | 1997 | 145.4 | 107 | 0 | 0 | 9.35 | 246 | 4999 | 1956 | 1971 | 2835 | 3 | Sin clasificación
549036 | Fiat | Fiat Talento Furgón 1.2 Corto 2.0 EcoJet 120 CV S&S E6D | Furgoneta Grande | Gasóleo | 7.4 | 10.1 | 194 | 265 | M | 1997 | 119.6 | 88 | 0 | 0 | 8.75 | 230 | 4999 | 1956 | 1971 | 2955 | 3 | Sin clasificación
549037 | Fiat | Fiat Talento Furgón 1.2 Corto 2.0 EcoJet 145 CV S&S E6D | Furgoneta Grande | Gasóleo | 7.3 | 11.4 | 192 | 300 | M | 1997 | 145.4 | 107 | 0 | 0 | 9.35 | 246 | 4999 | 1956 | 1971 | 2955 | 3 | Sin clasificación
549038 | Fiat | Fiat Talento Furgón 1.2 Corto 2.0 EcoJet 170 CV S&S E6D | Furgoneta Grande | Gasóleo | 7.3 | 11.4 | 192 | 300 | M | 1997 | 169.8 | 125 | 0 | 0 | 9.35 | 246 | 4999 | 1956 | 1971 | 2955 | 3 | Sin clasificación
549042 | Fiat | Fiat Talento Furgón 1.2 Largo 2.0 EcoJet 120 CV S&S E6D | Furgoneta Grande | Gasóleo | 7.4 | 10.1 | 196 | 265 | M | 1997 | 119.6 | 88 | 0 | 0 | 8.75 | 231 | 5399 | 1956 | 1971 | 3050 | 3 | Sin clasificación
549043 | Fiat | Fiat Talento Furgón 1.2 Largo 2.0 EcoJet 145 CV S&S E6D | Furgoneta Grande | Gasóleo | 7.4 | 11.4 | 195 | 300 | M | 1997 | 145.4 | 107 | 0 | 0 | 9.4 | 248 | 5399 | 1956 | 1971 | 3050 | 3 | Sin clasificación
549044 | Fiat | Fiat Talento Furgón 1.2 Largo 2.0 EcoJet 170 CV S&S E6D | Furgoneta Grande | Gasóleo | 7.4 | 11.4 | 195 | 300 | M | 1997 | 169.8 | 125 | 0 | 0 | 9.4 | 248 | 5399 | 1956 | 1971 | 3050 | 3 | Sin clasificación
549047 | Fiat | Fiat Talento Furgón 1.2 Largo Techo Alto 2.0 EcoJet 145 CV S&S E6D | Furgoneta Grande | Gasóleo | 8.3 | 11.4 | 217 | 300 | M | 1997 | 145.4 | 107 | 0 | 0 | 9.85 | 259 | 5399 | 1956 | 2490 | 3070 | 3 | Sin clasificación
549048 | Fiat | Fiat Talento Furgón 1.2 Largo Techo Alto 2.0 EcoJet 170 CV S&S E6D | Furgoneta Grande | Gasóleo | 8.3 | 11.4 | 217 | 300 | M | 1997 | 169.8 | 125 | 0 | 0 | 9.85 | 259 | 5399 | 1956 | 2490 | 3070 | 3 | Sin clasificación
549039 | Fiat | Fiat Talento Furgón 1.2 corto 2.0 EcoJet 145 CV Transmisión Automática | Furgoneta Grande | Gasóleo | 7.5 | 10.3 | 198 | 270 | A | 1997 | 145.4 | 107 | 0 | 0 | 8.9 | 234 | 4999 | 1956 | 1971 | 2970 | 3 | Sin clasificación
549040 | Fiat | Fiat Talento Furgón 1.2 corto 2.0 EcoJet 170 CV Transmisión Automática | Furgoneta Grande | Gasóleo | 7.5 | 10.3 | 198 | 270 | A | 1997 | 169.8 | 125 | 0 | 0 | 8.9 | 234 | 4999 | 1956 | 1971 | 2970 | 3 | Sin clasificación
549041 | Fiat | Fiat Talento Furgón 1.2 corto Techo Alto 2.0 EcoJet 145 CV S&S E6D | Furgoneta Grande | Gasóleo | 8.2 | 11.4 | 215 | 300 | M | 1997 | 145.4 | 107 | 0 | 0 | 9.8 | 258 | 5399 | 1956 | 2493 | 2955 | 3 | Sin clasificación
549045 | Fiat | Fiat Talento Furgón 1.2 largo 2.0 EcoJet 145 CV Transmisión Automática | Furgoneta Grande | Gasóleo | 7.6 | 10.3 | 200 | 270 | A | 1997 | 145.4 | 107 | 0 | 0 | 8.95 | 235 | 5399 | 1956 | 1971 | 3070 | 3 | Sin clasificación
549046 | Fiat | Fiat Talento Furgón 1.2 largo 2.0 EcoJet 170 CV Transmisión Automática | Furgoneta Grande | Gasóleo | 7.6 | 10.3 | 200 | 270 | A | 1997 | 169.8 | 125 | 0 | 0 | 8.95 | 235 | 5399 | 1956 | 1971 | 3070 | 3 | Sin clasificación
549052 | Fiat | Fiat Talento Furgón semiacristalado 1.2 Largo 2.0 EcoJet 145 CV Transmisión automática | Furgoneta Grande | Gasóleo | 7.7 | 7.9 | 202 | 207 | A | 1997 | 145.4 | 107 | 0 | 0 | 7.8 | 205 | 5399 | 1956 | 1971 | 3070 | 6 | Sin clasificación
549049 | Fiat | Fiat Talento Furgón semiacristalado N1 1.2 Corto 2.0 EcoJet 120 CV S&S E6D | Furgoneta Grande | Gasóleo | 7.4 | 7.6 | 194 | 201 | M | 1997 | 119.6 | 88 | 0 | 0 | 7.5 | 198 | 4999 | 1956 | 1971 | 3000 | 6 | Sin clasificación
549050 | Fiat | Fiat Talento Furgón semiacristalado N1 1.2 Largo 2.0 EcoJet 120 CV S&S E6D | Furgoneta Grande | Gasóleo | 7.5 | 7.7 | 197 | 203 | M | 1997 | 119.6 | 88 | 0 | 0 | 7.6 | 200 | 5399 | 1956 | 1971 | 3070 | 6 | Sin clasificación
549051 | Fiat | Fiat Talento Furgón semiacristalado N1 1.2 Largo 2.0 EcoJet 145 CV S&S E6D | Furgoneta Grande | Gasóleo | 7.5 | 7.6 | 196 | 199 | M | 1997 | 145.4 | 107 | 0 | 0 | 7.55 | 198 | 5399 | 1956 | 1971 | 3070 | 6 | Sin clasificación
574686 | Fiat | Fiat eDoblo eDoblo BEV + launch Pack bateria 50 KW 100kw (136 cv) | Monovol. Medio | Eléctricos puros |  |  |  |  | A | 0 | 0 | 0 | 100 | 285 |  | 0 | 4400 | 1840 | 1800 | 1814 | 5 | Sin clasificación |  | 19.6 | 50
574688 | Fiat | Fiat eDoblo eDoblo BEV Launch Edition bateria 50 KW 100kw (136 cv) | Monovol. Medio | Eléctricos puros |  |  |  |  | A | 0 | 0 | 0 | 100 | 285 |  | 0 | 4400 | 1840 | 1800 | 1814 | 5 | Sin clasificación |  | 19.6 | 50
574687 | Fiat | Fiat eDoblo eDoblo BEV bateria 50 KW 100kw (136 cv) | Monovol. Medio | Eléctricos puros |  |  |  |  | A | 0 | 0 | 0 | 100 | 285 |  | 0 | 4400 | 1840 | 1800 | 1814 | 5 | Sin clasificación |  | 19.6 | 50
550209 | Fiat | Fiat eDucato Chasis 35 L2 47kWh | Chasis-Cabina Grande | Eléctricos puros |  |  |  |  | A | 0 | 0 | 0 | 90 | 158 |  | 0 | 5358 | 2050 | 2254 | 3500 | 3 | Sin clasificación |  | 35.1 | 47
550213 | Fiat | Fiat eDucato Chasis 35 L2 79kWh | Chasis-Cabina Grande | Eléctricos puros |  |  |  |  | A | 0 | 0 | 0 | 90 | 260 |  | 0 | 5358 | 2050 | 2254 | 3500 | 3 | Sin clasificación |  | 38.6 | 79
550210 | Fiat | Fiat eDucato Chasis 35 L2-L3 47kWh | Chasis-Cabina Grande | Eléctricos puros |  |  |  |  | A | 0 | 0 | 0 | 90 | 158 |  | 0 | 5708 | 2050 | 2254 | 3500 | 3 | Sin clasificación |  | 35.1 | 47
550214 | Fiat | Fiat eDucato Chasis 35 L2-L3 79kWh | Chasis-Cabina Grande | Eléctricos puros |  |  |  |  | A | 0 | 0 | 0 | 90 | 260 |  | 0 | 5708 | 2050 | 2254 | 3500 | 3 | Sin clasificación |  | 38.6 | 79
550211 | Fiat | Fiat eDucato Chasis 35 L3 47kWh | Chasis-Cabina Grande | Eléctricos puros |  |  |  |  | A | 0 | 0 | 0 | 90 | 158 |  | 0 | 5943 | 2050 | 2254 | 3500 | 3 | Sin clasificación |  | 35.1 | 47
550215 | Fiat | Fiat eDucato Chasis 35 L3 79kWh | Chasis-Cabina Grande | Eléctricos puros |  |  |  |  | A | 0 | 0 | 0 | 90 | 260 |  | 0 | 5943 | 2050 | 2254 | 3500 | 3 | Sin clasificación |  | 38.6 | 79
550212 | Fiat | Fiat eDucato Chasis 35 L4 47kWh | Chasis-Cabina Grande | Eléctricos puros |  |  |  |  | A | 0 | 0 | 0 | 90 | 158 |  | 0 | 6308 | 2050 | 2254 | 3500 | 3 | Sin clasificación |  | 35.1 | 47
550216 | Fiat | Fiat eDucato Chasis 35 L4 79kWh | Chasis-Cabina Grande | Eléctricos puros |  |  |  |  | A | 0 | 0 | 0 | 90 | 260 |  | 0 | 6308 | 2050 | 2254 | 3500 | 3 | Sin clasificación |  | 38.6 | 79
550217 | Fiat | Fiat eDucato Chasis 40 L2 47kWh | Chasis-Cabina Grande | Eléctricos puros |  |  |  |  | A | 0 | 0 | 0 | 90 | 143 |  | 0 | 5358 | 2050 | 2254 | 4250 | 3 | Sin clasificación |  | 35.1 | 47
550221 | Fiat | Fiat eDucato Chasis 40 L2 79kWh | Chasis-Cabina Grande | Eléctricos puros |  |  |  |  | A | 0 | 0 | 0 | 90 | 237 |  | 0 | 5358 | 2050 | 2254 | 4250 | 3 | Sin clasificación |  | 38.6 | 79
550218 | Fiat | Fiat eDucato Chasis 40 L2-L3 47kWh | Chasis-Cabina Grande | Eléctricos puros |  |  |  |  | A | 0 | 0 | 0 | 90 | 143 |  | 0 | 5708 | 2050 | 2254 | 4250 | 3 | Sin clasificación |  | 35.1 | 47
550219 | Fiat | Fiat eDucato Chasis 40 L3 47kWh | Chasis-Cabina Grande | Eléctricos puros |  |  |  |  | A | 0 | 0 | 0 | 90 | 143 |  | 0 | 5943 | 2050 | 2254 | 4250 | 3 | Sin clasificación |  | 35.1 | 47
550222 | Fiat | Fiat eDucato Chasis 40 L3 79kWh | Chasis-Cabina Grande | Eléctricos puros |  |  |  |  | A | 0 | 0 | 0 | 90 | 237 |  | 0 | 5943 | 2050 | 2254 | 4250 | 3 | Sin clasificación |  | 38.6 | 79
550220 | Fiat | Fiat eDucato Chasis 40 L4 47kWh | Chasis-Cabina Grande | Eléctricos puros |  |  |  |  | A | 0 | 0 | 0 | 90 | 143 |  | 0 | 6308 | 2050 | 2254 | 4250 | 3 | Sin clasificación |  | 35.1 | 47
550223 | Fiat | Fiat eDucato Chasis 40 L4 79kWh | Chasis-Cabina Grande | Eléctricos puros |  |  |  |  | A | 0 | 0 | 0 | 90 | 237 |  | 0 | 6308 | 2050 | 2254 | 4250 | 3 | Sin clasificación |  | 38.6 | 79
550205 | Fiat | Fiat eDucato Combi 35 L2H2 | Furgón | Eléctricos puros |  |  |  |  | A | 0 | 0 | 0 | 90 | 271 |  | 0 | 5413 | 2050 | 2589 | 3500 | 9 | Sin clasificación |  | 33.6 | 47
550206 | Fiat | Fiat eDucato Combi 35 L2H2 | Furgón | Eléctricos puros |  |  |  |  | A | 0 | 0 | 0 | 90 | 271 |  | 0 | 5413 | 2050 | 2589 | 3500 | 5 | Sin clasificación |  | 33.6 | 47
550204 | Fiat | Fiat eDucato Combi 35 L2H2 | Furgón | Eléctricos puros |  |  |  |  | A | 0 | 0 | 0 | 90 | 167 |  | 0 | 5413 | 2050 | 2599 | 3500 | 6 | Sin clasificación |  | 31 | 47
550180 | Fiat | Fiat eDucato Furgón 35 L2H1 47kWh | Furgón | Eléctricos puros |  |  |  |  | A | 0 | 0 | 0 | 90 | 174 |  | 0 | 5413 | 2050 | 2309 | 3500 | 3 | Sin clasificación |  | 31.8 | 47
550186 | Fiat | Fiat eDucato Furgón 35 L2H1 79kWh | Furgón | Eléctricos puros |  |  |  |  | A | 0 | 0 | 0 | 90 | 283 |  | 0 | 5413 | 2050 | 2299 | 3500 | 3 | Sin clasificación |  | 31.8 | 79
550181 | Fiat | Fiat eDucato Furgón 35 L2H2 47kWh | Furgón | Eléctricos puros |  |  |  |  | A | 0 | 0 | 0 | 90 | 167 |  | 0 | 5413 | 2050 | 2579 | 3500 | 3 | Sin clasificación |  | 33.4 | 47
550187 | Fiat | Fiat eDucato Furgón 35 L2H2 79kWh | Furgón | Eléctricos puros |  |  |  |  | A | 0 | 0 | 0 | 90 | 272 |  | 0 | 5413 | 2050 | 2569 | 3500 | 3 | Sin clasificación |  | 33.4 | 79
550182 | Fiat | Fiat eDucato Furgón 35 L3H2 47kWh | Furgón | Eléctricos puros |  |  |  |  | A | 0 | 0 | 0 | 90 | 165 |  | 0 | 5998 | 2050 | 2579 | 3500 | 3 | Sin clasificación |  | 33.6 | 47
550188 | Fiat | Fiat eDucato Furgón 35 L3H2 79kWh | Furgón | Eléctricos puros |  |  |  |  | A | 0 | 0 | 0 | 90 | 271 |  | 0 | 5998 | 2050 | 2569 | 3500 | 3 | Sin clasificación |  | 33.6 | 79
550183 | Fiat | Fiat eDucato Furgón 35 L3H3 47kWh | Furgón | Eléctricos puros |  |  |  |  | A | 0 | 0 | 0 | 90 | 159 |  | 0 | 5998 | 2050 | 2814 | 3500 | 3 | Sin clasificación |  | 34.9 | 47
550189 | Fiat | Fiat eDucato Furgón 35 L3H3 79kWh | Furgón | Eléctricos puros |  |  |  |  | A | 0 | 0 | 0 | 90 | 262 |  | 0 | 5998 | 2050 | 2804 | 3500 | 3 | Sin clasificación |  | 34.9 | 79
550184 | Fiat | Fiat eDucato Furgón 35 L4H2 47kWh | Furgón | Eléctricos puros |  |  |  |  | A | 0 | 0 | 0 | 90 | 164 |  | 0 | 6363 | 2050 | 2579 | 3500 | 3 | Sin clasificación |  | 33.8 | 47
550190 | Fiat | Fiat eDucato Furgón 35 L4H2 79kWh | Furgón | Eléctricos puros |  |  |  |  | A | 0 | 0 | 0 | 90 | 269 |  | 0 | 6363 | 2050 | 2569 | 3500 | 3 | Sin clasificación |  | 33.8 | 79
550185 | Fiat | Fiat eDucato Furgón 35 L4H3 47kWh | Furgón | Eléctricos puros |  |  |  |  | A | 0 | 0 | 0 | 90 | 158 |  | 0 | 6363 | 2050 | 2814 | 3500 | 3 | Sin clasificación |  | 35.1 | 47
550191 | Fiat | Fiat eDucato Furgón 35 L4H3 79kWh | Furgón | Eléctricos puros |  |  |  |  | A | 0 | 0 | 0 | 90 | 260 |  | 0 | 6363 | 2050 | 2804 | 3500 | 3 | Sin clasificación |  | 35.1 | 79
550192 | Fiat | Fiat eDucato Furgón 40 L2H1 47kWh | Furgón | Eléctricos puros |  |  |  |  | A | 0 | 0 | 0 | 90 | 159 |  | 0 | 5413 | 2050 | 2329 | 4250 | 3 | Sin clasificación |  | 32.8 | 47
550198 | Fiat | Fiat eDucato Furgón 40 L2H1 79kWh | Furgón | Eléctricos puros |  |  |  |  | A | 0 | 0 | 0 | 90 | 260 |  | 0 | 5413 | 2050 | 2319 | 4250 | 3 | Sin clasificación |  | 35.2 | 79
550193 | Fiat | Fiat eDucato Furgón 40 L2H2 47kWh | Furgón | Eléctricos puros |  |  |  |  | A | 0 | 0 | 0 | 90 | 152 |  | 0 | 5413 | 2050 | 2599 | 4250 | 3 | Sin clasificación |  | 34.5 | 47
550199 | Fiat | Fiat eDucato Furgón 40 L2H2 79kWh | Furgón | Eléctricos puros |  |  |  |  | A | 0 | 0 | 0 | 90 | 249 |  | 0 | 5413 | 2050 | 2589 | 4250 | 3 | Sin clasificación |  | 36.8 | 79
550194 | Fiat | Fiat eDucato Furgón 40 L3H2 47kWh | Furgón | Eléctricos puros |  |  |  |  | A | 0 | 0 | 0 | 90 | 150 |  | 0 | 5998 | 2050 | 2599 | 4250 | 3 | Sin clasificación |  | 34.9 | 47
550200 | Fiat | Fiat eDucato Furgón 40 L3H2 79kWh | Furgón | Eléctricos puros |  |  |  |  | A | 0 | 0 | 0 | 90 | 247 |  | 0 | 5998 | 2050 | 2589 | 4250 | 3 | Sin clasificación |  | 37.1 | 79
550195 | Fiat | Fiat eDucato Furgón 40 L3H3 47kWh | Furgón | Eléctricos puros |  |  |  |  | A | 0 | 0 | 0 | 90 | 144 |  | 0 | 5998 | 2050 | 2834 | 4250 | 3 | Sin clasificación |  | 36.3 | 47
550201 | Fiat | Fiat eDucato Furgón 40 L3H3 79kWh | Furgón | Eléctricos puros |  |  |  |  | A | 0 | 0 | 0 | 90 | 238 |  | 0 | 5998 | 2050 | 2824 | 4250 | 3 | Sin clasificación |  | 38.4 | 79
550196 | Fiat | Fiat eDucato Furgón 40 L4H2 47kWh | Furgón | Eléctricos puros |  |  |  |  | A | 0 | 0 | 0 | 90 | 149 |  | 0 | 6363 | 2050 | 2599 | 4250 | 3 | Sin clasificación |  | 35.1 | 47
550202 | Fiat | Fiat eDucato Furgón 40 L4H2 79kWh | Furgón | Eléctricos puros |  |  |  |  | A | 0 | 0 | 0 | 90 | 245 |  | 0 | 6363 | 2050 | 2589 | 4250 | 3 | Sin clasificación |  | 37.3 | 79
550197 | Fiat | Fiat eDucato Furgón 40 L4H3 47kWh | Furgón | Eléctricos puros |  |  |  |  | A | 0 | 0 | 0 | 90 | 143 |  | 0 | 6363 | 2050 | 2834 | 4250 | 3 | Sin clasificación |  | 36.5 | 47
550203 | Fiat | Fiat eDucato Furgón 40 L4H3 79kWh | Furgón | Eléctricos puros |  |  |  |  | A | 0 | 0 | 0 | 90 | 237 |  | 0 | 6363 | 2050 | 2824 | 4250 | 3 | Sin clasificación |  | 38.6 | 79
550207 | Fiat | Fiat eDucato Panorama 35 L2H2 | Furgón | Eléctricos puros |  |  |  |  | A | 0 | 0 | 0 | 90 | 162 |  | 0 | 5413 | 2050 | 2589 | 3500 | 6 | Sin clasificación |  | 33.6 | 47
550208 | Fiat | Fiat eDucato Panorama 35 L2H2 | Furgón | Eléctricos puros |  |  |  |  | A | 0 | 0 | 0 | 90 | 162 |  | 0 | 5413 | 2050 | 2589 | 3500 | 9 | Sin clasificación |  | 33.6 | 47
579216 | Ford | Ford E-Transit (03.2023) Chasis (completo) batalla extralarga BEV 75kWh (68kWh útil) 184CV Aut. Trend (N1) | Chasis-Cabina Grande | Eléctricos puros |  |  |  |  | A | 0 | 0 | 0 | 135 | 240 |  | 0 | 6797 | 2188 | 2338 | 3500 | 3 | Sin clasificación |  | 34.5 | 75.7
579217 | Ford | Ford E-Transit (03.2023) Chasis (completo) batalla extralarga BEV 75kWh (68kWh útil) 184CV Aut. Trend (N2) | Camión | Eléctricos puros |  |  |  |  | A | 0 | 0 | 0 | 135 | 240 |  | 0 | 6797 | 2188 | 2338 | 4200 | 3 | Sin clasificación |  | 34.5 | 75.7
579218 | Ford | Ford E-Transit (03.2023) Chasis (completo) batalla extralarga BEV 75kWh (68kWh útil) 269CV Aut. Trend (N1) | Chasis-Cabina Grande | Eléctricos puros |  |  |  |  | A | 0 | 0 | 0 | 198 | 240 |  | 0 | 6797 | 2188 | 2338 | 3500 | 3 | Sin clasificación |  | 34.5 | 75.7
579219 | Ford | Ford E-Transit (03.2023) Chasis (completo) batalla extralarga BEV 75kWh (68kWh útil) 269CV Aut. Trend (N2) | Camión | Eléctricos puros |  |  |  |  | A | 0 | 0 | 0 | 198 | 240 |  | 0 | 6797 | 2188 | 2338 | 4200 | 3 | Sin clasificación |  | 34.5 | 75.7
579220 | Ford | Ford E-Transit (03.2023) Chasis (completo) batalla larga BEV 75kWh (68kWh útil) 184CV Aut. Trend (N1) | Chasis-Cabina Grande | Eléctricos puros |  |  |  |  | A | 0 | 0 | 0 | 135 | 240 |  | 0 | 6204 | 2188 | 2338 | 3500 | 3 | Sin clasificación |  | 34.5 | 75.7
579221 | Ford | Ford E-Transit (03.2023) Chasis (completo) batalla larga BEV 75kWh (68kWh útil) 184CV Aut. Trend (N2) | Camión | Eléctricos puros |  |  |  |  | A | 0 | 0 | 0 | 135 | 240 |  | 0 | 6204 | 2188 | 2338 | 4200 | 3 | Sin clasificación |  | 34.5 | 75.7
579222 | Ford | Ford E-Transit (03.2023) Chasis (completo) batalla larga BEV 75kWh (68kWh útil) 269CV Aut. Trend (N1) | Chasis-Cabina Grande | Eléctricos puros |  |  |  |  | A | 0 | 0 | 0 | 198 | 240 |  | 0 | 6204 | 2188 | 2338 | 3500 | 3 | Sin clasificación |  | 34.5 | 75.7
579223 | Ford | Ford E-Transit (03.2023) Chasis (completo) batalla larga BEV 75kWh (68kWh útil) 269CV Aut. Trend (N2) | Camión | Eléctricos puros |  |  |  |  | A | 0 | 0 | 0 | 198 | 240 |  | 0 | 6204 | 2188 | 2338 | 4200 | 3 | Sin clasificación |  | 34.5 | 75.7
579224 | Ford | Ford E-Transit (03.2023) Chasis (incompleto) batalla extralarga BEV 75kWh (68kWh útil) 184CV Aut. Trend (N1) | Chasis-Cabina Grande | Eléctricos puros |  |  |  |  | A | 0 | 0 | 0 | 135 | 252 |  | 0 | 6954 | 2425 | 3300 | 3500 | 3 | Sin clasificación |  | 32.2 | 75.7
579225 | Ford | Ford E-Transit (03.2023) Chasis (incompleto) batalla extralarga BEV 75kWh (68kWh útil) 184CV Aut. Trend (N2) | Camión | Eléctricos puros |  |  |  |  | A | 0 | 0 | 0 | 135 | 252 |  | 0 | 6954 | 2425 | 3300 | 4200 | 3 | Sin clasificación |  | 32.2 | 75.7
579226 | Ford | Ford E-Transit (03.2023) Chasis (incompleto) batalla extralarga BEV 75kWh (68kWh útil) 269CV Aut. Trend (N1) | Chasis-Cabina Grande | Eléctricos puros |  |  |  |  | A | 0 | 0 | 0 | 198 | 252 |  | 0 | 6954 | 2425 | 3300 | 3500 | 3 | Sin clasificación |  | 32.2 | 75.7
579227 | Ford | Ford E-Transit (03.2023) Chasis (incompleto) batalla extralarga BEV 75kWh (68kWh útil) 269CV Aut. Trend (N2) | Camión | Eléctricos puros |  |  |  |  | A | 0 | 0 | 0 | 198 | 252 |  | 0 | 6954 | 2425 | 3300 | 4200 | 3 | Sin clasificación |  | 32.2 | 75.7
579228 | Ford | Ford E-Transit (03.2023) Chasis (incompleto) batalla larga BEV 75kWh (68kWh útil) 184CV Aut. Trend (N1) | Chasis-Cabina Grande | Eléctricos puros |  |  |  |  | A | 0 | 0 | 0 | 135 | 252 |  | 0 | 6954 | 2425 | 3300 | 3500 | 3 | Sin clasificación |  | 32.2 | 75.7
579229 | Ford | Ford E-Transit (03.2023) Chasis (incompleto) batalla larga BEV 75kWh (68kWh útil) 184CV Aut. Trend (N2) | Camión | Eléctricos puros |  |  |  |  | A | 0 | 0 | 0 | 135 | 252 |  | 0 | 6954 | 2425 | 3300 | 4200 | 3 | Sin clasificación |  | 32.2 | 75.7
579230 | Ford | Ford E-Transit (03.2023) Chasis (incompleto) batalla larga BEV 75kWh (68kWh útil) 269CV Aut. Trend (N1) | Chasis-Cabina Grande | Eléctricos puros |  |  |  |  | A | 0 | 0 | 0 | 198 | 252 |  | 0 | 6954 | 2425 | 3300 | 3500 | 3 | Sin clasificación |  | 32.2 | 75.7
579231 | Ford | Ford E-Transit (03.2023) Chasis (incompleto) batalla larga BEV 75kWh (68kWh útil) 269CV Aut. Trend (N2) | Camión | Eléctricos puros |  |  |  |  | A | 0 | 0 | 0 | 198 | 252 |  | 0 | 6954 | 2425 | 3300 | 4200 | 3 | Sin clasificación |  | 32.2 | 75.7
579244 | Ford | Ford E-Transit (03.2023) Van Doble Cabina batalla larga BEV 75kWh (68kWh útil) 184CV Aut. Trend (N2) | Furgón | Eléctricos puros |  |  |  |  | A | 0 | 0 | 0 | 135 | 293 |  | 0 | 5981 | 2059 | 2834 | 4200 | 3 | Sin clasificación |  | 28.3 | 75.7
579245 | Ford | Ford E-Transit (03.2023) Van Doble Cabina batalla larga BEV 75kWh (68kWh útil) 269CV Aut. Trend (N2) | Furgón | Eléctricos puros |  |  |  |  | A | 0 | 0 | 0 | 198 | 293 |  | 0 | 5981 | 2059 | 2834 | 4200 | 3 | Sin clasificación |  | 28.3 | 75.7
579232 | Ford | Ford E-Transit (03.2023) Van batalla extralarga BEV 75kWh (68kWh útil) 184CV Aut. Trend (N1) | Furgoneta Grande | Eléctricos puros |  |  |  |  | A | 0 | 0 | 0 | 135 | 277 |  | 0 | 6704 | 2059 | 2834 | 3500 | 3 | Sin clasificación |  | 29.7 | 75.7
579233 | Ford | Ford E-Transit (03.2023) Van batalla extralarga BEV 75kWh (68kWh útil) 184CV Aut. Trend (N2) | Furgón | Eléctricos puros |  |  |  |  | A | 0 | 0 | 0 | 135 | 277 |  | 0 | 6704 | 2059 | 2834 | 4200 | 3 | Sin clasificación |  | 29.7 | 75.7
579234 | Ford | Ford E-Transit (03.2023) Van batalla extralarga BEV 75kWh (68kWh útil) 269CV Aut. Trend (N1) | Furgoneta Grande | Eléctricos puros |  |  |  |  | A | 0 | 0 | 0 | 198 | 277 |  | 0 | 6704 | 2059 | 2834 | 3500 | 3 | Sin clasificación |  | 29.7 | 75.7
579235 | Ford | Ford E-Transit (03.2023) Van batalla extralarga BEV 75kWh (68kWh útil) 269CV Aut. Trend (N2) | Furgón | Eléctricos puros |  |  |  |  | A | 0 | 0 | 0 | 198 | 277 |  | 0 | 6704 | 2059 | 2834 | 4200 | 3 | Sin clasificación |  | 29.7 | 75.7
579236 | Ford | Ford E-Transit (03.2023) Van batalla larga BEV 75kWh (68kWh útil) 184CV Aut. Trend (N1) | Furgoneta Grande | Eléctricos puros |  |  |  |  | A | 0 | 0 | 0 | 135 | 277 |  | 0 | 5981 | 2059 | 2834 | 3500 | 3 | Sin clasificación |  | 29.7 | 75.7
579237 | Ford | Ford E-Transit (03.2023) Van batalla larga BEV 75kWh (68kWh útil) 184CV Aut. Trend (N2) | Furgón | Eléctricos puros |  |  |  |  | A | 0 | 0 | 0 | 135 | 277 |  | 0 | 5981 | 2059 | 2834 | 4200 | 3 | Sin clasificación |  | 29.7 | 75.7
579238 | Ford | Ford E-Transit (03.2023) Van batalla larga BEV 75kWh (68kWh útil) 269CV Aut. Trend (N1) | Furgoneta Grande | Eléctricos puros |  |  |  |  | A | 0 | 0 | 0 | 198 | 277 |  | 0 | 5981 | 2059 | 2834 | 3500 | 3 | Sin clasificación |  | 29.7 | 75.7
579239 | Ford | Ford E-Transit (03.2023) Van batalla larga BEV 75kWh (68kWh útil) 269CV Aut. Trend (N2) | Furgón | Eléctricos puros |  |  |  |  | A | 0 | 0 | 0 | 198 | 277 |  | 0 | 5981 | 2059 | 2834 | 4200 | 3 | Sin clasificación |  | 29.7 | 75.7
579240 | Ford | Ford E-Transit (03.2023) Van batalla media BEV 75kWh (68kWh útil) 184CV Aut. Trend (N1) | Furgoneta Grande | Eléctricos puros |  |  |  |  | A | 0 | 0 | 0 | 135 | 277 |  | 0 | 5531 | 2059 | 2834 | 3500 | 3 | Sin clasificación |  | 29.7 | 75.7
579241 | Ford | Ford E-Transit (03.2023) Van batalla media BEV 75kWh (68kWh útil) 184CV Aut. Trend (N2) | Furgón | Eléctricos puros |  |  |  |  | A | 0 | 0 | 0 | 135 | 277 |  | 0 | 5531 | 2059 | 2834 | 4200 | 3 | Sin clasificación |  | 29.7 | 75.7
579242 | Ford | Ford E-Transit (03.2023) Van batalla media BEV 75kWh (68kWh útil) 269CV Aut. Trend (N1) | Furgoneta Grande | Eléctricos puros |  |  |  |  | A | 0 | 0 | 0 | 198 | 277 |  | 0 | 5531 | 2059 | 2834 | 3500 | 3 | Sin clasificación |  | 29.7 | 75.7
579243 | Ford | Ford E-Transit (03.2023) Van batalla media BEV 75kWh (68kWh útil) 269CV Aut. Trend (N2) | Furgón | Eléctricos puros |  |  |  |  | A | 0 | 0 | 0 | 198 | 277 |  | 0 | 5531 | 2059 | 2834 | 4200 | 3 | Sin clasificación |  | 29.7 | 75.7
569392 | Ford | Ford E-Transit (05.2022) Chasis (completo) batalla extralarga BEV 75kWh (68kWh útil) 184CV Aut. Trend (N1) | Chasis-Cabina Grande | Eléctricos puros |  |  |  |  | A | 0 | 0 | 0 | 135 | 240 |  | 0 | 6797 | 2188 | 2338 | 3500 | 3 | Sin clasificación |  | 34.5 | 75.7
569393 | Ford | Ford E-Transit (05.2022) Chasis (completo) batalla extralarga BEV 75kWh (68kWh útil) 184CV Aut. Trend (N2) | Camión | Eléctricos puros |  |  |  |  | A | 0 | 0 | 0 | 135 | 240 |  | 0 | 6797 | 2188 | 2338 | 4200 | 3 | Sin clasificación |  | 34.5 | 75.7
569394 | Ford | Ford E-Transit (05.2022) Chasis (completo) batalla extralarga BEV 75kWh (68kWh útil) 269CV Aut. Trend (N1) | Chasis-Cabina Grande | Eléctricos puros |  |  |  |  | A | 0 | 0 | 0 | 198 | 240 |  | 0 | 6797 | 2188 | 2338 | 3500 | 3 | Sin clasificación |  | 34.5 | 75.7
569395 | Ford | Ford E-Transit (05.2022) Chasis (completo) batalla extralarga BEV 75kWh (68kWh útil) 269CV Aut. Trend (N2) | Camión | Eléctricos puros |  |  |  |  | A | 0 | 0 | 0 | 198 | 240 |  | 0 | 6797 | 2188 | 2338 | 4200 | 3 | Sin clasificación |  | 34.5 | 75.7
569396 | Ford | Ford E-Transit (05.2022) Chasis (completo) batalla larga BEV 75kWh (68kWh útil) 184CV Aut. Trend (N1) | Chasis-Cabina Grande | Eléctricos puros |  |  |  |  | A | 0 | 0 | 0 | 135 | 240 |  | 0 | 6204 | 2188 | 2338 | 3500 | 3 | Sin clasificación |  | 34.5 | 75.7
569397 | Ford | Ford E-Transit (05.2022) Chasis (completo) batalla larga BEV 75kWh (68kWh útil) 184CV Aut. Trend (N2) | Camión | Eléctricos puros |  |  |  |  | A | 0 | 0 | 0 | 135 | 240 |  | 0 | 6204 | 2188 | 2338 | 4200 | 3 | Sin clasificación |  | 34.5 | 75.7
569398 | Ford | Ford E-Transit (05.2022) Chasis (completo) batalla larga BEV 75kWh (68kWh útil) 269CV Aut. Trend (N1) | Chasis-Cabina Grande | Eléctricos puros |  |  |  |  | A | 0 | 0 | 0 | 198 | 240 |  | 0 | 6204 | 2188 | 2338 | 3500 | 3 | Sin clasificación |  | 34.5 | 75.7
569399 | Ford | Ford E-Transit (05.2022) Chasis (completo) batalla larga BEV 75kWh (68kWh útil) 269CV Aut. Trend (N2) | Camión | Eléctricos puros |  |  |  |  | A | 0 | 0 | 0 | 198 | 240 |  | 0 | 6204 | 2188 | 2338 | 4200 | 3 | Sin clasificación |  | 34.5 | 75.7
569400 | Ford | Ford E-Transit (05.2022) Chasis (incompleto) batalla extralarga BEV 75kWh (68kWh útil) 184CV Aut. Trend (N1) | Chasis-Cabina Grande | Eléctricos puros |  |  |  |  | A | 0 | 0 | 0 | 135 | 252 |  | 0 | 6954 | 2425 | 3300 | 3500 | 3 | Sin clasificación |  | 32.2 | 75.7
569401 | Ford | Ford E-Transit (05.2022) Chasis (incompleto) batalla extralarga BEV 75kWh (68kWh útil) 184CV Aut. Trend (N2) | Camión | Eléctricos puros |  |  |  |  | A | 0 | 0 | 0 | 135 | 252 |  | 0 | 6954 | 2425 | 3300 | 4200 | 3 | Sin clasificación |  | 32.2 | 75.7
569402 | Ford | Ford E-Transit (05.2022) Chasis (incompleto) batalla extralarga BEV 75kWh (68kWh útil) 269CV Aut. Trend (N1) | Chasis-Cabina Grande | Eléctricos puros |  |  |  |  | A | 0 | 0 | 0 | 198 | 252 |  | 0 | 6954 | 2425 | 3300 | 3500 | 3 | Sin clasificación |  | 32.2 | 75.7
569403 | Ford | Ford E-Transit (05.2022) Chasis (incompleto) batalla extralarga BEV 75kWh (68kWh útil) 269CV Aut. Trend (N2) | Camión | Eléctricos puros |  |  |  |  | A | 0 | 0 | 0 | 198 | 252 |  | 0 | 6954 | 2425 | 3300 | 4200 | 3 | Sin clasificación |  | 32.2 | 75.7
569404 | Ford | Ford E-Transit (05.2022) Chasis (incompleto) batalla larga BEV 75kWh (68kWh útil) 184CV Aut. Trend (N1) | Chasis-Cabina Grande | Eléctricos puros |  |  |  |  | A | 0 | 0 | 0 | 135 | 252 |  | 0 | 6954 | 2425 | 3300 | 3500 | 3 | Sin clasificación |  | 32.2 | 75.7
569405 | Ford | Ford E-Transit (05.2022) Chasis (incompleto) batalla larga BEV 75kWh (68kWh útil) 184CV Aut. Trend (N2) | Camión | Eléctricos puros |  |  |  |  | A | 0 | 0 | 0 | 135 | 252 |  | 0 | 6954 | 2425 | 3300 | 4200 | 3 | Sin clasificación |  | 32.2 | 75.7
569406 | Ford | Ford E-Transit (05.2022) Chasis (incompleto) batalla larga BEV 75kWh (68kWh útil) 269CV Aut. Trend (N1) | Chasis-Cabina Grande | Eléctricos puros |  |  |  |  | A | 0 | 0 | 0 | 198 | 252 |  | 0 | 6954 | 2425 | 3300 | 3500 | 3 | Sin clasificación |  | 32.2 | 75.7
569407 | Ford | Ford E-Transit (05.2022) Chasis (incompleto) batalla larga BEV 75kWh (68kWh útil) 269CV Aut. Trend (N2) | Camión | Eléctricos puros |  |  |  |  | A | 0 | 0 | 0 | 198 | 252 |  | 0 | 6954 | 2425 | 3300 | 4200 | 3 | Sin clasificación |  | 32.2 | 75.7
569420 | Ford | Ford E-Transit (05.2022) Van Doble Cabina batalla larga BEV 75kWh (68kWh útil) 184CV Aut. Trend (N2) | Furgón | Eléctricos puros |  |  |  |  | A | 0 | 0 | 0 | 135 | 293 |  | 0 | 5981 | 2059 | 2834 | 4200 | 3 | Sin clasificación |  | 28.3 | 75.7
569421 | Ford | Ford E-Transit (05.2022) Van Doble Cabina batalla larga BEV 75kWh (68kWh útil) 269CV Aut. Trend (N2) | Furgón | Eléctricos puros |  |  |  |  | A | 0 | 0 | 0 | 198 | 293 |  | 0 | 5981 | 2059 | 2834 | 4200 | 3 | Sin clasificación |  | 28.3 | 75.7
569408 | Ford | Ford E-Transit (05.2022) Van batalla extralarga BEV 75kWh (68kWh útil) 184CV Aut. Trend (N1) | Furgoneta Grande | Eléctricos puros |  |  |  |  | A | 0 | 0 | 0 | 135 | 277 |  | 0 | 6704 | 2059 | 2834 | 3500 | 3 | Sin clasificación |  | 29.7 | 75.7
569409 | Ford | Ford E-Transit (05.2022) Van batalla extralarga BEV 75kWh (68kWh útil) 184CV Aut. Trend (N2) | Furgón | Eléctricos puros |  |  |  |  | A | 0 | 0 | 0 | 135 | 277 |  | 0 | 6704 | 2059 | 2834 | 4200 | 3 | Sin clasificación |  | 29.7 | 75.7
569410 | Ford | Ford E-Transit (05.2022) Van batalla extralarga BEV 75kWh (68kWh útil) 269CV Aut. Trend (N1) | Furgoneta Grande | Eléctricos puros |  |  |  |  | A | 0 | 0 | 0 | 198 | 277 |  | 0 | 6704 | 2059 | 2834 | 3500 | 3 | Sin clasificación |  | 29.7 | 75.7
569411 | Ford | Ford E-Transit (05.2022) Van batalla extralarga BEV 75kWh (68kWh útil) 269CV Aut. Trend (N2) | Furgón | Eléctricos puros |  |  |  |  | A | 0 | 0 | 0 | 198 | 277 |  | 0 | 6704 | 2059 | 2834 | 4200 | 3 | Sin clasificación |  | 29.7 | 75.7
569412 | Ford | Ford E-Transit (05.2022) Van batalla larga BEV 75kWh (68kWh útil) 184CV Aut. Trend (N1) | Furgoneta Grande | Eléctricos puros |  |  |  |  | A | 0 | 0 | 0 | 135 | 277 |  | 0 | 5981 | 2059 | 2834 | 3500 | 3 | Sin clasificación |  | 29.7 | 75.7
569413 | Ford | Ford E-Transit (05.2022) Van batalla larga BEV 75kWh (68kWh útil) 184CV Aut. Trend (N2) | Furgón | Eléctricos puros |  |  |  |  | A | 0 | 0 | 0 | 135 | 277 |  | 0 | 5981 | 2059 | 2834 | 4200 | 3 | Sin clasificación |  | 29.7 | 75.7
569414 | Ford | Ford E-Transit (05.2022) Van batalla larga BEV 75kWh (68kWh útil) 269CV Aut. Trend (N1) | Furgoneta Grande | Eléctricos puros |  |  |  |  | A | 0 | 0 | 0 | 198 | 277 |  | 0 | 5981 | 2059 | 2834 | 3500 | 3 | Sin clasificación |  | 29.7 | 75.7
569415 | Ford | Ford E-Transit (05.2022) Van batalla larga BEV 75kWh (68kWh útil) 269CV Aut. Trend (N2) | Furgón | Eléctricos puros |  |  |  |  | A | 0 | 0 | 0 | 198 | 277 |  | 0 | 5981 | 2059 | 2834 | 4200 | 3 | Sin clasificación |  | 29.7 | 75.7
569416 | Ford | Ford E-Transit (05.2022) Van batalla media BEV 75kWh (68kWh útil) 184CV Aut. Trend (N1) | Furgoneta Grande | Eléctricos puros |  |  |  |  | A | 0 | 0 | 0 | 135 | 277 |  | 0 | 5531 | 2059 | 2834 | 3500 | 3 | Sin clasificación |  | 29.7 | 75.7
569417 | Ford | Ford E-Transit (05.2022) Van batalla media BEV 75kWh (68kWh útil) 184CV Aut. Trend (N2) | Furgón | Eléctricos puros |  |  |  |  | A | 0 | 0 | 0 | 135 | 277 |  | 0 | 5531 | 2059 | 2834 | 4200 | 3 | Sin clasificación |  | 29.7 | 75.7
569418 | Ford | Ford E-Transit (05.2022) Van batalla media BEV 75kWh (68kWh útil) 269CV Aut. Trend (N1) | Furgoneta Grande | Eléctricos puros |  |  |  |  | A | 0 | 0 | 0 | 198 | 277 |  | 0 | 5531 | 2059 | 2834 | 3500 | 3 | Sin clasificación |  | 29.7 | 75.7
569419 | Ford | Ford E-Transit (05.2022) Van batalla media BEV 75kWh (68kWh útil) 269CV Aut. Trend (N2) | Furgón | Eléctricos puros |  |  |  |  | A | 0 | 0 | 0 | 198 | 277 |  | 0 | 5531 | 2059 | 2834 | 4200 | 3 | Sin clasificación |  | 29.7 | 75.7
579215 | Ford | Ford Ecosport (03.2023) SUV 1.0 EcoBoost 125CV Man. ST-Line / Active | Pequeños | Gasolina | 6 | 6 | 136 | 137 | M | 998 | 125 | 92 | 0 | 0 | 6 | 137 | 4096 | 1765 | 1663 | 1900 | 5 | D
570975 | Ford | Ford Ecosport (05.2022) SUV 1.0 EcoBoost 100CV Man. Trend | Pequeños | Gasolina | 5.9 | 5.9 | 134 | 134 | M | 998 | 99.2 | 73 | 0 | 0 | 5.9 | 134 | 4096 | 1765 | 1663 | 1900 | 5 | C
570976 | Ford | Ford Ecosport (05.2022) SUV 1.0 EcoBoost 125CV Man. Titanium/ST-Line/Active | Pequeños | Gasolina | 6 | 6 | 136 | 137 | M | 998 | 125 | 92 | 0 | 0 | 6 | 137 | 4096 | 1765 | 1663 | 1900 | 5 | D
570977 | Ford | Ford Ecosport (05.2022) SUV 1.0 EcoBoost 140CV Man. ST-Line | Pequeños | Gasolina | 6 | 6 | 136 | 136 | M | 998 | 140 | 103 | 0 | 0 | 6 | 136 | 4096 | 1765 | 1663 | 1900 | 5 | D
579246 | Ford | Ford Explorer (03.2023) SUV 3.0 PHEV 457CV Aut. Platinum/ST-Line | Todoterreno Grande | Híbridos enchufables | 3.1 | 3.1 | 71 | 71 | A | 2956 | 362.8 | 267 | 90.8 | 42 | 3.1 | 71 | 5059 | 2004 | 1783 | 3160 | 7 | A
570978 | Ford | Ford Explorer (05.2022) SUV 3.0 PHEV 457CV Aut. Platinum/ST-Line | Todoterreno Grande | Híbridos enchufables | 3.1 | 3.1 | 71 | 71 | A | 2956 | 362.8 | 267 | 90.8 | 42 | 3.1 | 71 | 5059 | 2004 | 1783 | 3160 | 7 | A
579247 | Ford | Ford Fiesta (03.2023) Berlina 1.0 EcoBoost Hybrid 125CV Man. ST-Line / ST-Line X / Active / Active X | Pequeños | Híbridos de gasolina | 5 | 5.1 | 114 | 116 | M | 999 | 125 | 92 | 0 | 0 | 5.05 | 115 | 4040 | 1735 | 1498 | 1710 | 5 | B
579248 | Ford | Ford Fiesta (03.2023) Coupé/Berlina 1.5 EcoBoost 200CV Man. ST | Pequeños | Gasolina | 6.7 | 6.7 | 153 | 153 | M | 1496 | 199.7 | 147 | 0 | 0 | 6.7 | 153 | 4040 | 1735 | 1498 | 1710 | 5 | E
570979 | Ford | Ford Fiesta (05.2022) Berlina 1.0 EcoBoost Hybrid 125CV Aut. Trend/ST-Line/ST-Line X/Active/Active X/Vignale | Pequeños | Híbridos de gasolina | 5.3 | 5.4 | 119 | 121 | A | 999 | 125 | 92 | 0 | 0 | 5.35 | 120 | 4040 | 1735 | 1498 | 1710 | 5 | C
570980 | Ford | Ford Fiesta (05.2022) Berlina 1.0 EcoBoost Hybrid 125CV Man. Trend/ST-Line/ST-Line X/Active/Active X/Vignale | Pequeños | Híbridos de gasolina | 5 | 5.1 | 114 | 116 | M | 999 | 125 | 92 | 0 | 0 | 5.05 | 115 | 4040 | 1735 | 1498 | 1710 | 5 | B
570981 | Ford | Ford Fiesta (05.2022) Berlina 1.0 EcoBoost Hybrid 155CV Man. ST-Line/ST-Line X | Pequeños | Híbridos de gasolina | 5 | 5 | 113 | 113 | M | 999 | 154.9 | 114 | 0 | 0 | 5 | 113 | 4040 | 1735 | 1498 | 1710 | 5 | B
570982 | Ford | Ford Fiesta (05.2022) Coupé/Berlina 1.0 EcoBoost S/S 100CV Man. Trend/ST-Line/Active | Pequeños | Gasolina | 5.3 | 5.6 | 119 | 126 | M | 999 | 95.1 | 70 | 0 | 0 | 5.45 | 123 | 4040 | 1735 | 1498 | 1710 | 5 | C
570983 | Ford | Ford Fiesta (05.2022) Coupé/Berlina 1.1 PFI GLP 75CV Man. Limited Edition/Trend/ST-Line | Pequeños | Gases licuados del petróleo (GLP) | 7.1 | 7.1 | 112 | 112 | M | 1084 | 74.7 | 55 | 0 | 0 | 7.1 | 112 | 4040 | 1735 | 1498 | 1710 | 5 | Sin clasificación
570984 | Ford | Ford Fiesta (05.2022) Coupé/Berlina 1.1 Ti-VCT 75CV Man. Limited Edition/Trend | Pequeños | Gasolina | 5.3 | 5.3 | 121 | 121 | M | 1084 | 74.7 | 55 | 0 | 0 | 5.3 | 121 | 4040 | 1735 | 1498 | 1710 | 5 | C
570985 | Ford | Ford Fiesta (05.2022) Coupé/Berlina 1.5 EcoBoost 200CV Man. ST/ST Edition | Pequeños | Gasolina | 6.4 | 6.4 | 145 | 145 | M | 1496 | 199.7 | 147 | 0 | 0 | 6.4 | 145 | 4040 | 1735 | 1498 | 1710 | 5 | E
579249 | Ford | Ford Focus (03.2023) Berlina 1.0 EcoBoost 125CV Man. ST-Line/ST-LineX/Active/Active X | Berlinas-Familiares Medios | Gasolina | 5.5 | 5.8 | 125 | 131 | M | 999 | 125 | 92 | 0 | 0 | 5.65 | 128 | 4378 | 1825 | 1515 | 2080 | 5 | B
579250 | Ford | Ford Focus (03.2023) Berlina 1.0 EcoBoost Hybrid 125CV Aut. Active/ActiveX/ST-Line/ST-LineX | Berlinas-Familiares Medios | Híbridos de gasolina | 5.5 | 5.8 | 125 | 131 | A | 999 | 125 | 92 | 0 | 0 | 5.65 | 128 | 4378 | 1825 | 1515 | 2080 | 5 | B
579251 | Ford | Ford Focus (03.2023) Berlina 1.0 EcoBoost Hybrid 125CV Man. Active/ActiveX/ST-Line/ST-LineX | Berlinas-Familiares Medios | Híbridos de gasolina | 5.3 | 5.5 | 119 | 125 | M | 999 | 125 | 92 | 0 | 0 | 5.4 | 122 | 4378 | 1825 | 1515 | 2080 | 5 | B
579252 | Ford | Ford Focus (03.2023) Berlina 1.0 EcoBoost Hybrid 155CV Aut. Active/ActiveX/ST-Line/ST-LineX | Berlinas-Familiares Medios | Híbridos de gasolina | 5.3 | 5.6 | 121 | 126 | A | 999 | 154.9 | 114 | 0 | 0 | 5.45 | 124 | 4378 | 1825 | 1515 | 2080 | 5 | B
579253 | Ford | Ford Focus (03.2023) Berlina 1.0 EcoBoost Hybrid 155CV Man. Active/ActiveX/ST-Line/ST-LineX | Berlinas-Familiares Medios | Híbridos de gasolina | 5.2 | 5.3 | 117 | 120 | M | 999 | 154.9 | 114 | 0 | 0 | 5.25 | 119 | 4378 | 1825 | 1515 | 2080 | 5 | A
579254 | Ford | Ford Focus (03.2023) Berlina 1.5 EcoBlue 115CV Aut. ST-Line/ST-LineX/Active/ActiveX | Berlinas-Familiares Medios | Gasóleo | 5 | 5.2 | 130 | 135 | A | 1499 | 115.5 | 85 | 0 | 0 | 5.1 | 133 | 4378 | 1825 | 1515 | 2080 | 5 | C
579255 | Ford | Ford Focus (03.2023) Berlina 2.3 EcoBoost 280CV Aut. ST | Berlinas-Familiares Medios | Gasolina | 8 | 8 | 182 | 182 | A | 2261 | 279.9 | 206 | 0 | 0 | 8 | 182 | 4378 | 1825 | 1515 | 2080 | 5 | E
579256 | Ford | Ford Focus (03.2023) Berlina 2.3 EcoBoost 280CV Man. ST | Berlinas-Familiares Medios | Gasolina | 8 | 8 | 183 | 183 | M | 2261 | 279.9 | 206 | 0 | 0 | 8 | 183 | 4378 | 1825 | 1515 | 2080 | 5 | E
579257 | Ford | Ford Focus (03.2023) Sportbreak 1.0 EcoBoost 125CV Man. ST-Line / ST-Line X / Active / Active X | Berlinas-Familiares Medios | Gasolina | 5.5 | 5.8 | 125 | 131 | M | 999 | 125 | 92 | 0 | 0 | 5.65 | 128 | 4667 | 1825 | 1545 | 2080 | 5 | A
579258 | Ford | Ford Focus (03.2023) Sportbreak 1.0 EcoBoost Hyb. 125CV Aut. Active/ActiveX/ST-Line/ST-LineX | Berlinas-Familiares Medios | Híbridos de gasolina | 5.5 | 5.8 | 125 | 131 | A | 999 | 125 | 92 | 0 | 0 | 5.65 | 128 | 4667 | 1825 | 1545 | 2080 | 5 | A
579259 | Ford | Ford Focus (03.2023) Sportbreak 1.0 EcoBoost Hyb. 125CV Man. Active/ActiveX/ST-Line/ST-LineX | Berlinas-Familiares Medios | Híbridos de gasolina | 5.3 | 5.5 | 119 | 125 | M | 999 | 125 | 92 | 0 | 0 | 5.4 | 122 | 4667 | 1825 | 1545 | 2080 | 5 | A
579260 | Ford | Ford Focus (03.2023) Sportbreak 1.0 EcoBoost Hybrid 155CV Aut. Active/ActiveX/ST-Line/ST-LineX | Berlinas-Familiares Medios | Híbridos de gasolina | 5.3 | 5.6 | 121 | 126 | A | 999 | 154.9 | 114 | 0 | 0 | 5.45 | 124 | 4667 | 1825 | 1545 | 2080 | 5 | A
579261 | Ford | Ford Focus (03.2023) Sportbreak 1.0 EcoBoost Hybrid 155CV Man. Active/ActiveX/ST-Line/ST-LineX | Berlinas-Familiares Medios | Híbridos de gasolina | 5.2 | 5.3 | 117 | 120 | M | 999 | 154.9 | 114 | 0 | 0 | 5.25 | 119 | 4667 | 1825 | 1545 | 2080 | 5 | A
579262 | Ford | Ford Focus (03.2023) Sportbreak 1.5 EcoBlue 115CV Aut. ST-Line/ST-LineX/Active/ActiveX | Berlinas-Familiares Medios | Gasóleo | 5 | 5.2 | 130 | 135 | A | 1499 | 115.5 | 85 | 0 | 0 | 5.1 | 133 | 4667 | 1825 | 1545 | 2080 | 5 | C
579263 | Ford | Ford Focus (03.2023) Sportbreak 2.3 EcoBoost 280CV Man. ST | Berlinas-Familiares Medios | Gasolina | 8 | 8 | 183 | 183 | M | 2261 | 279.9 | 206 | 0 | 0 | 8 | 183 | 4667 | 1825 | 1545 | 2080 | 5 | D
570986 | Ford | Ford Focus (05.2022) Berlina 1.0 EcoBoost 100CV Man. Trend | Berlinas-Familiares Medios | Gasolina | 5.4 | 5.4 | 123 | 123 | M | 999 | 100.5 | 74 | 0 | 0 | 5.4 | 123 | 4378 | 1825 | 1515 | 2080 | 5 | B
570987 | Ford | Ford Focus (05.2022) Berlina 1.0 EcoBoost 125CV Aut. Nuevo Trend+/ST-Line/ST-Line X/Vignale/Active/Active X/Titanium | Berlinas-Familiares Medios | Gasolina | 6.4 | 6.3 | 136 | 143 | A | 999 | 125 | 92 | 0 | 0 | 6.35 | 140 | 4378 | 1825 | 1515 | 2080 | 5 | C
570988 | Ford | Ford Focus (05.2022) Berlina 1.0 EcoBoost 125CV Man. Nuevo Trend+/ST-Line/ST-Line X/Vignale/Active/Active X/Titanium | Berlinas-Familiares Medios | Gasolina | 5.5 | 5.8 | 125 | 131 | M | 999 | 125 | 92 | 0 | 0 | 5.65 | 128 | 4378 | 1825 | 1515 | 2080 | 5 | B
570989 | Ford | Ford Focus (05.2022) Berlina 1.0 EcoBoost Hybrid 125CV Aut. Active/ActiveX/ST-Line/ST-LineX | Berlinas-Familiares Medios | Híbridos de gasolina | 5.5 | 5.8 | 125 | 131 | A | 999 | 125 | 92 | 0 | 0 | 5.65 | 128 | 4378 | 1825 | 1515 | 2080 | 5 | B
570990 | Ford | Ford Focus (05.2022) Berlina 1.0 EcoBoost Hybrid 125CV Man. Active/ActiveX/Titanium/ST-Line/ST-LineX/Vignale | Berlinas-Familiares Medios | Híbridos de gasolina | 5.3 | 5.5 | 119 | 125 | M | 999 | 125 | 92 | 0 | 0 | 5.4 | 122 | 4378 | 1825 | 1515 | 2080 | 5 | B
570991 | Ford | Ford Focus (05.2022) Berlina 1.0 EcoBoost Hybrid 155CV Aut. Active/ActiveX/ST-Line/ST-LineX | Berlinas-Familiares Medios | Híbridos de gasolina | 5.3 | 5.6 | 121 | 126 | A | 999 | 154.9 | 114 | 0 | 0 | 5.45 | 124 | 4378 | 1825 | 1515 | 2080 | 5 | B
570992 | Ford | Ford Focus (05.2022) Berlina 1.0 EcoBoost Hybrid 155CV Man. Active/ActiveX/Titanium/ST-Line/ST-LineX/Vignale | Berlinas-Familiares Medios | Híbridos de gasolina | 5.2 | 5.3 | 117 | 120 | M | 999 | 154.9 | 114 | 0 | 0 | 5.25 | 119 | 4378 | 1825 | 1515 | 2080 | 5 | A
570993 | Ford | Ford Focus (05.2022) Berlina 1.5 EcoBlue 120CV Aut. Nuevo Trend+/ST-Line/ST-Line X/Active/Active X/Titanium | Berlinas-Familiares Medios | Gasóleo | 4.7 | 4.9 | 123 | 128 | A | 1499 | 119.6 | 88 | 0 | 0 | 4.8 | 126 | 4378 | 1825 | 1515 | 2080 | 5 | C
570994 | Ford | Ford Focus (05.2022) Berlina 1.5 EcoBlue 120CV Man. Nuevo Trend+/ST-Line/ST-Line X/Active/Active X/Titanium | Berlinas-Familiares Medios | Gasóleo | 4.2 | 4.4 | 110 | 116 | M | 1499 | 119.6 | 88 | 0 | 0 | 4.3 | 113 | 4378 | 1825 | 1515 | 2080 | 5 | B
570995 | Ford | Ford Focus (05.2022) Berlina 1.5 EcoBlue 95CV Man. Trend/Nuevo Trend+ | Berlinas-Familiares Medios | Gasóleo | 4.2 | 4.2 | 109 | 110 | M | 1499 | 95.1 | 70 | 0 | 0 | 4.2 | 110 | 4378 | 1825 | 1515 | 2080 | 5 | B
570996 | Ford | Ford Focus (05.2022) Berlina 1.5 EcoBoost 150CV Aut. ST-Line/ST-Line X/Vignale/Active/Active X/Titanium | Berlinas-Familiares Medios | Gasolina | 6.2 | 6.4 | 140 | 144 | A | 1496 | 149.5 | 110 | 0 | 0 | 6.3 | 142 | 4378 | 1825 | 1515 | 2080 | 5 | C
570997 | Ford | Ford Focus (05.2022) Berlina 1.5 EcoBoost 182CV Aut. ST-Line X | Berlinas-Familiares Medios | Gasolina | 6.4 | 6.5 | 145 | 147 | A | 1496 | 183.4 | 135 | 0 | 0 | 6.45 | 146 | 4378 | 1825 | 1515 | 2080 | 5 | C
570998 | Ford | Ford Focus (05.2022) Berlina 2.0 EcoBlue 150CV Aut. ST-Line/ST-Line X/Vignale | Berlinas-Familiares Medios | Gasóleo | 4.5 | 5 | 126 | 131 | A | 1995 | 149.5 | 110 | 0 | 0 | 4.75 | 129 | 4378 | 1825 | 1515 | 2080 | 5 | C
570999 | Ford | Ford Focus (05.2022) Berlina 2.0 EcoBlue 150CV Man. ST-Line/ST-Line X/Vignale | Berlinas-Familiares Medios | Gasóleo | 4.6 | 4.8 | 121 | 126 | M | 1995 | 149.5 | 110 | 0 | 0 | 4.7 | 124 | 4378 | 1825 | 1515 | 2080 | 5 | C
571000 | Ford | Ford Focus (05.2022) Berlina 2.3 EcoBoost 280CV Aut. ST | Berlinas-Familiares Medios | Gasolina | 8 | 8 | 183 | 183 | A | 2261 | 279.9 | 206 | 0 | 0 | 8 | 183 | 4378 | 1825 | 1515 | 2080 | 5 | E
571001 | Ford | Ford Focus (05.2022) Berlina 2.3 EcoBoost 280CV Man. ST | Berlinas-Familiares Medios | Gasolina | 8 | 8 | 184 | 184 | M | 2261 | 279.9 | 206 | 0 | 0 | 8 | 184 | 4378 | 1825 | 1515 | 2080 | 5 | E
571002 | Ford | Ford Focus (05.2022) Sportbreak 1.0 EcoBoost 100CV Man. Trend | Berlinas-Familiares Medios | Gasolina | 5.4 | 5.4 | 123 | 123 | M | 999 | 100.5 | 74 | 0 | 0 | 5.4 | 123 | 4667 | 1825 | 1545 | 2080 | 5 | A
571003 | Ford | Ford Focus (05.2022) Sportbreak 1.0 EcoBoost 125CV Aut. Nuevo Trend+/ST-Line/ST-Line X/Vignale/Active/Active X/Titanium | Berlinas-Familiares Medios | Gasolina | 6.4 | 6.3 | 136 | 143 | A | 999 | 125 | 92 | 0 | 0 | 6.35 | 140 | 4667 | 1825 | 1545 | 2080 | 5 | B
571004 | Ford | Ford Focus (05.2022) Sportbreak 1.0 EcoBoost 125CV Man. Nuevo Trend+/ST-Line/ST-Line X/Vignale/Active/Active X/Titanium | Berlinas-Familiares Medios | Gasolina | 5.5 | 5.8 | 125 | 131 | M | 999 | 125 | 92 | 0 | 0 | 5.65 | 128 | 4667 | 1825 | 1545 | 2080 | 5 | A
571005 | Ford | Ford Focus (05.2022) Sportbreak 1.0 EcoBoost Hyb. 125CV Aut. Active/ActiveX/ST-Line/ST-LineX | Berlinas-Familiares Medios | Híbridos de gasolina | 5.5 | 5.8 | 125 | 131 | A | 999 | 125 | 92 | 0 | 0 | 5.65 | 128 | 4667 | 1825 | 1545 | 2080 | 5 | A
571006 | Ford | Ford Focus (05.2022) Sportbreak 1.0 EcoBoost Hyb. 125CV Man. Active/ActiveX/Titanium/ST-Line/ST-LineX/Vignale | Berlinas-Familiares Medios | Híbridos de gasolina | 5.3 | 5.5 | 119 | 125 | M | 999 | 125 | 92 | 0 | 0 | 5.4 | 122 | 4667 | 1825 | 1545 | 2080 | 5 | A
571007 | Ford | Ford Focus (05.2022) Sportbreak 1.0 EcoBoost Hybrid 155CV Aut. Active/ActiveX/ST-Line/ST-LineX | Berlinas-Familiares Medios | Híbridos de gasolina | 5.3 | 5.6 | 121 | 126 | A | 999 | 154.9 | 114 | 0 | 0 | 5.45 | 124 | 4667 | 1825 | 1545 | 2080 | 5 | A
571008 | Ford | Ford Focus (05.2022) Sportbreak 1.0 EcoBoost Hybrid 155CV Man. Active/ActiveX/Titanium/ST-Line/ST-LineX/Vignale | Berlinas-Familiares Medios | Híbridos de gasolina | 5.2 | 5.3 | 117 | 120 | M | 999 | 154.9 | 114 | 0 | 0 | 5.25 | 119 | 4667 | 1825 | 1545 | 2080 | 5 | A
571009 | Ford | Ford Focus (05.2022) Sportbreak 1.5 EcoBlue 120CV Aut. Nuevo Trend+/ST-Line/ST-Line X/Active/Active X/Titanium | Berlinas-Familiares Medios | Gasóleo | 4.7 | 4.9 | 123 | 128 | A | 1499 | 119.6 | 88 | 0 | 0 | 4.8 | 126 | 4667 | 1825 | 1545 | 2080 | 5 | B
571010 | Ford | Ford Focus (05.2022) Sportbreak 1.5 EcoBlue 120CV Man. Nuevo Trend+/ST-Line/ST-Line X/Active/Active X/Titanium | Berlinas-Familiares Medios | Gasóleo | 4.2 | 4.4 | 110 | 116 | M | 1499 | 119.6 | 88 | 0 | 0 | 4.3 | 113 | 4667 | 1825 | 1545 | 2080 | 5 | A
571011 | Ford | Ford Focus (05.2022) Sportbreak 1.5 EcoBlue 95CV Man. Trend/Nuevo Trend+ | Berlinas-Familiares Medios | Gasóleo | 4.2 | 4.2 | 109 | 110 | M | 1499 | 95.1 | 70 | 0 | 0 | 4.2 | 110 | 4667 | 1825 | 1545 | 2080 | 5 | A
571012 | Ford | Ford Focus (05.2022) Sportbreak 1.5 EcoBoost 150CV Aut. ST-Line/ST-Line X/Vignale/Active/Active X/Titanium | Berlinas-Familiares Medios | Gasolina | 6.2 | 6.4 | 140 | 144 | A | 1496 | 149.5 | 110 | 0 | 0 | 6.3 | 142 | 4667 | 1825 | 1545 | 2080 | 5 | B
571013 | Ford | Ford Focus (05.2022) Sportbreak 1.5 EcoBoost 182CV Aut. ST-Line X | Berlinas-Familiares Medios | Gasolina | 6.4 | 6.5 | 145 | 147 | A | 1496 | 183.4 | 135 | 0 | 0 | 6.45 | 146 | 4667 | 1825 | 1545 | 2080 | 5 | B
571014 | Ford | Ford Focus (05.2022) Sportbreak 2.0 EcoBlue 150CV Aut. ST-Line/ST-Line X/Vignale | Berlinas-Familiares Medios | Gasóleo | 4.5 | 5 | 126 | 131 | A | 1995 | 149.5 | 110 | 0 | 0 | 4.75 | 129 | 4667 | 1825 | 1545 | 2080 | 5 | B
571015 | Ford | Ford Focus (05.2022) Sportbreak 2.0 EcoBlue 150CV Man. ST-Line/ST-Line X/Vignale | Berlinas-Familiares Medios | Gasóleo | 4.6 | 4.8 | 121 | 126 | M | 1995 | 149.5 | 110 | 0 | 0 | 4.7 | 124 | 4667 | 1825 | 1545 | 2080 | 5 | B
571016 | Ford | Ford Focus (05.2022) Sportbreak 2.3 EcoBoost 280CV Aut. ST | Berlinas-Familiares Medios | Gasolina | 8 | 8 | 183 | 183 | A | 2261 | 279.9 | 206 | 0 | 0 | 8 | 183 | 4667 | 1825 | 1545 | 2080 | 5 | D
571017 | Ford | Ford Focus (05.2022) Sportbreak 2.3 EcoBoost 280CV Man. ST | Berlinas-Familiares Medios | Gasolina | 8 | 8 | 184 | 184 | M | 2261 | 279.9 | 206 | 0 | 0 | 8 | 184 | 4667 | 1825 | 1545 | 2080 | 5 | D
571018 | Ford | Ford Galaxy (05.2022) MPV 2.0 EcoBlue 150CV Aut. Titanium | Monovol. Grande | Gasóleo | 6.5 | 6.5 | 171 | 171 | A | 1995 | 149.5 | 110 | 0 | 0 | 6.5 | 171 | 4853 | 1916 | 1811 | 2635 | 7 | D
571019 | Ford | Ford Galaxy (05.2022) MPV 2.0 EcoBlue 150CV Man. Titanium | Monovol. Grande | Gasóleo | 6.1 | 6.1 | 161 | 161 | M | 1995 | 149.5 | 110 | 0 | 0 | 6.1 | 161 | 4853 | 1916 | 1811 | 2635 | 7 | C
571020 | Ford | Ford Galaxy (05.2022) MPV 2.0 EcoBlue 190CV Aut. 4x4 Titanium | Monovol. Grande | Gasóleo | 6.9 | 6.9 | 180 | 180 | A | 1995 | 192.9 | 142 | 0 | 0 | 6.9 | 180 | 4853 | 1916 | 1811 | 2635 | 7 | D
571021 | Ford | Ford Galaxy (05.2022) MPV 2.0 EcoBlue 190CV Aut. Titanium | Monovol. Grande | Gasóleo | 6.5 | 6.5 | 170 | 170 | A | 1995 | 192.9 | 142 | 0 | 0 | 6.5 | 170 | 4853 | 1916 | 1811 | 2635 | 7 | D
571022 | Ford | Ford Galaxy (05.2022) MPV 2.5 Duratec FHEV 190CV Aut. Titanium | Monovol. Grande | Híbridos de gasolina | 6.4 | 6.4 | 147 | 147 | A | 2488 | 149.5 | 110 | 0 | 0 | 6.4 | 147 | 4853 | 1916 | 1811 | 2595 | 7 | A
571023 | Ford | Ford Mondeo (05.2022) Berlina 2.0 TDCi 120CV Man. Trend | Berlinas-Familiares Grandes | Gasóleo | 4.9 | 4.9 | 129 | 129 | M | 1995 | 119.6 | 88 | 0 | 0 | 4.9 | 129 | 4872 | 1852 | 1489 | 2365 | 5 | B
571024 | Ford | Ford Mondeo (05.2022) Berlina 2.0 TDCi 150CV Aut. Trend/Titanium/ST-Line | Berlinas-Familiares Grandes | Gasóleo | 5.3 | 5.8 | 139 | 152 | A | 1995 | 149.5 | 110 | 0 | 0 | 5.55 | 146 | 4872 | 1852 | 1489 | 2365 | 5 | C
571025 | Ford | Ford Mondeo (05.2022) Berlina 2.0 TDCi 150CV Man. Trend/Titanium/ST-Line | Berlinas-Familiares Grandes | Gasóleo | 4.9 | 5.3 | 128 | 139 | M | 1995 | 149.5 | 110 | 0 | 0 | 5.1 | 134 | 4872 | 1852 | 1489 | 2365 | 5 | B
571027 | Ford | Ford Mondeo (05.2022) Berlina 2.0 TDCi 190CV AWD Aut. ST-Line | Berlinas-Familiares Grandes | Gasóleo | 6.1 | 6.2 | 159 | 162 | A | 1995 | 192.9 | 142 | 0 | 0 | 6.15 | 161 | 4872 | 1852 | 1489 | 2365 | 5 | D
571028 | Ford | Ford Mondeo (05.2022) Berlina 2.0 TDCi 190CV AWD Aut. Vignale | Berlinas-Familiares Grandes | Gasóleo | 6.1 | 6.2 | 161 | 163 | A | 1995 | 192.9 | 142 | 0 | 0 | 6.15 | 162 | 4872 | 1852 | 1489 | 2365 | 5 | D
571026 | Ford | Ford Mondeo (05.2022) Berlina 2.0 TDCi 190CV Aut. Vignale | Berlinas-Familiares Grandes | Gasóleo | 5.6 | 5.8 | 148 | 153 | A | 1995 | 192.9 | 142 | 0 | 0 | 5.7 | 151 | 4872 | 1852 | 1489 | 2365 | 5 | C
571029 | Ford | Ford Mondeo (05.2022) Sedan 2.0 Hybrid 187CV Aut. Trend/Titanium/ST-Line/Vignale | Berlinas-Familiares Grandes | Híbridos de gasolina | 5.6 | 5.8 | 127 | 133 | A | 1999 | 140 | 103 | 0 | 0 | 5.7 | 130 | 4872 | 1852 | 1489 | 2365 | 5 | A
571030 | Ford | Ford Mondeo (05.2022) Sportbreak 2.0 Hybrid 187CV Aut. Trend/Titanium/ST-Line/Vignale | Berlinas-Familiares Grandes | Híbridos de gasolina | 5.6 | 5.8 | 127 | 133 | A | 1999 | 140 | 103 | 0 | 0 | 5.7 | 130 | 4869 | 1852 | 1489 | 2365 | 5 | A
571031 | Ford | Ford Mondeo (05.2022) Sportbreak 2.0 TDCi 150CV Aut. Trend/Titanium/ST-Line | Berlinas-Familiares Grandes | Gasóleo | 5.3 | 5.8 | 139 | 152 | A | 1995 | 149.5 | 110 | 0 | 0 | 5.55 | 146 | 4869 | 1852 | 1489 | 2365 | 5 | C
571032 | Ford | Ford Mondeo (05.2022) Sportbreak 2.0 TDCi 150CV Man. Trend/Titanium/ST-Line | Berlinas-Familiares Grandes | Gasóleo | 4.9 | 5.3 | 128 | 139 | M | 1995 | 149.5 | 110 | 0 | 0 | 5.1 | 134 | 4869 | 1852 | 1489 | 2365 | 5 | B
571034 | Ford | Ford Mondeo (05.2022) Sportbreak 2.0 TDCi 190CV AWD Aut. ST-Line | Berlinas-Familiares Grandes | Gasóleo | 6.1 | 6.2 | 159 | 162 | A | 1995 | 192.9 | 142 | 0 | 0 | 6.15 | 161 | 4869 | 1852 | 1489 | 2365 | 5 | D
571035 | Ford | Ford Mondeo (05.2022) Sportbreak 2.0 TDCi 190CV AWD Aut. Vignale | Berlinas-Familiares Grandes | Gasóleo | 6.1 | 6.2 | 161 | 163 | A | 1995 | 192.9 | 142 | 0 | 0 | 6.15 | 162 | 4869 | 1852 | 1489 | 2365 | 5 | D
571033 | Ford | Ford Mondeo (05.2022) Sportbreak 2.0 TDCi 190CV Aut. Vignale | Berlinas-Familiares Grandes | Gasóleo | 5.6 | 5.8 | 148 | 153 | A | 1995 | 192.9 | 142 | 0 | 0 | 5.7 | 151 | 4869 | 1852 | 1489 | 2365 | 5 | C
579264 | Ford | Ford Mustang (03.2023) Fastback 5.0 Ti-VCT V8 460CV Aut. Fastback Mach 1 | Deportivo | Gasolina | 11.7 | 11.7 | 270 | 270 | A | 5038 | 459.2 | 338 | 0 | 0 | 11.7 | 270 | 4794 | 1916 | 1406 | 2150 | 4 | G
579265 | Ford | Ford Mustang (03.2023) Fastback 5.0 Ti-VCT V8 460CV Man. Fastback Mach 1 | Deportivo | Gasolina | 12.4 | 12.4 | 284 | 284 | M | 5038 | 459.2 | 338 | 0 | 0 | 12.4 | 284 | 4794 | 1916 | 1406 | 2150 | 4 | G
579266 | Ford | Ford Mustang (03.2023) Fastback/Convertible 5.0 Ti-VCT V8 450CV Aut. GT | Deportivo | Gasolina | 11.2 | 11.5 | 256 | 263 | A | 5038 | 456.5 | 336 | 0 | 0 | 11.35 | 260 | 4794 | 1916 | 1406 | 2150 | 4 | G
579267 | Ford | Ford Mustang (03.2023) Fastback/Convertible 5.0 Ti-VCT V8 450CV Man. GT | Deportivo | Gasolina | 11.8 | 12 | 268 | 274 | M | 5038 | 456.5 | 336 | 0 | 0 | 11.9 | 271 | 4794 | 1916 | 1406 | 2150 | 4 | G
571036 | Ford | Ford Mustang (05.2022) Fastback 5.0 Ti-VCT V8 460CV Aut. Fastback Mach 1 | Deportivo | Gasolina | 11.7 | 11.7 | 270 | 270 | A | 5038 | 459.2 | 338 | 0 | 0 | 11.7 | 270 | 4794 | 1916 | 1406 | 2150 | 4 | G
571037 | Ford | Ford Mustang (05.2022) Fastback 5.0 Ti-VCT V8 460CV Man. Fastback Mach 1 | Deportivo | Gasolina | 12.4 | 12.4 | 284 | 284 | M | 5038 | 459.2 | 338 | 0 | 0 | 12.4 | 284 | 4794 | 1916 | 1406 | 2150 | 4 | G
571038 | Ford | Ford Mustang (05.2022) Fastback/Convertible 5.0 Ti-VCT V8 450CV Aut. GT | Deportivo | Gasolina | 11.2 | 11.5 | 256 | 263 | A | 5038 | 456.5 | 336 | 0 | 0 | 11.35 | 260 | 4794 | 1916 | 1406 | 2150 | 4 | G
571039 | Ford | Ford Mustang (05.2022) Fastback/Convertible 5.0 Ti-VCT V8 450CV Man. GT | Deportivo | Gasolina | 11.8 | 12 | 268 | 274 | M | 5038 | 456.5 | 336 | 0 | 0 | 11.9 | 271 | 4794 | 1916 | 1406 | 2150 | 4 | G
579268 | Ford | Ford Mustang Mach-E (03.2023) SUV Eléctrico - 75,7Kwh Aut. AWD Rango Estándar | Deportivo | Eléctricos puros |  |  |  |  | A | 0 | 0 | 0 | 198 | 400 |  | 0 | 4728 | 1881 | 1627 | 2640 | 5 | Sin clasificación |  | 19.5 | 75.7
579269 | Ford | Ford Mustang Mach-E (03.2023) SUV Eléctrico - 75,7Kwh Aut. RWD Rango Estándar | Deportivo | Eléctricos puros |  |  |  |  | A | 0 | 0 | 0 | 198 | 440 |  | 0 | 4728 | 1881 | 1627 | 2555 | 5 | Sin clasificación |  | 17.2 | 75.7
579270 | Ford | Ford Mustang Mach-E (03.2023) SUV Eléctrico - 98,8Kwh Aut. AWD Rango Extendido | Deportivo | Eléctricos puros |  |  |  |  | A | 0 | 0 | 0 | 258 | 550 |  | 0 | 4728 | 1881 | 1627 | 2690 | 5 | Sin clasificación |  | 18.8 | 98.7
579271 | Ford | Ford Mustang Mach-E (03.2023) SUV Eléctrico - 98,8Kwh Aut. GT Rango Extendido | Deportivo | Eléctricos puros |  |  |  |  | A | 0 | 0 | 0 | 358 | 490 |  | 0 | 4728 | 1881 | 1627 | 2605 | 5 | Sin clasificación |  | 21.2 | 98.7
579272 | Ford | Ford Mustang Mach-E (03.2023) SUV Eléctrico - 98,8Kwh Aut. RWD Rango Extendido | Deportivo | Eléctricos puros |  |  |  |  | A | 0 | 0 | 0 | 216 | 600 |  | 0 | 4728 | 1881 | 1627 | 2605 | 5 | Sin clasificación |  | 17.3 | 98.7
571040 | Ford | Ford Mustang Mach-E (05.2022) SUV Eléctrico - 75,7Kwh Aut. AWD Rango Estándar | Deportivo | Eléctricos puros |  |  |  |  | A | 0 | 0 | 0 | 198 | 400 |  | 0 | 4728 | 1881 | 1627 | 2640 | 5 | Sin clasificación |  | 19.5 | 75.7
571041 | Ford | Ford Mustang Mach-E (05.2022) SUV Eléctrico - 75,7Kwh Aut. RWD Rango Estándar | Deportivo | Eléctricos puros |  |  |  |  | A | 0 | 0 | 0 | 198 | 440 |  | 0 | 4728 | 1881 | 1627 | 2555 | 5 | Sin clasificación |  | 17.2 | 75.7
571042 | Ford | Ford Mustang Mach-E (05.2022) SUV Eléctrico - 98,8Kwh Aut. AWD Rango Extendido | Deportivo | Eléctricos puros |  |  |  |  | A | 0 | 0 | 0 | 258 | 540 |  | 0 | 4728 | 1881 | 1627 | 2690 | 5 | Sin clasificación |  | 18.7 | 98.7
571043 | Ford | Ford Mustang Mach-E (05.2022) SUV Eléctrico - 98,8Kwh Aut. RWD Rango Extendido | Deportivo | Eléctricos puros |  |  |  |  | A | 0 | 0 | 0 | 216 | 610 |  | 0 | 4728 | 1881 | 1627 | 2605 | 5 | Sin clasificación |  | 16.5 | 98.7
571044 | Ford | Ford Mustang Mach-E (05.2022) SUV Eléctrico Aut. GT Rango Extendido | Deportivo | Eléctricos puros |  |  |  |  | A | 0 | 0 | 0 | 358 | 500 |  | 0 | 4728 | 1881 | 1627 | 2605 | 5 | Sin clasificación |  | 20 | 98.7
579273 | Ford | Ford Nuevo Kuga (03.2023) SUV 1.5 EcoBoost 150CV Man. ST-Line/ST-LineX | Todoterreno Pequeño | Gasolina | 6.6 | 6.6 | 149 | 151 | M | 1496 | 149.5 | 110 | 0 | 0 | 6.6 | 150 | 4614 | 1882 | 1690 | 2320 | 5 | B
579274 | Ford | Ford Nuevo Kuga (03.2023) SUV 2.0 EcoBlue 120CV Aut. ST-Line/ST-Line X | Todoterreno Pequeño | Gasóleo | 5.7 | 5.8 | 149 | 151 | A | 1995 | 119.6 | 88 | 0 | 0 | 5.75 | 150 | 4614 | 1882 | 1690 | 2320 | 5 | D
579275 | Ford | Ford Nuevo Kuga (03.2023) SUV 2.5 Duratec FHEV 190CV AWD Aut. ST-Line/ST-LineX/Vignale | Todoterreno Pequeño | Híbridos de gasolina | 5.7 | 5.8 | 131 | 132 | A | 2488 | 152.2 | 112 | 0 | 0 | 5.75 | 132 | 4614 | 1882 | 1690 | 2320 | 5 | A
579276 | Ford | Ford Nuevo Kuga (03.2023) SUV 2.5 Duratec FHEV 190CV FWD Aut. ST-Line/ST-LineX/Vignale | Todoterreno Pequeño | Híbridos de gasolina | 5.4 | 5.5 | 124 | 125 | A | 2488 | 152.2 | 112 | 0 | 0 | 5.45 | 125 | 4614 | 1882 | 1690 | 2320 | 5 | A
579277 | Ford | Ford Nuevo Kuga (03.2023) SUV 2.5 Duratec PHEV 225CV Aut. ST-Line/ST-LineX/Vignale | Todoterreno Pequeño | Híbridos enchufables | 1 | 1 | 22 | 22 | A | 2488 | 152.2 | 112 | 80.6 | 64 | 1 | 22 | 4614 | 1882 | 1690 | 2320 | 5 | A
571045 | Ford | Ford Nuevo Kuga (05.2022) SUV 1.5 EcoBlue 120CV Aut. Titanium/ST-Line/ST-Line X | Todoterreno Pequeño | Gasóleo | 5.2 | 5.3 | 137 | 139 | A | 1499 | 119.6 | 88 | 0 | 0 | 5.25 | 138 | 4614 | 1882 | 1690 | 2320 | 5 | C
571046 | Ford | Ford Nuevo Kuga (05.2022) SUV 1.5 EcoBlue 120CV Man. Trend/Titanium/ST-Line/ST-Line X | Todoterreno Pequeño | Gasóleo | 4.7 | 4.8 | 124 | 127 | M | 1499 | 119.6 | 88 | 0 | 0 | 4.75 | 126 | 4614 | 1882 | 1690 | 2320 | 5 | B
571047 | Ford | Ford Nuevo Kuga (05.2022) SUV 1.5 EcoBoost 120CV Man. Trend/Titanium | Todoterreno Pequeño | Gasolina | 6.6 | 6.6 | 151 | 151 | M | 1496 | 119.6 | 88 | 0 | 0 | 6.6 | 151 | 4614 | 1882 | 1690 | 2320 | 5 | B
571048 | Ford | Ford Nuevo Kuga (05.2022) SUV 1.5 EcoBoost 150CV Man. Trend/Titanium/ST-Line/ST-Line X | Todoterreno Pequeño | Gasolina | 6.6 | 6.6 | 149 | 150 | M | 1496 | 149.5 | 110 | 0 | 0 | 6.6 | 150 | 4614 | 1882 | 1690 | 2320 | 5 | B
571049 | Ford | Ford Nuevo Kuga (05.2022) SUV 2.0 EcoBlue 150CV Aut. 4x4 Titanium/ST-Line/ST-Line X | Todoterreno Pequeño | Gasóleo | 5.7 | 5.7 | 149 | 150 | A | 1995 | 149.5 | 110 | 0 | 0 | 5.7 | 150 | 4614 | 1882 | 1690 | 2320 | 5 | C
571050 | Ford | Ford Nuevo Kuga (05.2022) SUV 2.0 EcoBlue 190CV Aut. 4x4 Titanium/ST-Line/ST-Line X | Todoterreno Pequeño | Gasóleo | 5.7 | 5.7 | 149 | 150 | A | 1995 | 190.2 | 140 | 0 | 0 | 5.7 | 150 | 4614 | 1882 | 1690 | 2320 | 5 | C
571051 | Ford | Ford Nuevo Kuga (05.2022) SUV 2.0 EcoBlue Hybrid 150CV Man. Trend/Titanium/ST-Line/ST-Line X | Todoterreno Pequeño | Híbridos de gasóleo | 4.9 | 5 | 127 | 127 | M | 1995 | 149.5 | 110 | 0 | 0 | 4.95 | 127 | 4614 | 1882 | 1690 | 2320 | 5 | B
571052 | Ford | Ford Nuevo Kuga (05.2022) SUV 2.5 Duratec FHEV 190CV AWD Aut. Titanium/ST-Line/ST-Line X/Vignale | Todoterreno Pequeño | Híbridos de gasolina | 5.7 | 5.7 | 130 | 131 | A | 2488 | 152.2 | 112 | 0 | 0 | 5.7 | 131 | 4614 | 1882 | 1690 | 2320 | 5 | A
571053 | Ford | Ford Nuevo Kuga (05.2022) SUV 2.5 Duratec FHEV 190CV FWD Aut. Titanium/ST-Line/ST-Line X/Vignale | Todoterreno Pequeño | Híbridos de gasolina | 5.4 | 5.5 | 123 | 125 | A | 2488 | 152.2 | 112 | 0 | 0 | 5.45 | 124 | 4614 | 1882 | 1690 | 2320 | 5 | A
571054 | Ford | Ford Nuevo Kuga (05.2022) SUV 2.5 Duratec PHEV 225CV Aut. Titanium/ST-Line/ST-Line X/Vignale | Todoterreno Pequeño | Híbridos enchufables | 1 | 1 | 22 | 22 | A | 2488 | 152.2 | 112 | 80.6 | 64 | 1 | 22 | 4614 | 1882 | 1690 | 2320 | 5 | A
579278 | Ford | Ford Puma (03.2023) SUV 1.0 EcoBoost 160CV Aut. ST | Pequeños | Gasolina | 6.3 | 6.3 | 144 | 144 | A | 999 | 159 | 117 | 0 | 0 | 6.3 | 144 | 4186 | 1805 | 1555 | 1770 | 5 | C
579279 | Ford | Ford Puma (03.2023) SUV 1.0 EcoBoost Hybrid 125CV Aut. Titanium/ST-Line/ST-LineX | Pequeños | Híbridos de gasolina | 5.7 | 5.7 | 129 | 129 | A | 999 | 125 | 92 | 0 | 0 | 5.7 | 129 | 4186 | 1805 | 1555 | 1770 | 5 | C
579280 | Ford | Ford Puma (03.2023) SUV 1.0 EcoBoost Hybrid 125CV Man. Titanium/ST-Line/ST-LineX | Pequeños | Híbridos de gasolina | 5.4 | 5.4 | 121 | 121 | M | 999 | 125 | 92 | 0 | 0 | 5.4 | 121 | 4186 | 1805 | 1555 | 1770 | 5 | B
579281 | Ford | Ford Puma (03.2023) SUV 1.0 EcoBoost Hybrid 155CV Aut. ST-LineX | Pequeños | Híbridos de gasolina | 5.6 | 5.6 | 127 | 127 | A | 999 | 154.9 | 114 | 0 | 0 | 5.6 | 127 | 4186 | 1805 | 1555 | 1770 | 5 | B
579282 | Ford | Ford Puma (03.2023) SUV 1.0 EcoBoost Hybrid 155CV Man. ST-LineX | Pequeños | Híbridos de gasolina | 5.5 | 5.5 | 123 | 123 | M | 999 | 154.9 | 114 | 0 | 0 | 5.5 | 123 | 4186 | 1805 | 1555 | 1770 | 5 | B
579283 | Ford | Ford Puma (03.2023) SUV 1.5 EcoBoost 200CV Man. ST | Pequeños | Gasolina | 6.6 | 6.6 | 149 | 149 | M | 1496 | 199.7 | 147 | 0 | 0 | 6.6 | 149 | 4186 | 1805 | 1555 | 1770 | 5 | D
571055 | Ford | Ford Puma (05.2022) SUV 1.0 EcoBoost Hybrid 125CV Aut. Titanium/Titanium X/ST-Line/ST-Line X | Pequeños | Híbridos de gasolina | 5.7 | 5.7 | 129 | 129 | A | 999 | 125 | 92 | 0 | 0 | 5.7 | 129 | 4186 | 1805 | 1555 | 1770 | 5 | C
571056 | Ford | Ford Puma (05.2022) SUV 1.0 EcoBoost Hybrid 125CV Man. Titanium/Titanium X/ST-Line/ST-Line X/ST-Line Vignale | Pequeños | Híbridos de gasolina | 5.4 | 7.2 | 118 | 121 | M | 999 | 125 | 92 | 0 | 0 | 6.3 | 120 | 4186 | 1805 | 1555 | 1770 | 5 | C
571057 | Ford | Ford Puma (05.2022) SUV 1.0 EcoBoost Hybrid 155CV Aut. Titanium X/ST-Line X/ST-Line Vignale | Pequeños | Híbridos de gasolina | 5.6 | 5.7 | 127 | 128 | A | 999 | 154.9 | 114 | 0 | 0 | 5.65 | 128 | 4186 | 1805 | 1555 | 1770 | 5 | B
571058 | Ford | Ford Puma (05.2022) SUV 1.0 EcoBoost Hybrid 155CV Man. Titanium/Titanium X/ST-Line/ST-Line X/ST-Line Vignale | Pequeños | Híbridos de gasolina | 5.5 | 5.5 | 123 | 123 | M | 999 | 154.9 | 114 | 0 | 0 | 5.5 | 123 | 4186 | 1805 | 1555 | 1770 | 5 | B
571059 | Ford | Ford Puma (05.2022) SUV 1.5 EcoBlue 120CV Man. Titanium/Titanium X/ST-Line/ST-Line X | Pequeños | Gasóleo | 4.5 | 4.5 | 118 | 119 | M | 1499 | 119.6 | 88 | 0 | 0 | 4.5 | 119 | 4186 | 1805 | 1555 | 1770 | 5 | C
571060 | Ford | Ford Puma (05.2022) SUV 1.5 EcoBoost 200CV Man. ST | Pequeños | Gasolina | 6.6 | 6.6 | 148 | 148 | M | 1496 | 202.5 | 149 | 0 | 0 | 6.6 | 148 | 4186 | 1805 | 1555 | 1770 | 5 | D
571061 | Ford | Ford S-Max (05.2022) MPV 2.0 EcoBlue 150CV Aut. Trend/Titanium/ST-Line | Monovol. Grande | Gasóleo | 6.4 | 6.4 | 168 | 168 | A | 1995 | 149.5 | 110 | 0 | 0 | 6.4 | 168 | 4796 | 1916 | 1676 | 2600 | 7 | D
571062 | Ford | Ford S-Max (05.2022) MPV 2.0 EcoBlue 150CV Man. Trend/Titanium/ST-Line | Monovol. Grande | Gasóleo | 6 | 6.1 | 157 | 159 | M | 1995 | 149.5 | 110 | 0 | 0 | 6.05 | 158 | 4796 | 1916 | 1676 | 2600 | 7 | C
571064 | Ford | Ford S-Max (05.2022) MPV 2.0 EcoBlue 190CV AWD Aut. Titanium/ST-Line/Vignale | Monovol. Grande | Gasóleo | 6.6 | 6.7 | 174 | 175 | A | 1995 | 192.9 | 142 | 0 | 0 | 6.65 | 175 | 4796 | 1916 | 1676 | 2600 | 7 | D
571063 | Ford | Ford S-Max (05.2022) MPV 2.0 EcoBlue 190CV Aut. Titanium/ST-Line/Vignale | Monovol. Grande | Gasóleo | 6.4 | 6.4 | 168 | 169 | A | 1995 | 192.9 | 142 | 0 | 0 | 6.4 | 169 | 4796 | 1916 | 1676 | 2600 | 7 | D
571065 | Ford | Ford S-Max (05.2022) MPV 2.5 Duratec FHEV 190CV Aut. Trend/Titanium/ST-Line/Vignale | Monovol. Grande | Híbridos de gasolina | 6.4 | 6.4 | 146 | 147 | A | 2488 | 149.5 | 110 | 0 | 0 | 6.4 | 147 | 4803 | 1916 | 1710 | 2545 | 7 | A
571066 | Ford | Ford Tourneo Connect (05.2022) Compact 1.5 EcoBlue 100CV Man. Trend/Active/Titanium | Furgoneta Pequeña | Gasóleo | 5.5 | 5.7 | 144 | 150 | M | 1499 | 100.5 | 74 | 0 | 0 | 5.6 | 147 | 4425 | 1835 | 1847 | 2440 | 5 | D
571067 | Ford | Ford Tourneo Connect (05.2022) Compact 1.5 EcoBlue 120CV Aut. Trend/Active/Titanium | Furgoneta Pequeña | Gasóleo | 5.8 | 6.1 | 153 | 160 | A | 1499 | 119.6 | 88 | 0 | 0 | 5.95 | 157 | 4425 | 1835 | 1847 | 2440 | 5 | E
571068 | Ford | Ford Tourneo Connect (05.2022) Compact 1.5 EcoBlue 120CV Man. Trend/Active/Titanium | Furgoneta Pequeña | Gasóleo | 5.5 | 5.7 | 144 | 150 | M | 1499 | 119.6 | 88 | 0 | 0 | 5.6 | 147 | 4425 | 1835 | 1847 | 2440 | 5 | D
571069 | Ford | Ford Tourneo Connect (05.2022) Grand 1.5 EcoBlue 100CV Man. Trend/Active/Titanium | Furgoneta Pequeña | Gasóleo | 5.5 | 5.7 | 144 | 150 | M | 1499 | 100.5 | 74 | 0 | 0 | 5.6 | 147 | 4825 | 1835 | 1847 | 2440 | 7 | C
571070 | Ford | Ford Tourneo Connect (05.2022) Grand 1.5 EcoBlue 120CV Aut. Trend/Active/Titanium | Furgoneta Pequeña | Gasóleo | 5.8 | 6.1 | 153 | 160 | A | 1499 | 119.6 | 88 | 0 | 0 | 5.95 | 157 | 4825 | 1835 | 1847 | 2440 | 7 | D
571071 | Ford | Ford Tourneo Connect (05.2022) Grand 1.5 EcoBlue 120CV Man. Trend/Active/Titanium | Furgoneta Pequeña | Gasóleo | 5.5 | 5.7 | 144 | 150 | M | 1499 | 119.6 | 88 | 0 | 0 | 5.6 | 147 | 4825 | 1835 | 1847 | 2440 | 7 | C
579284 | Ford | Ford Tourneo Connect V761 (03.2023) Compact 1.5 Ecoboost 114CV Aut. Active/Titanium/Sport | Furgoneta Pequeña | Gasolina | 6.7 | 6.8 | 152 | 154 | A | 1498 | 115.5 | 85 | 0 | 0 | 6.75 | 153 | 4500 | 1855 | 1854 | 2500 | 5 | C
579285 | Ford | Ford Tourneo Connect V761 (03.2023) Compact 1.5 Ecoboost 114CV Man. Active/Titanium/Sport | Furgoneta Pequeña | Gasolina | 6.4 | 6.5 | 145 | 148 | M | 1498 | 115.5 | 85 | 0 | 0 | 6.45 | 147 | 4500 | 1855 | 1854 | 2500 | 5 | C
579286 | Ford | Ford Tourneo Connect V761 (03.2023) Compact 2.0 Ecoblue 102CV Man. FWD Active/Titanium/Sport | Furgoneta Pequeña | Gasóleo | 4.9 | 5 | 128 | 131 | M | 1968 | 101.9 | 75 | 0 | 0 | 4.95 | 130 | 4500 | 1855 | 1854 | 2500 | 5 | C
579287 | Ford | Ford Tourneo Connect V761 (03.2023) Compact 2.0 Ecoblue 122CV Aut. FWD Active/Titanium/Sport | Furgoneta Pequeña | Gasóleo | 5.1 | 5.2 | 136 | 138 | A | 1968 | 122.3 | 90 | 0 | 0 | 5.15 | 137 | 4500 | 1855 | 1854 | 2500 | 5 | C
579288 | Ford | Ford Tourneo Connect V761 (03.2023) Compact 2.0 Ecoblue 122CV Man. AWD Active/Titanium/Sport | Furgoneta Pequeña | Gasóleo | 5.3 | 5.4 | 140 | 143 | M | 1968 | 122.3 | 90 | 0 | 0 | 5.35 | 142 | 4500 | 1855 | 1854 | 2500 | 5 | C
579289 | Ford | Ford Tourneo Connect V761 (03.2023) Compact 2.0 Ecoblue 122CV Man. FWD Active/Titanium/Sport | Furgoneta Pequeña | Gasóleo | 4.9 | 4.9 | 128 | 130 | M | 1968 | 122.3 | 90 | 0 | 0 | 4.9 | 129 | 4500 | 1855 | 1854 | 2500 | 5 | C
579290 | Ford | Ford Tourneo Connect V761 (03.2023) Grand 1.5 Ecoboost 114CV Aut. Active/Titanium/Sport | Furgoneta Pequeña | Gasolina | 6.7 | 6.8 | 152 | 154 | A | 1498 | 115.5 | 85 | 0 | 0 | 6.75 | 153 | 4853 | 1855 | 1856 | 2500 | 7 | B
579291 | Ford | Ford Tourneo Connect V761 (03.2023) Grand 1.5 Ecoboost 114CV Man. Active/Titanium/Sport | Furgoneta Pequeña | Gasolina | 6.4 | 6.5 | 145 | 148 | M | 1498 | 115.5 | 85 | 0 | 0 | 6.45 | 147 | 4853 | 1855 | 1856 | 2500 | 7 | B
579292 | Ford | Ford Tourneo Connect V761 (03.2023) Grand 2.0 Ecoblue 102CV Man. FWD Active/Titanium/Sport | Furgoneta Pequeña | Gasóleo | 4.9 | 5 | 128 | 131 | M | 1968 | 101.9 | 75 | 0 | 0 | 4.95 | 130 | 4853 | 1855 | 1856 | 2500 | 7 | B
579293 | Ford | Ford Tourneo Connect V761 (03.2023) Grand 2.0 Ecoblue 122CV Aut. FWD Active/Titanium/Sport | Furgoneta Pequeña | Gasóleo | 5.1 | 5.2 | 136 | 138 | A | 1968 | 122.3 | 90 | 0 | 0 | 5.15 | 137 | 4853 | 1855 | 1856 | 2500 | 7 | B
579294 | Ford | Ford Tourneo Connect V761 (03.2023) Grand 2.0 Ecoblue 122CV Man. AWD Active/Titanium/Sport | Furgoneta Pequeña | Gasóleo | 5.3 | 5.4 | 140 | 143 | M | 1968 | 122.3 | 90 | 0 | 0 | 5.35 | 142 | 4853 | 1855 | 1856 | 2500 | 7 | B
579295 | Ford | Ford Tourneo Connect V761 (03.2023) Grand 2.0 Ecoblue 122CV Man. FWD Active/Titanium/Sport | Furgoneta Pequeña | Gasóleo | 4.9 | 4.9 | 128 | 130 | M | 1968 | 122.3 | 90 | 0 | 0 | 4.9 | 129 | 4853 | 1855 | 1856 | 2500 | 7 | B
571072 | Ford | Ford Tourneo Connect V761 (05.2022) Compact 1.5 Ecoboost 114CV Aut. Active | Furgoneta Pequeña | Gasolina | 6.7 | 6.8 | 152 | 154 | A | 1498 | 115.5 | 85 | 0 | 0 | 6.75 | 153 | 4500 | 1855 | 1854 | 2500 | 5 | C
571073 | Ford | Ford Tourneo Connect V761 (05.2022) Compact 1.5 Ecoboost 114CV Man. Active/Titanium | Furgoneta Pequeña | Gasolina | 6.4 | 6.5 | 146 | 148 | M | 1498 | 115.5 | 85 | 0 | 0 | 6.45 | 147 | 4500 | 1855 | 1854 | 2500 | 5 | C
571074 | Ford | Ford Tourneo Connect V761 (05.2022) Compact 2.0 Ecoblue 122CV Aut. FWD Active | Furgoneta Pequeña | Gasóleo | 2.9 | 2.9 | 136 | 138 | A | 1968 | 122.3 | 90 | 0 | 0 | 2.9 | 137 | 4500 | 1855 | 1854 | 2500 | 5 | A
571075 | Ford | Ford Tourneo Connect V761 (05.2022) Compact 2.0 Ecoblue 122CV Man. AWD Active | Furgoneta Pequeña | Gasóleo | 5.4 | 5.5 | 141 | 143 | M | 1968 | 122.3 | 90 | 0 | 0 | 5.45 | 142 | 4500 | 1855 | 1854 | 2500 | 5 | C
571076 | Ford | Ford Tourneo Connect V761 (05.2022) Compact 2.0 Ecoblue 122CV Man. FWD Active/Titanium | Furgoneta Pequeña | Gasóleo | 2.9 | 2.9 | 128 | 130 | M | 1968 | 122.3 | 90 | 0 | 0 | 2.9 | 129 | 4500 | 1855 | 1854 | 2500 | 5 | A
571077 | Ford | Ford Tourneo Connect V761 (05.2022) Grand 1.5 Ecoboost 114CV Aut. Active | Furgoneta Pequeña | Gasolina | 6.7 | 6.8 | 152 | 154 | A | 1498 | 115.5 | 85 | 0 | 0 | 6.75 | 153 | 4853 | 1855 | 1856 | 2500 | 7 | B
571078 | Ford | Ford Tourneo Connect V761 (05.2022) Grand 1.5 Ecoboost 114CV Man. Active/Titanium | Furgoneta Pequeña | Gasolina | 6.4 | 6.5 | 146 | 148 | M | 1498 | 115.5 | 85 | 0 | 0 | 6.45 | 147 | 4853 | 1855 | 1856 | 2500 | 7 | B
571079 | Ford | Ford Tourneo Connect V761 (05.2022) Grand 2.0 Ecoblue 122CV Aut. FWD Active | Furgoneta Pequeña | Gasóleo | 2.9 | 2.9 | 136 | 138 | A | 1968 | 122.3 | 90 | 0 | 0 | 2.9 | 137 | 4853 | 1855 | 1856 | 2500 | 7 | A
571080 | Ford | Ford Tourneo Connect V761 (05.2022) Grand 2.0 Ecoblue 122CV Man. AWD Active | Furgoneta Pequeña | Gasóleo | 5.4 | 5.5 | 141 | 143 | M | 1968 | 122.3 | 90 | 0 | 0 | 5.45 | 142 | 4853 | 1855 | 1856 | 2500 | 7 | C
571081 | Ford | Ford Tourneo Connect V761 (05.2022) Grand 2.0 Ecoblue 122CV Man. FWD Active/Titanium | Furgoneta Pequeña | Gasóleo | 2.9 | 2.9 | 128 | 130 | M | 1968 | 122.3 | 90 | 0 | 0 | 2.9 | 129 | 4853 | 1855 | 1856 | 2500 | 7 | A
579296 | Ford | Ford Tourneo Courier (05.2022) Compact 1.5 TDCi 100CV Man. Titanium/Sport | Furgoneta Pequeña | Gasóleo | 5.1 | 5.2 | 134 | 135 | M | 1499 | 100.5 | 74 | 0 | 0 | 5.15 | 135 | 4157 | 1764 | 1784 | 1800 | 5 | D
571083 | Ford | Ford Tourneo Custom (05.2022) Tourneo batalla corta 1.0 EcoBoost PHEV 125CV Aut. Titanium | Furgoneta Grande | Híbridos enchufables | 3 | 3.3 | 69 | 75 | A | 996 | 119.6 | 88 | 92.9 | 40 | 3.15 | 72 | 4972 | 2032 | 2343 | 3400 | 9 | A
571084 | Ford | Ford Tourneo Custom (05.2022) Tourneo batalla corta 2.0 EcoBlue 105CV Man. Trend | Furgoneta Grande | Gasóleo | 7.6 | 7.6 | 198 | 198 | M | 1995 | 104.6 | 77 | 0 | 0 | 7.6 | 198 | 4972 | 2032 | 2343 | 3400 | 9 | D
571085 | Ford | Ford Tourneo Custom (05.2022) Tourneo batalla corta 2.0 EcoBlue 130CV Man. Trend/Titanium | Furgoneta Grande | Gasóleo | 7.6 | 7.8 | 198 | 205 | M | 1995 | 130.4 | 96 | 0 | 0 | 7.7 | 202 | 4972 | 2032 | 2343 | 3400 | 9 | D
571086 | Ford | Ford Tourneo Custom (05.2022) Tourneo batalla corta 2.0 EcoBlue Hybrid 130CV Man. Trend/Titanium | Furgoneta Grande | Híbridos de gasóleo | 7.3 | 7.6 | 192 | 199 | M | 1995 | 130.4 | 96 | 0 | 0 | 7.45 | 196 | 4972 | 2032 | 2343 | 3400 | 9 | D
571087 | Ford | Ford Tourneo Custom (05.2022) Tourneo batalla larga 2.0 EcoBlue 105CV Man. Trend | Furgoneta Grande | Gasóleo | 7.6 | 7.6 | 198 | 198 | M | 1995 | 104.6 | 77 | 0 | 0 | 7.6 | 198 | 5339 | 2032 | 2343 | 3400 | 9 | C
571088 | Ford | Ford Tourneo Custom (05.2022) Tourneo batalla larga 2.0 EcoBlue 130CV Man. Trend/Titanium | Furgoneta Grande | Gasóleo | 7.6 | 7.8 | 198 | 205 | M | 1995 | 130.4 | 96 | 0 | 0 | 7.7 | 202 | 5339 | 2032 | 2343 | 3400 | 9 | C
571089 | Ford | Ford Tourneo Custom (05.2022) Tourneo batalla larga 2.0 EcoBlue Hybrid 130CV Man. Trend/Titanium | Furgoneta Grande | Híbridos de gasóleo | 7.3 | 7.6 | 192 | 199 | M | 1995 | 130.4 | 96 | 0 | 0 | 7.45 | 196 | 5339 | 2032 | 2343 | 3400 | 9 | C
571090 | Ford | Ford Tourneo Custom (05.2022) Tourneo/Shuttle batalla corta 2.0 EcoBlue 130CV Aut. Trend/Titanium | Furgoneta Grande | Gasóleo | 8.2 | 8.4 | 214 | 221 | A | 1995 | 130.4 | 96 | 0 | 0 | 8.3 | 218 | 4972 | 2032 | 2343 | 3400 | 9 | E
571091 | Ford | Ford Tourneo Custom (05.2022) Tourneo/Shuttle batalla corta 2.0 EcoBlue 150CV Man. Titanium/Titanium X/Active/Sport | Furgoneta Grande | Gasóleo | 7.4 | 8.1 | 193 | 211 | M | 1995 | 149.5 | 110 | 0 | 0 | 7.75 | 202 | 4972 | 2032 | 2343 | 3400 | 9 | D
571092 | Ford | Ford Tourneo Custom (05.2022) Tourneo/Shuttle batalla corta 2.0 EcoBlue 170CV Aut. Titanium/Titanium X/Active/Sport | Furgoneta Grande | Gasóleo | 8 | 8.9 | 211 | 233 | A | 1995 | 169.8 | 125 | 0 | 0 | 8.45 | 222 | 4972 | 2032 | 2343 | 3400 | 9 | E
571093 | Ford | Ford Tourneo Custom (05.2022) Tourneo/Shuttle batalla corta 2.0 EcoBlue Hybrid 150CV Man. Titanium/TitaniumX/Active/Sport | Furgoneta Grande | Híbridos de gasóleo | 7.2 | 7.8 | 191 | 206 | M | 1995 | 149.5 | 110 | 0 | 0 | 7.5 | 199 | 4972 | 2032 | 2343 | 3400 | 9 | D
571094 | Ford | Ford Tourneo Custom (05.2022) Tourneo/Shuttle batalla larga 2.0 EcoBlue 130CV Aut. Trend/Titanium | Furgoneta Grande | Gasóleo | 8.2 | 8.4 | 214 | 221 | A | 1995 | 130.4 | 96 | 0 | 0 | 8.3 | 218 | 5339 | 2032 | 2343 | 3400 | 9 | D
571095 | Ford | Ford Tourneo Custom (05.2022) Tourneo/Shuttle batalla larga 2.0 EcoBlue 150CV Man. Titanium/Titanium X/Active/Sport | Furgoneta Grande | Gasóleo | 7.4 | 8.1 | 193 | 211 | M | 1995 | 149.5 | 110 | 0 | 0 | 7.75 | 202 | 5339 | 2032 | 2343 | 3400 | 9 | C
571096 | Ford | Ford Tourneo Custom (05.2022) Tourneo/Shuttle batalla larga 2.0 EcoBlue 170CV Aut. Titanium/Titanium X/Active/Sport | Furgoneta Grande | Gasóleo | 8 | 8.9 | 211 | 233 | A | 1995 | 169.8 | 125 | 0 | 0 | 8.45 | 222 | 5339 | 2032 | 2343 | 3400 | 9 | D
571097 | Ford | Ford Tourneo Custom (05.2022) Tourneo/Shuttle batalla larga 2.0 EcoBlue Hybrid 150CV Man. Titanium/TitaniumX/Active/Sport | Furgoneta Grande | Híbridos de gasóleo | 7.2 | 7.8 | 191 | 206 | M | 1995 | 149.5 | 110 | 0 | 0 | 7.5 | 199 | 5339 | 2032 | 2343 | 3400 | 9 | C
579297 | Ford | Ford Transit 2 Ton. (03.2023) Kombi batalla larga 2.0 EcoBlue 130CV Aut. Trend | Furgoneta Grande | Gasóleo | 8.8 | 9.3 | 231 | 245 | A | 1995 | 130.4 | 96 | 0 | 0 | 9.05 | 238 | 5981 | 2059 | 2779 | 3500 | 9 | C
579298 | Ford | Ford Transit 2 Ton. (03.2023) Kombi batalla larga 2.0 EcoBlue 130CV Man. Trend | Furgoneta Grande | Gasóleo | 8.2 | 8.8 | 215 | 231 | M | 1995 | 130.4 | 96 | 0 | 0 | 8.5 | 223 | 5981 | 2059 | 2779 | 3500 | 9 | B
579299 | Ford | Ford Transit 2 Ton. (03.2023) Kombi batalla larga 2.0 EcoBlue 150CV Aut. Limited | Furgoneta Grande | Gasóleo | 8.8 | 9.3 | 231 | 245 | A | 1995 | 149.5 | 110 | 0 | 0 | 9.05 | 238 | 5981 | 2059 | 2779 | 3500 | 9 | C
579300 | Ford | Ford Transit 2 Ton. (03.2023) Kombi batalla larga 2.0 EcoBlue 150CV Man. Trend | Furgoneta Grande | Gasóleo | 8.3 | 8.8 | 218 | 231 | M | 1995 | 149.5 | 110 | 0 | 0 | 8.55 | 225 | 5981 | 2059 | 2779 | 3500 | 9 | B
579301 | Ford | Ford Transit 2 Ton. (03.2023) Kombi batalla larga 2.0 EcoBlue Hybrid 130CV Man. Trend/Trail/Limited | Furgoneta Grande | Híbridos de gasóleo | 7.6 | 8.2 | 200 | 215 | M | 1995 | 130.4 | 96 | 0 | 0 | 7.9 | 208 | 5981 | 2059 | 2779 | 3500 | 9 | B
579302 | Ford | Ford Transit 2 Ton. (03.2023) Kombi batalla larga 2.0 EcoBlue Hybrid 150CV Man. Trend/Trail | Furgoneta Grande | Híbridos de gasóleo | 7.8 | 8.4 | 205 | 220 | M | 1995 | 149.5 | 110 | 0 | 0 | 8.1 | 213 | 5981 | 2059 | 2779 | 3500 | 9 | B
579303 | Ford | Ford Transit 2 Ton. (03.2023) Kombi batalla media 2.0 EcoBlue 130CV Aut. Trend | Furgoneta Grande | Gasóleo | 8.8 | 9.3 | 231 | 245 | A | 1995 | 130.4 | 96 | 0 | 0 | 9.05 | 238 | 5531 | 2059 | 2779 | 3500 | 9 | D
579304 | Ford | Ford Transit 2 Ton. (03.2023) Kombi batalla media 2.0 EcoBlue 130CV Man. Trend | Furgoneta Grande | Gasóleo | 8.2 | 8.8 | 215 | 231 | M | 1995 | 130.4 | 96 | 0 | 0 | 8.5 | 223 | 5531 | 2059 | 2779 | 3500 | 9 | C
579305 | Ford | Ford Transit 2 Ton. (03.2023) Kombi batalla media 2.0 EcoBlue 150CV Aut. Limited | Furgoneta Grande | Gasóleo | 8.8 | 9.3 | 231 | 245 | A | 1995 | 149.5 | 110 | 0 | 0 | 9.05 | 238 | 5531 | 2059 | 2779 | 3500 | 9 | D
579306 | Ford | Ford Transit 2 Ton. (03.2023) Kombi batalla media 2.0 EcoBlue 150CV Man. Trend | Furgoneta Grande | Gasóleo | 8.3 | 8.8 | 218 | 231 | M | 1995 | 149.5 | 110 | 0 | 0 | 8.55 | 225 | 5531 | 2059 | 2779 | 3500 | 9 | D
579307 | Ford | Ford Transit 2 Ton. (03.2023) Kombi batalla media 2.0 EcoBlue Hybrid 130CV Man. Trend/Trail/Limited | Furgoneta Grande | Híbridos de gasóleo | 7.6 | 8.2 | 200 | 215 | M | 1995 | 130.4 | 96 | 0 | 0 | 7.9 | 208 | 5531 | 2059 | 2779 | 3500 | 9 | C
579308 | Ford | Ford Transit 2 Ton. (03.2023) Kombi batalla media 2.0 EcoBlue Hybrid 150CV Man. Trend/Trail | Furgoneta Grande | Híbridos de gasóleo | 7.8 | 8.4 | 205 | 220 | M | 1995 | 149.5 | 110 | 0 | 0 | 8.1 | 213 | 5531 | 2059 | 2779 | 3500 | 9 | C
579309 | Ford | Ford Transit 2 Ton. (03.2023) Mixta batalla larga 2.0 EcoBlue 130CV Man. Trend | Furgoneta Grande | Gasóleo | 8.2 | 8.8 | 215 | 231 | M | 1995 | 130.4 | 96 | 0 | 0 | 8.5 | 223 | 5981 | 2059 | 2779 | 3500 | 7 | B
579310 | Ford | Ford Transit 2 Ton. (03.2023) Mixta batalla larga 2.0 EcoBlue Hybrid 130CV Man. Trend/Trail/Limited | Furgoneta Grande | Híbridos de gasóleo | 7.6 | 8.2 | 200 | 215 | M | 1995 | 130.4 | 96 | 0 | 0 | 7.9 | 208 | 5981 | 2059 | 2779 | 3500 | 7 | B
579311 | Ford | Ford Transit 2 Ton. (03.2023) Mixta batalla media 2.0 EcoBlue 130CV Man. Trend | Furgoneta Grande | Gasóleo | 8.2 | 8.8 | 215 | 231 | M | 1995 | 130.4 | 96 | 0 | 0 | 8.5 | 223 | 5531 | 2059 | 2779 | 3500 | 7 | C
579312 | Ford | Ford Transit 2 Ton. (03.2023) Mixta batalla media 2.0 EcoBlue Hybrid 130CV Man. Trend/Trail/Limited | Furgoneta Grande | Híbridos de gasóleo | 7.6 | 8.2 | 200 | 215 | M | 1995 | 130.4 | 96 | 0 | 0 | 7.9 | 208 | 5531 | 2059 | 2779 | 3500 | 7 | C
571098 | Ford | Ford Transit 2 Ton. (05.2022) Kombi batalla larga 2.0 EcoBlue 105CV Man. Ambiente | Furgoneta Grande | Gasóleo | 8 | 8 | 211 | 211 | M | 1995 | 104.6 | 77 | 0 | 0 | 8 | 211 | 5981 | 2059 | 2779 | 3500 | 9 | B
571099 | Ford | Ford Transit 2 Ton. (05.2022) Kombi batalla larga 2.0 EcoBlue 130CV Aut. Trend | Furgoneta Grande | Gasóleo | 8.8 | 9.3 | 231 | 245 | A | 1995 | 130.4 | 96 | 0 | 0 | 9.05 | 238 | 5981 | 2059 | 2779 | 3500 | 9 | C
571100 | Ford | Ford Transit 2 Ton. (05.2022) Kombi batalla larga 2.0 EcoBlue 130CV Man. Trend | Furgoneta Grande | Gasóleo | 8.3 | 8.8 | 217 | 231 | M | 1995 | 130.4 | 96 | 0 | 0 | 8.55 | 224 | 5981 | 2059 | 2779 | 3500 | 9 | B
571101 | Ford | Ford Transit 2 Ton. (05.2022) Kombi batalla larga 2.0 EcoBlue 150CV Aut. Limited | Furgoneta Grande | Gasóleo | 8.8 | 9.3 | 231 | 245 | A | 1995 | 149.5 | 110 | 0 | 0 | 9.05 | 238 | 5981 | 2059 | 2779 | 3500 | 9 | C
571102 | Ford | Ford Transit 2 Ton. (05.2022) Kombi batalla larga 2.0 EcoBlue 150CV Man. Trend | Furgoneta Grande | Gasóleo | 8.3 | 8.8 | 217 | 231 | M | 1995 | 149.5 | 110 | 0 | 0 | 8.55 | 224 | 5981 | 2059 | 2779 | 3500 | 9 | B
571103 | Ford | Ford Transit 2 Ton. (05.2022) Kombi batalla larga 2.0 EcoBlue Hybrid 130CV Man. Trend/Trail/Limited | Furgoneta Grande | Híbridos de gasóleo | 7.6 | 8.2 | 200 | 215 | M | 1995 | 130.4 | 96 | 0 | 0 | 7.9 | 208 | 5981 | 2059 | 2779 | 3500 | 9 | B
571104 | Ford | Ford Transit 2 Ton. (05.2022) Kombi batalla larga 2.0 EcoBlue Hybrid 150CV Man. Trend/Trail | Furgoneta Grande | Híbridos de gasóleo | 7.8 | 8.4 | 205 | 220 | M | 1995 | 149.5 | 110 | 0 | 0 | 8.1 | 213 | 5981 | 2059 | 2779 | 3500 | 9 | B
571105 | Ford | Ford Transit 2 Ton. (05.2022) Kombi batalla media 2.0 EcoBlue 105CV Man. Ambiente | Furgoneta Grande | Gasóleo | 8 | 8 | 211 | 211 | M | 1995 | 104.6 | 77 | 0 | 0 | 8 | 211 | 5531 | 2059 | 2779 | 3500 | 9 | C
571106 | Ford | Ford Transit 2 Ton. (05.2022) Kombi batalla media 2.0 EcoBlue 130CV Aut. Trend | Furgoneta Grande | Gasóleo | 8.8 | 9.3 | 231 | 245 | A | 1995 | 130.4 | 96 | 0 | 0 | 9.05 | 238 | 5531 | 2059 | 2779 | 3500 | 9 | D
571107 | Ford | Ford Transit 2 Ton. (05.2022) Kombi batalla media 2.0 EcoBlue 130CV Man. Trend | Furgoneta Grande | Gasóleo | 8.3 | 8.8 | 217 | 231 | M | 1995 | 130.4 | 96 | 0 | 0 | 8.55 | 224 | 5531 | 2059 | 2779 | 3500 | 9 | D
571108 | Ford | Ford Transit 2 Ton. (05.2022) Kombi batalla media 2.0 EcoBlue 150CV Aut. Limited | Furgoneta Grande | Gasóleo | 8.8 | 9.3 | 231 | 245 | A | 1995 | 149.5 | 110 | 0 | 0 | 9.05 | 238 | 5531 | 2059 | 2779 | 3500 | 9 | D
571109 | Ford | Ford Transit 2 Ton. (05.2022) Kombi batalla media 2.0 EcoBlue 150CV Man. Trend | Furgoneta Grande | Gasóleo | 8.3 | 8.8 | 217 | 231 | M | 1995 | 149.5 | 110 | 0 | 0 | 8.55 | 224 | 5531 | 2059 | 2779 | 3500 | 9 | D
571110 | Ford | Ford Transit 2 Ton. (05.2022) Kombi batalla media 2.0 EcoBlue Hybrid 130CV Man. Trend/Trail/Limited | Furgoneta Grande | Híbridos de gasóleo | 7.6 | 8.2 | 200 | 215 | M | 1995 | 130.4 | 96 | 0 | 0 | 7.9 | 208 | 5531 | 2059 | 2779 | 3500 | 9 | C
571111 | Ford | Ford Transit 2 Ton. (05.2022) Kombi batalla media 2.0 EcoBlue Hybrid 150CV Man. Trend/Trail | Furgoneta Grande | Híbridos de gasóleo | 7.8 | 8.4 | 205 | 220 | M | 1995 | 149.5 | 110 | 0 | 0 | 8.1 | 213 | 5531 | 2059 | 2779 | 3500 | 9 | C
571112 | Ford | Ford Transit 2 Ton. (05.2022) Mixta batalla larga 2.0 EcoBlue 130CV Man. Trend | Furgoneta Grande | Gasóleo | 8.3 | 8.8 | 217 | 231 | M | 1995 | 130.4 | 96 | 0 | 0 | 8.55 | 224 | 5981 | 2059 | 2779 | 3500 | 7 | B
571113 | Ford | Ford Transit 2 Ton. (05.2022) Mixta batalla larga 2.0 EcoBlue Hybrid 130CV Man. Trend/Trail/Limited | Furgoneta Grande | Híbridos de gasóleo | 7.6 | 8.2 | 200 | 215 | M | 1995 | 130.4 | 96 | 0 | 0 | 7.9 | 208 | 5981 | 2059 | 2779 | 3500 | 7 | B
571114 | Ford | Ford Transit 2 Ton. (05.2022) Mixta batalla media 2.0 EcoBlue 130CV Man. Trend | Furgoneta Grande | Gasóleo | 8.3 | 8.8 | 217 | 231 | M | 1995 | 130.4 | 96 | 0 | 0 | 8.55 | 224 | 5531 | 2059 | 2779 | 3500 | 7 | D
571115 | Ford | Ford Transit 2 Ton. (05.2022) Mixta batalla media 2.0 EcoBlue Hybrid 130CV Man. Trend/Trail/Limited | Furgoneta Grande | Híbridos de gasóleo | 7.6 | 8.2 | 200 | 215 | M | 1995 | 130.4 | 96 | 0 | 0 | 7.9 | 208 | 5531 | 2059 | 2779 | 3500 | 7 | C
571116 | Ford | Ford Transit Custom (05.2022) FT 340 Batalla corta Van 1.0 EcoBoost Plug-in Hybrid 125CV Aut. Trend/Limited/Titanium | Furgoneta Grande | Híbridos enchufables | 2.9 | 3 | 66 | 68 | A | 996 | 82.9 | 61 | 92.9 | 41 | 2.95 | 67 | 4972 | 2032 | 1982 | 3400 | 3 | Sin clasificación
571117 | Ford | Ford Transit Custom (05.2022) Kombi batalla corta 1.0 EcoBoost PHEV 125CV Aut. Trend | Furgoneta Grande | Híbridos enchufables | 3.1 | 3.3 | 70 | 74 | A | 996 | 119.6 | 88 | 92.9 | 41 | 3.2 | 72 | 4972 | 2032 | 2343 | 3400 | 9 | A
571118 | Ford | Ford Transit Custom (05.2022) Kombi batalla corta 2.0 EcoBlue 130CV Aut. Trend | Furgoneta Grande | Gasóleo | 8 | 9 | 207 | 210 | A | 1995 | 130.4 | 96 | 0 | 0 | 8.5 | 209 | 4972 | 2032 | 2343 | 3400 | 9 | E
571119 | Ford | Ford Transit Custom (05.2022) Kombi batalla corta 2.0 EcoBlue 130CV Man. Trend/Trail | Furgoneta Grande | Gasóleo | 7.3 | 8.2 | 190 | 216 | M | 1995 | 130.4 | 96 | 0 | 0 | 7.75 | 203 | 4972 | 2032 | 2343 | 3400 | 9 | D
571120 | Ford | Ford Transit Custom (05.2022) Kombi batalla corta 2.0 EcoBlue 150CV Aut. Trend | Furgoneta Grande | Gasóleo | 8 | 8.9 | 223 | 225 | A | 1995 | 149.5 | 110 | 0 | 0 | 8.45 | 224 | 4972 | 2032 | 2343 | 3400 | 9 | E
571121 | Ford | Ford Transit Custom (05.2022) Kombi batalla corta 2.0 EcoBlue 150CV Man. Sport | Furgoneta Grande | Gasóleo | 7.4 | 7.5 | 193 | 196 | M | 1995 | 149.5 | 110 | 0 | 0 | 7.45 | 195 | 4972 | 2032 | 2343 | 3400 | 9 | D
571122 | Ford | Ford Transit Custom (05.2022) Kombi batalla corta 2.0 EcoBlue 150CV Man. Trend | Furgoneta Grande | Gasóleo | 7.3 | 8.2 | 190 | 216 | M | 1995 | 149.5 | 110 | 0 | 0 | 7.75 | 203 | 4972 | 2032 | 2343 | 3400 | 9 | D
571123 | Ford | Ford Transit Custom (05.2022) Kombi batalla corta 2.0 EcoBlue 170CV Aut. Sport | Furgoneta Grande | Gasóleo | 8.3 | 8.5 | 218 | 224 | A | 1995 | 169.8 | 125 | 0 | 0 | 8.4 | 221 | 4972 | 2032 | 2343 | 3400 | 9 | E
571124 | Ford | Ford Transit Custom (05.2022) Kombi batalla corta 2.0 EcoBlue 170CV Man. Trend | Furgoneta Grande | Gasóleo | 7.3 | 7.5 | 192 | 197 | M | 1995 | 169.8 | 125 | 0 | 0 | 7.4 | 195 | 4972 | 2032 | 2343 | 3400 | 9 | D
571125 | Ford | Ford Transit Custom (05.2022) Kombi batalla corta 2.0 EcoBlue Hybrid 105CV Man. Ambiente/Trend | Furgoneta Grande | Híbridos de gasóleo | 7 | 7.2 | 185 | 188 | M | 1995 | 104.6 | 77 | 0 | 0 | 7.1 | 187 | 4972 | 2032 | 2343 | 3400 | 9 | D
571126 | Ford | Ford Transit Custom (05.2022) Kombi batalla corta 2.0 EcoBlue Hybrid 130CV Man. Trend/Trail | Furgoneta Grande | Híbridos de gasóleo | 7 | 8 | 185 | 210 | M | 1995 | 130.4 | 96 | 0 | 0 | 7.5 | 198 | 4972 | 2032 | 2343 | 3400 | 9 | D
571127 | Ford | Ford Transit Custom (05.2022) Kombi batalla corta 2.0 EcoBlue Hybrid 150CV Man. Sport | Furgoneta Grande | Híbridos de gasóleo | 7.2 | 7.3 | 189 | 191 | M | 1995 | 149.5 | 110 | 0 | 0 | 7.25 | 190 | 4972 | 2032 | 2343 | 3400 | 9 | D
571128 | Ford | Ford Transit Custom (05.2022) Kombi batalla corta 2.0 EcoBlue Hybrid 150CV Man. Trend | Furgoneta Grande | Híbridos de gasóleo | 7.1 | 8 | 185 | 210 | M | 1995 | 149.5 | 110 | 0 | 0 | 7.55 | 198 | 4972 | 2032 | 2343 | 3400 | 9 | D
571129 | Ford | Ford Transit Custom (05.2022) Kombi batalla larga 2.0 EcoBlue 130CV Aut. Trend | Furgoneta Grande | Gasóleo | 8 | 9 | 207 | 210 | A | 1995 | 130.4 | 96 | 0 | 0 | 8.5 | 209 | 5339 | 2032 | 2343 | 3400 | 9 | D
571130 | Ford | Ford Transit Custom (05.2022) Kombi batalla larga 2.0 EcoBlue 130CV Man. Trend/Trail | Furgoneta Grande | Gasóleo | 7.3 | 8.2 | 190 | 216 | M | 1995 | 130.4 | 96 | 0 | 0 | 7.75 | 203 | 5339 | 2032 | 2343 | 3400 | 9 | C
571131 | Ford | Ford Transit Custom (05.2022) Kombi batalla larga 2.0 EcoBlue 150CV Aut. Trend | Furgoneta Grande | Gasóleo | 8 | 8.9 | 223 | 225 | A | 1995 | 149.5 | 110 | 0 | 0 | 8.45 | 224 | 5339 | 2032 | 2343 | 3400 | 9 | D
571132 | Ford | Ford Transit Custom (05.2022) Kombi batalla larga 2.0 EcoBlue 150CV Man. Sport | Furgoneta Grande | Gasóleo | 7.4 | 7.5 | 193 | 196 | M | 1995 | 149.5 | 110 | 0 | 0 | 7.45 | 195 | 5339 | 2032 | 2343 | 3400 | 9 | C
571133 | Ford | Ford Transit Custom (05.2022) Kombi batalla larga 2.0 EcoBlue 150CV Man. Trend | Furgoneta Grande | Gasóleo | 7.3 | 8.2 | 190 | 216 | M | 1995 | 149.5 | 110 | 0 | 0 | 7.75 | 203 | 5339 | 2032 | 2343 | 3400 | 9 | C
571134 | Ford | Ford Transit Custom (05.2022) Kombi batalla larga 2.0 EcoBlue 170CV Aut. Sport | Furgoneta Grande | Gasóleo | 8.3 | 8.5 | 218 | 224 | A | 1995 | 169.8 | 125 | 0 | 0 | 8.4 | 221 | 5339 | 2032 | 2343 | 3400 | 9 | D
571135 | Ford | Ford Transit Custom (05.2022) Kombi batalla larga 2.0 EcoBlue 170CV Man. Trend | Furgoneta Grande | Gasóleo | 7.3 | 7.5 | 192 | 197 | M | 1995 | 169.8 | 125 | 0 | 0 | 7.4 | 195 | 5339 | 2032 | 2343 | 3400 | 9 | C
571136 | Ford | Ford Transit Custom (05.2022) Kombi batalla larga 2.0 EcoBlue Hybrid 105CV Man. Ambiente/Trend | Furgoneta Grande | Híbridos de gasóleo | 7 | 7.2 | 185 | 188 | M | 1995 | 104.6 | 77 | 0 | 0 | 7.1 | 187 | 5339 | 2032 | 2343 | 3400 | 9 | C
571137 | Ford | Ford Transit Custom (05.2022) Kombi batalla larga 2.0 EcoBlue Hybrid 130CV Man. Trend/Trail | Furgoneta Grande | Híbridos de gasóleo | 7 | 8 | 185 | 210 | M | 1995 | 130.4 | 96 | 0 | 0 | 7.5 | 198 | 5339 | 2032 | 2343 | 3400 | 9 | C
571138 | Ford | Ford Transit Custom (05.2022) Kombi batalla larga 2.0 EcoBlue Hybrid 150CV Man. Sport | Furgoneta Grande | Híbridos de gasóleo | 7.2 | 7.3 | 189 | 191 | M | 1995 | 149.5 | 110 | 0 | 0 | 7.25 | 190 | 5339 | 2032 | 2343 | 3400 | 9 | C
571139 | Ford | Ford Transit Custom (05.2022) Kombi batalla larga 2.0 EcoBlue Hybrid 150CV Man. Trend | Furgoneta Grande | Híbridos de gasóleo | 7.1 | 8 | 185 | 210 | M | 1995 | 149.5 | 110 | 0 | 0 | 7.55 | 198 | 5339 | 2032 | 2343 | 3400 | 9 | C
571140 | Ford | Ford Transit Custom (05.2022) Mixta batalla corta 2.0 EcoBlue 130CV Aut. Trend | Furgoneta Grande | Gasóleo | 8 | 9 | 207 | 210 | A | 1995 | 130.4 | 96 | 0 | 0 | 8.5 | 209 | 4972 | 2032 | 2343 | 3400 | 6 | E
571141 | Ford | Ford Transit Custom (05.2022) Mixta batalla corta 2.0 EcoBlue 130CV Man. Trend/Trail | Furgoneta Grande | Gasóleo | 7.3 | 8.2 | 190 | 216 | M | 1995 | 130.4 | 96 | 0 | 0 | 7.75 | 203 | 4972 | 2032 | 2343 | 3400 | 6 | D
571142 | Ford | Ford Transit Custom (05.2022) Mixta batalla corta 2.0 EcoBlue 150CV Aut. Trend | Furgoneta Grande | Gasóleo | 8 | 8.9 | 223 | 225 | A | 1995 | 149.5 | 110 | 0 | 0 | 8.45 | 224 | 4972 | 2032 | 2343 | 3400 | 6 | E
571143 | Ford | Ford Transit Custom (05.2022) Mixta batalla corta 2.0 EcoBlue 150CV Man. Trend | Furgoneta Grande | Gasóleo | 7.3 | 8.2 | 190 | 216 | M | 1995 | 149.5 | 110 | 0 | 0 | 7.75 | 203 | 4972 | 2032 | 2343 | 3400 | 6 | D
571144 | Ford | Ford Transit Custom (05.2022) Mixta batalla corta 2.0 EcoBlue 170CV Man. Trend | Furgoneta Grande | Gasóleo | 7.3 | 7.5 | 192 | 197 | M | 1995 | 169.8 | 125 | 0 | 0 | 7.4 | 195 | 4972 | 2032 | 2343 | 3400 | 6 | D
571145 | Ford | Ford Transit Custom (05.2022) Mixta batalla corta 2.0 EcoBlue Hybrid 105CV Man. Ambiente/Trend | Furgoneta Grande | Híbridos de gasóleo | 7 | 7.2 | 185 | 188 | M | 1995 | 104.6 | 77 | 0 | 0 | 7.1 | 187 | 4972 | 2032 | 2343 | 3400 | 6 | D
571146 | Ford | Ford Transit Custom (05.2022) Mixta batalla corta 2.0 EcoBlue Hybrid 130CV Man. Trend/Trail | Furgoneta Grande | Híbridos de gasóleo | 7 | 8 | 185 | 210 | M | 1995 | 130.4 | 96 | 0 | 0 | 7.5 | 198 | 4972 | 2032 | 2343 | 3400 | 6 | D
571147 | Ford | Ford Transit Custom (05.2022) Mixta batalla corta 2.0 EcoBlue Hybrid 150CV Man. Trend | Furgoneta Grande | Híbridos de gasóleo | 7.1 | 8 | 185 | 210 | M | 1995 | 149.5 | 110 | 0 | 0 | 7.55 | 198 | 4972 | 2032 | 2343 | 3400 | 6 | D
571148 | Ford | Ford Transit Custom (05.2022) Mixta batalla larga 2.0 EcoBlue 130CV Aut. Trend | Furgoneta Grande | Gasóleo | 8 | 9 | 207 | 210 | A | 1995 | 130.4 | 96 | 0 | 0 | 8.5 | 209 | 5339 | 2032 | 2343 | 3400 | 6 | D
571149 | Ford | Ford Transit Custom (05.2022) Mixta batalla larga 2.0 EcoBlue 130CV Man. Trend/Trail | Furgoneta Grande | Gasóleo | 7.3 | 8.2 | 190 | 216 | M | 1995 | 130.4 | 96 | 0 | 0 | 7.75 | 203 | 5339 | 2032 | 2343 | 3400 | 6 | C
571150 | Ford | Ford Transit Custom (05.2022) Mixta batalla larga 2.0 EcoBlue 150CV Aut. Trend | Furgoneta Grande | Gasóleo | 8 | 8.9 | 223 | 225 | A | 1995 | 149.5 | 110 | 0 | 0 | 8.45 | 224 | 5339 | 2032 | 2343 | 3400 | 6 | D
571151 | Ford | Ford Transit Custom (05.2022) Mixta batalla larga 2.0 EcoBlue 150CV Man. Trend | Furgoneta Grande | Gasóleo | 7.3 | 8.2 | 190 | 216 | M | 1995 | 149.5 | 110 | 0 | 0 | 7.75 | 203 | 5339 | 2032 | 2343 | 3400 | 6 | C
571152 | Ford | Ford Transit Custom (05.2022) Mixta batalla larga 2.0 EcoBlue 170CV Man. Trend | Furgoneta Grande | Gasóleo | 7.3 | 7.5 | 192 | 197 | M | 1995 | 169.8 | 125 | 0 | 0 | 7.4 | 195 | 5339 | 2032 | 2343 | 3400 | 6 | C
571153 | Ford | Ford Transit Custom (05.2022) Mixta batalla larga 2.0 EcoBlue Hybrid 105CV Man. Ambiente/Trend | Furgoneta Grande | Híbridos de gasóleo | 7 | 7.2 | 185 | 188 | M | 1995 | 104.6 | 77 | 0 | 0 | 7.1 | 187 | 5339 | 2032 | 2343 | 3400 | 6 | C
571154 | Ford | Ford Transit Custom (05.2022) Mixta batalla larga 2.0 EcoBlue Hybrid 130CV Man. Trend/Trail | Furgoneta Grande | Híbridos de gasóleo | 7 | 8 | 185 | 210 | M | 1995 | 130.4 | 96 | 0 | 0 | 7.5 | 198 | 5339 | 2032 | 2343 | 3400 | 6 | C
571155 | Ford | Ford Transit Custom (05.2022) Mixta batalla larga 2.0 EcoBlue Hybrid 150CV Man. Trend | Furgoneta Grande | Híbridos de gasóleo | 7.1 | 8 | 185 | 210 | M | 1995 | 149.5 | 110 | 0 | 0 | 7.55 | 198 | 5339 | 2032 | 2343 | 3400 | 6 | C
572739 | Fuso | Fuso eCanter 7C18e | Chasis-Cabina Grande | Eléctricos puros |  |  |  |  | SC | 0 | 0 | 0 | 135 | 100 |  | 0 | 6755 | 2550 | 4000 | 7490 | 3 | Sin clasificación |  | 66 | 82.8
561798 | GREENTOUR | GREENTOUR EV 2 | Berlinas-Familiares Grandes | Eléctricos puros |  |  |  |  | A | 0 | 0 | 0 | 30 | 300 |  | 0 | 3770 | 1650 | 1570 | 1555 | 5 | Sin clasificación |  | 18 | 300
561797 | GREENTOUR | GREENTOUR EV 4 | Monovol. Medio | Eléctricos puros |  |  |  |  | A | 0 | 0 | 0 | 40 | 300 |  | 0 | 4110 | 1750 | 1583 | 1880 | 5 | Sin clasificación |  | 18 | 322
561799 | GREENTOUR | GREENTOUR MINI | Cuadriciclo de Pasajeros | Eléctricos puros |  |  |  |  | A | 0 | 0 | 0 | 15 | 170 |  | 0 | 2917 | 1493 | 1621 | 1020 | 4 | Sin clasificación |  | 13 | 90
561800 | GREENTOUR | GREENTOUR Q4 | Cuadriciclo de Pasajeros | Eléctricos puros |  |  |  |  | A | 0 | 0 | 0 | 4 | 110 |  | 0 | 3380 | 1540 | 1500 | 930 | 4 | Sin clasificación |  | 6.6 | 7.2
557014 | GoldenLion | GoldenLion EV3000 | Motocicleta | Eléctricos puros |  |  |  |  | A | 0 | 0 | 0 | 300 | 75 |  | 0 | 1930 | 725 | 1140 | 247 | 2 | Sin clasificación |  | 2 | 30
561538 | GoldenLion | GoldenLion JS2A 1 | Motocicleta | Eléctricos puros |  |  |  |  | SC | 0 | 0 | 0 | 4 | 75 |  | 0 | 1902 | 680 | 1140 | 253 | 2 | Sin clasificación |  | 35 | 40
494742 | Goupil | Goupil G2 litio 5.2 CAJA DESMONTABLE | Furgoneta Pequeña | Eléctricos puros |  |  |  |  | SC | 0 | 0 | 0 | 5.1 | 61 |  | 0 | 3280 | 1105 | 1785 | 1100 | 2 | Sin clasificación |  | 14.5 | 5.2
494739 | Goupil | Goupil G2 litio 5.2 CAJA SATELITE | Furgoneta Pequeña | Eléctricos puros |  |  |  |  | SC | 0 | 0 | 0 | 5.1 | 61 |  | 0 | 3280 | 1105 | 1785 | 1100 | 2 | Sin clasificación |  | 14.5 | 5.2
494743 | Goupil | Goupil G2 litio 5.2 CAJA SATELITE DESMONTABLE | Furgoneta Pequeña | Eléctricos puros |  |  |  |  | SC | 0 | 0 | 0 | 5.1 | 61 |  | 0 | 3280 | 1105 | 1785 | 1100 | 2 | Sin clasificación |  | 14.5 | 5.2
494741 | Goupil | Goupil G2 litio 5.2 CAJA VOLQUETE BICOMPARTIMENTADA | Furgoneta Pequeña | Eléctricos puros |  |  |  |  | SC | 0 | 0 | 0 | 5.1 | 61 |  | 0 | 3280 | 1105 | 1785 | 1100 | 2 | Sin clasificación |  | 14.5 | 5.2
494736 | Goupil | Goupil G2 litio 5.2 CHASIS-CABINA | Furgoneta Pequeña | Eléctricos puros |  |  |  |  | SC | 0 | 0 | 0 | 5.1 | 61 |  | 0 | 3170 | 1105 | 1785 | 1100 | 2 | Sin clasificación |  | 14.5 | 5.2
494738 | Goupil | Goupil G2 litio 5.2 FURGON | Furgoneta Pequeña | Eléctricos puros |  |  |  |  | SC | 0 | 0 | 0 | 5.1 | 61 |  | 0 | 3235 | 1105 | 1785 | 1100 | 2 | Sin clasificación |  | 14.5 | 5.2
494744 | Goupil | Goupil G2 litio 5.2 HP DESMONTABLE | Furgoneta Pequeña | Eléctricos puros |  |  |  |  | SC | 0 | 0 | 0 | 5.1 | 61 |  | 0 | 3280 | 1105 | 1785 | 1100 | 2 | Sin clasificación |  | 14.5 | 5.2
494740 | Goupil | Goupil G2 litio 5.2 MIXTO HP+CAJA | Furgoneta Pequeña | Eléctricos puros |  |  |  |  | SC | 0 | 0 | 0 | 5.1 | 61 |  | 0 | 3280 | 1105 | 1785 | 1100 | 2 | Sin clasificación |  | 14.5 | 5.2
579724 | Goupil | Goupil G2 litio 5.2 PB | Furgoneta Pequeña | Eléctricos puros |  |  |  |  | sc | 0 | 0 | 0 | 5.1 | 61 |  | 0 | 3170 | 1105 | 1785 | 1100 | 2 | Sin clasificación |  | 14.5 | 5.2
494737 | Goupil | Goupil G2 litio 5.2 PF | Furgoneta Pequeña | Eléctricos puros |  |  |  |  | SC | 0 | 0 | 0 | 5.1 | 61 |  | 0 | 3280 | 1105 | 1785 | 1100 | 2 | Sin clasificación |  | 14.5 | 5.2
494745 | Goupil | Goupil G2 litio 5.2 PUNTO LIMPIO MÓVIL DESMONTABLE | Furgoneta Pequeña | Eléctricos puros |  |  |  |  | SC | 0 | 0 | 0 | 5.1 | 61 |  | 0 | 3280 | 1105 | 1785 | 1100 | 2 | Sin clasificación |  | 14.5 | 5.2
494752 | Goupil | Goupil G2 litio 8.6 CAJA DESMONTABLE | Furgoneta Pequeña | Eléctricos puros |  |  |  |  | SC | 0 | 0 | 0 | 5.1 | 100 |  | 0 | 3280 | 1105 | 1785 | 1100 | 2 | Sin clasificación |  | 14.5 | 8.6
494749 | Goupil | Goupil G2 litio 8.6 CAJA SATELITE | Furgoneta Pequeña | Eléctricos puros |  |  |  |  | SC | 0 | 0 | 0 | 5.1 | 100 |  | 0 | 3280 | 1105 | 1785 | 1100 | 2 | Sin clasificación |  | 14.5 | 8.6
494753 | Goupil | Goupil G2 litio 8.6 CAJA SATELITE DESMONTABLE | Furgoneta Pequeña | Eléctricos puros |  |  |  |  | SC | 0 | 0 | 0 | 5.1 | 100 |  | 0 | 3280 | 1105 | 1785 | 1100 | 2 | Sin clasificación |  | 14.5 | 8.6
494751 | Goupil | Goupil G2 litio 8.6 CAJA VOLQUETE BICOMPARTIMENTADA | Furgoneta Pequeña | Eléctricos puros |  |  |  |  | SC | 0 | 0 | 0 | 5.1 | 100 |  | 0 | 3280 | 1105 | 1785 | 1100 | 2 | Sin clasificación |  | 14.5 | 8.6
494746 | Goupil | Goupil G2 litio 8.6 CHASIS-CABINA | Furgoneta Pequeña | Eléctricos puros |  |  |  |  | SC | 0 | 0 | 0 | 5.1 | 100 |  | 0 | 3170 | 1105 | 1785 | 1100 | 2 | Sin clasificación |  | 14.5 | 8.6
494748 | Goupil | Goupil G2 litio 8.6 FURGON | Furgoneta Pequeña | Eléctricos puros |  |  |  |  | SC | 0 | 0 | 0 | 5.1 | 100 |  | 0 | 3235 | 1105 | 1785 | 1100 | 2 | Sin clasificación |  | 14.5 | 8.6
494754 | Goupil | Goupil G2 litio 8.6 HP DESMONTABLE | Furgoneta Pequeña | Eléctricos puros |  |  |  |  | SC | 0 | 0 | 0 | 5.1 | 100 |  | 0 | 3280 | 1105 | 1785 | 1100 | 2 | Sin clasificación |  | 14.5 | 8.6
494750 | Goupil | Goupil G2 litio 8.6 MIXTO HP+CAJA | Furgoneta Pequeña | Eléctricos puros |  |  |  |  | SC | 0 | 0 | 0 | 5.1 | 100 |  | 0 | 3280 | 1105 | 1785 | 1100 | 2 | Sin clasificación |  | 14.5 | 8.6
579725 | Goupil | Goupil G2 litio 8.6 PB | Furgoneta Pequeña | Eléctricos puros |  |  |  |  | sc | 0 | 0 | 0 | 5.1 | 100 |  | 0 | 3170 | 1105 | 1785 | 1100 | 2 | Sin clasificación |  | 14.5 | 8.6
494747 | Goupil | Goupil G2 litio 8.6 PF | Furgoneta Pequeña | Eléctricos puros |  |  |  |  | SC | 0 | 0 | 0 | 5.1 | 100 |  | 0 | 3280 | 1105 | 1785 | 1100 | 2 | Sin clasificación |  | 14.5 | 8.6
494755 | Goupil | Goupil G2 litio 8.6 PUNTO LIMPIO MÓVIL DESMONTABLE | Furgoneta Pequeña | Eléctricos puros |  |  |  |  | SC | 0 | 0 | 0 | 5.1 | 100 |  | 0 | 3280 | 1105 | 1785 | 1100 | 2 | Sin clasificación |  | 14.5 | 8.6
481382 | Goupil | Goupil G2 plomo CAJA DESMONTABLE | Furgoneta Pequeña | Eléctricos puros |  |  |  |  | SC | 0 | 0 | 0 | 5.1 | 45 |  | 0 | 3280 | 1105 | 1785 | 1100 | 2 | Sin clasificación |  | 21 | 5.8
481379 | Goupil | Goupil G2 plomo CAJA SATELITE | Furgoneta Pequeña | Eléctricos puros |  |  |  |  | SC | 0 | 0 | 0 | 5.1 | 45 |  | 0 | 3280 | 1105 | 1785 | 1100 | 2 | Sin clasificación |  | 21 | 5.8
481383 | Goupil | Goupil G2 plomo CAJA SATELITE DESMONTABLE | Furgoneta Pequeña | Eléctricos puros |  |  |  |  | SC | 0 | 0 | 0 | 5.1 | 45 |  | 0 | 3280 | 1105 | 1785 | 1100 | 2 | Sin clasificación |  | 21 | 5.8
481381 | Goupil | Goupil G2 plomo CAJA VOLQUETE BICOMPARTIMENTADA | Furgoneta Pequeña | Eléctricos puros |  |  |  |  | SC | 0 | 0 | 0 | 5.1 | 45 |  | 0 | 3280 | 1105 | 1785 | 1100 | 2 | Sin clasificación |  | 21 | 5.8
481376 | Goupil | Goupil G2 plomo CHASIS-CABINA | Furgoneta Pequeña | Eléctricos puros |  |  |  |  | SC | 0 | 0 | 0 | 5.1 | 45 |  | 0 | 3170 | 1105 | 1785 | 1100 | 2 | Sin clasificación |  | 21 | 5.8
481378 | Goupil | Goupil G2 plomo FURGON | Furgoneta Pequeña | Eléctricos puros |  |  |  |  | SC | 0 | 0 | 0 | 5.1 | 45 |  | 0 | 3235 | 1105 | 1785 | 1100 | 2 | Sin clasificación |  | 21 | 5.8
481384 | Goupil | Goupil G2 plomo HP DESMONTABLE | Furgoneta Pequeña | Eléctricos puros |  |  |  |  | SC | 0 | 0 | 0 | 5.1 | 45 |  | 0 | 3280 | 1105 | 1785 | 1100 | 2 | Sin clasificación |  | 21 | 5.8
481380 | Goupil | Goupil G2 plomo MIXTO HP+CAJA | Furgoneta Pequeña | Eléctricos puros |  |  |  |  | SC | 0 | 0 | 0 | 5.1 | 45 |  | 0 | 3280 | 1105 | 1785 | 1100 | 2 | Sin clasificación |  | 21 | 5.8
579723 | Goupil | Goupil G2 plomo PB | Furgoneta Pequeña | Eléctricos puros |  |  |  |  | sc | 0 | 0 | 0 | 5.1 | 45 |  | 0 | 3170 | 1105 | 1785 | 1100 | 2 | Sin clasificación |  | 21 | 5.8
481377 | Goupil | Goupil G2 plomo PF | Furgoneta Pequeña | Eléctricos puros |  |  |  |  | SC | 0 | 0 | 0 | 5.1 | 45 |  | 0 | 3280 | 1105 | 1785 | 1100 | 2 | Sin clasificación |  | 21 | 5.8
481385 | Goupil | Goupil G2 plomo PUNTO LIMPIO MÓVIL DESMONTABLE | Furgoneta Pequeña | Eléctricos puros |  |  |  |  | SC | 0 | 0 | 0 | 5.1 | 45 |  | 0 | 3280 | 1105 | 1785 | 1100 | 2 | Sin clasificación |  | 21 | 5.8
567944 | Goupil | Goupil G4 Litio 14 L7e CAJA SATÉLITE | Furgoneta Pequeña | Eléctricos puros |  |  |  |  | 0 | 0 | 0 | 0 | 16.5 | 89 |  | 0 | 3686 | 1305 | 1893 | 2100 | 2 | Sin clasificación |  | 13.7 | 14
567943 | Goupil | Goupil G4 Litio 14 L7e FURGÓN | Furgoneta Pequeña | Eléctricos puros |  |  |  |  | 0 | 0 | 0 | 0 | 16.5 | 89 |  | 0 | 3678 | 1305 | 1893 | 2100 | 2 | Sin clasificación |  | 13.7 | 14
567951 | Goupil | Goupil G4 Litio 14 L7e MIXTO FURGON | Furgoneta Pequeña | Eléctricos puros |  |  |  |  | 0 | 0 | 0 | 0 | 16.5 | 89 |  | 0 | 3686 | 1305 | 1893 | 2100 | 2 | Sin clasificación |  | 11.4 | 14
567948 | Goupil | Goupil G4 Litio 14 L7e MIXTO PB + ASPIR. | Furgoneta Pequeña | Eléctricos puros |  |  |  |  | 0 | 0 | 0 | 0 | 16.5 | 89 |  | 0 | 3675 | 1305 | 1893 | 2100 | 2 | Sin clasificación |  | 11.4 | 14
567950 | Goupil | Goupil G4 Litio 14 L7e MIXTO PB + COFRE | Furgoneta Pequeña | Eléctricos puros |  |  |  |  | 0 | 0 | 0 | 0 | 16.5 | 89 |  | 0 | 3675 | 1305 | 1893 | 2100 | 2 | Sin clasificación |  | 11.4 | 14
567949 | Goupil | Goupil G4 Litio 14 L7e MIXTO PB + GRUA | Furgoneta Pequeña | Eléctricos puros |  |  |  |  | 0 | 0 | 0 | 0 | 16.5 | 89 |  | 0 | 3675 | 1305 | 1893 | 2100 | 2 | Sin clasificación |  | 11.4 | 14
567947 | Goupil | Goupil G4 Litio 14 L7e MIXTO PB + HP 200 | Furgoneta Pequeña | Eléctricos puros |  |  |  |  | 0 | 0 | 0 | 0 | 16.5 | 89 |  | 0 | 3675 | 1305 | 1893 | 2100 | 2 | Sin clasificación |  | 11.4 | 14
567952 | Goupil | Goupil G4 Litio 14 L7e MIXTO PF + HP 200 | Furgoneta Pequeña | Eléctricos puros |  |  |  |  | 0 | 0 | 0 | 0 | 16.5 | 89 |  | 0 | 3675 | 1305 | 1893 | 2100 | 2 | Sin clasificación |  | 11.4 | 14
567942 | Goupil | Goupil G4 Litio 14 L7e PB | Furgoneta Pequeña | Eléctricos puros |  |  |  |  | 0 | 0 | 0 | 0 | 16.5 | 89 |  | 0 | 3675 | 1305 | 1893 | 2100 | 2 | Sin clasificación |  | 13.3 | 14
567945 | Goupil | Goupil G4 Litio 14 L7e PB + HP 500 | Furgoneta Pequeña | Eléctricos puros |  |  |  |  | 0 | 0 | 0 | 0 | 16.5 | 89 |  | 0 | 3675 | 1305 | 1893 | 2100 | 2 | Sin clasificación |  | 11.4 | 14
567946 | Goupil | Goupil G4 Litio 14 L7e PB + riego | Furgoneta Pequeña | Eléctricos puros |  |  |  |  | 0 | 0 | 0 | 0 | 16.5 | 89 |  | 0 | 3675 | 1305 | 1893 | 2100 | 2 | Sin clasificación |  | 11.4 | 14
567941 | Goupil | Goupil G4 Litio 14 L7e PF | Furgoneta Pequeña | Eléctricos puros |  |  |  |  | 0 | 0 | 0 | 0 | 16.5 | 89 |  | 0 | 3675 | 1305 | 1893 | 2100 | 2 | Sin clasificación |  | 13 | 14
568208 | Goupil | Goupil G4 Litio 14 N1 CAJA SATÉLITE | Furgoneta Pequeña | Eléctricos puros |  |  |  |  | 0 | 0 | 0 | 0 | 16.5 | 89 |  | 0 | 3686 | 1305 | 1893 | 2100 | 2 | Sin clasificación |  | 13.7 | 14
568207 | Goupil | Goupil G4 Litio 14 N1 FURGÓN | Furgoneta Pequeña | Eléctricos puros |  |  |  |  | 0 | 0 | 0 | 0 | 16.5 | 89 |  | 0 | 3678 | 1305 | 1893 | 2100 | 2 | Sin clasificación |  | 13.7 | 14
568215 | Goupil | Goupil G4 Litio 14 N1 MIXTO FURGON | Furgoneta Pequeña | Eléctricos puros |  |  |  |  | 0 | 0 | 0 | 0 | 16.5 | 89 |  | 0 | 3686 | 1305 | 1893 | 2100 | 2 | Sin clasificación |  | 11.4 | 14
568212 | Goupil | Goupil G4 Litio 14 N1 MIXTO PB + ASPIR. | Furgoneta Pequeña | Eléctricos puros |  |  |  |  | 0 | 0 | 0 | 0 | 16.5 | 89 |  | 0 | 3675 | 1305 | 1893 | 2100 | 2 | Sin clasificación |  | 11.4 | 14
568214 | Goupil | Goupil G4 Litio 14 N1 MIXTO PB + COFRE | Furgoneta Pequeña | Eléctricos puros |  |  |  |  | 0 | 0 | 0 | 0 | 16.5 | 89 |  | 0 | 3675 | 1305 | 1893 | 2100 | 2 | Sin clasificación |  | 11.4 | 14
568213 | Goupil | Goupil G4 Litio 14 N1 MIXTO PB + GRUA | Furgoneta Pequeña | Eléctricos puros |  |  |  |  | 0 | 0 | 0 | 0 | 16.5 | 89 |  | 0 | 3675 | 1305 | 1893 | 2100 | 2 | Sin clasificación |  | 11.4 | 14
568211 | Goupil | Goupil G4 Litio 14 N1 MIXTO PB + HP 200 | Furgoneta Pequeña | Eléctricos puros |  |  |  |  | 0 | 0 | 0 | 0 | 16.5 | 89 |  | 0 | 3675 | 1305 | 1893 | 2100 | 2 | Sin clasificación |  | 11.4 | 14
568216 | Goupil | Goupil G4 Litio 14 N1 MIXTO PF + HP 200 | Furgoneta Pequeña | Eléctricos puros |  |  |  |  | 0 | 0 | 0 | 0 | 16.5 | 89 |  | 0 | 3675 | 1305 | 1893 | 2100 | 2 | Sin clasificación |  | 11.4 | 14
568206 | Goupil | Goupil G4 Litio 14 N1 PB | Furgoneta Pequeña | Eléctricos puros |  |  |  |  | 0 | 0 | 0 | 0 | 16.5 | 89 |  | 0 | 3675 | 1305 | 1893 | 2100 | 2 | Sin clasificación |  | 13.3 | 14
568209 | Goupil | Goupil G4 Litio 14 N1 PB + HP 500 | Furgoneta Pequeña | Eléctricos puros |  |  |  |  | 0 | 0 | 0 | 0 | 16.5 | 89 |  | 0 | 3675 | 1305 | 1893 | 2100 | 2 | Sin clasificación |  | 11.4 | 14
568210 | Goupil | Goupil G4 Litio 14 N1 PB + riego | Furgoneta Pequeña | Eléctricos puros |  |  |  |  | 0 | 0 | 0 | 0 | 16.5 | 89 |  | 0 | 3675 | 1305 | 1893 | 2100 | 2 | Sin clasificación |  | 11.4 | 14
568205 | Goupil | Goupil G4 Litio 14 N1 PF | Furgoneta Pequeña | Eléctricos puros |  |  |  |  | 0 | 0 | 0 | 0 | 16.5 | 89 |  | 0 | 3675 | 1305 | 1893 | 2100 | 2 | Sin clasificación |  | 13 | 14
567956 | Goupil | Goupil G4 Litio 21 L7e CAJA SATÉLITE | Furgoneta Pequeña | Eléctricos puros |  |  |  |  | 0 | 0 | 0 | 0 | 16.5 | 174 |  | 0 | 3686 | 1305 | 1893 | 2100 | 2 | Sin clasificación |  | 14.6 | 21
567955 | Goupil | Goupil G4 Litio 21 L7e FURGÓN | Furgoneta Pequeña | Eléctricos puros |  |  |  |  | 0 | 0 | 0 | 0 | 16.5 | 174 |  | 0 | 3678 | 1305 | 1893 | 2100 | 2 | Sin clasificación |  | 14.6 | 21
567963 | Goupil | Goupil G4 Litio 21 L7e MIXTO FURGON | Furgoneta Pequeña | Eléctricos puros |  |  |  |  | 0 | 0 | 0 | 0 | 16.5 | 176 |  | 0 | 3686 | 1305 | 1893 | 2100 | 2 | Sin clasificación |  | 14.4 | 21
567960 | Goupil | Goupil G4 Litio 21 L7e MIXTO PB + ASPIR. | Furgoneta Pequeña | Eléctricos puros |  |  |  |  | 0 | 0 | 0 | 0 | 16.5 | 180 |  | 0 | 3675 | 1305 | 1893 | 2100 | 2 | Sin clasificación |  | 14.1 | 21
567962 | Goupil | Goupil G4 Litio 21 L7e MIXTO PB + COFRE | Furgoneta Pequeña | Eléctricos puros |  |  |  |  | 0 | 0 | 0 | 0 | 16.5 | 180 |  | 0 | 3675 | 1305 | 1893 | 2100 | 2 | Sin clasificación |  | 14.1 | 21
567961 | Goupil | Goupil G4 Litio 21 L7e MIXTO PB + GRUA | Furgoneta Pequeña | Eléctricos puros |  |  |  |  | 0 | 0 | 0 | 0 | 16.5 | 180 |  | 0 | 3675 | 1305 | 1893 | 2100 | 2 | Sin clasificación |  | 14.1 | 21
567959 | Goupil | Goupil G4 Litio 21 L7e MIXTO PB + HP 200 | Furgoneta Pequeña | Eléctricos puros |  |  |  |  | 0 | 0 | 0 | 0 | 16.5 | 180 |  | 0 | 3675 | 1305 | 1893 | 2100 | 2 | Sin clasificación |  | 14.1 | 21
567964 | Goupil | Goupil G4 Litio 21 L7e MIXTO PF + HP 200 | Furgoneta Pequeña | Eléctricos puros |  |  |  |  | 0 | 0 | 0 | 0 | 16.5 | 180 |  | 0 | 3675 | 1305 | 1893 | 2100 | 2 | Sin clasificación |  | 14.1 | 21
567954 | Goupil | Goupil G4 Litio 21 L7e PB | Furgoneta Pequeña | Eléctricos puros |  |  |  |  | 0 | 0 | 0 | 0 | 16.5 | 179 |  | 0 | 3675 | 1305 | 1893 | 2100 | 2 | Sin clasificación |  | 14.2 | 21
567957 | Goupil | Goupil G4 Litio 21 L7e PB + HP 500 | Furgoneta Pequeña | Eléctricos puros |  |  |  |  | 0 | 0 | 0 | 0 | 16.5 | 179 |  | 0 | 3675 | 1305 | 1893 | 2100 | 2 | Sin clasificación |  | 14.2 | 21
567958 | Goupil | Goupil G4 Litio 21 L7e PB + riego | Furgoneta Pequeña | Eléctricos puros |  |  |  |  | 0 | 0 | 0 | 0 | 16.5 | 179 |  | 0 | 3675 | 1305 | 1893 | 2100 | 2 | Sin clasificación |  | 14.2 | 21
567953 | Goupil | Goupil G4 Litio 21 L7e PF | Furgoneta Pequeña | Eléctricos puros |  |  |  |  | 0 | 0 | 0 | 0 | 16.5 | 182 |  | 0 | 3675 | 1305 | 1893 | 2100 | 2 | Sin clasificación |  | 13.9 | 21
568220 | Goupil | Goupil G4 Litio 21 N1 CAJA SATÉLITE | Furgoneta Pequeña | Eléctricos puros |  |  |  |  | 0 | 0 | 0 | 0 | 16.5 | 174 |  | 0 | 3686 | 1305 | 1893 | 2100 | 2 | Sin clasificación |  | 14.6 | 21
568219 | Goupil | Goupil G4 Litio 21 N1 FURGÓN | Furgoneta Pequeña | Eléctricos puros |  |  |  |  | 0 | 0 | 0 | 0 | 16.5 | 174 |  | 0 | 3678 | 1305 | 1893 | 2100 | 2 | Sin clasificación |  | 14.6 | 21
568246 | Goupil | Goupil G4 Litio 21 N1 MIXTO FURGON | Furgoneta Pequeña | Eléctricos puros |  |  |  |  | SC | 0 | 0 | 0 | 16.5 | 176 |  | 0 | 3686 | 1305 | 1893 | 2100 | 2 | Sin clasificación |  | 14.4 | 21
568243 | Goupil | Goupil G4 Litio 21 N1 MIXTO PB + ASPIR. | Furgoneta Pequeña | Eléctricos puros |  |  |  |  | SC | 0 | 0 | 0 | 16.5 | 180 |  | 0 | 3675 | 1305 | 1893 | 2100 | 2 | Sin clasificación |  | 14.1 | 21
568245 | Goupil | Goupil G4 Litio 21 N1 MIXTO PB + COFRE | Furgoneta Pequeña | Eléctricos puros |  |  |  |  | SC | 0 | 0 | 0 | 16.5 | 180 |  | 0 | 3675 | 1305 | 1893 | 2100 | 2 | Sin clasificación |  | 14.1 | 21
568244 | Goupil | Goupil G4 Litio 21 N1 MIXTO PB + GRUA | Furgoneta Pequeña | Eléctricos puros |  |  |  |  | SC | 0 | 0 | 0 | 16.5 | 180 |  | 0 | 3675 | 1305 | 1893 | 2100 | 2 | Sin clasificación |  | 14.1 | 21
568223 | Goupil | Goupil G4 Litio 21 N1 MIXTO PB + HP 200 | Furgoneta Pequeña | Eléctricos puros |  |  |  |  | 0 | 0 | 0 | 0 | 16.5 | 180 |  | 0 | 3675 | 1305 | 1893 | 2100 | 2 | Sin clasificación |  | 14.1 | 21
568247 | Goupil | Goupil G4 Litio 21 N1 MIXTO PF + HP 200 | Furgoneta Pequeña | Eléctricos puros |  |  |  |  | SC | 0 | 0 | 0 | 16.5 | 180 |  | 0 | 3675 | 1305 | 1893 | 2100 | 2 | Sin clasificación |  | 14.1 | 21
568218 | Goupil | Goupil G4 Litio 21 N1 PB | Furgoneta Pequeña | Eléctricos puros |  |  |  |  | 0 | 0 | 0 | 0 | 16.5 | 179 |  | 0 | 3675 | 1305 | 1893 | 2100 | 2 | Sin clasificación |  | 14.2 | 21
568221 | Goupil | Goupil G4 Litio 21 N1 PB + HP 500 | Furgoneta Pequeña | Eléctricos puros |  |  |  |  | 0 | 0 | 0 | 0 | 16.5 | 179 |  | 0 | 3675 | 1305 | 1893 | 2100 | 2 | Sin clasificación |  | 14.2 | 21
568222 | Goupil | Goupil G4 Litio 21 N1 PB + riego | Furgoneta Pequeña | Eléctricos puros |  |  |  |  | 0 | 0 | 0 | 0 | 16.5 | 179 |  | 0 | 3675 | 1305 | 1893 | 2100 | 2 | Sin clasificación |  | 14.2 | 21
568217 | Goupil | Goupil G4 Litio 21 N1 PF | Furgoneta Pequeña | Eléctricos puros |  |  |  |  | 0 | 0 | 0 | 0 | 16.5 | 182 |  | 0 | 3675 | 1305 | 1893 | 2100 | 2 | Sin clasificación |  | 13.9 | 21
567932 | Goupil | Goupil G4 Litio 9 L7e CAJA SATÉLITE | Furgoneta Pequeña | Eléctricos puros |  |  |  |  | 0 | 0 | 0 | 0 | 16.5 | 92 |  | 0 | 3686 | 1305 | 1893 | 2100 | 2 | Sin clasificación |  | 12.9 | 9
567931 | Goupil | Goupil G4 Litio 9 L7e FURGÓN | Furgoneta Pequeña | Eléctricos puros |  |  |  |  | 0 | 0 | 0 | 0 | 16.5 | 92 |  | 0 | 3678 | 1305 | 1893 | 2100 | 2 | Sin clasificación |  | 12.9 | 9
567939 | Goupil | Goupil G4 Litio 9 L7e MIXTO FURGON | Furgoneta Pequeña | Eléctricos puros |  |  |  |  | 0 | 0 | 0 | 0 | 16.5 | 92 |  | 0 | 3686 | 1305 | 1893 | 2100 | 2 | Sin clasificación |  | 12.2 | 9
567936 | Goupil | Goupil G4 Litio 9 L7e MIXTO PB + ASPIR. | Furgoneta Pequeña | Eléctricos puros |  |  |  |  | 0 | 0 | 0 | 0 | 16.5 | 92 |  | 0 | 3675 | 1305 | 1893 | 2100 | 2 | Sin clasificación |  | 12.5 | 9
567938 | Goupil | Goupil G4 Litio 9 L7e MIXTO PB + COFRE | Furgoneta Pequeña | Eléctricos puros |  |  |  |  | 0 | 0 | 0 | 0 | 16.5 | 92 |  | 0 | 3675 | 1305 | 1893 | 2100 | 2 | Sin clasificación |  | 12.5 | 9
567937 | Goupil | Goupil G4 Litio 9 L7e MIXTO PB + GRUA | Furgoneta Pequeña | Eléctricos puros |  |  |  |  | 0 | 0 | 0 | 0 | 16.5 | 92 |  | 0 | 3675 | 1305 | 1893 | 2100 | 2 | Sin clasificación |  | 12.5 | 9
567935 | Goupil | Goupil G4 Litio 9 L7e MIXTO PB + HP 200 | Furgoneta Pequeña | Eléctricos puros |  |  |  |  | 0 | 0 | 0 | 0 | 16.5 | 92 |  | 0 | 3675 | 1305 | 1893 | 2100 | 2 | Sin clasificación |  | 12.5 | 9
567940 | Goupil | Goupil G4 Litio 9 L7e MIXTO PF + HP 200 | Furgoneta Pequeña | Eléctricos puros |  |  |  |  | 0 | 0 | 0 | 0 | 16.5 | 92 |  | 0 | 3675 | 1305 | 1893 | 2100 | 2 | Sin clasificación |  | 12.5 | 9
567930 | Goupil | Goupil G4 Litio 9 L7e PB | Furgoneta Pequeña | Eléctricos puros |  |  |  |  | 0 | 0 | 0 | 0 | 16.5 | 92 |  | 0 | 3675 | 1305 | 1893 | 2100 | 2 | Sin clasificación |  | 12.5 | 9
567933 | Goupil | Goupil G4 Litio 9 L7e PB + HP 500 | Furgoneta Pequeña | Eléctricos puros |  |  |  |  | 0 | 0 | 0 | 0 | 16.5 | 92 |  | 0 | 3675 | 1305 | 1893 | 2100 | 2 | Sin clasificación |  | 12.5 | 9
567934 | Goupil | Goupil G4 Litio 9 L7e PB + riego | Furgoneta Pequeña | Eléctricos puros |  |  |  |  | 0 | 0 | 0 | 0 | 16.5 | 92 |  | 0 | 3675 | 1305 | 1893 | 2100 | 2 | Sin clasificación |  | 12.5 | 9
567929 | Goupil | Goupil G4 Litio 9 L7e PF | Furgoneta Pequeña | Eléctricos puros |  |  |  |  | 0 | 0 | 0 | 0 | 16.5 | 92 |  | 0 | 3675 | 1305 | 1893 | 2100 | 2 | Sin clasificación |  | 12.3 | 9
568196 | Goupil | Goupil G4 Litio 9 N1 CAJA SATÉLITE | Furgoneta Pequeña | Eléctricos puros |  |  |  |  | 0 | 0 | 0 | 0 | 16.5 | 92 |  | 0 | 3686 | 1305 | 1893 | 2100 | 2 | Sin clasificación |  | 12.9 | 9
568195 | Goupil | Goupil G4 Litio 9 N1 FURGÓN | Furgoneta Pequeña | Eléctricos puros |  |  |  |  | 0 | 0 | 0 | 0 | 16.5 | 92 |  | 0 | 3678 | 1305 | 1893 | 2100 | 2 | Sin clasificación |  | 12.9 | 9
568203 | Goupil | Goupil G4 Litio 9 N1 MIXTO FURGON | Furgoneta Pequeña | Eléctricos puros |  |  |  |  | 0 | 0 | 0 | 0 | 16.5 | 92 |  | 0 | 3686 | 1305 | 1893 | 2100 | 2 | Sin clasificación |  | 12.2 | 9
568200 | Goupil | Goupil G4 Litio 9 N1 MIXTO PB + ASPIR. | Furgoneta Pequeña | Eléctricos puros |  |  |  |  | 0 | 0 | 0 | 0 | 16.5 | 92 |  | 0 | 3675 | 1305 | 1893 | 2100 | 2 | Sin clasificación |  | 12.5 | 9
568202 | Goupil | Goupil G4 Litio 9 N1 MIXTO PB + COFRE | Furgoneta Pequeña | Eléctricos puros |  |  |  |  | 0 | 0 | 0 | 0 | 16.5 | 92 |  | 0 | 3675 | 1305 | 1893 | 2100 | 2 | Sin clasificación |  | 12.5 | 9
568201 | Goupil | Goupil G4 Litio 9 N1 MIXTO PB + GRUA | Furgoneta Pequeña | Eléctricos puros |  |  |  |  | 0 | 0 | 0 | 0 | 16.5 | 92 |  | 0 | 3675 | 1305 | 1893 | 2100 | 2 | Sin clasificación |  | 12.5 | 9
568199 | Goupil | Goupil G4 Litio 9 N1 MIXTO PB + HP 200 | Furgoneta Pequeña | Eléctricos puros |  |  |  |  | 0 | 0 | 0 | 0 | 16.5 | 92 |  | 0 | 3675 | 1305 | 1893 | 2100 | 2 | Sin clasificación |  | 12.5 | 9
568204 | Goupil | Goupil G4 Litio 9 N1 MIXTO PF + HP 200 | Furgoneta Pequeña | Eléctricos puros |  |  |  |  | 0 | 0 | 0 | 0 | 16.5 | 92 |  | 0 | 3675 | 1305 | 1893 | 2100 | 2 | Sin clasificación |  | 12.5 | 9
568194 | Goupil | Goupil G4 Litio 9 N1 PB | Furgoneta Pequeña | Eléctricos puros |  |  |  |  | 0 | 0 | 0 | 0 | 16.5 | 92 |  | 0 | 3675 | 1305 | 1893 | 2100 | 2 | Sin clasificación |  | 12.5 | 9
568197 | Goupil | Goupil G4 Litio 9 N1 PB + HP 500 | Furgoneta Pequeña | Eléctricos puros |  |  |  |  | 0 | 0 | 0 | 0 | 16.5 | 92 |  | 0 | 3675 | 1305 | 1893 | 2100 | 2 | Sin clasificación |  | 12.5 | 9
568198 | Goupil | Goupil G4 Litio 9 N1 PB + riego | Furgoneta Pequeña | Eléctricos puros |  |  |  |  | 0 | 0 | 0 | 0 | 16.5 | 92 |  | 0 | 3675 | 1305 | 1893 | 2100 | 2 | Sin clasificación |  | 12.5 | 9
568193 | Goupil | Goupil G4 Litio 9 N1 PF | Furgoneta Pequeña | Eléctricos puros |  |  |  |  | 0 | 0 | 0 | 0 | 16.5 | 92 |  | 0 | 3675 | 1305 | 1893 | 2100 | 2 | Sin clasificación |  | 12.3 | 9
577025 | Goupil | Goupil G4 Litio Goupil G4 Litio CAJA SATÉLITE | Furgoneta Pequeña | Eléctricos puros |  |  |  |  | SC | 0 | 0 | 0 | 17 | 119 |  | 0 | 3686 | 1305 | 1893 | 2100 | 2 | Sin clasificación |  | 13.3 | 12
577009 | Goupil | Goupil G4 Litio Goupil G4 Litio CAJA SATÉLITE | Furgoneta Pequeña | Eléctricos puros |  |  |  |  | SC | 0 | 0 | 0 | 17 | 119 |  | 0 | 3675 | 1305 | 1893 | 2100 | 2 | Sin clasificación |  | 13.3 | 12
577026 | Goupil | Goupil G4 Litio Goupil G4 Litio FURGON | Furgoneta Pequeña | Eléctricos puros |  |  |  |  | SC | 0 | 0 | 0 | 17 | 119 |  | 0 | 3686 | 1305 | 1893 | 2100 | 2 | Sin clasificación |  | 13.3 | 12
577010 | Goupil | Goupil G4 Litio Goupil G4 Litio FURGON | Furgoneta Pequeña | Eléctricos puros |  |  |  |  | SC | 0 | 0 | 0 | 17 | 119 |  | 0 | 3675 | 1305 | 1893 | 2100 | 2 | Sin clasificación |  | 13.3 | 12
577027 | Goupil | Goupil G4 Litio Goupil G4 Litio MIXTO FURGON | Furgoneta Pequeña | Eléctricos puros |  |  |  |  | SC | 0 | 0 | 0 | 17 | 119 |  | 0 | 3686 | 1305 | 1893 | 2100 | 2 | Sin clasificación |  | 13.3 | 12
577014 | Goupil | Goupil G4 Litio Goupil G4 Litio MIXTO FURGON | Furgoneta Pequeña | Eléctricos puros |  |  |  |  | SC | 0 | 0 | 0 | 17 | 119 |  | 0 | 3675 | 1305 | 1893 | 2100 | 2 | Sin clasificación |  | 13.3 | 12
577030 | Goupil | Goupil G4 Litio Goupil G4 Litio MIXTO PB + ASPIR, | Furgoneta Pequeña | Eléctricos puros |  |  |  |  | SC | 0 | 0 | 0 | 17 | 119 |  | 0 | 3686 | 1305 | 1893 | 2100 | 2 | Sin clasificación |  | 13.3 | 12
577015 | Goupil | Goupil G4 Litio Goupil G4 Litio MIXTO PB + ASPIR, | Furgoneta Pequeña | Eléctricos puros |  |  |  |  | SC | 0 | 0 | 0 | 17 | 119 |  | 0 | 3686 | 1305 | 1893 | 2100 | 2 | Sin clasificación |  | 13.3 | 12
577031 | Goupil | Goupil G4 Litio Goupil G4 Litio MIXTO PB + GRUA | Furgoneta Pequeña | Eléctricos puros |  |  |  |  | SC | 0 | 0 | 0 | 17 | 119 |  | 0 | 3686 | 1305 | 1893 | 2100 | 2 | Sin clasificación |  | 13.3 | 12
577018 | Goupil | Goupil G4 Litio Goupil G4 Litio MIXTO PB + GRUA | Furgoneta Pequeña | Eléctricos puros |  |  |  |  | SC | 0 | 0 | 0 | 17 | 119 |  | 0 | 3686 | 1305 | 1893 | 2100 | 2 | Sin clasificación |  | 13.3 | 12
577032 | Goupil | Goupil G4 Litio Goupil G4 Litio MIXTO PB + HP 200 | Furgoneta Pequeña | Eléctricos puros |  |  |  |  | SC | 0 | 0 | 0 | 17 | 119 |  | 0 | 3686 | 1305 | 1893 | 2100 | 2 | Sin clasificación |  | 13.3 | 12
577019 | Goupil | Goupil G4 Litio Goupil G4 Litio MIXTO PB + HP 200 | Furgoneta Pequeña | Eléctricos puros |  |  |  |  | SC | 0 | 0 | 0 | 17 | 119 |  | 0 | 3686 | 1305 | 1893 | 2100 | 2 | Sin clasificación |  | 13.3 | 12
577035 | Goupil | Goupil G4 Litio Goupil G4 Litio PB | Furgoneta Pequeña | Eléctricos puros |  |  |  |  | SC | 0 | 0 | 0 | 17 | 119 |  | 0 | 3686 | 1305 | 1893 | 2100 | 2 | Sin clasificación |  | 13.3 | 12
577022 | Goupil | Goupil G4 Litio Goupil G4 Litio PB | Furgoneta Pequeña | Eléctricos puros |  |  |  |  | SC | 0 | 0 | 0 | 17 | 119 |  | 0 | 3686 | 1305 | 1893 | 2100 | 2 | Sin clasificación |  | 13.3 | 12
577036 | Goupil | Goupil G4 Litio Goupil G4 Litio PB + HP 500 | Furgoneta Pequeña | Eléctricos puros |  |  |  |  | SC | 0 | 0 | 0 | 17 | 119 |  | 0 | 3686 | 1305 | 1893 | 2100 | 2 | Sin clasificación |  | 13.3 | 12
577023 | Goupil | Goupil G4 Litio Goupil G4 Litio PB + HP 500 | Furgoneta Pequeña | Eléctricos puros |  |  |  |  | SC | 0 | 0 | 0 | 17 | 119 |  | 0 | 3686 | 1305 | 1893 | 2100 | 2 | Sin clasificación |  | 13.3 | 12
577039 | Goupil | Goupil G4 Litio Goupil G4 Litio PF | Furgoneta Pequeña | Eléctricos puros |  |  |  |  | SC | 0 | 0 | 0 | 17 | 119 |  | 0 | 3686 | 1305 | 1893 | 2100 | 2 | Sin clasificación |  | 13.3 | 12
577024 | Goupil | Goupil G4 Litio Goupil G4 Litio PF | Furgoneta Pequeña | Eléctricos puros |  |  |  |  | SC | 0 | 0 | 0 | 17 | 119 |  | 0 | 3686 | 1305 | 1893 | 2100 | 2 | Sin clasificación |  | 13.3 | 12
567896 | Goupil | Goupil G4 plomo 11,5 L7e CAJA SATÉLITE | Furgoneta Pequeña | Eléctricos puros |  |  |  |  | 0 | 0 | 0 | 0 | 16.5 | 70 |  | 0 | 3686 | 1305 | 1893 | 2100 | 2 | Sin clasificación |  | 17.8 | 11.5
567895 | Goupil | Goupil G4 plomo 11,5 L7e FURGÓN | Furgoneta Pequeña | Eléctricos puros |  |  |  |  | 0 | 0 | 0 | 0 | 16.5 | 70 |  | 0 | 3678 | 1305 | 1893 | 2100 | 2 | Sin clasificación |  | 17.8 | 11.5
567903 | Goupil | Goupil G4 plomo 11,5 L7e MIXTO FURGON | Furgoneta Pequeña | Eléctricos puros |  |  |  |  | 0 | 0 | 0 | 0 | 16.5 | 73 |  | 0 | 3686 | 1305 | 1893 | 2100 | 2 | Sin clasificación |  | 17.2 | 11.5
567900 | Goupil | Goupil G4 plomo 11,5 L7e MIXTO PB + ASPIR. | Furgoneta Pequeña | Eléctricos puros |  |  |  |  | 0 | 0 | 0 | 0 | 16.5 | 73 |  | 0 | 3675 | 1305 | 1893 | 2100 | 2 | Sin clasificación |  | 17.2 | 11.5
567902 | Goupil | Goupil G4 plomo 11,5 L7e MIXTO PB + COFRE | Furgoneta Pequeña | Eléctricos puros |  |  |  |  | 0 | 0 | 0 | 0 | 16.5 | 73 |  | 0 | 3675 | 1305 | 1893 | 2100 | 2 | Sin clasificación |  | 17.2 | 11.5
567901 | Goupil | Goupil G4 plomo 11,5 L7e MIXTO PB + GRUA | Furgoneta Pequeña | Eléctricos puros |  |  |  |  | 0 | 0 | 0 | 0 | 16.5 | 73 |  | 0 | 3675 | 1305 | 1893 | 2100 | 2 | Sin clasificación |  | 17.2 | 11.5
567899 | Goupil | Goupil G4 plomo 11,5 L7e MIXTO PB + HP 200 | Furgoneta Pequeña | Eléctricos puros |  |  |  |  | 0 | 0 | 0 | 0 | 16.5 | 73 |  | 0 | 3675 | 1305 | 1893 | 2100 | 2 | Sin clasificación |  | 17.2 | 11.5
567904 | Goupil | Goupil G4 plomo 11,5 L7e MIXTO PF + HP 200 | Furgoneta Pequeña | Eléctricos puros |  |  |  |  | 0 | 0 | 0 | 0 | 16.5 | 75 |  | 0 | 3675 | 1305 | 1893 | 2100 | 2 | Sin clasificación |  | 16.8 | 11.5
567894 | Goupil | Goupil G4 plomo 11,5 L7e PB | Furgoneta Pequeña | Eléctricos puros |  |  |  |  | 0 | 0 | 0 | 0 | 16.5 | 72 |  | 0 | 3675 | 1305 | 1893 | 2100 | 2 | Sin clasificación |  | 17.3 | 11.5
567897 | Goupil | Goupil G4 plomo 11,5 L7e PB + HP 500 | Furgoneta Pequeña | Eléctricos puros |  |  |  |  | 0 | 0 | 0 | 0 | 16.5 | 73 |  | 0 | 3675 | 1305 | 1893 | 2100 | 2 | Sin clasificación |  | 17.3 | 11.5
567898 | Goupil | Goupil G4 plomo 11,5 L7e PB + riego | Furgoneta Pequeña | Eléctricos puros |  |  |  |  | 0 | 0 | 0 | 0 | 16.5 | 73 |  | 0 | 3675 | 1305 | 1893 | 2100 | 2 | Sin clasificación |  | 17.3 | 11.5
567893 | Goupil | Goupil G4 plomo 11,5 L7e PF | Furgoneta Pequeña | Eléctricos puros |  |  |  |  | 0 | 0 | 0 | 0 | 16.5 | 74 |  | 0 | 3675 | 1305 | 1893 | 2100 | 2 | Sin clasificación |  | 16.9 | 11.5
568160 | Goupil | Goupil G4 plomo 11,5 N1 CAJA SATÉLITE | Furgoneta Pequeña | Eléctricos puros |  |  |  |  | 0 | 0 | 0 | 0 | 16.5 | 70 |  | 0 | 3686 | 1305 | 1893 | 2100 | 2 | Sin clasificación |  | 17.8 | 11.5
568159 | Goupil | Goupil G4 plomo 11,5 N1 FURGÓN | Furgoneta Pequeña | Eléctricos puros |  |  |  |  | 0 | 0 | 0 | 0 | 16.5 | 70 |  | 0 | 3678 | 1305 | 1893 | 2100 | 2 | Sin clasificación |  | 17.8 | 11.5
568167 | Goupil | Goupil G4 plomo 11,5 N1 MIXTO FURGON | Furgoneta Pequeña | Eléctricos puros |  |  |  |  | 0 | 0 | 0 | 0 | 16.5 | 73 |  | 0 | 3686 | 1305 | 1893 | 2100 | 2 | Sin clasificación |  | 17.2 | 11.5
568164 | Goupil | Goupil G4 plomo 11,5 N1 MIXTO PB + ASPIR. | Furgoneta Pequeña | Eléctricos puros |  |  |  |  | 0 | 0 | 0 | 0 | 16.5 | 73 |  | 0 | 3675 | 1305 | 1893 | 2100 | 2 | Sin clasificación |  | 17.2 | 11.5
568166 | Goupil | Goupil G4 plomo 11,5 N1 MIXTO PB + COFRE | Furgoneta Pequeña | Eléctricos puros |  |  |  |  | 0 | 0 | 0 | 0 | 16.5 | 73 |  | 0 | 3675 | 1305 | 1893 | 2100 | 2 | Sin clasificación |  | 17.2 | 11.5
568165 | Goupil | Goupil G4 plomo 11,5 N1 MIXTO PB + GRUA | Furgoneta Pequeña | Eléctricos puros |  |  |  |  | 0 | 0 | 0 | 0 | 16.5 | 73 |  | 0 | 3675 | 1305 | 1893 | 2100 | 2 | Sin clasificación |  | 17.2 | 11.5
568163 | Goupil | Goupil G4 plomo 11,5 N1 MIXTO PB + HP 200 | Furgoneta Pequeña | Eléctricos puros |  |  |  |  | 0 | 0 | 0 | 0 | 16.5 | 73 |  | 0 | 3675 | 1305 | 1893 | 2100 | 2 | Sin clasificación |  | 17.2 | 11.5
568168 | Goupil | Goupil G4 plomo 11,5 N1 MIXTO PF + HP 200 | Furgoneta Pequeña | Eléctricos puros |  |  |  |  | 0 | 0 | 0 | 0 | 16.5 | 75 |  | 0 | 3675 | 1305 | 1893 | 2100 | 2 | Sin clasificación |  | 16.8 | 11.5
568158 | Goupil | Goupil G4 plomo 11,5 N1 PB | Furgoneta Pequeña | Eléctricos puros |  |  |  |  | 0 | 0 | 0 | 0 | 16.5 | 72 |  | 0 | 3675 | 1305 | 1893 | 2100 | 2 | Sin clasificación |  | 17.3 | 11.5
568161 | Goupil | Goupil G4 plomo 11,5 N1 PB + HP 500 | Furgoneta Pequeña | Eléctricos puros |  |  |  |  | 0 | 0 | 0 | 0 | 16.5 | 73 |  | 0 | 3675 | 1305 | 1893 | 2100 | 2 | Sin clasificación |  | 17.3 | 11.5
568162 | Goupil | Goupil G4 plomo 11,5 N1 PB + riego | Furgoneta Pequeña | Eléctricos puros |  |  |  |  | 0 | 0 | 0 | 0 | 16.5 | 73 |  | 0 | 3675 | 1305 | 1893 | 2100 | 2 | Sin clasificación |  | 17.3 | 11.5
568157 | Goupil | Goupil G4 plomo 11,5 N1 PF | Furgoneta Pequeña | Eléctricos puros |  |  |  |  | 0 | 0 | 0 | 0 | 16.5 | 74 |  | 0 | 3675 | 1305 | 1893 | 2100 | 2 | Sin clasificación |  | 16.9 | 11.5
567908 | Goupil | Goupil G4 plomo 15,4 L7e CAJA SATÉLITE | Furgoneta Pequeña | Eléctricos puros |  |  |  |  | 0 | 0 | 0 | 0 | 16.5 | 80 |  | 0 | 3686 | 1305 | 1893 | 2100 | 2 | Sin clasificación |  | 22.6 | 15.4
567907 | Goupil | Goupil G4 plomo 15,4 L7e FURGÓN | Furgoneta Pequeña | Eléctricos puros |  |  |  |  | 0 | 0 | 0 | 0 | 16.5 | 80 |  | 0 | 3678 | 1305 | 1893 | 2100 | 2 | Sin clasificación |  | 22.6 | 15.4
567915 | Goupil | Goupil G4 plomo 15,4 L7e MIXTO FURGON | Furgoneta Pequeña | Eléctricos puros |  |  |  |  | 0 | 0 | 0 | 0 | 16.5 | 83 |  | 0 | 3686 | 1305 | 1893 | 2100 | 2 | Sin clasificación |  | 22 | 15.4
567912 | Goupil | Goupil G4 plomo 15,4 L7e MIXTO PB + ASPIR. | Furgoneta Pequeña | Eléctricos puros |  |  |  |  | 0 | 0 | 0 | 0 | 16.5 | 83 |  | 0 | 3675 | 1305 | 1893 | 2100 | 2 | Sin clasificación |  | 22 | 15.4
567914 | Goupil | Goupil G4 plomo 15,4 L7e MIXTO PB + COFRE | Furgoneta Pequeña | Eléctricos puros |  |  |  |  | 0 | 0 | 0 | 0 | 16.5 | 83 |  | 0 | 3675 | 1305 | 1893 | 2100 | 2 | Sin clasificación |  | 22 | 15.4
567913 | Goupil | Goupil G4 plomo 15,4 L7e MIXTO PB + GRUA | Furgoneta Pequeña | Eléctricos puros |  |  |  |  | 0 | 0 | 0 | 0 | 16.5 | 83 |  | 0 | 3675 | 1305 | 1893 | 2100 | 2 | Sin clasificación |  | 22 | 15.4
567911 | Goupil | Goupil G4 plomo 15,4 L7e MIXTO PB + HP 200 | Furgoneta Pequeña | Eléctricos puros |  |  |  |  | 0 | 0 | 0 | 0 | 16.5 | 83 |  | 0 | 3675 | 1305 | 1893 | 2100 | 2 | Sin clasificación |  | 22 | 15.4
567916 | Goupil | Goupil G4 plomo 15,4 L7e MIXTO PF + HP 200 | Furgoneta Pequeña | Eléctricos puros |  |  |  |  | 0 | 0 | 0 | 0 | 16.5 | 85 |  | 0 | 3675 | 1305 | 1893 | 2100 | 2 | Sin clasificación |  | 21.6 | 15.4
567906 | Goupil | Goupil G4 plomo 15,4 L7e PB | Furgoneta Pequeña | Eléctricos puros |  |  |  |  | 0 | 0 | 0 | 0 | 16.5 | 83 |  | 0 | 3675 | 1305 | 1893 | 2100 | 2 | Sin clasificación |  | 22.1 | 15.4
567909 | Goupil | Goupil G4 plomo 15,4 L7e PB + HP 500 | Furgoneta Pequeña | Eléctricos puros |  |  |  |  | 0 | 0 | 0 | 0 | 16.5 | 83 |  | 0 | 3675 | 1305 | 1893 | 2100 | 2 | Sin clasificación |  | 22 | 15.4
567910 | Goupil | Goupil G4 plomo 15,4 L7e PB + riego | Furgoneta Pequeña | Eléctricos puros |  |  |  |  | 0 | 0 | 0 | 0 | 16.5 | 83 |  | 0 | 3675 | 1305 | 1893 | 2100 | 2 | Sin clasificación |  | 22 | 15.4
567905 | Goupil | Goupil G4 plomo 15,4 L7e PF | Furgoneta Pequeña | Eléctricos puros |  |  |  |  | 0 | 0 | 0 | 0 | 16.5 | 84 |  | 0 | 3675 | 1305 | 1893 | 2100 | 2 | Sin clasificación |  | 21.7 | 15.4
568172 | Goupil | Goupil G4 plomo 15,4 N1 CAJA SATÉLITE | Furgoneta Pequeña | Eléctricos puros |  |  |  |  | 0 | 0 | 0 | 0 | 16.5 | 80 |  | 0 | 3686 | 1305 | 1893 | 2100 | 2 | Sin clasificación |  | 22.6 | 15.4
568171 | Goupil | Goupil G4 plomo 15,4 N1 FURGÓN | Furgoneta Pequeña | Eléctricos puros |  |  |  |  | 0 | 0 | 0 | 0 | 16.5 | 80 |  | 0 | 3678 | 1305 | 1893 | 2100 | 2 | Sin clasificación |  | 22.6 | 15.4
568179 | Goupil | Goupil G4 plomo 15,4 N1 MIXTO FURGON | Furgoneta Pequeña | Eléctricos puros |  |  |  |  | 0 | 0 | 0 | 0 | 16.5 | 83 |  | 0 | 3686 | 1305 | 1893 | 2100 | 2 | Sin clasificación |  | 22 | 15.4
568176 | Goupil | Goupil G4 plomo 15,4 N1 MIXTO PB + ASPIR. | Furgoneta Pequeña | Eléctricos puros |  |  |  |  | 0 | 0 | 0 | 0 | 16.5 | 83 |  | 0 | 3675 | 1305 | 1893 | 2100 | 2 | Sin clasificación |  | 22 | 15.4
568178 | Goupil | Goupil G4 plomo 15,4 N1 MIXTO PB + COFRE | Furgoneta Pequeña | Eléctricos puros |  |  |  |  | 0 | 0 | 0 | 0 | 16.5 | 83 |  | 0 | 3675 | 1305 | 1893 | 2100 | 2 | Sin clasificación |  | 22 | 15.4
568177 | Goupil | Goupil G4 plomo 15,4 N1 MIXTO PB + GRUA | Furgoneta Pequeña | Eléctricos puros |  |  |  |  | 0 | 0 | 0 | 0 | 16.5 | 83 |  | 0 | 3675 | 1305 | 1893 | 2100 | 2 | Sin clasificación |  | 22 | 15.4
568175 | Goupil | Goupil G4 plomo 15,4 N1 MIXTO PB + HP 200 | Furgoneta Pequeña | Eléctricos puros |  |  |  |  | 0 | 0 | 0 | 0 | 16.5 | 83 |  | 0 | 3675 | 1305 | 1893 | 2100 | 2 | Sin clasificación |  | 22 | 15.4
568180 | Goupil | Goupil G4 plomo 15,4 N1 MIXTO PF + HP 200 | Furgoneta Pequeña | Eléctricos puros |  |  |  |  | 0 | 0 | 0 | 0 | 16.5 | 85 |  | 0 | 3675 | 1305 | 1893 | 2100 | 2 | Sin clasificación |  | 21.6 | 15.4
568170 | Goupil | Goupil G4 plomo 15,4 N1 PB | Furgoneta Pequeña | Eléctricos puros |  |  |  |  | 0 | 0 | 0 | 0 | 16.5 | 83 |  | 0 | 3675 | 1305 | 1893 | 2100 | 2 | Sin clasificación |  | 22.1 | 15.4
568173 | Goupil | Goupil G4 plomo 15,4 N1 PB + HP 500 | Furgoneta Pequeña | Eléctricos puros |  |  |  |  | 0 | 0 | 0 | 0 | 16.5 | 83 |  | 0 | 3675 | 1305 | 1893 | 2100 | 2 | Sin clasificación |  | 22 | 15.4
568174 | Goupil | Goupil G4 plomo 15,4 N1 PB + riego | Furgoneta Pequeña | Eléctricos puros |  |  |  |  | 0 | 0 | 0 | 0 | 16.5 | 83 |  | 0 | 3675 | 1305 | 1893 | 2100 | 2 | Sin clasificación |  | 22 | 15.4
568169 | Goupil | Goupil G4 plomo 15,4 N1 PF | Furgoneta Pequeña | Eléctricos puros |  |  |  |  | 0 | 0 | 0 | 0 | 16.5 | 84 |  | 0 | 3675 | 1305 | 1893 | 2100 | 2 | Sin clasificación |  | 21.7 | 15.4
567920 | Goupil | Goupil G4 plomo 8,6 L7e CAJA SATÉLITE | Furgoneta Pequeña | Eléctricos puros |  |  |  |  | 0 | 0 | 0 | 0 | 16.5 | 54 |  | 0 | 3686 | 1305 | 1893 | 2100 | 2 | Sin clasificación |  | 17.1 | 8.6
567919 | Goupil | Goupil G4 plomo 8,6 L7e FURGÓN | Furgoneta Pequeña | Eléctricos puros |  |  |  |  | 0 | 0 | 0 | 0 | 16.5 | 54 |  | 0 | 3678 | 1305 | 1893 | 2100 | 2 | Sin clasificación |  | 17.1 | 8.6
567927 | Goupil | Goupil G4 plomo 8,6 L7e MIXTO FURGON | Furgoneta Pequeña | Eléctricos puros |  |  |  |  | 0 | 0 | 0 | 0 | 16.5 | 56 |  | 0 | 3686 | 1305 | 1893 | 2100 | 2 | Sin clasificación |  | 16.5 | 8.6
567924 | Goupil | Goupil G4 plomo 8,6 L7e MIXTO PB + ASPIR. | Furgoneta Pequeña | Eléctricos puros |  |  |  |  | 0 | 0 | 0 | 0 | 16.5 | 56 |  | 0 | 3675 | 1305 | 1893 | 2100 | 2 | Sin clasificación |  | 16.5 | 8.6
567926 | Goupil | Goupil G4 plomo 8,6 L7e MIXTO PB + COFRE | Furgoneta Pequeña | Eléctricos puros |  |  |  |  | 0 | 0 | 0 | 0 | 16.5 | 56 |  | 0 | 3675 | 1305 | 1893 | 2100 | 2 | Sin clasificación |  | 16.5 | 8.6
567925 | Goupil | Goupil G4 plomo 8,6 L7e MIXTO PB + GRUA | Furgoneta Pequeña | Eléctricos puros |  |  |  |  | 0 | 0 | 0 | 0 | 16.5 | 56 |  | 0 | 3675 | 1305 | 1893 | 2100 | 2 | Sin clasificación |  | 16.5 | 8.6
567923 | Goupil | Goupil G4 plomo 8,6 L7e MIXTO PB + HP 200 | Furgoneta Pequeña | Eléctricos puros |  |  |  |  | 0 | 0 | 0 | 0 | 16.5 | 56 |  | 0 | 3675 | 1305 | 1893 | 2100 | 2 | Sin clasificación |  | 16.5 | 8.6
567928 | Goupil | Goupil G4 plomo 8,6 L7e MIXTO PF + HP 200 | Furgoneta Pequeña | Eléctricos puros |  |  |  |  | 0 | 0 | 0 | 0 | 16.5 | 57 |  | 0 | 3675 | 1305 | 1893 | 2100 | 2 | Sin clasificación |  | 16.2 | 8.6
567918 | Goupil | Goupil G4 plomo 8,6 L7e PB | Furgoneta Pequeña | Eléctricos puros |  |  |  |  | 0 | 0 | 0 | 0 | 16.5 | 56 |  | 0 | 3675 | 1305 | 1893 | 2100 | 2 | Sin clasificación |  | 16.6 | 8.6
567921 | Goupil | Goupil G4 plomo 8,6 L7e PB + HP 500 | Furgoneta Pequeña | Eléctricos puros |  |  |  |  | 0 | 0 | 0 | 0 | 16.5 | 56 |  | 0 | 3675 | 1305 | 1893 | 2100 | 2 | Sin clasificación |  | 16.6 | 8.6
567922 | Goupil | Goupil G4 plomo 8,6 L7e PB + riego | Furgoneta Pequeña | Eléctricos puros |  |  |  |  | 0 | 0 | 0 | 0 | 16.5 | 56 |  | 0 | 3675 | 1305 | 1893 | 2100 | 2 | Sin clasificación |  | 16.6 | 8.6
567917 | Goupil | Goupil G4 plomo 8,6 L7e PF | Furgoneta Pequeña | Eléctricos puros |  |  |  |  | 0 | 0 | 0 | 0 | 16.5 | 57 |  | 0 | 3675 | 1305 | 1893 | 2100 | 2 | Sin clasificación |  | 16.3 | 8.6
568184 | Goupil | Goupil G4 plomo 8,6 N1 CAJA SATÉLITE | Furgoneta Pequeña | Eléctricos puros |  |  |  |  | 0 | 0 | 0 | 0 | 16.5 | 54 |  | 0 | 3686 | 1305 | 1893 | 2100 | 2 | Sin clasificación |  | 17.1 | 8.6
568183 | Goupil | Goupil G4 plomo 8,6 N1 FURGÓN | Furgoneta Pequeña | Eléctricos puros |  |  |  |  | 0 | 0 | 0 | 0 | 16.5 | 54 |  | 0 | 3678 | 1305 | 1893 | 2100 | 2 | Sin clasificación |  | 17.1 | 8.6
568191 | Goupil | Goupil G4 plomo 8,6 N1 MIXTO FURGON | Furgoneta Pequeña | Eléctricos puros |  |  |  |  | 0 | 0 | 0 | 0 | 16.5 | 56 |  | 0 | 3686 | 1305 | 1893 | 2100 | 2 | Sin clasificación |  | 16.5 | 8.6
568188 | Goupil | Goupil G4 plomo 8,6 N1 MIXTO PB + ASPIR. | Furgoneta Pequeña | Eléctricos puros |  |  |  |  | 0 | 0 | 0 | 0 | 16.5 | 56 |  | 0 | 3675 | 1305 | 1893 | 2100 | 2 | Sin clasificación |  | 16.5 | 8.6
568190 | Goupil | Goupil G4 plomo 8,6 N1 MIXTO PB + COFRE | Furgoneta Pequeña | Eléctricos puros |  |  |  |  | 0 | 0 | 0 | 0 | 16.5 | 56 |  | 0 | 3675 | 1305 | 1893 | 2100 | 2 | Sin clasificación |  | 16.5 | 8.6
568189 | Goupil | Goupil G4 plomo 8,6 N1 MIXTO PB + GRUA | Furgoneta Pequeña | Eléctricos puros |  |  |  |  | 0 | 0 | 0 | 0 | 16.5 | 56 |  | 0 | 3675 | 1305 | 1893 | 2100 | 2 | Sin clasificación |  | 16.5 | 8.6
568187 | Goupil | Goupil G4 plomo 8,6 N1 MIXTO PB + HP 200 | Furgoneta Pequeña | Eléctricos puros |  |  |  |  | 0 | 0 | 0 | 0 | 16.5 | 56 |  | 0 | 3675 | 1305 | 1893 | 2100 | 2 | Sin clasificación |  | 16.5 | 8.6
568192 | Goupil | Goupil G4 plomo 8,6 N1 MIXTO PF + HP 200 | Furgoneta Pequeña | Eléctricos puros |  |  |  |  | 0 | 0 | 0 | 0 | 16.5 | 57 |  | 0 | 3675 | 1305 | 1893 | 2100 | 2 | Sin clasificación |  | 16.2 | 8.6
568182 | Goupil | Goupil G4 plomo 8,6 N1 PB | Furgoneta Pequeña | Eléctricos puros |  |  |  |  | 0 | 0 | 0 | 0 | 16.5 | 56 |  | 0 | 3675 | 1305 | 1893 | 2100 | 2 | Sin clasificación |  | 16.6 | 8.6
568185 | Goupil | Goupil G4 plomo 8,6 N1 PB + HP 500 | Furgoneta Pequeña | Eléctricos puros |  |  |  |  | 0 | 0 | 0 | 0 | 16.5 | 56 |  | 0 | 3675 | 1305 | 1893 | 2100 | 2 | Sin clasificación |  | 16.6 | 8.6
568186 | Goupil | Goupil G4 plomo 8,6 N1 PB + riego | Furgoneta Pequeña | Eléctricos puros |  |  |  |  | 0 | 0 | 0 | 0 | 16.5 | 56 |  | 0 | 3675 | 1305 | 1893 | 2100 | 2 | Sin clasificación |  | 16.6 | 8.6
568181 | Goupil | Goupil G4 plomo 8,6 N1 PF | Furgoneta Pequeña | Eléctricos puros |  |  |  |  | 0 | 0 | 0 | 0 | 16.5 | 57 |  | 0 | 3675 | 1305 | 1893 | 2100 | 2 | Sin clasificación |  | 16.3 | 8.6
577040 | Goupil | Goupil G4 plomo Goupil G4 plomo CAJA SATÉLITE | Furgoneta Pequeña | Eléctricos puros |  |  |  |  | SC | 0 | 0 | 0 | 17 | 81 |  | 0 | 3675 | 1305 | 1893 | 2100 | 2 | Sin clasificación |  | 24.8 | 15
577067 | Goupil | Goupil G4 plomo Goupil G4 plomo CAJA SATÉLITE | Furgoneta Pequeña | Eléctricos puros |  |  |  |  | SC | 0 | 0 | 0 | 17 | 81 |  | 0 | 3686 | 1305 | 1893 | 2100 | 2 | Sin clasificación |  | 24.8 | 15
577068 | Goupil | Goupil G4 plomo Goupil G4 plomo FURGON | Furgoneta Pequeña | Eléctricos puros |  |  |  |  | SC | 0 | 0 | 0 | 17 | 81 |  | 0 | 3686 | 1305 | 1893 | 2100 | 2 | Sin clasificación |  | 24.8 | 15
577051 | Goupil | Goupil G4 plomo Goupil G4 plomo FURGON | Furgoneta Pequeña | Eléctricos puros |  |  |  |  | SC | 0 | 0 | 0 | 17 | 81 |  | 0 | 3675 | 1305 | 1893 | 2100 | 2 | Sin clasificación |  | 24.8 | 15
577052 | Goupil | Goupil G4 plomo Goupil G4 plomo MIXTO FURGON | Furgoneta Pequeña | Eléctricos puros |  |  |  |  | SC | 0 | 0 | 0 | 17 | 81 |  | 0 | 3686 | 1305 | 1893 | 2100 | 2 | Sin clasificación |  | 24.8 | 15
577069 | Goupil | Goupil G4 plomo Goupil G4 plomo MIXTO FURGON | Furgoneta Pequeña | Eléctricos puros |  |  |  |  | SC | 0 | 0 | 0 | 17 | 81 |  | 0 | 3686 | 1305 | 1893 | 2100 | 2 | Sin clasificación |  | 24.8 | 15
577070 | Goupil | Goupil G4 plomo Goupil G4 plomo MIXTO PB + ASPIR, | Furgoneta Pequeña | Eléctricos puros |  |  |  |  | SC | 0 | 0 | 0 | 17 | 81 |  | 0 | 3686 | 1305 | 1893 | 2100 | 2 | Sin clasificación |  | 24.8 | 15
577053 | Goupil | Goupil G4 plomo Goupil G4 plomo MIXTO PB + ASPIR, | Furgoneta Pequeña | Eléctricos puros |  |  |  |  | SC | 0 | 0 | 0 | 17 | 81 |  | 0 | 3686 | 1305 | 1893 | 2100 | 2 | Sin clasificación |  | 24.8 | 15
577054 | Goupil | Goupil G4 plomo Goupil G4 plomo MIXTO PB + GRUA | Furgoneta Pequeña | Eléctricos puros |  |  |  |  | SC | 0 | 0 | 0 | 17 | 81 |  | 0 | 3686 | 1305 | 1893 | 2100 | 2 | Sin clasificación |  | 24.8 | 15
577071 | Goupil | Goupil G4 plomo Goupil G4 plomo MIXTO PB + GRUA | Furgoneta Pequeña | Eléctricos puros |  |  |  |  | SC | 0 | 0 | 0 | 17 | 81 |  | 0 | 3686 | 1305 | 1893 | 2100 | 2 | Sin clasificación |  | 24.8 | 15
577072 | Goupil | Goupil G4 plomo Goupil G4 plomo MIXTO PB + HP 200 | Furgoneta Pequeña | Eléctricos puros |  |  |  |  | SC | 0 | 0 | 0 | 17 | 81 |  | 0 | 3686 | 1305 | 1893 | 2100 | 2 | Sin clasificación |  | 24.8 | 15
577055 | Goupil | Goupil G4 plomo Goupil G4 plomo MIXTO PB + HP 200 | Furgoneta Pequeña | Eléctricos puros |  |  |  |  | SC | 0 | 0 | 0 | 17 | 81 |  | 0 | 3686 | 1305 | 1893 | 2100 | 2 | Sin clasificación |  | 24.8 | 15
577073 | Goupil | Goupil G4 plomo Goupil G4 plomo MIXTO PF + HP 200 | Furgoneta Pequeña | Eléctricos puros |  |  |  |  | SC | 0 | 0 | 0 | 17 | 81 |  | 0 | 3686 | 1305 | 1893 | 2100 | 2 | Sin clasificación |  | 24.8 | 15
577056 | Goupil | Goupil G4 plomo Goupil G4 plomo MIXTO PF + HP 200 | Furgoneta Pequeña | Eléctricos puros |  |  |  |  | SC | 0 | 0 | 0 | 17 | 81 |  | 0 | 3686 | 1305 | 1893 | 2100 | 2 | Sin clasificación |  | 24.8 | 15
577057 | Goupil | Goupil G4 plomo Goupil G4 plomo PB | Furgoneta Pequeña | Eléctricos puros |  |  |  |  | SC | 0 | 0 | 0 | 17 | 81 |  | 0 | 3686 | 1305 | 1893 | 2100 | 2 | Sin clasificación |  | 24.8 | 15
577074 | Goupil | Goupil G4 plomo Goupil G4 plomo PB | Furgoneta Pequeña | Eléctricos puros |  |  |  |  | SC | 0 | 0 | 0 | 17 | 81 |  | 0 | 3686 | 1305 | 1893 | 2100 | 2 | Sin clasificación |  | 24.8 | 15
577075 | Goupil | Goupil G4 plomo Goupil G4 plomo PB + HP 500 | Furgoneta Pequeña | Eléctricos puros |  |  |  |  | SC | 0 | 0 | 0 | 17 | 81 |  | 0 | 3686 | 1305 | 1893 | 2100 | 2 | Sin clasificación |  | 24.8 | 15
577058 | Goupil | Goupil G4 plomo Goupil G4 plomo PB + HP 500 | Furgoneta Pequeña | Eléctricos puros |  |  |  |  | SC | 0 | 0 | 0 | 17 | 81 |  | 0 | 3686 | 1305 | 1893 | 2100 | 2 | Sin clasificación |  | 24.8 | 15
577076 | Goupil | Goupil G4 plomo Goupil G4 plomo PF | Furgoneta Pequeña | Eléctricos puros |  |  |  |  | SC | 0 | 0 | 0 | 17 | 81 |  | 0 | 3686 | 1305 | 1893 | 2100 | 2 | Sin clasificación |  | 24.8 | 15
577059 | Goupil | Goupil G4 plomo Goupil G4 plomo PF | Furgoneta Pequeña | Eléctricos puros |  |  |  |  | SC | 0 | 0 | 0 | 17 | 81 |  | 0 | 3686 | 1305 | 1893 | 2100 | 2 | Sin clasificación |  | 24.8 | 15
568731 | Goupil | Goupil G4-L Litio 14 L7e CAJA SATÉLITE | Furgoneta Pequeña | Eléctricos puros |  |  |  |  | 0 | 0 | 0 | 0 | 16.5 | 89 |  | 0 | 4234 | 1305 | 1893 | 2100 | 2 | Sin clasificación |  | 13.7 | 14
568730 | Goupil | Goupil G4-L Litio 14 L7e FURGÓN | Furgoneta Pequeña | Eléctricos puros |  |  |  |  | 0 | 0 | 0 | 0 | 16.5 | 89 |  | 0 | 4226 | 1305 | 1893 | 2100 | 2 | Sin clasificación |  | 13.7 | 14
568738 | Goupil | Goupil G4-L Litio 14 L7e MIXTO FURGON | Furgoneta Pequeña | Eléctricos puros |  |  |  |  | 0 | 0 | 0 | 0 | 16.5 | 89 |  | 0 | 4234 | 1305 | 1893 | 2100 | 2 | Sin clasificación |  | 11.4 | 14
568735 | Goupil | Goupil G4-L Litio 14 L7e MIXTO PB + ASPIR. | Furgoneta Pequeña | Eléctricos puros |  |  |  |  | 0 | 0 | 0 | 0 | 16.5 | 89 |  | 0 | 4223 | 1305 | 1893 | 2100 | 2 | Sin clasificación |  | 11.4 | 14
568737 | Goupil | Goupil G4-L Litio 14 L7e MIXTO PB + COFRE | Furgoneta Pequeña | Eléctricos puros |  |  |  |  | 0 | 0 | 0 | 0 | 16.5 | 89 |  | 0 | 4223 | 1305 | 1893 | 2100 | 2 | Sin clasificación |  | 11.4 | 14
568736 | Goupil | Goupil G4-L Litio 14 L7e MIXTO PB + GRUA | Furgoneta Pequeña | Eléctricos puros |  |  |  |  | 0 | 0 | 0 | 0 | 16.5 | 89 |  | 0 | 4223 | 1305 | 1893 | 2100 | 2 | Sin clasificación |  | 11.4 | 14
568734 | Goupil | Goupil G4-L Litio 14 L7e MIXTO PB + HP 200 | Furgoneta Pequeña | Eléctricos puros |  |  |  |  | 0 | 0 | 0 | 0 | 16.5 | 89 |  | 0 | 4223 | 1305 | 1893 | 2100 | 2 | Sin clasificación |  | 11.4 | 14
568739 | Goupil | Goupil G4-L Litio 14 L7e MIXTO PF + HP 200 | Furgoneta Pequeña | Eléctricos puros |  |  |  |  | 0 | 0 | 0 | 0 | 16.5 | 89 |  | 0 | 4223 | 1305 | 1893 | 2100 | 2 | Sin clasificación |  | 11.4 | 14
568729 | Goupil | Goupil G4-L Litio 14 L7e PB | Furgoneta Pequeña | Eléctricos puros |  |  |  |  | 0 | 0 | 0 | 0 | 16.5 | 89 |  | 0 | 4223 | 1305 | 1893 | 2100 | 2 | Sin clasificación |  | 13.3 | 14
568732 | Goupil | Goupil G4-L Litio 14 L7e PB + HP 500 | Furgoneta Pequeña | Eléctricos puros |  |  |  |  | 0 | 0 | 0 | 0 | 16.5 | 89 |  | 0 | 4223 | 1305 | 1893 | 2100 | 2 | Sin clasificación |  | 11.4 | 14
568733 | Goupil | Goupil G4-L Litio 14 L7e PB + riego | Furgoneta Pequeña | Eléctricos puros |  |  |  |  | 0 | 0 | 0 | 0 | 16.5 | 89 |  | 0 | 4223 | 1305 | 1893 | 2100 | 2 | Sin clasificación |  | 11.4 | 14
568728 | Goupil | Goupil G4-L Litio 14 L7e PF | Furgoneta Pequeña | Eléctricos puros |  |  |  |  | 0 | 0 | 0 | 0 | 16.5 | 89 |  | 0 | 4223 | 1305 | 1893 | 2100 | 2 | Sin clasificación |  | 13 | 14
568479 | Goupil | Goupil G4-L Litio 14 N1 CAJA SATÉLITE | Furgoneta Pequeña | Eléctricos puros |  |  |  |  | 0 | 0 | 0 | 0 | 16.5 | 89 |  | 0 | 4234 | 1305 | 1893 | 2100 | 2 | Sin clasificación |  | 13.7 | 14
568478 | Goupil | Goupil G4-L Litio 14 N1 FURGÓN | Furgoneta Pequeña | Eléctricos puros |  |  |  |  | 0 | 0 | 0 | 0 | 16.5 | 89 |  | 0 | 4226 | 1305 | 1893 | 2100 | 2 | Sin clasificación |  | 13.7 | 14
568486 | Goupil | Goupil G4-L Litio 14 N1 MIXTO FURGON | Furgoneta Pequeña | Eléctricos puros |  |  |  |  | 0 | 0 | 0 | 0 | 16.5 | 89 |  | 0 | 4234 | 1305 | 1893 | 2100 | 2 | Sin clasificación |  | 11.4 | 14
568483 | Goupil | Goupil G4-L Litio 14 N1 MIXTO PB + ASPIR. | Furgoneta Pequeña | Eléctricos puros |  |  |  |  | 0 | 0 | 0 | 0 | 16.5 | 89 |  | 0 | 4223 | 1305 | 1893 | 2100 | 2 | Sin clasificación |  | 11.4 | 14
568485 | Goupil | Goupil G4-L Litio 14 N1 MIXTO PB + COFRE | Furgoneta Pequeña | Eléctricos puros |  |  |  |  | 0 | 0 | 0 | 0 | 16.5 | 89 |  | 0 | 4223 | 1305 | 1893 | 2100 | 2 | Sin clasificación |  | 11.4 | 14
568484 | Goupil | Goupil G4-L Litio 14 N1 MIXTO PB + GRUA | Furgoneta Pequeña | Eléctricos puros |  |  |  |  | 0 | 0 | 0 | 0 | 16.5 | 89 |  | 0 | 4223 | 1305 | 1893 | 2100 | 2 | Sin clasificación |  | 11.4 | 14
568482 | Goupil | Goupil G4-L Litio 14 N1 MIXTO PB + HP 200 | Furgoneta Pequeña | Eléctricos puros |  |  |  |  | 0 | 0 | 0 | 0 | 16.5 | 89 |  | 0 | 4223 | 1305 | 1893 | 2100 | 2 | Sin clasificación |  | 11.4 | 14
568487 | Goupil | Goupil G4-L Litio 14 N1 MIXTO PF + HP 200 | Furgoneta Pequeña | Eléctricos puros |  |  |  |  | 0 | 0 | 0 | 0 | 16.5 | 89 |  | 0 | 4223 | 1305 | 1893 | 2100 | 2 | Sin clasificación |  | 11.4 | 14
568477 | Goupil | Goupil G4-L Litio 14 N1 PB | Furgoneta Pequeña | Eléctricos puros |  |  |  |  | 0 | 0 | 0 | 0 | 16.5 | 89 |  | 0 | 4223 | 1305 | 1893 | 2100 | 2 | Sin clasificación |  | 13.3 | 14
568480 | Goupil | Goupil G4-L Litio 14 N1 PB + HP 500 | Furgoneta Pequeña | Eléctricos puros |  |  |  |  | 0 | 0 | 0 | 0 | 16.5 | 89 |  | 0 | 4223 | 1305 | 1893 | 2100 | 2 | Sin clasificación |  | 11.4 | 14
568481 | Goupil | Goupil G4-L Litio 14 N1 PB + riego | Furgoneta Pequeña | Eléctricos puros |  |  |  |  | 0 | 0 | 0 | 0 | 16.5 | 89 |  | 0 | 4223 | 1305 | 1893 | 2100 | 2 | Sin clasificación |  | 11.4 | 14
568476 | Goupil | Goupil G4-L Litio 14 N1 PF | Furgoneta Pequeña | Eléctricos puros |  |  |  |  | 0 | 0 | 0 | 0 | 16.5 | 89 |  | 0 | 4223 | 1305 | 1893 | 2100 | 2 | Sin clasificación |  | 13 | 14
568743 | Goupil | Goupil G4-L Litio 21 L7e CAJA SATÉLITE | Furgoneta Pequeña | Eléctricos puros |  |  |  |  | 0 | 0 | 0 | 0 | 16.5 | 174 |  | 0 | 4234 | 1305 | 1893 | 2100 | 2 | Sin clasificación |  | 14.6 | 21
568742 | Goupil | Goupil G4-L Litio 21 L7e FURGÓN | Furgoneta Pequeña | Eléctricos puros |  |  |  |  | 0 | 0 | 0 | 0 | 16.5 | 174 |  | 0 | 4226 | 1305 | 1893 | 2100 | 2 | Sin clasificación |  | 14.6 | 21
568750 | Goupil | Goupil G4-L Litio 21 L7e MIXTO FURGON | Furgoneta Pequeña | Eléctricos puros |  |  |  |  | 0 | 0 | 0 | 0 | 16.5 | 176 |  | 0 | 4234 | 1305 | 1893 | 2100 | 2 | Sin clasificación |  | 14.4 | 21
568747 | Goupil | Goupil G4-L Litio 21 L7e MIXTO PB + ASPIR. | Furgoneta Pequeña | Eléctricos puros |  |  |  |  | 0 | 0 | 0 | 0 | 16.5 | 180 |  | 0 | 4223 | 1305 | 1893 | 2100 | 2 | Sin clasificación |  | 14.1 | 21
568749 | Goupil | Goupil G4-L Litio 21 L7e MIXTO PB + COFRE | Furgoneta Pequeña | Eléctricos puros |  |  |  |  | 0 | 0 | 0 | 0 | 16.5 | 180 |  | 0 | 4223 | 1305 | 1893 | 2100 | 2 | Sin clasificación |  | 14.1 | 21
568748 | Goupil | Goupil G4-L Litio 21 L7e MIXTO PB + GRUA | Furgoneta Pequeña | Eléctricos puros |  |  |  |  | 0 | 0 | 0 | 0 | 16.5 | 180 |  | 0 | 4223 | 1305 | 1893 | 2100 | 2 | Sin clasificación |  | 14.1 | 21
568746 | Goupil | Goupil G4-L Litio 21 L7e MIXTO PB + HP 200 | Furgoneta Pequeña | Eléctricos puros |  |  |  |  | 0 | 0 | 0 | 0 | 16.5 | 180 |  | 0 | 4223 | 1305 | 1893 | 2100 | 2 | Sin clasificación |  | 14.1 | 21
568751 | Goupil | Goupil G4-L Litio 21 L7e MIXTO PF + HP 200 | Furgoneta Pequeña | Eléctricos puros |  |  |  |  | 0 | 0 | 0 | 0 | 16.5 | 180 |  | 0 | 4223 | 1305 | 1893 | 2100 | 2 | Sin clasificación |  | 14.1 | 21
568741 | Goupil | Goupil G4-L Litio 21 L7e PB | Furgoneta Pequeña | Eléctricos puros |  |  |  |  | 0 | 0 | 0 | 0 | 16.5 | 179 |  | 0 | 4223 | 1305 | 1893 | 2100 | 2 | Sin clasificación |  | 14.2 | 21
568744 | Goupil | Goupil G4-L Litio 21 L7e PB + HP 500 | Furgoneta Pequeña | Eléctricos puros |  |  |  |  | 0 | 0 | 0 | 0 | 16.5 | 179 |  | 0 | 4223 | 1305 | 1893 | 2100 | 2 | Sin clasificación |  | 14.2 | 21
568745 | Goupil | Goupil G4-L Litio 21 L7e PB + riego | Furgoneta Pequeña | Eléctricos puros |  |  |  |  | 0 | 0 | 0 | 0 | 16.5 | 179 |  | 0 | 4223 | 1305 | 1893 | 2100 | 2 | Sin clasificación |  | 14.2 | 21
568740 | Goupil | Goupil G4-L Litio 21 L7e PF | Furgoneta Pequeña | Eléctricos puros |  |  |  |  | 0 | 0 | 0 | 0 | 16.5 | 182 |  | 0 | 4223 | 1305 | 1893 | 2100 | 2 | Sin clasificación |  | 13.9 | 21
568491 | Goupil | Goupil G4-L Litio 21 N1 CAJA SATÉLITE | Furgoneta Pequeña | Eléctricos puros |  |  |  |  | 0 | 0 | 0 | 0 | 16.5 | 174 |  | 0 | 4234 | 1305 | 1893 | 2100 | 2 | Sin clasificación |  | 14.6 | 21
568490 | Goupil | Goupil G4-L Litio 21 N1 FURGÓN | Furgoneta Pequeña | Eléctricos puros |  |  |  |  | 0 | 0 | 0 | 0 | 16.5 | 174 |  | 0 | 4226 | 1305 | 1893 | 2100 | 2 | Sin clasificación |  | 14.6 | 21
568498 | Goupil | Goupil G4-L Litio 21 N1 MIXTO FURGON | Furgoneta Pequeña | Eléctricos puros |  |  |  |  | 0 | 0 | 0 | 0 | 16.5 | 176 |  | 0 | 4234 | 1305 | 1893 | 2100 | 2 | Sin clasificación |  | 14.4 | 21
568495 | Goupil | Goupil G4-L Litio 21 N1 MIXTO PB + ASPIR. | Furgoneta Pequeña | Eléctricos puros |  |  |  |  | 0 | 0 | 0 | 0 | 16.5 | 180 |  | 0 | 4223 | 1305 | 1893 | 2100 | 2 | Sin clasificación |  | 14.1 | 21
568497 | Goupil | Goupil G4-L Litio 21 N1 MIXTO PB + COFRE | Furgoneta Pequeña | Eléctricos puros |  |  |  |  | 0 | 0 | 0 | 0 | 16.5 | 180 |  | 0 | 4223 | 1305 | 1893 | 2100 | 2 | Sin clasificación |  | 14.1 | 21
568496 | Goupil | Goupil G4-L Litio 21 N1 MIXTO PB + GRUA | Furgoneta Pequeña | Eléctricos puros |  |  |  |  | 0 | 0 | 0 | 0 | 16.5 | 180 |  | 0 | 4223 | 1305 | 1893 | 2100 | 2 | Sin clasificación |  | 14.1 | 21
568494 | Goupil | Goupil G4-L Litio 21 N1 MIXTO PB + HP 200 | Furgoneta Pequeña | Eléctricos puros |  |  |  |  | 0 | 0 | 0 | 0 | 16.5 | 180 |  | 0 | 4223 | 1305 | 1893 | 2100 | 2 | Sin clasificación |  | 14.1 | 21
568499 | Goupil | Goupil G4-L Litio 21 N1 MIXTO PF + HP 200 | Furgoneta Pequeña | Eléctricos puros |  |  |  |  | 0 | 0 | 0 | 0 | 16.5 | 180 |  | 0 | 4223 | 1305 | 1893 | 2100 | 2 | Sin clasificación |  | 14.1 | 21
568489 | Goupil | Goupil G4-L Litio 21 N1 PB | Furgoneta Pequeña | Eléctricos puros |  |  |  |  | 0 | 0 | 0 | 0 | 16.5 | 179 |  | 0 | 4223 | 1305 | 1893 | 2100 | 2 | Sin clasificación |  | 14.2 | 21
568492 | Goupil | Goupil G4-L Litio 21 N1 PB + HP 500 | Furgoneta Pequeña | Eléctricos puros |  |  |  |  | 0 | 0 | 0 | 0 | 16.5 | 179 |  | 0 | 4223 | 1305 | 1893 | 2100 | 2 | Sin clasificación |  | 14.2 | 21
568493 | Goupil | Goupil G4-L Litio 21 N1 PB + riego | Furgoneta Pequeña | Eléctricos puros |  |  |  |  | 0 | 0 | 0 | 0 | 16.5 | 179 |  | 0 | 4223 | 1305 | 1893 | 2100 | 2 | Sin clasificación |  | 14.2 | 21
568488 | Goupil | Goupil G4-L Litio 21 N1 PF | Furgoneta Pequeña | Eléctricos puros |  |  |  |  | 0 | 0 | 0 | 0 | 16.5 | 182 |  | 0 | 4223 | 1305 | 1893 | 2100 | 2 | Sin clasificación |  | 13.9 | 21
568719 | Goupil | Goupil G4-L Litio 9 L7e CAJA SATÉLITE | Furgoneta Pequeña | Eléctricos puros |  |  |  |  | 0 | 0 | 0 | 0 | 16.5 | 92 |  | 0 | 4234 | 1305 | 1893 | 2100 | 2 | Sin clasificación |  | 12.9 | 9
568718 | Goupil | Goupil G4-L Litio 9 L7e FURGÓN | Furgoneta Pequeña | Eléctricos puros |  |  |  |  | 0 | 0 | 0 | 0 | 16.5 | 92 |  | 0 | 4226 | 1305 | 1893 | 2100 | 2 | Sin clasificación |  | 12.9 | 9
568726 | Goupil | Goupil G4-L Litio 9 L7e MIXTO FURGON | Furgoneta Pequeña | Eléctricos puros |  |  |  |  | 0 | 0 | 0 | 0 | 16.5 | 92 |  | 0 | 4234 | 1305 | 1893 | 2100 | 2 | Sin clasificación |  | 12.2 | 9
568723 | Goupil | Goupil G4-L Litio 9 L7e MIXTO PB + ASPIR. | Furgoneta Pequeña | Eléctricos puros |  |  |  |  | 0 | 0 | 0 | 0 | 16.5 | 92 |  | 0 | 4223 | 1305 | 1893 | 2100 | 2 | Sin clasificación |  | 12.5 | 9
568725 | Goupil | Goupil G4-L Litio 9 L7e MIXTO PB + COFRE | Furgoneta Pequeña | Eléctricos puros |  |  |  |  | 0 | 0 | 0 | 0 | 16.5 | 92 |  | 0 | 4223 | 1305 | 1893 | 2100 | 2 | Sin clasificación |  | 12.5 | 9
568724 | Goupil | Goupil G4-L Litio 9 L7e MIXTO PB + GRUA | Furgoneta Pequeña | Eléctricos puros |  |  |  |  | 0 | 0 | 0 | 0 | 16.5 | 92 |  | 0 | 4223 | 1305 | 1893 | 2100 | 2 | Sin clasificación |  | 12.5 | 9
568722 | Goupil | Goupil G4-L Litio 9 L7e MIXTO PB + HP 200 | Furgoneta Pequeña | Eléctricos puros |  |  |  |  | 0 | 0 | 0 | 0 | 16.5 | 92 |  | 0 | 4223 | 1305 | 1893 | 2100 | 2 | Sin clasificación |  | 12.5 | 9
568727 | Goupil | Goupil G4-L Litio 9 L7e MIXTO PF + HP 200 | Furgoneta Pequeña | Eléctricos puros |  |  |  |  | 0 | 0 | 0 | 0 | 16.5 | 92 |  | 0 | 4223 | 1305 | 1893 | 2100 | 2 | Sin clasificación |  | 12.5 | 9
568717 | Goupil | Goupil G4-L Litio 9 L7e PB | Furgoneta Pequeña | Eléctricos puros |  |  |  |  | 0 | 0 | 0 | 0 | 16.5 | 92 |  | 0 | 4223 | 1305 | 1893 | 2100 | 2 | Sin clasificación |  | 12.5 | 9
568720 | Goupil | Goupil G4-L Litio 9 L7e PB + HP 500 | Furgoneta Pequeña | Eléctricos puros |  |  |  |  | 0 | 0 | 0 | 0 | 16.5 | 92 |  | 0 | 4223 | 1305 | 1893 | 2100 | 2 | Sin clasificación |  | 12.5 | 9
568721 | Goupil | Goupil G4-L Litio 9 L7e PB + riego | Furgoneta Pequeña | Eléctricos puros |  |  |  |  | 0 | 0 | 0 | 0 | 16.5 | 92 |  | 0 | 4223 | 1305 | 1893 | 2100 | 2 | Sin clasificación |  | 12.5 | 9
568716 | Goupil | Goupil G4-L Litio 9 L7e PF | Furgoneta Pequeña | Eléctricos puros |  |  |  |  | 0 | 0 | 0 | 0 | 16.5 | 92 |  | 0 | 4223 | 1305 | 1893 | 2100 | 2 | Sin clasificación |  | 12.3 | 9
568467 | Goupil | Goupil G4-L Litio 9 N1 CAJA SATÉLITE | Furgoneta Pequeña | Eléctricos puros |  |  |  |  | 0 | 0 | 0 | 0 | 16.5 | 92 |  | 0 | 4234 | 1305 | 1893 | 2100 | 2 | Sin clasificación |  | 12.9 | 9
568466 | Goupil | Goupil G4-L Litio 9 N1 FURGÓN | Furgoneta Pequeña | Eléctricos puros |  |  |  |  | 0 | 0 | 0 | 0 | 16.5 | 92 |  | 0 | 4226 | 1305 | 1893 | 2100 | 2 | Sin clasificación |  | 12.9 | 9
568474 | Goupil | Goupil G4-L Litio 9 N1 MIXTO FURGON | Furgoneta Pequeña | Eléctricos puros |  |  |  |  | 0 | 0 | 0 | 0 | 16.5 | 92 |  | 0 | 4234 | 1305 | 1893 | 2100 | 2 | Sin clasificación |  | 12.2 | 9
568471 | Goupil | Goupil G4-L Litio 9 N1 MIXTO PB + ASPIR. | Furgoneta Pequeña | Eléctricos puros |  |  |  |  | 0 | 0 | 0 | 0 | 16.5 | 92 |  | 0 | 4223 | 1305 | 1893 | 2100 | 2 | Sin clasificación |  | 12.5 | 9
568473 | Goupil | Goupil G4-L Litio 9 N1 MIXTO PB + COFRE | Furgoneta Pequeña | Eléctricos puros |  |  |  |  | 0 | 0 | 0 | 0 | 16.5 | 92 |  | 0 | 4223 | 1305 | 1893 | 2100 | 2 | Sin clasificación |  | 12.5 | 9
568472 | Goupil | Goupil G4-L Litio 9 N1 MIXTO PB + GRUA | Furgoneta Pequeña | Eléctricos puros |  |  |  |  | 0 | 0 | 0 | 0 | 16.5 | 92 |  | 0 | 4223 | 1305 | 1893 | 2100 | 2 | Sin clasificación |  | 12.5 | 9
568470 | Goupil | Goupil G4-L Litio 9 N1 MIXTO PB + HP 200 | Furgoneta Pequeña | Eléctricos puros |  |  |  |  | 0 | 0 | 0 | 0 | 16.5 | 92 |  | 0 | 4223 | 1305 | 1893 | 2100 | 2 | Sin clasificación |  | 12.5 | 9
568475 | Goupil | Goupil G4-L Litio 9 N1 MIXTO PF + HP 200 | Furgoneta Pequeña | Eléctricos puros |  |  |  |  | 0 | 0 | 0 | 0 | 16.5 | 92 |  | 0 | 4223 | 1305 | 1893 | 2100 | 2 | Sin clasificación |  | 12.5 | 9
568465 | Goupil | Goupil G4-L Litio 9 N1 PB | Furgoneta Pequeña | Eléctricos puros |  |  |  |  | 0 | 0 | 0 | 0 | 16.5 | 92 |  | 0 | 4223 | 1305 | 1893 | 2100 | 2 | Sin clasificación |  | 12.5 | 9
568468 | Goupil | Goupil G4-L Litio 9 N1 PB + HP 500 | Furgoneta Pequeña | Eléctricos puros |  |  |  |  | 0 | 0 | 0 | 0 | 16.5 | 92 |  | 0 | 4223 | 1305 | 1893 | 2100 | 2 | Sin clasificación |  | 12.5 | 9
568469 | Goupil | Goupil G4-L Litio 9 N1 PB + riego | Furgoneta Pequeña | Eléctricos puros |  |  |  |  | 0 | 0 | 0 | 0 | 16.5 | 92 |  | 0 | 4223 | 1305 | 1893 | 2100 | 2 | Sin clasificación |  | 12.5 | 9
568464 | Goupil | Goupil G4-L Litio 9 N1 PF | Furgoneta Pequeña | Eléctricos puros |  |  |  |  | 0 | 0 | 0 | 0 | 16.5 | 92 |  | 0 | 4223 | 1305 | 1893 | 2100 | 2 | Sin clasificación |  | 12.3 | 9
568683 | Goupil | Goupil G4-L plomo 11,5 L7e CAJA SATÉLITE | Furgoneta Pequeña | Eléctricos puros |  |  |  |  | 0 | 0 | 0 | 0 | 16.5 | 70 |  | 0 | 4234 | 1305 | 1893 | 2100 | 2 | Sin clasificación |  | 17.8 | 11.5
568682 | Goupil | Goupil G4-L plomo 11,5 L7e FURGÓN | Furgoneta Pequeña | Eléctricos puros |  |  |  |  | 0 | 0 | 0 | 0 | 16.5 | 70 |  | 0 | 4226 | 1305 | 1893 | 2100 | 2 | Sin clasificación |  | 17.8 | 11.5
568690 | Goupil | Goupil G4-L plomo 11,5 L7e MIXTO FURGON | Furgoneta Pequeña | Eléctricos puros |  |  |  |  | 0 | 0 | 0 | 0 | 16.5 | 73 |  | 0 | 4234 | 1305 | 1893 | 2100 | 2 | Sin clasificación |  | 17.2 | 11.5
568687 | Goupil | Goupil G4-L plomo 11,5 L7e MIXTO PB + ASPIR. | Furgoneta Pequeña | Eléctricos puros |  |  |  |  | 0 | 0 | 0 | 0 | 16.5 | 73 |  | 0 | 4223 | 1305 | 1893 | 2100 | 2 | Sin clasificación |  | 17.2 | 11.5
568689 | Goupil | Goupil G4-L plomo 11,5 L7e MIXTO PB + COFRE | Furgoneta Pequeña | Eléctricos puros |  |  |  |  | 0 | 0 | 0 | 0 | 16.5 | 73 |  | 0 | 4223 | 1305 | 1893 | 2100 | 2 | Sin clasificación |  | 17.2 | 11.5
568688 | Goupil | Goupil G4-L plomo 11,5 L7e MIXTO PB + GRUA | Furgoneta Pequeña | Eléctricos puros |  |  |  |  | 0 | 0 | 0 | 0 | 16.5 | 73 |  | 0 | 4223 | 1305 | 1893 | 2100 | 2 | Sin clasificación |  | 17.2 | 11.5
568686 | Goupil | Goupil G4-L plomo 11,5 L7e MIXTO PB + HP 200 | Furgoneta Pequeña | Eléctricos puros |  |  |  |  | 0 | 0 | 0 | 0 | 16.5 | 73 |  | 0 | 4223 | 1305 | 1893 | 2100 | 2 | Sin clasificación |  | 17.2 | 11.5
568691 | Goupil | Goupil G4-L plomo 11,5 L7e MIXTO PF + HP 200 | Furgoneta Pequeña | Eléctricos puros |  |  |  |  | 0 | 0 | 0 | 0 | 16.5 | 75 |  | 0 | 4223 | 1305 | 1893 | 2100 | 2 | Sin clasificación |  | 16.8 | 11.5
568681 | Goupil | Goupil G4-L plomo 11,5 L7e PB | Furgoneta Pequeña | Eléctricos puros |  |  |  |  | 0 | 0 | 0 | 0 | 16.5 | 72 |  | 0 | 4223 | 1305 | 1893 | 2100 | 2 | Sin clasificación |  | 17.3 | 11.5
568684 | Goupil | Goupil G4-L plomo 11,5 L7e PB + HP 500 | Furgoneta Pequeña | Eléctricos puros |  |  |  |  | 0 | 0 | 0 | 0 | 16.5 | 73 |  | 0 | 4223 | 1305 | 1893 | 2100 | 2 | Sin clasificación |  | 17.3 | 11.5
568685 | Goupil | Goupil G4-L plomo 11,5 L7e PB + riego | Furgoneta Pequeña | Eléctricos puros |  |  |  |  | 0 | 0 | 0 | 0 | 16.5 | 73 |  | 0 | 4223 | 1305 | 1893 | 2100 | 2 | Sin clasificación |  | 17.3 | 11.5
568680 | Goupil | Goupil G4-L plomo 11,5 L7e PF | Furgoneta Pequeña | Eléctricos puros |  |  |  |  | 0 | 0 | 0 | 0 | 16.5 | 74 |  | 0 | 4223 | 1305 | 1893 | 2100 | 2 | Sin clasificación |  | 16.9 | 11.5
568431 | Goupil | Goupil G4-L plomo 11,5 N1 CAJA SATÉLITE | Furgoneta Pequeña | Eléctricos puros |  |  |  |  | 0 | 0 | 0 | 0 | 16.5 | 70 |  | 0 | 4234 | 1305 | 1893 | 2100 | 2 | Sin clasificación |  | 17.8 | 11.5
568430 | Goupil | Goupil G4-L plomo 11,5 N1 FURGÓN | Furgoneta Pequeña | Eléctricos puros |  |  |  |  | 0 | 0 | 0 | 0 | 16.5 | 70 |  | 0 | 4226 | 1305 | 1893 | 2100 | 2 | Sin clasificación |  | 17.8 | 11.5
568438 | Goupil | Goupil G4-L plomo 11,5 N1 MIXTO FURGON | Furgoneta Pequeña | Eléctricos puros |  |  |  |  | 0 | 0 | 0 | 0 | 16.5 | 73 |  | 0 | 4234 | 1305 | 1893 | 2100 | 2 | Sin clasificación |  | 17.2 | 11.5
568435 | Goupil | Goupil G4-L plomo 11,5 N1 MIXTO PB + ASPIR. | Furgoneta Pequeña | Eléctricos puros |  |  |  |  | 0 | 0 | 0 | 0 | 16.5 | 73 |  | 0 | 4223 | 1305 | 1893 | 2100 | 2 | Sin clasificación |  | 17.2 | 11.5
568437 | Goupil | Goupil G4-L plomo 11,5 N1 MIXTO PB + COFRE | Furgoneta Pequeña | Eléctricos puros |  |  |  |  | 0 | 0 | 0 | 0 | 16.5 | 73 |  | 0 | 4223 | 1305 | 1893 | 2100 | 2 | Sin clasificación |  | 17.2 | 11.5
568436 | Goupil | Goupil G4-L plomo 11,5 N1 MIXTO PB + GRUA | Furgoneta Pequeña | Eléctricos puros |  |  |  |  | 0 | 0 | 0 | 0 | 16.5 | 73 |  | 0 | 4223 | 1305 | 1893 | 2100 | 2 | Sin clasificación |  | 17.2 | 11.5
568434 | Goupil | Goupil G4-L plomo 11,5 N1 MIXTO PB + HP 200 | Furgoneta Pequeña | Eléctricos puros |  |  |  |  | 0 | 0 | 0 | 0 | 16.5 | 73 |  | 0 | 4223 | 1305 | 1893 | 2100 | 2 | Sin clasificación |  | 17.2 | 11.5
568439 | Goupil | Goupil G4-L plomo 11,5 N1 MIXTO PF + HP 200 | Furgoneta Pequeña | Eléctricos puros |  |  |  |  | 0 | 0 | 0 | 0 | 16.5 | 75 |  | 0 | 4223 | 1305 | 1893 | 2100 | 2 | Sin clasificación |  | 16.8 | 11.5
568429 | Goupil | Goupil G4-L plomo 11,5 N1 PB | Furgoneta Pequeña | Eléctricos puros |  |  |  |  | 0 | 0 | 0 | 0 | 16.5 | 72 |  | 0 | 4223 | 1305 | 1893 | 2100 | 2 | Sin clasificación |  | 17.3 | 11.5
568432 | Goupil | Goupil G4-L plomo 11,5 N1 PB + HP 500 | Furgoneta Pequeña | Eléctricos puros |  |  |  |  | 0 | 0 | 0 | 0 | 16.5 | 73 |  | 0 | 4223 | 1305 | 1893 | 2100 | 2 | Sin clasificación |  | 17.3 | 11.5
568433 | Goupil | Goupil G4-L plomo 11,5 N1 PB + riego | Furgoneta Pequeña | Eléctricos puros |  |  |  |  | 0 | 0 | 0 | 0 | 16.5 | 73 |  | 0 | 4223 | 1305 | 1893 | 2100 | 2 | Sin clasificación |  | 17.3 | 11.5
568428 | Goupil | Goupil G4-L plomo 11,5 N1 PF | Furgoneta Pequeña | Eléctricos puros |  |  |  |  | 0 | 0 | 0 | 0 | 16.5 | 74 |  | 0 | 4223 | 1305 | 1893 | 2100 | 2 | Sin clasificación |  | 16.9 | 11.5
568695 | Goupil | Goupil G4-L plomo 15,4 L7e CAJA SATÉLITE | Furgoneta Pequeña | Eléctricos puros |  |  |  |  | 0 | 0 | 0 | 0 | 16.5 | 80 |  | 0 | 4234 | 1305 | 1893 | 2100 | 2 | Sin clasificación |  | 22.6 | 15.4
568694 | Goupil | Goupil G4-L plomo 15,4 L7e FURGÓN | Furgoneta Pequeña | Eléctricos puros |  |  |  |  | 0 | 0 | 0 | 0 | 16.5 | 80 |  | 0 | 4226 | 1305 | 1893 | 2100 | 2 | Sin clasificación |  | 22.6 | 15.4
568702 | Goupil | Goupil G4-L plomo 15,4 L7e MIXTO FURGON | Furgoneta Pequeña | Eléctricos puros |  |  |  |  | 0 | 0 | 0 | 0 | 16.5 | 83 |  | 0 | 4234 | 1305 | 1893 | 2100 | 2 | Sin clasificación |  | 22 | 15.4
568699 | Goupil | Goupil G4-L plomo 15,4 L7e MIXTO PB + ASPIR. | Furgoneta Pequeña | Eléctricos puros |  |  |  |  | 0 | 0 | 0 | 0 | 16.5 | 83 |  | 0 | 4223 | 1305 | 1893 | 2100 | 2 | Sin clasificación |  | 22 | 15.4
568701 | Goupil | Goupil G4-L plomo 15,4 L7e MIXTO PB + COFRE | Furgoneta Pequeña | Eléctricos puros |  |  |  |  | 0 | 0 | 0 | 0 | 16.5 | 83 |  | 0 | 4223 | 1305 | 1893 | 2100 | 2 | Sin clasificación |  | 22 | 15.4
568700 | Goupil | Goupil G4-L plomo 15,4 L7e MIXTO PB + GRUA | Furgoneta Pequeña | Eléctricos puros |  |  |  |  | 0 | 0 | 0 | 0 | 16.5 | 83 |  | 0 | 4223 | 1305 | 1893 | 2100 | 2 | Sin clasificación |  | 22 | 15.4
568698 | Goupil | Goupil G4-L plomo 15,4 L7e MIXTO PB + HP 200 | Furgoneta Pequeña | Eléctricos puros |  |  |  |  | 0 | 0 | 0 | 0 | 16.5 | 83 |  | 0 | 4223 | 1305 | 1893 | 2100 | 2 | Sin clasificación |  | 22 | 15.4
568703 | Goupil | Goupil G4-L plomo 15,4 L7e MIXTO PF + HP 200 | Furgoneta Pequeña | Eléctricos puros |  |  |  |  | 0 | 0 | 0 | 0 | 16.5 | 85 |  | 0 | 4223 | 1305 | 1893 | 2100 | 2 | Sin clasificación |  | 21.6 | 15.4
568693 | Goupil | Goupil G4-L plomo 15,4 L7e PB | Furgoneta Pequeña | Eléctricos puros |  |  |  |  | 0 | 0 | 0 | 0 | 16.5 | 83 |  | 0 | 4223 | 1305 | 1893 | 2100 | 2 | Sin clasificación |  | 22.1 | 15.4
568696 | Goupil | Goupil G4-L plomo 15,4 L7e PB + HP 500 | Furgoneta Pequeña | Eléctricos puros |  |  |  |  | 0 | 0 | 0 | 0 | 16.5 | 83 |  | 0 | 4223 | 1305 | 1893 | 2100 | 2 | Sin clasificación |  | 22 | 15.4
568697 | Goupil | Goupil G4-L plomo 15,4 L7e PB + riego | Furgoneta Pequeña | Eléctricos puros |  |  |  |  | 0 | 0 | 0 | 0 | 16.5 | 83 |  | 0 | 4223 | 1305 | 1893 | 2100 | 2 | Sin clasificación |  | 22 | 15.4
568692 | Goupil | Goupil G4-L plomo 15,4 L7e PF | Furgoneta Pequeña | Eléctricos puros |  |  |  |  | 0 | 0 | 0 | 0 | 16.5 | 84 |  | 0 | 4223 | 1305 | 1893 | 2100 | 2 | Sin clasificación |  | 21.7 | 15.4
568443 | Goupil | Goupil G4-L plomo 15,4 N1 CAJA SATÉLITE | Furgoneta Pequeña | Eléctricos puros |  |  |  |  | 0 | 0 | 0 | 0 | 16.5 | 80 |  | 0 | 4234 | 1305 | 1893 | 2100 | 2 | Sin clasificación |  | 22.6 | 15.4
568442 | Goupil | Goupil G4-L plomo 15,4 N1 FURGÓN | Furgoneta Pequeña | Eléctricos puros |  |  |  |  | 0 | 0 | 0 | 0 | 16.5 | 80 |  | 0 | 4226 | 1305 | 1893 | 2100 | 2 | Sin clasificación |  | 22.6 | 15.4
568450 | Goupil | Goupil G4-L plomo 15,4 N1 MIXTO FURGON | Furgoneta Pequeña | Eléctricos puros |  |  |  |  | 0 | 0 | 0 | 0 | 16.5 | 83 |  | 0 | 4234 | 1305 | 1893 | 2100 | 2 | Sin clasificación |  | 22 | 15.4
568447 | Goupil | Goupil G4-L plomo 15,4 N1 MIXTO PB + ASPIR. | Furgoneta Pequeña | Eléctricos puros |  |  |  |  | 0 | 0 | 0 | 0 | 16.5 | 83 |  | 0 | 4223 | 1305 | 1893 | 2100 | 2 | Sin clasificación |  | 22 | 15.4
568449 | Goupil | Goupil G4-L plomo 15,4 N1 MIXTO PB + COFRE | Furgoneta Pequeña | Eléctricos puros |  |  |  |  | 0 | 0 | 0 | 0 | 16.5 | 83 |  | 0 | 4223 | 1305 | 1893 | 2100 | 2 | Sin clasificación |  | 22 | 15.4
568448 | Goupil | Goupil G4-L plomo 15,4 N1 MIXTO PB + GRUA | Furgoneta Pequeña | Eléctricos puros |  |  |  |  | 0 | 0 | 0 | 0 | 16.5 | 83 |  | 0 | 4223 | 1305 | 1893 | 2100 | 2 | Sin clasificación |  | 22 | 15.4
568446 | Goupil | Goupil G4-L plomo 15,4 N1 MIXTO PB + HP 200 | Furgoneta Pequeña | Eléctricos puros |  |  |  |  | 0 | 0 | 0 | 0 | 16.5 | 83 |  | 0 | 4223 | 1305 | 1893 | 2100 | 2 | Sin clasificación |  | 22 | 15.4
568451 | Goupil | Goupil G4-L plomo 15,4 N1 MIXTO PF + HP 200 | Furgoneta Pequeña | Eléctricos puros |  |  |  |  | 0 | 0 | 0 | 0 | 16.5 | 85 |  | 0 | 4223 | 1305 | 1893 | 2100 | 2 | Sin clasificación |  | 21.6 | 15.4
568441 | Goupil | Goupil G4-L plomo 15,4 N1 PB | Furgoneta Pequeña | Eléctricos puros |  |  |  |  | 0 | 0 | 0 | 0 | 16.5 | 83 |  | 0 | 4223 | 1305 | 1893 | 2100 | 2 | Sin clasificación |  | 22.1 | 15.4
568444 | Goupil | Goupil G4-L plomo 15,4 N1 PB + HP 500 | Furgoneta Pequeña | Eléctricos puros |  |  |  |  | 0 | 0 | 0 | 0 | 16.5 | 83 |  | 0 | 4223 | 1305 | 1893 | 2100 | 2 | Sin clasificación |  | 22 | 15.4
568445 | Goupil | Goupil G4-L plomo 15,4 N1 PB + riego | Furgoneta Pequeña | Eléctricos puros |  |  |  |  | 0 | 0 | 0 | 0 | 16.5 | 83 |  | 0 | 4223 | 1305 | 1893 | 2100 | 2 | Sin clasificación |  | 22 | 15.4
568440 | Goupil | Goupil G4-L plomo 15,4 N1 PF | Furgoneta Pequeña | Eléctricos puros |  |  |  |  | 0 | 0 | 0 | 0 | 16.5 | 84 |  | 0 | 4223 | 1305 | 1893 | 2100 | 2 | Sin clasificación |  | 21.7 | 15.4
568707 | Goupil | Goupil G4-L plomo 8,6 L7e CAJA SATÉLITE | Furgoneta Pequeña | Eléctricos puros |  |  |  |  | 0 | 0 | 0 | 0 | 16.5 | 54 |  | 0 | 4234 | 1305 | 1893 | 2100 | 2 | Sin clasificación |  | 17.1 | 8.6
568706 | Goupil | Goupil G4-L plomo 8,6 L7e FURGÓN | Furgoneta Pequeña | Eléctricos puros |  |  |  |  | 0 | 0 | 0 | 0 | 16.5 | 54 |  | 0 | 4226 | 1305 | 1893 | 2100 | 2 | Sin clasificación |  | 17.1 | 8.6
568714 | Goupil | Goupil G4-L plomo 8,6 L7e MIXTO FURGON | Furgoneta Pequeña | Eléctricos puros |  |  |  |  | 0 | 0 | 0 | 0 | 16.5 | 56 |  | 0 | 4234 | 1305 | 1893 | 2100 | 2 | Sin clasificación |  | 16.5 | 8.6
568711 | Goupil | Goupil G4-L plomo 8,6 L7e MIXTO PB + ASPIR. | Furgoneta Pequeña | Eléctricos puros |  |  |  |  | 0 | 0 | 0 | 0 | 16.5 | 56 |  | 0 | 4223 | 1305 | 1893 | 2100 | 2 | Sin clasificación |  | 16.5 | 8.6
568713 | Goupil | Goupil G4-L plomo 8,6 L7e MIXTO PB + COFRE | Furgoneta Pequeña | Eléctricos puros |  |  |  |  | 0 | 0 | 0 | 0 | 16.5 | 56 |  | 0 | 4223 | 1305 | 1893 | 2100 | 2 | Sin clasificación |  | 16.5 | 8.6
568712 | Goupil | Goupil G4-L plomo 8,6 L7e MIXTO PB + GRUA | Furgoneta Pequeña | Eléctricos puros |  |  |  |  | 0 | 0 | 0 | 0 | 16.5 | 56 |  | 0 | 4223 | 1305 | 1893 | 2100 | 2 | Sin clasificación |  | 16.5 | 8.6
568710 | Goupil | Goupil G4-L plomo 8,6 L7e MIXTO PB + HP 200 | Furgoneta Pequeña | Eléctricos puros |  |  |  |  | 0 | 0 | 0 | 0 | 16.5 | 56 |  | 0 | 4223 | 1305 | 1893 | 2100 | 2 | Sin clasificación |  | 16.5 | 8.6
568715 | Goupil | Goupil G4-L plomo 8,6 L7e MIXTO PF + HP 200 | Furgoneta Pequeña | Eléctricos puros |  |  |  |  | 0 | 0 | 0 | 0 | 16.5 | 57 |  | 0 | 4223 | 1305 | 1893 | 2100 | 2 | Sin clasificación |  | 16.2 | 8.6
568705 | Goupil | Goupil G4-L plomo 8,6 L7e PB | Furgoneta Pequeña | Eléctricos puros |  |  |  |  | 0 | 0 | 0 | 0 | 16.5 | 56 |  | 0 | 4223 | 1305 | 1893 | 2100 | 2 | Sin clasificación |  | 16.6 | 8.6
568708 | Goupil | Goupil G4-L plomo 8,6 L7e PB + HP 500 | Furgoneta Pequeña | Eléctricos puros |  |  |  |  | 0 | 0 | 0 | 0 | 16.5 | 56 |  | 0 | 4223 | 1305 | 1893 | 2100 | 2 | Sin clasificación |  | 16.6 | 8.6
568709 | Goupil | Goupil G4-L plomo 8,6 L7e PB + riego | Furgoneta Pequeña | Eléctricos puros |  |  |  |  | 0 | 0 | 0 | 0 | 16.5 | 56 |  | 0 | 4223 | 1305 | 1893 | 2100 | 2 | Sin clasificación |  | 16.6 | 8.6
568704 | Goupil | Goupil G4-L plomo 8,6 L7e PF | Furgoneta Pequeña | Eléctricos puros |  |  |  |  | 0 | 0 | 0 | 0 | 16.5 | 57 |  | 0 | 4223 | 1305 | 1893 | 2100 | 2 | Sin clasificación |  | 16.3 | 8.6
568455 | Goupil | Goupil G4-L plomo 8,6 N1 CAJA SATÉLITE | Furgoneta Pequeña | Eléctricos puros |  |  |  |  | 0 | 0 | 0 | 0 | 16.5 | 54 |  | 0 | 4234 | 1305 | 1893 | 2100 | 2 | Sin clasificación |  | 17.1 | 8.6
568454 | Goupil | Goupil G4-L plomo 8,6 N1 FURGÓN | Furgoneta Pequeña | Eléctricos puros |  |  |  |  | 0 | 0 | 0 | 0 | 16.5 | 54 |  | 0 | 4226 | 1305 | 1893 | 2100 | 2 | Sin clasificación |  | 17.1 | 8.6
568462 | Goupil | Goupil G4-L plomo 8,6 N1 MIXTO FURGON | Furgoneta Pequeña | Eléctricos puros |  |  |  |  | 0 | 0 | 0 | 0 | 16.5 | 56 |  | 0 | 4234 | 1305 | 1893 | 2100 | 2 | Sin clasificación |  | 16.5 | 8.6
568459 | Goupil | Goupil G4-L plomo 8,6 N1 MIXTO PB + ASPIR. | Furgoneta Pequeña | Eléctricos puros |  |  |  |  | 0 | 0 | 0 | 0 | 16.5 | 56 |  | 0 | 4223 | 1305 | 1893 | 2100 | 2 | Sin clasificación |  | 16.5 | 8.6
568461 | Goupil | Goupil G4-L plomo 8,6 N1 MIXTO PB + COFRE | Furgoneta Pequeña | Eléctricos puros |  |  |  |  | 0 | 0 | 0 | 0 | 16.5 | 56 |  | 0 | 4223 | 1305 | 1893 | 2100 | 2 | Sin clasificación |  | 16.5 | 8.6
568460 | Goupil | Goupil G4-L plomo 8,6 N1 MIXTO PB + GRUA | Furgoneta Pequeña | Eléctricos puros |  |  |  |  | 0 | 0 | 0 | 0 | 16.5 | 56 |  | 0 | 4223 | 1305 | 1893 | 2100 | 2 | Sin clasificación |  | 16.5 | 8.6
568458 | Goupil | Goupil G4-L plomo 8,6 N1 MIXTO PB + HP 200 | Furgoneta Pequeña | Eléctricos puros |  |  |  |  | 0 | 0 | 0 | 0 | 16.5 | 56 |  | 0 | 4223 | 1305 | 1893 | 2100 | 2 | Sin clasificación |  | 16.5 | 8.6
568463 | Goupil | Goupil G4-L plomo 8,6 N1 MIXTO PF + HP 200 | Furgoneta Pequeña | Eléctricos puros |  |  |  |  | 0 | 0 | 0 | 0 | 16.5 | 57 |  | 0 | 4223 | 1305 | 1893 | 2100 | 2 | Sin clasificación |  | 16.2 | 8.6
568453 | Goupil | Goupil G4-L plomo 8,6 N1 PB | Furgoneta Pequeña | Eléctricos puros |  |  |  |  | 0 | 0 | 0 | 0 | 16.5 | 56 |  | 0 | 4223 | 1305 | 1893 | 2100 | 2 | Sin clasificación |  | 16.6 | 8.6
568456 | Goupil | Goupil G4-L plomo 8,6 N1 PB + HP 500 | Furgoneta Pequeña | Eléctricos puros |  |  |  |  | 0 | 0 | 0 | 0 | 16.5 | 56 |  | 0 | 4223 | 1305 | 1893 | 2100 | 2 | Sin clasificación |  | 16.6 | 8.6
568457 | Goupil | Goupil G4-L plomo 8,6 N1 PB + riego | Furgoneta Pequeña | Eléctricos puros |  |  |  |  | 0 | 0 | 0 | 0 | 16.5 | 56 |  | 0 | 4223 | 1305 | 1893 | 2100 | 2 | Sin clasificación |  | 16.6 | 8.6
568452 | Goupil | Goupil G4-L plomo 8,6 N1 PF | Furgoneta Pequeña | Eléctricos puros |  |  |  |  | 0 | 0 | 0 | 0 | 16.5 | 57 |  | 0 | 4223 | 1305 | 1893 | 2100 | 2 | Sin clasificación |  | 16.3 | 8.6
577043 | Goupil | Goupil G5 E Litio Goupil G5 E Litio CAJA SATÉLITE | Furgoneta Pequeña | Eléctricos puros |  |  |  |  | SC | 0 | 0 | 0 | 11 | 201 |  | 0 | 3686 | 1305 | 1893 | 2100 | 2 | Sin clasificación |  | 13.1 | 19
577012 | Goupil | Goupil G5 E Litio Goupil G5 E Litio CAJA SATÉLITE | Furgoneta Pequeña | Eléctricos puros |  |  |  |  | SC | 0 | 0 | 0 | 11 | 201 |  | 0 | 3686 | 1305 | 1893 | 2100 | 2 | Sin clasificación |  | 13.1 | 19
577044 | Goupil | Goupil G5 E Litio Goupil G5 E Litio CHASIS CABINA | Furgoneta Pequeña | Eléctricos puros |  |  |  |  | SC | 0 | 0 | 0 | 11 | 201 |  | 0 | 3686 | 1305 | 1893 | 2100 | 2 | Sin clasificación |  | 13.1 | 19
577013 | Goupil | Goupil G5 E Litio Goupil G5 E Litio CHASIS CABINA | Furgoneta Pequeña | Eléctricos puros |  |  |  |  | SC | 0 | 0 | 0 | 11 | 201 |  | 0 | 3675 | 1305 | 1893 | 2100 | 2 | Sin clasificación |  | 13.1 | 19
577017 | Goupil | Goupil G5 E Litio Goupil G5 E Litio FURGON | Furgoneta Pequeña | Eléctricos puros |  |  |  |  | SC | 0 | 0 | 0 | 11 | 201 |  | 0 | 3675 | 1305 | 1893 | 2100 | 2 | Sin clasificación |  | 13.1 | 19
577045 | Goupil | Goupil G5 E Litio Goupil G5 E Litio FURGON | Furgoneta Pequeña | Eléctricos puros |  |  |  |  | SC | 0 | 0 | 0 | 11 | 201 |  | 0 | 3686 | 1305 | 1893 | 2100 | 2 | Sin clasificación |  | 13.1 | 19
577021 | Goupil | Goupil G5 E Litio Goupil G5 E Litio MIXTO PB + ASP, | Furgoneta Pequeña | Eléctricos puros |  |  |  |  | SC | 0 | 0 | 0 | 11 | 201 |  | 0 | 0 | 0 | 0 | 2100 | 2 | Sin clasificación |  | 13.1 | 19
577046 | Goupil | Goupil G5 E Litio Goupil G5 E Litio MIXTO PB + ASP, | Furgoneta Pequeña | Eléctricos puros |  |  |  |  | SC | 0 | 0 | 0 | 11 | 201 |  | 0 | 3686 | 1305 | 1893 | 2100 | 2 | Sin clasificación |  | 13.1 | 19
577047 | Goupil | Goupil G5 E Litio Goupil G5 E Litio MIXTO PB + HP 200 | Furgoneta Pequeña | Eléctricos puros |  |  |  |  | SC | 0 | 0 | 0 | 11 | 201 |  | 0 | 3686 | 1305 | 1893 | 2100 | 2 | Sin clasificación |  | 13.1 | 19
577029 | Goupil | Goupil G5 E Litio Goupil G5 E Litio MIXTO PB + HP 200 | Furgoneta Pequeña | Eléctricos puros |  |  |  |  | SC | 0 | 0 | 0 | 11 | 201 |  | 0 | 3686 | 1305 | 1893 | 2100 | 2 | Sin clasificación |  | 13.1 | 19
577048 | Goupil | Goupil G5 E Litio Goupil G5 E Litio PB | Furgoneta Pequeña | Eléctricos puros |  |  |  |  | SC | 0 | 0 | 0 | 11 | 201 |  | 0 | 3686 | 1305 | 1893 | 2100 | 2 | Sin clasificación |  | 13.1 | 19
577034 | Goupil | Goupil G5 E Litio Goupil G5 E Litio PB | Furgoneta Pequeña | Eléctricos puros |  |  |  |  | SC | 0 | 0 | 0 | 11 | 201 |  | 0 | 3686 | 1305 | 1893 | 2100 | 2 | Sin clasificación |  | 13.1 | 19
577049 | Goupil | Goupil G5 E Litio Goupil G5 E Litio PB + HP 500 | Furgoneta Pequeña | Eléctricos puros |  |  |  |  | SC | 0 | 0 | 0 | 11 | 201 |  | 0 | 3686 | 1305 | 1893 | 2100 | 2 | Sin clasificación |  | 13.1 | 19
577038 | Goupil | Goupil G5 E Litio Goupil G5 E Litio PB + HP 500 | Furgoneta Pequeña | Eléctricos puros |  |  |  |  | SC | 0 | 0 | 0 | 11 | 201 |  | 0 | 3686 | 1305 | 1893 | 2100 | 2 | Sin clasificación |  | 13.1 | 19
577050 | Goupil | Goupil G5 E Litio Goupil G5 E Litio PF | Furgoneta Pequeña | Eléctricos puros |  |  |  |  | SC | 0 | 0 | 0 | 11 | 201 |  | 0 | 3686 | 1305 | 1893 | 2100 | 2 | Sin clasificación |  | 13.1 | 19
577042 | Goupil | Goupil G5 E Litio Goupil G5 E Litio PF | Furgoneta Pequeña | Eléctricos puros |  |  |  |  | SC | 0 | 0 | 0 | 11 | 201 |  | 0 | 3686 | 1305 | 1893 | 2100 | 2 | Sin clasificación |  | 13.1 | 19
577060 | Goupil | Goupil G5 E plomo Goupil G5 E plomo CAJA SATÉLITE | Furgoneta Pequeña | Eléctricos puros |  |  |  |  | SC | 0 | 0 | 0 | 9 | 76 |  | 0 | 3686 | 1305 | 1893 | 2100 | 2 | Sin clasificación |  | 21.2 | 14
577011 | Goupil | Goupil G5 E plomo Goupil G5 E plomo CAJA SATÉLITE | Furgoneta Pequeña | Eléctricos puros |  |  |  |  | SC | 0 | 0 | 0 | 9 | 76 |  | 0 | 3678 | 1305 | 1893 | 2100 | 2 | Sin clasificación |  | 21.2 | 14
577016 | Goupil | Goupil G5 E plomo Goupil G5 E plomo FURGON | Furgoneta Pequeña | Eléctricos puros |  |  |  |  | SC | 0 | 0 | 0 | 9 | 76 |  | 0 | 3675 | 1305 | 1893 | 2100 | 2 | Sin clasificación |  | 21.2 | 14
577061 | Goupil | Goupil G5 E plomo Goupil G5 E plomo FURGON | Furgoneta Pequeña | Eléctricos puros |  |  |  |  | SC | 0 | 0 | 0 | 9 | 76 |  | 0 | 3686 | 1305 | 1893 | 2100 | 2 | Sin clasificación |  | 21.2 | 14
577020 | Goupil | Goupil G5 E plomo Goupil G5 E plomo MIXTO PB + ASP, | Furgoneta Pequeña | Eléctricos puros |  |  |  |  | SC | 0 | 0 | 0 | 9 | 76 |  | 0 | 3675 | 1305 | 1893 | 2100 | 2 | Sin clasificación |  | 21.2 | 14
577062 | Goupil | Goupil G5 E plomo Goupil G5 E plomo MIXTO PB + ASP, | Furgoneta Pequeña | Eléctricos puros |  |  |  |  | SC | 0 | 0 | 0 | 9 | 76 |  | 0 | 3686 | 1305 | 1893 | 2100 | 2 | Sin clasificación |  | 21.2 | 14
577063 | Goupil | Goupil G5 E plomo Goupil G5 E plomo MIXTO PB + HP 200 | Furgoneta Pequeña | Eléctricos puros |  |  |  |  | SC | 0 | 0 | 0 | 9 | 76 |  | 0 | 3686 | 1305 | 1893 | 2100 | 2 | Sin clasificación |  | 21.2 | 14
577028 | Goupil | Goupil G5 E plomo Goupil G5 E plomo MIXTO PB + HP 200 | Furgoneta Pequeña | Eléctricos puros |  |  |  |  | SC | 0 | 0 | 0 | 9 | 76 |  | 0 | 3686 | 1305 | 1893 | 2100 | 2 | Sin clasificación |  | 21.2 | 14
577064 | Goupil | Goupil G5 E plomo Goupil G5 E plomo PB | Furgoneta Pequeña | Eléctricos puros |  |  |  |  | SC | 0 | 0 | 0 | 9 | 76 |  | 0 | 3686 | 1305 | 1893 | 2100 | 2 | Sin clasificación |  | 21.2 | 14
577033 | Goupil | Goupil G5 E plomo Goupil G5 E plomo PB | Furgoneta Pequeña | Eléctricos puros |  |  |  |  | SC | 0 | 0 | 0 | 9 | 76 |  | 0 | 3686 | 1305 | 1893 | 2100 | 2 | Sin clasificación |  | 21.2 | 14
577037 | Goupil | Goupil G5 E plomo Goupil G5 E plomo PB + HP 500 | Furgoneta Pequeña | Eléctricos puros |  |  |  |  | SC | 0 | 0 | 0 | 9 | 76 |  | 0 | 3686 | 1305 | 1893 | 2100 | 2 | Sin clasificación |  | 21.2 | 14
577065 | Goupil | Goupil G5 E plomo Goupil G5 E plomo PB + HP 500 | Furgoneta Pequeña | Eléctricos puros |  |  |  |  | SC | 0 | 0 | 0 | 9 | 76 |  | 0 | 3686 | 1305 | 1893 | 2100 | 2 | Sin clasificación |  | 21.2 | 14
577066 | Goupil | Goupil G5 E plomo Goupil G5 E plomo PF | Furgoneta Pequeña | Eléctricos puros |  |  |  |  | SC | 0 | 0 | 0 | 9 | 76 |  | 0 | 3686 | 1305 | 1893 | 2100 | 2 | Sin clasificación |  | 21.2 | 14
577041 | Goupil | Goupil G5 E plomo Goupil G5 E plomo PF | Furgoneta Pequeña | Eléctricos puros |  |  |  |  | SC | 0 | 0 | 0 | 9 | 76 |  | 0 | 3686 | 1305 | 1893 | 2100 | 2 | Sin clasificación |  | 21.2 | 14
564575 | Goupil | Goupil G6 litio 15 CAJA CERRADA | Furgoneta Grande | Eléctricos puros |  |  |  |  | SC | 0 | 0 | 0 | 24.5 | 89 |  | 0 | 4920 | 1750 | 2160 | 2600 | 3 | Sin clasificación |  | 18.6 | 15.4
564574 | Goupil | Goupil G6 litio 15 CAJA CON HP | Furgoneta Grande | Eléctricos puros |  |  |  |  | SC | 0 | 0 | 0 | 24.5 | 89 |  | 0 | 4800 | 1800 | 1920 | 2600 | 3 | Sin clasificación |  | 18.8 | 15.4
564572 | Goupil | Goupil G6 litio 15 CAJA FRACCIONES | Furgoneta Grande | Eléctricos puros |  |  |  |  | SC | 0 | 0 | 0 | 24.5 | 89 |  | 0 | 5500 | 1700 | 1920 | 2600 | 3 | Sin clasificación |  | 19.5 | 15.4
564571 | Goupil | Goupil G6 litio 15 FULLBOX | Furgoneta Grande | Eléctricos puros |  |  |  |  | SC | 0 | 0 | 0 | 24.5 | 89 |  | 0 | 5500 | 1800 | 1920 | 2600 | 3 | Sin clasificación |  | 19.5 | 15.4
564567 | Goupil | Goupil G6 litio 15 FURGÓN | Furgoneta Grande | Eléctricos puros |  |  |  |  | SC | 0 | 0 | 0 | 24.5 | 89 |  | 0 | 5155 | 1785 | 2445 | 2600 | 3 | Sin clasificación |  | 19.5 | 15.4
564569 | Goupil | Goupil G6 litio 15 MIXTO PB | Furgoneta Grande | Eléctricos puros |  |  |  |  | SC | 0 | 0 | 0 | 24.5 | 89 |  | 0 | 5091 | 1794 | 1920 | 2600 | 3 | Sin clasificación |  | 18.6 | 15.4
564568 | Goupil | Goupil G6 litio 15 MIXTO PF | Furgoneta Grande | Eléctricos puros |  |  |  |  | SC | 0 | 0 | 0 | 24.5 | 89 |  | 0 | 5091 | 1794 | 1920 | 2600 | 3 | Sin clasificación |  | 18.3 | 15.4
564566 | Goupil | Goupil G6 litio 15 PB | Furgoneta Grande | Eléctricos puros |  |  |  |  | SC | 0 | 0 | 0 | 24.5 | 89 |  | 0 | 5091 | 1794 | 1920 | 2600 | 3 | Sin clasificación |  | 18.8 | 15.4
564565 | Goupil | Goupil G6 litio 15 PF | Furgoneta Grande | Eléctricos puros |  |  |  |  | SC | 0 | 0 | 0 | 24.5 | 89 |  | 0 | 5091 | 1794 | 1920 | 2600 | 3 | Sin clasificación |  | 18.5 | 15.4
564573 | Goupil | Goupil G6 litio 15 PLATAFORMA INTERCAMBIABLE | Furgoneta Grande | Eléctricos puros |  |  |  |  | SC | 0 | 0 | 0 | 24.5 | 89 |  | 0 | 4900 | 1800 | 1920 | 2600 | 3 | Sin clasificación |  | 18.5 | 15.4
564570 | Goupil | Goupil G6 litio 15 SATELITE / COMPACTADOR | Furgoneta Grande | Eléctricos puros |  |  |  |  | SC | 0 | 0 | 0 | 24.5 | 89 |  | 0 | 5500 | 1800 | 2300 | 2600 | 3 | Sin clasificación |  | 18.6 | 15.4
564586 | Goupil | Goupil G6 litio 28 CAJA CERRADA | Furgoneta Grande | Eléctricos puros |  |  |  |  | SC | 0 | 0 | 0 | 24.5 | 153 |  | 0 | 4920 | 1750 | 2160 | 2600 | 3 | Sin clasificación |  | 22.9 | 28.8
564585 | Goupil | Goupil G6 litio 28 CAJA CON HP | Furgoneta Grande | Eléctricos puros |  |  |  |  | SC | 0 | 0 | 0 | 24.5 | 153 |  | 0 | 4800 | 1800 | 1920 | 2600 | 3 | Sin clasificación |  | 23.2 | 28.8
564583 | Goupil | Goupil G6 litio 28 CAJA FRACCIONES | Furgoneta Grande | Eléctricos puros |  |  |  |  | SC | 0 | 0 | 0 | 24.5 | 153 |  | 0 | 5500 | 1700 | 1920 | 2600 | 3 | Sin clasificación |  | 24.2 | 28.8
564582 | Goupil | Goupil G6 litio 28 FULLBOX | Furgoneta Grande | Eléctricos puros |  |  |  |  | SC | 0 | 0 | 0 | 24.5 | 153 |  | 0 | 5500 | 1800 | 1920 | 2600 | 3 | Sin clasificación |  | 24.2 | 28.8
564578 | Goupil | Goupil G6 litio 28 FURGÓN | Furgoneta Grande | Eléctricos puros |  |  |  |  | SC | 0 | 0 | 0 | 24.5 | 153 |  | 0 | 5155 | 1785 | 2445 | 2600 | 3 | Sin clasificación |  | 24.2 | 28.8
564580 | Goupil | Goupil G6 litio 28 MIXTO PB | Furgoneta Grande | Eléctricos puros |  |  |  |  | SC | 0 | 0 | 0 | 24.5 | 153 |  | 0 | 5091 | 1794 | 1921 | 2600 | 3 | Sin clasificación |  | 22.8 | 28.8
564579 | Goupil | Goupil G6 litio 28 MIXTO PF | Furgoneta Grande | Eléctricos puros |  |  |  |  | SC | 0 | 0 | 0 | 24.5 | 153 |  | 0 | 5091 | 1794 | 1921 | 2600 | 3 | Sin clasificación |  | 22.4 | 28.8
564577 | Goupil | Goupil G6 litio 28 PB | Furgoneta Grande | Eléctricos puros |  |  |  |  | SC | 0 | 0 | 0 | 24.5 | 153 |  | 0 | 5091 | 1794 | 1921 | 2600 | 3 | Sin clasificación |  | 23.2 | 28.8
564576 | Goupil | Goupil G6 litio 28 PF | Furgoneta Grande | Eléctricos puros |  |  |  |  | SC | 0 | 0 | 0 | 24.5 | 153 |  | 0 | 5091 | 1794 | 1921 | 2600 | 3 | Sin clasificación |  | 22.7 | 28.8
564584 | Goupil | Goupil G6 litio 28 PLATAFORMA INTERCAMBIABLE | Furgoneta Grande | Eléctricos puros |  |  |  |  | SC | 0 | 0 | 0 | 24.5 | 153 |  | 0 | 4900 | 1800 | 1920 | 2600 | 3 | Sin clasificación |  | 22.7 | 28.8
564581 | Goupil | Goupil G6 litio 28 SATELITE / COMPACTADOR | Furgoneta Grande | Eléctricos puros |  |  |  |  | SC | 0 | 0 | 0 | 24.5 | 153 |  | 0 | 5500 | 1800 | 2300 | 2600 | 3 | Sin clasificación |  | 22.9 | 28.8
560132 | Govecs | Govecs GOVECS PRO CARGO 1 | Motocicleta | Eléctricos puros |  |  |  |  | SC | 0 | 0 | 0 | 4.4 | 96 |  | 0 | 1940 | 750 | 1165 | 293 | 1 | Sin clasificación |  | 5.5 | 4.89
580942 | HEULIEZ BUS | HEULIEZ BUS Eway Eway 10,7 m | Autobús/Autocar Rígido | Eléctricos puros |  |  |  |  | SC | 0 | 0 | 0 | 160 | 300 |  | 0 | 10735 | 2330 | 3350 | 17900 | 22 | Sin clasificación |  | 85 | 418
580943 | HEULIEZ BUS | HEULIEZ BUS Eway Eway 12 m | Autobús/Autocar Rígido | Eléctricos puros |  |  |  |  | SC | 0 | 0 | 0 | 185 | 300 |  | 0 | 12050 | 2550 | 3234 | 20000 | 37 | Sin clasificación |  | 85 | 485
580944 | HEULIEZ BUS | HEULIEZ BUS Eway Eway 18 m | Autobús/Autocar Articulado | Eléctricos puros |  |  |  |  | SC | 0 | 0 | 0 | 285 | 300 |  | 0 | 17960 | 2550 | 3234 | 30000 | 47 | Sin clasificación |  | 105 | 624
580941 | HEULIEZ BUS | HEULIEZ BUS Eway Eway 9,5 m | Autobús/Autocar Rígido | Eléctricos puros |  |  |  |  | SC | 0 | 0 | 0 | 160 | 200 |  | 0 | 9510 | 2330 | 3350 | 16000 | 16 | Sin clasificación |  | 85 | 293
578297 | HONGFANWX | HONGFANWX SR11000W/T/ADV STREET RAPTOR 300S-T10 | Motocicleta | Eléctricos puros |  |  |  |  | A | 0 | 0 | 0 | 6 | 103 |  | 0 | 2050 | 770 | 1250 | 310 | 2 | Sin clasificación |  | 5.3 | 5.3
578298 | HONGFANWX | HONGFANWX SR11000W/T/T10 STREET RAPTOR 300S-T10 | Motocicleta | Eléctricos puros |  |  |  |  | A | 0 | 0 | 0 | 6 | 103 |  | 0 | 2100 | 780 | 1325 | 310 | 2 | Sin clasificación |  | 5.3 | 7.5
540133 | HORWIN | HORWIN CR6 CR6 /00/01 | Motocicleta | Eléctricos puros |  |  |  |  | A | 0 | 0 | 0 | 3 | 120 |  | 0 | 2040 | 770 | 1120 | 304 | 2 | Sin clasificación |  | 5 | 3.9
551279 | HORWIN | HORWIN EK3 EK3 / 00/ 01 | Motocicleta | Eléctricos puros |  |  |  |  | A | 0 | 0 | 0 | 3.5 | 90 |  | 0 | 1900 | 690 | 1130 | 284 | 2 | Sin clasificación |  | 3.2 | 2.9
574535 | HORWIN | HORWIN SK3 0 | Motocicleta | Eléctricos puros |  |  |  |  | A | 125 | 0 | 0 | 56 | 80 |  | 0 | 1993 | 742 | 1136 | 300 | 2 | Sin clasificación |  | 5.4 | 70
578515 | Honda | Honda CIVIC CIVIC 5DR Type R 2.0 VTEC Turbo 6MT | Berlinas-Familiares Medios | Gasolina | 8.2 | 8.2 | 186 | 186 | M | 1996 | 328.8 | 242 | 0 | 0 | 8.2 | 186 | 4594 | 1890 | 1401 | 1800 | 4 | D
574303 | Honda | Honda CIVIC CIVIC Hybrid Advance i-MMD eCVT | Berlinas-Familiares Medios | Híbridos de gasolina | 5 | 5 | 114 | 114 | A | 1993 | 142.7 | 105 | 0 | 0 | 5 | 114 | 4551 | 1802 | 1408 | 1930 | 5 | A
574301 | Honda | Honda CIVIC CIVIC Hybrid Elegance i-MMD eCVT | Berlinas-Familiares Medios | Híbridos de gasolina | 4.7 | 4.7 | 108 | 108 | A | 1993 | 142.7 | 105 | 0 | 0 | 4.7 | 108 | 4551 | 1802 | 1408 | 1865 | 5 | A
574302 | Honda | Honda CIVIC CIVIC Hybrid Sport i-MMD eCVT | Berlinas-Familiares Medios | Híbridos de gasolina | 5 | 5 | 113 | 113 | A | 1993 | 142.7 | 105 | 0 | 0 | 5 | 113 | 4551 | 1802 | 1408 | 1930 | 5 | A
557197 | Honda | Honda CR-V CR-V Hybrid Elegance i-MMD eCVT 4x2 | Berlinas-Familiares Grandes | Híbridos de gasolina | 6.6 | 6.6 | 151 | 151 | A | 1993 | 145.4 | 107 | 0 | 0 | 6.6 | 151 | 4600 | 1855 | 1679 | 2240 | 5 | B
557200 | Honda | Honda CR-V CR-V Hybrid Executive i-MMD eCVT 4x4 | Berlinas-Familiares Grandes | Híbridos de gasolina | 7.2 | 7.2 | 163 | 163 | A | 1993 | 145.4 | 107 | 0 | 0 | 7.2 | 163 | 4600 | 1855 | 1689 | 2275 | 5 | C
557198 | Honda | Honda CR-V CR-V Hybrid Lifestyle i-MMD eCVT 4x2 | Berlinas-Familiares Grandes | Híbridos de gasolina | 6.7 | 6.7 | 151 | 151 | A | 1993 | 145.4 | 107 | 0 | 0 | 6.7 | 151 | 4600 | 1855 | 1679 | 2240 | 5 | C
557199 | Honda | Honda CR-V CR-V Hybrid Lifestyle i-MMD eCVT 4x4 | Berlinas-Familiares Grandes | Híbridos de gasolina | 7.1 | 7.1 | 161 | 161 | A | 1993 | 145.4 | 107 | 0 | 0 | 7.1 | 161 | 4600 | 1855 | 1689 | 2275 | 5 | C
557201 | Honda | Honda CR-V CR-V Hybrid Sport Line i-MMD eCVT 4x2 | Berlinas-Familiares Grandes | Híbridos de gasolina | 6.6 | 6.6 | 151 | 151 | A | 1993 | 145.4 | 107 | 0 | 0 | 6.6 | 151 | 4600 | 1855 | 1679 | 2240 | 5 | B
574296 | Honda | Honda HR-V HR-V Hybrid Advance | Pequeños | Híbridos de gasolina | 5.4 | 5.4 | 122 | 122 | A | 1498 | 107.3 | 79 | 0 | 0 | 5.4 | 122 | 4340 | 1790 | 1582 | 1870 | 5 | B
574297 | Honda | Honda HR-V HR-V Hybrid Advance Style | Pequeños | Híbridos de gasolina | 5.4 | 5.4 | 122 | 122 | A | 1498 | 107.3 | 79 | 0 | 0 | 5.4 | 122 | 4340 | 1790 | 1582 | 1870 | 5 | B
574295 | Honda | Honda HR-V HR-V Hybrid Elegance | Pequeños | Híbridos de gasolina | 5.4 | 5.4 | 122 | 122 | A | 1498 | 107.3 | 79 | 0 | 0 | 5.4 | 122 | 4340 | 1790 | 1582 | 1870 | 5 | B
557203 | Honda | Honda Honda e Honda e Advance BEV | Pequeños | Eléctricos puros |  |  |  |  | SC | 0 | 0 | 0 | 113 | 222 |  | 0 | 3894 | 1752 | 1512 | 1870 | 4 | Sin clasificación |  | 17.2 | 35.5
557202 | Honda | Honda Honda e Honda e BEV | Pequeños | Eléctricos puros |  |  |  |  | SC | 0 | 0 | 0 | 100 | 222 |  | 0 | 3894 | 1752 | 1512 | 1855 | 4 | Sin clasificación |  | 17.2 | 35.5
574298 | Honda | Honda JAZZ JAZZ Hybrid Comfort i-MMD eCVT | Pequeños | Híbridos de gasolina | 4.5 | 4.5 | 102 | 102 | A | 1498 | 97.8 | 72 | 0 | 0 | 4.5 | 102 | 4044 | 1694 | 1526 | 1710 | 5 | B
574299 | Honda | Honda JAZZ JAZZ Hybrid Elegance i-MMD eCVT | Pequeños | Híbridos de gasolina | 4.5 | 4.5 | 102 | 102 | A | 1498 | 97.8 | 72 | 0 | 0 | 4.5 | 102 | 4044 | 1694 | 1526 | 1710 | 5 | B
574300 | Honda | Honda JAZZ JAZZ Hybrid Executive i-MMD eCVT | Pequeños | Híbridos de gasolina | 4.6 | 4.6 | 104 | 104 | A | 1498 | 97.8 | 72 | 0 | 0 | 4.6 | 104 | 4044 | 1694 | 1526 | 1710 | 5 | B
582579 | Honda | Honda ZR-V ZR-V Hybrid Advance | Berlinas-Familiares Medios | Gasolina | 5.8 | 5.8 | 132 | 132 | A | 1993 | 142.7 | 105 | 0 | 0 | 5.8 | 132 | 4568 | 1840 | 1613 | 2155 | 5 | B
582578 | Honda | Honda ZR-V ZR-V Hybrid Sport | Berlinas-Familiares Medios | Gasolina | 5.8 | 5.8 | 131 | 131 | A | 1993 | 142.7 | 105 | 0 | 0 | 5.8 | 131 | 4568 | 1840 | 1613 | 2130 | 5 | B
582905 | Honda | Honda e:Ny1 Advance | Berlinas-Familiares Medios | Eléctricos puros |  |  |  |  | SC | 0 | 0 | 0 | 150 | 412 |  | 0 | 4387 | 1790 | 1584 | 2080 | 5 | Sin clasificación |  | 18.2 | 68.8
582904 | Honda | Honda e:Ny1 Elegance | Berlinas-Familiares Medios | Eléctricos puros |  |  |  |  | SC | 0 | 0 | 0 | 150 | 412 |  | 0 | 4387 | 1790 | 1584 | 2080 | 5 | Sin clasificación |  | 18.2 | 68.8
582899 | Hyundai | Hyundai BAYON I20 5P MPI 1.2 85CV ESSENCE | Pequeños | Gasolina | 5.2 | 5.2 | 118 | 118 | M | 1197 | 84.2 | 62 | 0 | 0 | 5.2 | 118 | 4065 | 1775 | 1450 | 1560 | 5 | B
582900 | Hyundai | Hyundai BAYON I20 5P MPI 1.2 85CV KLASS | Pequeños | Gasolina | 5.3 | 5.3 | 120 | 120 | M | 1197 | 84.2 | 62 | 0 | 0 | 5.3 | 120 | 4065 | 1775 | 1450 | 1560 | 5 | B
582901 | Hyundai | Hyundai BAYON I20 5P TGDI 1.0 100CV KLASS | Pequeños | Gasolina | 5.3 | 5.3 | 121 | 121 | M | 998 | 100.5 | 74 | 0 | 0 | 5.3 | 121 | 4065 | 1775 | 1450 | 1610 | 5 | B
559061 | Hyundai | Hyundai BAYON MPI 1.2 85CV ESSENCE | Pequeños | Gasolina | 5.5 | 5.6 | 125 | 126 | M | 1197 | 84.2 | 62 | 0 | 0 | 5.55 | 126 | 4180 | 1775 | 1500 | 1580 | 5 | C
578473 | Hyundai | Hyundai BAYON MPI 1.2 85CV KLASS | Pequeños | Gasolina | 5.5 | 5.5 | 125 | 125 | M | 1197 | 84.2 | 62 | 0 | 0 | 5.5 | 125 | 4180 | 1775 | 1500 | 1580 | 5 | B
558219 | Hyundai | Hyundai BAYON MPI 1.2 85CV MAXX | Pequeños | Gasolina | 5.6 | 5.6 | 126 | 127 | M | 1197 | 84.2 | 62 | 0 | 0 | 5.6 | 127 | 4180 | 1775 | 1500 | 1580 | 5 | C
574185 | Hyundai | Hyundai BAYON NEW I20 5P MPI 1.2 85CV N LINE 30A | Pequeños | Gasolina | 5.4 | 5.4 | 123 | 123 | M | 1197 | 84.2 | 62 | 0 | 0 | 5.4 | 123 | 4075 | 1775 | 1455 | 1560 | 5 | C
571329 | Hyundai | Hyundai BAYON NEW I20 5P TGDI 1.0 100CV TECNO | Pequeños | Gasolina | 5.3 | 5.3 | 120 | 120 | M | 998 | 100.5 | 74 | 0 | 0 | 5.3 | 120 | 4040 | 1775 | 1450 | 1610 | 5 | B
558222 | Hyundai | Hyundai BAYON TGDI 1.0 100CV 48V DT MAXX | Pequeños | Híbridos de gasolina | 5.2 | 5.3 | 119 | 119 | A | 998 | 100.5 | 74 | 12.2 | 0 | 5.25 | 119 | 4180 | 1775 | 1500 | 1680 | 5 | B
558225 | Hyundai | Hyundai BAYON TGDI 1.0 100CV 48V DT TECNO | Pequeños | Híbridos de gasolina | 5.3 | 5.3 | 120 | 120 | A | 998 | 100.5 | 74 | 12 | 0 | 5.3 | 120 | 4180 | 1775 | 1500 | 1680 | 5 | B
568242 | Hyundai | Hyundai BAYON TGDI 1.0 100CV 48V ESSENCE | Pequeños | Híbridos de gasolina | 5.2 | 5.2 | 118 | 119 | M | 998 | 100.5 | 74 | 12 | 0 | 5.2 | 119 | 4180 | 1775 | 1500 | 1660 | 5 | B
578472 | Hyundai | Hyundai BAYON TGDI 1.0 100CV 48V KLASS | Pequeños | Híbridos de gasolina | 5.2 | 5.2 | 118 | 118 | M | 998 | 100.5 | 74 | 12 | 0 | 5.2 | 118 | 4180 | 1775 | 1500 | 1660 | 5 | B
558221 | Hyundai | Hyundai BAYON TGDI 1.0 100CV 48V MAXX | Pequeños | Híbridos de gasolina | 5.3 | 5.3 | 119 | 120 | M | 998 | 100.5 | 74 | 12.2 | 0 | 5.3 | 120 | 4180 | 1775 | 1500 | 1660 | 5 | B
575371 | Hyundai | Hyundai BAYON TGDI 1.0 100CV 48V SLX | Pequeños | Híbridos de gasolina | 5.2 | 5.2 | 118 | 118 | M | 998 | 100.5 | 74 | 12 | 0 | 5.2 | 118 | 4180 | 1775 | 1500 | 1660 | 5 | B
558224 | Hyundai | Hyundai BAYON TGDI 1.0 100CV 48V TECNO | Pequeños | Híbridos de gasolina | 5.3 | 5.4 | 121 | 121 | M | 998 | 100.5 | 74 | 12.2 | 0 | 5.35 | 121 | 4180 | 1775 | 1500 | 1660 | 5 | B
558220 | Hyundai | Hyundai BAYON TGDI 1.0 100CV MAXX | Pequeños | Gasolina | 5.5 | 5.5 | 124 | 124 | M | 998 | 100.5 | 74 | 0 | 0 | 5.5 | 124 | 4180 | 1775 | 1500 | 1630 | 5 | B
558223 | Hyundai | Hyundai BAYON TGDI 1.0 100CV TECNO | Pequeños | Gasolina | 5.5 | 5.5 | 125 | 125 | M | 998 | 100.5 | 74 | 0 | 0 | 5.5 | 125 | 4180 | 1775 | 1500 | 1630 | 5 | B
558226 | Hyundai | Hyundai BAYON TGDI 1.0 120CV 48V DT STYLE 2C | Pequeños | Híbridos de gasolina | 5.3 | 5.3 | 120 | 120 | A | 998 | 119.6 | 88 | 12.2 | 0 | 5.3 | 120 | 4180 | 1775 | 1500 | 1680 | 5 | B
558230 | Hyundai | Hyundai IONIQ 5 125kW 58kWh RWD LIGHT | Todoterreno Grande | Eléctricos puros |  |  |  |  | A | 0 | 0 | 0 | 125 | 384 |  | 0 | 4635 | 1890 | 1605 | 2370 | 5 | Sin clasificación |  | 16.7 | 58
559860 | Hyundai | Hyundai IONIQ 5 160kW 73kWh RWD ENERGY | Todoterreno Grande | Eléctricos puros |  |  |  |  | A | 0 | 0 | 0 | 160 | 451 |  | 0 | 4635 | 1890 | 1605 | 2430 | 5 | Sin clasificación |  | 17.9 | 73
558231 | Hyundai | Hyundai IONIQ 5 160kW 73kWh RWD LIGHT | Todoterreno Grande | Eléctricos puros |  |  |  |  | A | 0 | 0 | 0 | 160 | 481 |  | 0 | 4635 | 1890 | 1605 | 2430 | 5 | Sin clasificación |  | 16.8 | 73
558232 | Hyundai | Hyundai IONIQ 5 160kW 73kWh RWD STAR | Todoterreno Grande | Eléctricos puros |  |  |  |  | A | 0 | 0 | 0 | 160 | 481 |  | 0 | 4635 | 1890 | 1605 | 2430 | 5 | Sin clasificación |  | 16.8 | 73
574091 | Hyundai | Hyundai IONIQ 5 168kW 77kWh RWD ENERGY | Todoterreno Grande | Eléctricos puros |  |  |  |  | A | 0 | 0 | 0 | 168 | 476 |  | 0 | 4635 | 1890 | 1605 | 2450 | 5 | Sin clasificación |  | 18 | 77
574092 | Hyundai | Hyundai IONIQ 5 168kW 77kWh RWD LIGHT | Todoterreno Grande | Eléctricos puros |  |  |  |  | A | 0 | 0 | 0 | 168 | 507 |  | 0 | 4635 | 1890 | 1605 | 2450 | 5 | Sin clasificación |  | 17 | 77
574090 | Hyundai | Hyundai IONIQ 5 168kW 77kWh RWD STAR | Todoterreno Grande | Eléctricos puros |  |  |  |  | A | 0 | 0 | 0 | 168 | 507 |  | 0 | 4635 | 1890 | 1605 | 2450 | 5 | Sin clasificación |  | 17 | 77
561818 | Hyundai | Hyundai IONIQ 5 225kW 73kWh AWD ENERGY | Todoterreno Grande | Eléctricos puros |  |  |  |  | A | 0 | 0 | 0 | 225 | 430 |  | 0 | 4635 | 1890 | 1605 | 2540 | 5 | Sin clasificación |  | 19 | 73
574093 | Hyundai | Hyundai IONIQ 5 239kW 77kWh AWD ENERGY | Todoterreno Grande | Eléctricos puros |  |  |  |  | A | 0 | 0 | 0 | 239 | 454 |  | 0 | 4635 | 1890 | 1605 | 2560 | 5 | Sin clasificación |  | 19.1 | 77
578474 | Hyundai | Hyundai IONIQ 6 111KW 53kWh RWD LIGHT | Berlinas-Familiares Grandes | Eléctricos puros |  |  |  |  | A | 0 | 0 | 0 | 111 | 429 |  | 0 | 4855 | 1880 | 1495 | 2280 | 5 | Sin clasificación |  | 13.9 | 53
578475 | Hyundai | Hyundai IONIQ 6 168KW 77kWh RWD STAR | Berlinas-Familiares Grandes | Eléctricos puros |  |  |  |  | A | 0 | 0 | 0 | 168 | 614 |  | 0 | 4855 | 1880 | 1495 | 2410 | 5 | Sin clasificación |  | 14.3 | 77
576989 | Hyundai | Hyundai IONIQ 6 239kW 77kWh AWD ENERGY | Berlinas-Familiares Grandes | Eléctricos puros |  |  |  |  | A | 0 | 0 | 0 | 239 | 519 |  | 0 | 4855 | 1880 | 1495 | 2520 | 5 | Sin clasificación |  | 16.9 | 77
540373 | Hyundai | Hyundai IONIQ FL EV 5P 100kW KLASS | Berlinas-Familiares Medios | Eléctricos puros |  |  |  |  | A | 0 | 0 | 0 | 100 | 311 |  | 0 | 4470 | 1820 | 1475 | 1970 | 5 | Sin clasificación |  | 13.8 | 38
558229 | Hyundai | Hyundai IONIQ FL EV 5P 100kW KLASS TAXI FLEET | Berlinas-Familiares Medios | Eléctricos puros |  |  |  |  | A | 0 | 0 | 0 | 100 | 311 |  | 0 | 4470 | 1820 | 1475 | 1970 | 5 | Sin clasificación |  | 13.8 | 38
540375 | Hyundai | Hyundai IONIQ FL EV 5P 100kW STYLE | Berlinas-Familiares Medios | Eléctricos puros |  |  |  |  | A | 0 | 0 | 0 | 100 | 311 |  | 0 | 4470 | 1820 | 1475 | 1970 | 5 | Sin clasificación |  | 13.8 | 38
540374 | Hyundai | Hyundai IONIQ FL EV 5P 100kW TECNO | Berlinas-Familiares Medios | Eléctricos puros |  |  |  |  | A | 0 | 0 | 0 | 100 | 311 |  | 0 | 4470 | 1820 | 1475 | 1970 | 5 | Sin clasificación |  | 13.8 | 38
550828 | Hyundai | Hyundai IONIQ FL HEV 5P GDI 1.6 141CV DT KLASS | Berlinas-Familiares Medios | Híbridos de gasolina | 4.5 | 4.5 | 102 | 102 | A | 1580 | 104.6 | 77 | 32 | 0 | 4.5 | 102 | 4470 | 1820 | 1450 | 1870 | 5 | A
550872 | Hyundai | Hyundai IONIQ FL HEV 5P GDI 1.6 141CV DT STYLE | Berlinas-Familiares Medios | Híbridos de gasolina | 4.6 | 4.6 | 106 | 106 | A | 1580 | 104.6 | 77 | 32 | 0 | 4.6 | 106 | 4470 | 1820 | 1450 | 1870 | 5 | A
550813 | Hyundai | Hyundai IONIQ FL HEV 5P GDI 1.6 141CV DT TECNO | Berlinas-Familiares Medios | Híbridos de gasolina | 4.6 | 4.6 | 105 | 105 | A | 1580 | 104.6 | 77 | 32 | 0 | 4.6 | 105 | 4470 | 1820 | 1450 | 1870 | 5 | A
561817 | Hyundai | Hyundai IONIQ FL HEV 5P GDI 1.6 141CV DT TECNO FLEET | Berlinas-Familiares Medios | Híbridos de gasolina | 4.5 | 4.5 | 102 | 102 | A | 1580 | 104.6 | 77 | 32 | 0 | 4.5 | 102 | 4470 | 1820 | 1450 | 1870 | 5 | A
550814 | Hyundai | Hyundai IONIQ FL PHEV 5P GDI 1.6 141CV DT KLASS | Berlinas-Familiares Medios | Híbridos enchufables | 1.1 | 1.1 | 26 | 26 | A | 1580 | 104.6 | 77 | 44.5 | 52 | 1.1 | 26 | 4470 | 1820 | 1450 | 1970 | 5 | A
550816 | Hyundai | Hyundai IONIQ FL PHEV 5P GDI 1.6 141CV DT STYLE | Berlinas-Familiares Medios | Híbridos enchufables | 1.1 | 1.1 | 26 | 26 | A | 1580 | 104.6 | 77 | 44.5 | 52 | 1.1 | 26 | 4470 | 1820 | 1450 | 1970 | 5 | A
550815 | Hyundai | Hyundai IONIQ FL PHEV 5P GDI 1.6 141CV DT TECNO | Berlinas-Familiares Medios | Híbridos enchufables | 1.1 | 1.1 | 26 | 26 | A | 1580 | 104.6 | 77 | 44.5 | 52 | 1.1 | 26 | 4470 | 1820 | 1450 | 1970 | 5 | A
550909 | Hyundai | Hyundai IONIQ FL PHEV 5P GDI 1.6 141CV DT TECNO FLEET | Berlinas-Familiares Medios | Híbridos enchufables | 1.1 | 1.1 | 26 | 26 | A | 1580 | 104.6 | 77 | 44.5 | 52 | 1.1 | 26 | 4470 | 1820 | 1450 | 1970 | 5 | A
582894 | Hyundai | Hyundai KONA EV 115kW 48kWh FLEXX | Todoterreno Pequeño | Eléctricos puros |  |  |  |  | A | 0 | 0 | 0 | 114 | 377 |  | 0 | 4355 | 1825 | 1575 | 2110 | 5 | Sin clasificación |  | 0 | 48
582896 | Hyundai | Hyundai KONA EV 115kW 48kWh TECNO 2C | Todoterreno Pequeño | Eléctricos puros |  |  |  |  | A | 0 | 0 | 0 | 114 | 377 |  | 0 | 4355 | 1825 | 1575 | 2110 | 5 | Sin clasificación |  | 0 | 48
582895 | Hyundai | Hyundai KONA EV 160kW 65kWh FLEXX | Todoterreno Pequeño | Eléctricos puros |  |  |  |  | A | 0 | 0 | 0 | 160 | 512 |  | 0 | 4355 | 1825 | 1575 | 2220 | 5 | Sin clasificación |  | 0 | 65
582898 | Hyundai | Hyundai KONA EV 160kW 65kWh STYLE 2C | Todoterreno Pequeño | Eléctricos puros |  |  |  |  | A | 0 | 0 | 0 | 160 | 468 |  | 0 | 4355 | 1825 | 1575 | 2220 | 5 | Sin clasificación |  | 0 | 65
582897 | Hyundai | Hyundai KONA EV 160kW 65kWh TECNO 2C | Todoterreno Pequeño | Eléctricos puros |  |  |  |  | A | 0 | 0 | 0 | 160 | 511 |  | 0 | 4355 | 1825 | 1575 | 2220 | 5 | Sin clasificación |  | 0 | 65
545230 | Hyundai | Hyundai KONA EV FL 100KW MAXX | Todoterreno Pequeño | Eléctricos puros |  |  |  |  | A | 0 | 0 | 0 | 100 | 305 |  | 0 | 4205 | 1800 | 1570 | 2020 | 5 | Sin clasificación |  | 14.3 | 39
545232 | Hyundai | Hyundai KONA EV FL 100KW TECNO 2C | Todoterreno Pequeño | Eléctricos puros |  |  |  |  | A | 0 | 0 | 0 | 100 | 305 |  | 0 | 4205 | 1800 | 1570 | 2020 | 5 | Sin clasificación |  | 14.3 | 39
545229 | Hyundai | Hyundai KONA EV FL 150KW MAXX | Todoterreno Pequeño | Eléctricos puros |  |  |  |  | A | 0 | 0 | 0 | 150 | 484 |  | 0 | 4205 | 1800 | 1570 | 2170 | 5 | Sin clasificación |  | 14.7 | 64
545233 | Hyundai | Hyundai KONA EV FL 150KW STYLE SKY | Todoterreno Pequeño | Eléctricos puros |  |  |  |  | A | 0 | 0 | 0 | 150 | 484 |  | 0 | 4205 | 1800 | 1570 | 2170 | 5 | Sin clasificación |  | 14.7 | 64
545231 | Hyundai | Hyundai KONA EV FL 150KW TECNO 2C | Todoterreno Pequeño | Eléctricos puros |  |  |  |  | A | 0 | 0 | 0 | 150 | 484 |  | 0 | 4205 | 1800 | 1570 | 2170 | 5 | Sin clasificación |  | 14.7 | 64
550860 | Hyundai | Hyundai KONA FL CRDI 1.6 136CV 48V 4X2 MAXX | Todoterreno Pequeño | Híbridos de gasóleo | 4.9 | 4.9 | 128 | 128 | M | 1598 | 115.5 | 85 | 12.2 | 0 | 4.9 | 128 | 4205 | 1800 | 1550 | 1875 | 5 | D
550861 | Hyundai | Hyundai KONA FL CRDI 1.6 136CV 48V 4X2 TECNO | Todoterreno Pequeño | Híbridos de gasóleo | 5.1 | 5.1 | 134 | 134 | M | 1598 | 115.5 | 85 | 12.2 | 0 | 5.1 | 134 | 4205 | 1800 | 1550 | 1875 | 5 | D
550862 | Hyundai | Hyundai KONA FL CRDI 1.6 136CV 48V 4X4 DT TECNO | Todoterreno Pequeño | Híbridos de gasóleo | 5.6 | 5.6 | 146 | 146 | A | 1598 | 135.9 | 100 | 12.2 | 0 | 5.6 | 146 | 4205 | 1800 | 1550 | 1965 | 5 | E
559200 | Hyundai | Hyundai KONA FL CRDI 1.6 136CV 48V 4X4 DT TRAIN | Todoterreno Pequeño | Híbridos de gasóleo | 5.4 | 5.4 | 140 | 140 | A | 1598 | 135.9 | 100 | 12.2 | 0 | 5.4 | 140 | 4205 | 1800 | 1550 | 1965 | 5 | E
559065 | Hyundai | Hyundai KONA FL TGDI 1.0 120CV 48V 4X2 KLASS | Todoterreno Pequeño | Híbridos de gasolina | 5.4 | 5.6 | 122 | 127 | M | 998 | 119.6 | 88 | 12.2 | 0 | 5.5 | 125 | 4205 | 1800 | 1550 | 1795 | 5 | B
550865 | Hyundai | Hyundai KONA FL TGDI 1.0 120CV 48V 4X2 MAXX | Todoterreno Pequeño | Híbridos de gasolina | 5.5 | 5.7 | 124 | 129 | M | 998 | 119.6 | 88 | 12.2 | 0 | 5.6 | 127 | 4205 | 1800 | 1550 | 1795 | 5 | B
550902 | Hyundai | Hyundai KONA FL TGDI 1.0 120CV 48V 4X2 N LINE | Todoterreno Pequeño | Híbridos de gasolina | 5.9 | 6.1 | 133 | 138 | M | 998 | 119.6 | 88 | 12.2 | 0 | 6 | 136 | 4215 | 1800 | 1560 | 1795 | 5 | C
561537 | Hyundai | Hyundai KONA FL TGDI 1.0 120CV 48V 4X2 STYLE | Todoterreno Pequeño | Híbridos de gasolina | 6.1 | 6.1 | 138 | 138 | M | 998 | 119.6 | 88 | 12 | 0 | 6.1 | 138 | 4205 | 1800 | 1550 | 1795 | 5 | C
550868 | Hyundai | Hyundai KONA FL TGDI 1.0 120CV 48V 4X2 TECNO | Todoterreno Pequeño | Híbridos de gasolina | 5.8 | 6 | 132 | 136 | M | 998 | 119.6 | 88 | 12.2 | 0 | 5.9 | 134 | 4205 | 1800 | 1550 | 1795 | 5 | C
550866 | Hyundai | Hyundai KONA FL TGDI 1.0 120CV 4X2 DT MAXX | Todoterreno Pequeño | Gasolina | 5.8 | 6 | 133 | 136 | A | 998 | 119.6 | 88 | 0 | 0 | 5.9 | 135 | 4205 | 1800 | 1550 | 1716 | 5 | C
550863 | Hyundai | Hyundai KONA FL TGDI 1.0 120CV 4X2 KLASS | Todoterreno Pequeño | Gasolina | 5.7 | 5.8 | 128 | 131 | M | 998 | 119.6 | 88 | 0 | 0 | 5.75 | 130 | 4205 | 1800 | 1550 | 1770 | 5 | C
550864 | Hyundai | Hyundai KONA FL TGDI 1.0 120CV 4X2 MAXX | Todoterreno Pequeño | Gasolina | 5.7 | 5.8 | 129 | 132 | M | 998 | 119.6 | 88 | 0 | 0 | 5.75 | 131 | 4205 | 1800 | 1550 | 1770 | 5 | C
550867 | Hyundai | Hyundai KONA FL TGDI 1.0 120CV 4X2 TECNO | Todoterreno Pequeño | Gasolina | 5.9 | 6 | 133 | 136 | M | 998 | 119.6 | 88 | 0 | 0 | 5.95 | 135 | 4205 | 1800 | 1550 | 1770 | 5 | C
574039 | Hyundai | Hyundai KONA FL TGDI 1.0 120CV NLINE 30A | Todoterreno Pequeño | Gasolina | 5.9 | 6.1 | 134 | 137 | M | 998 | 119.6 | 88 | 0 | 0 | 6 | 136 | 4215 | 1800 | 1560 | 1770 | 5 | C
559201 | Hyundai | Hyundai KONA FL TGDI 1.6 198CV 4X4 DT N LINE X | Todoterreno Pequeño | Gasolina | 7.3 | 7.4 | 165 | 168 | A | 1598 | 198.4 | 146 | 0 | 0 | 7.35 | 167 | 4215 | 1800 | 1560 | 1915 | 5 | E
558213 | Hyundai | Hyundai KONA FL TGDI 1.6 198CV 4X4 DT STYLE | Todoterreno Pequeño | Gasolina | 7.4 | 7.4 | 168 | 169 | A | 1598 | 198.4 | 146 | 0 | 0 | 7.4 | 169 | 4205 | 1800 | 1550 | 1915 | 5 | E
550901 | Hyundai | Hyundai KONA FL TGDI 1.6 198CV 4X4 DT TECNO | Todoterreno Pequeño | Gasolina | 7.2 | 7.4 | 164 | 167 | A | 1598 | 198.4 | 146 | 0 | 0 | 7.3 | 166 | 4205 | 1800 | 1550 | 1915 | 5 | E
550869 | Hyundai | Hyundai KONA HEV FL GDI 1.6 141CV DT MAXX | Todoterreno Pequeño | Híbridos de gasolina | 4.9 | 4.9 | 112 | 112 | A | 1580 | 104.6 | 77 | 32 | 0 | 4.9 | 112 | 4205 | 1800 | 1565 | 1880 | 5 | A
550871 | Hyundai | Hyundai KONA HEV FL GDI 1.6 141CV DT STYLE SKY | Todoterreno Pequeño | Híbridos de gasolina | 5.1 | 5.1 | 115 | 115 | A | 1580 | 104.6 | 77 | 32 | 0 | 5.1 | 115 | 4205 | 1800 | 1565 | 1880 | 5 | B
550870 | Hyundai | Hyundai KONA HEV FL GDI 1.6 141CV DT TECNO 2C | Todoterreno Pequeño | Híbridos de gasolina | 4.9 | 4.9 | 113 | 113 | A | 1580 | 104.6 | 77 | 32 | 0 | 4.9 | 113 | 4205 | 1800 | 1565 | 1880 | 5 | A
580998 | Hyundai | Hyundai KONA HEV GDI 1.6 141CV DT FLEXX | Todoterreno Pequeño | Híbridos de gasolina | 4.7 | 4.7 | 106 | 106 | A | 1580 | 104.6 | 77 | 32 | 0 | 4.7 | 106 | 4350 | 1825 | 1570 | 1950 | 5 | A
579705 | Hyundai | Hyundai KONA HEV GDI 1.6 141CV DT MAXX | Todoterreno Pequeño | Híbridos de gasolina | 4.5 | 4.5 | 103 | 103 | A | 1580 | 104.6 | 77 | 32 | 0 | 4.5 | 103 | 4350 | 1825 | 1570 | 1950 | 5 | A
579706 | Hyundai | Hyundai KONA HEV GDI 1.6 141CV DT NLINE | Todoterreno Pequeño | Híbridos de gasolina | 4.7 | 4.7 | 106 | 106 | A | 1580 | 104.6 | 77 | 32 | 0 | 4.7 | 106 | 4350 | 1825 | 1570 | 1950 | 5 | A
579707 | Hyundai | Hyundai KONA HEV GDI 1.6 141CV DT NLINE STYLE | Todoterreno Pequeño | Híbridos de gasolina | 4.7 | 4.7 | 107 | 107 | A | 1580 | 104.6 | 77 | 32 | 0 | 4.7 | 107 | 4350 | 1825 | 1570 | 1950 | 5 | A
579704 | Hyundai | Hyundai KONA HEV GDI 1.6 141CV DT TECNO | Todoterreno Pequeño | Híbridos de gasolina | 4.7 | 4.7 | 106 | 106 | A | 1580 | 104.6 | 77 | 32 | 0 | 4.7 | 106 | 4350 | 1825 | 1570 | 1950 | 5 | A
580999 | Hyundai | Hyundai KONA TGDI 1.0 120CV 48V FLEXX | Todoterreno Pequeño | Híbridos de gasolina | 5.6 | 5.6 | 126 | 126 | M | 998 | 119.6 | 88 | 12 | 0 | 5.6 | 126 | 4350 | 1825 | 1570 | 1875 | 5 | B
581001 | Hyundai | Hyundai KONA TGDI 1.0 120CV 48V MAXX | Todoterreno Pequeño | Híbridos de gasolina | 5.5 | 5.5 | 124 | 124 | M | 998 | 119.6 | 88 | 12 | 0 | 5.5 | 124 | 4350 | 1825 | 1570 | 1875 | 5 | B
581003 | Hyundai | Hyundai KONA TGDI 1.0 120CV 48V NLINE | Todoterreno Pequeño | Híbridos de gasolina | 5.7 | 5.7 | 129 | 129 | M | 998 | 119.6 | 88 | 12 | 0 | 5.7 | 129 | 4350 | 1825 | 1570 | 1875 | 5 | B
581006 | Hyundai | Hyundai KONA TGDI 1.0 120CV 48V TECNO | Todoterreno Pequeño | Híbridos de gasolina | 5.6 | 5.6 | 126 | 126 | M | 998 | 119.6 | 88 | 12 | 0 | 5.6 | 126 | 4350 | 1825 | 1570 | 1875 | 5 | B
582620 | Hyundai | Hyundai KONA TGDI 1.0 120CV DT FLEXX | Todoterreno Pequeño | Gasolina | 6 | 6 | 136 | 136 | A | 998 | 119.6 | 88 | 0 | 0 | 6 | 136 | 4350 | 1825 | 1570 | 1855 | 5 | B
581002 | Hyundai | Hyundai KONA TGDI 1.0 120CV DT MAXX | Todoterreno Pequeño | Gasolina | 5.9 | 5.9 | 134 | 134 | A | 998 | 119.6 | 88 | 0 | 0 | 5.9 | 134 | 4350 | 1825 | 1570 | 1855 | 5 | B
582618 | Hyundai | Hyundai KONA TGDI 1.0 120CV FLEXX | Todoterreno Pequeño | Gasolina | 5.8 | 5.8 | 131 | 131 | M | 998 | 119.6 | 88 | 0 | 0 | 5.8 | 131 | 4350 | 1825 | 1570 | 1860 | 5 | B
581000 | Hyundai | Hyundai KONA TGDI 1.0 120CV MAXX | Todoterreno Pequeño | Gasolina | 5.7 | 5.7 | 129 | 129 | M | 998 | 119.6 | 88 | 0 | 0 | 5.7 | 129 | 4350 | 1825 | 1570 | 1860 | 5 | B
581008 | Hyundai | Hyundai KONA TGDI 1.0 120CV NLINE | Todoterreno Pequeño | Gasolina | 5.9 | 5.9 | 135 | 135 | M | 998 | 119.6 | 88 | 0 | 0 | 5.9 | 135 | 4350 | 1825 | 1570 | 1860 | 5 | B
581005 | Hyundai | Hyundai KONA TGDI 1.0 120CV TECNO | Todoterreno Pequeño | Gasolina | 5.8 | 5.8 | 132 | 132 | M | 998 | 119.6 | 88 | 0 | 0 | 5.8 | 132 | 4350 | 1825 | 1570 | 1860 | 5 | B
581004 | Hyundai | Hyundai KONA TGDI 1.6 198CV 4X4 DT NLINE | Todoterreno Pequeño | Gasolina | 6.9 | 6.9 | 157 | 157 | A | 1598 | 198.4 | 146 | 0 | 0 | 6.9 | 157 | 4350 | 1825 | 1580 | 2000 | 5 | D
581007 | Hyundai | Hyundai KONA TGDI 1.6 198CV 4X4 DT NLINE STYLE | Todoterreno Pequeño | Gasolina | 7 | 7 | 159 | 159 | A | 1598 | 198.4 | 146 | 0 | 0 | 7 | 159 | 4350 | 1825 | 1580 | 2000 | 5 | D
582619 | Hyundai | Hyundai KONA TGDI 1.6 198CV DT NLINE | Todoterreno Pequeño | Gasolina | 6.4 | 6.4 | 145 | 145 | A | 1598 | 198.4 | 146 | 0 | 0 | 6.4 | 145 | 4385 | 1825 | 1580 | 1915 | 5 | C
559197 | Hyundai | Hyundai KONA TGDI 2.0 280CV DCT N PRESS | Todoterreno Pequeño | Gasolina | 8.5 | 8.5 | 194 | 194 | A | 1998 | 279.9 | 206 | 0 | 0 | 8.5 | 194 | 4215 | 1800 | 1565 | 2010 | 5 | G
559198 | Hyundai | Hyundai KONA TGDI 2.0 280CV DCT N SKY | Todoterreno Pequeño | Gasolina | 8.5 | 8.5 | 194 | 194 | A | 1998 | 279.9 | 206 | 0 | 0 | 8.5 | 194 | 4215 | 1800 | 1565 | 2010 | 5 | G
561137 | Hyundai | Hyundai NEXO 5P FCEV 120KW 4X2 STYLE | Todoterreno Pequeño | Pila de combustible | 1 | 1 |  |  | A | 0 | 0 | 0 | 120 | 0 | 1 | 0 | 4670 | 1860 | 1630 | 2340 | 5 | Sin clasificación
559062 | Hyundai | Hyundai New i20 5P 1.6T 204CV N | Pequeños | Gasolina | 7 | 7 | 158 | 158 | M | 1598 | 203.8 | 150 | 0 | 0 | 7 | 158 | 4075 | 1775 | 1440 | 1650 | 5 | E
550878 | Hyundai | Hyundai New i20 5P MPI 1.2 85CV ESSENCE | Pequeños | Gasolina | 5.2 | 5.3 | 118 | 119 | M | 1197 | 84.2 | 62 | 0 | 0 | 5.25 | 119 | 4040 | 1775 | 1450 | 1550 | 5 | B
550788 | Hyundai | Hyundai New i20 5P MPI 1.2 85CV KLASS | Pequeños | Gasolina | 5.3 | 5.3 | 120 | 120 | M | 1197 | 84.2 | 62 | 0 | 0 | 5.3 | 120 | 4040 | 1775 | 1450 | 1550 | 5 | B
559193 | Hyundai | Hyundai New i20 5P MPI 1.2 85CV SLE | Pequeños | Gasolina | 5.3 | 5.3 | 119 | 119 | M | 1197 | 84.2 | 62 | 0 | 0 | 5.3 | 119 | 4040 | 1775 | 1450 | 1560 | 5 | B
559194 | Hyundai | Hyundai New i20 5P MPI 1.2 85CV SLX | Pequeños | Gasolina | 5.3 | 5.3 | 119 | 119 | M | 1197 | 84.2 | 62 | 0 | 0 | 5.3 | 119 | 4040 | 1775 | 1450 | 1560 | 5 | B
550790 | Hyundai | Hyundai New i20 5P TGDI 1.0 100CV 48V DT KLASS | Pequeños | Híbridos de gasolina | 5.1 | 5.2 | 117 | 117 | A | 998 | 100.5 | 74 | 12.2 | 0 | 5.15 | 117 | 4040 | 1775 | 1450 | 1650 | 5 | B
550793 | Hyundai | Hyundai New i20 5P TGDI 1.0 100CV 48V DT TECNO2C | Pequeños | Híbridos de gasolina | 5.2 | 5.2 | 117 | 118 | A | 998 | 100.5 | 74 | 12.2 | 0 | 5.2 | 118 | 4040 | 1775 | 1450 | 1650 | 5 | B
550879 | Hyundai | Hyundai New i20 5P TGDI 1.0 100CV 48V ESSENCE | Pequeños | Híbridos de gasolina | 5 | 5 | 114 | 114 | M | 998 | 100.5 | 74 | 12.2 | 0 | 5 | 114 | 4040 | 1775 | 1450 | 1620 | 5 | B
550812 | Hyundai | Hyundai New i20 5P TGDI 1.0 100CV 48V KLASS | Pequeños | Híbridos de gasolina | 5 | 5.1 | 114 | 116 | M | 998 | 100.5 | 74 | 12.2 | 0 | 5.05 | 115 | 4040 | 1775 | 1450 | 1620 | 5 | B
559063 | Hyundai | Hyundai New i20 5P TGDI 1.0 100CV 48V N LINE | Pequeños | Híbridos de gasolina | 5.2 | 5.2 | 118 | 118 | M | 998 | 100.5 | 74 | 12.2 | 0 | 5.2 | 118 | 4075 | 1775 | 1455 | 1640 | 5 | B
559196 | Hyundai | Hyundai New i20 5P TGDI 1.0 100CV 48V SLX | Pequeños | Híbridos de gasolina | 5.1 | 5.1 | 115 | 115 | M | 998 | 100.5 | 74 | 12.2 | 0 | 5.1 | 115 | 4040 | 1775 | 1450 | 1640 | 5 | B
550792 | Hyundai | Hyundai New i20 5P TGDI 1.0 100CV 48V TECNO 2C | Pequeños | Híbridos de gasolina | 5.1 | 5.1 | 115 | 116 | M | 998 | 100.5 | 74 | 12.2 | 0 | 5.1 | 116 | 4040 | 1775 | 1450 | 1620 | 5 | B
561135 | Hyundai | Hyundai New i20 5P TGDI 1.0 100CV DT SLX | Pequeños | Gasolina | 5.4 | 5.4 | 122 | 122 | A | 998 | 100.5 | 74 | 0 | 0 | 5.4 | 122 | 4040 | 1775 | 1450 | 1640 | 5 | C
550789 | Hyundai | Hyundai New i20 5P TGDI 1.0 100CV KLASS | Pequeños | Gasolina | 5.3 | 5.3 | 119 | 120 | M | 998 | 100.5 | 74 | 0 | 0 | 5.3 | 120 | 4040 | 1775 | 1450 | 1600 | 5 | B
559195 | Hyundai | Hyundai New i20 5P TGDI 1.0 100CV SLX | Pequeños | Gasolina | 5.3 | 5.3 | 120 | 120 | M | 998 | 100.5 | 74 | 0 | 0 | 5.3 | 120 | 4040 | 1775 | 1450 | 1610 | 5 | B
550791 | Hyundai | Hyundai New i20 5P TGDI 1.0 100CV TECNO | Pequeños | Gasolina | 5.3 | 5.3 | 120 | 121 | M | 998 | 100.5 | 74 | 0 | 0 | 5.3 | 121 | 4040 | 1775 | 1450 | 1600 | 5 | B
559064 | Hyundai | Hyundai New i20 5P TGDI 1.0 120CV 48V DT N LINE X | Pequeños | Híbridos de gasolina | 5.3 | 5.3 | 121 | 121 | A | 998 | 119.6 | 88 | 12.2 | 0 | 5.3 | 121 | 4075 | 1775 | 1455 | 1660 | 5 | B
578471 | Hyundai | Hyundai New i20 5P TGDI 1.0 120CV 48V DT NLINE X | Pequeños | Híbridos de gasolina | 5.3 | 5.3 | 120 | 120 | A | 998 | 119.6 | 88 | 12 | 0 | 5.3 | 120 | 4075 | 1775 | 1455 | 1660 | 5 | B
550794 | Hyundai | Hyundai New i20 5P TGDI 1.0 120CV 48V DT STYLE2C | Pequeños | Híbridos de gasolina | 5.3 | 5.3 | 120 | 120 | A | 998 | 119.6 | 88 | 12.2 | 0 | 5.3 | 120 | 4040 | 1775 | 1450 | 1650 | 5 | B
550795 | Hyundai | Hyundai New i20 5P TGDI 1.0 120CV 48V DT STYLUX | Pequeños | Híbridos de gasolina | 5.3 | 5.3 | 120 | 120 | A | 998 | 119.6 | 88 | 12 | 0 | 5.3 | 120 | 4040 | 1775 | 1450 | 1650 | 5 | B
574310 | Hyundai | Hyundai S.FE TM CRDI 2.2 194CV 4X4 DCT STYLE | Todoterreno Grande | Gasóleo | 6.8 | 6.8 | 179 | 179 | A | 2151 | 192.9 | 142 | 0 | 0 | 6.8 | 179 | 4785 | 1900 | 1685 | 2600 | 7 | E
574315 | Hyundai | Hyundai S.FE TM CRDI 2.2 194CV 4X4 DCT TECNO | Todoterreno Grande | Gasóleo | 6.8 | 6.8 | 178 | 178 | A | 2151 | 192.9 | 142 | 0 | 0 | 6.8 | 178 | 4785 | 1900 | 1685 | 2600 | 7 | E
574309 | Hyundai | Hyundai S.FE TM CRDI 2.2 194CV DCT KLASS | Todoterreno Grande | Gasóleo | 6.4 | 6.4 | 166 | 166 | A | 2151 | 192.9 | 142 | 0 | 0 | 6.4 | 166 | 4785 | 1900 | 1685 | 2550 | 7 | D
569467 | Hyundai | Hyundai S.FE TM CRDI 2.2 194CV DCT MAXX | Todoterreno Grande | Gasóleo | 6.4 | 6.4 | 167 | 167 | A | 2151 | 192.9 | 142 | 0 | 0 | 6.4 | 167 | 4785 | 1900 | 1685 | 2550 | 7 | D
569462 | Hyundai | Hyundai S.FE TM CRDI 2.2 194CV DCT TECNO | Todoterreno Grande | Gasóleo | 6.3 | 6.3 | 166 | 166 | A | 2151 | 192.9 | 142 | 0 | 0 | 6.3 | 166 | 4785 | 1900 | 1685 | 2550 | 7 | D
550911 | Hyundai | Hyundai S.FE TM CRDI 2.2 200CV 4X4 DCT STYLE | Todoterreno Grande | Gasóleo | 6.9 | 6.9 | 180 | 180 | A | 2151 | 201.1 | 148 | 0 | 0 | 6.9 | 180 | 4785 | 1900 | 1685 | 2600 | 7 | E
574308 | Hyundai | Hyundai S.FE TM CRDI 2.2 200CV 4X4 DCT TECNO | Todoterreno Grande | Gasóleo | 6.8 | 6.8 | 179 | 179 | A | 2151 | 201.1 | 148 | 0 | 0 | 6.8 | 179 | 4785 | 1900 | 1685 | 2600 | 7 | E
550817 | Hyundai | Hyundai S.FE TM CRDI 2.2 200CV DCT KLASS | Todoterreno Grande | Gasóleo | 6.2 | 6.2 | 163 | 163 | A | 2151 | 201.1 | 148 | 0 | 0 | 6.2 | 163 | 4785 | 1900 | 1685 | 2550 | 7 | D
550876 | Hyundai | Hyundai S.FE TM CRDI 2.2 200CV DCT MAXX | Todoterreno Grande | Gasóleo | 6.2 | 6.2 | 164 | 164 | A | 2151 | 201.1 | 148 | 0 | 0 | 6.2 | 164 | 4785 | 1900 | 1685 | 2550 | 7 | D
550818 | Hyundai | Hyundai S.FE TM CRDI 2.2 200CV DCT TECNO | Todoterreno Grande | Gasóleo | 6.3 | 6.3 | 165 | 165 | A | 2151 | 201.1 | 148 | 0 | 0 | 6.3 | 165 | 4785 | 1900 | 1685 | 2550 | 7 | D
550825 | Hyundai | Hyundai S.FE TM HEV TGDI 1.6 230CV 4X4 AT STYLE | Todoterreno Grande | Híbridos de gasolina | 7.4 | 7.4 | 169 | 169 | A | 1598 | 179.4 | 132 | 44 | 0 | 7.4 | 169 | 4785 | 1900 | 1685 | 2630 | 7 | C
550824 | Hyundai | Hyundai S.FE TM HEV TGDI 1.6 230CV 4X4 AT TECNO | Todoterreno Grande | Híbridos de gasolina | 7.4 | 7.4 | 168 | 168 | A | 1598 | 179.4 | 132 | 44.2 | 0 | 7.4 | 168 | 4785 | 1900 | 1685 | 2630 | 7 | C
550821 | Hyundai | Hyundai S.FE TM HEV TGDI 1.6 230CV AT KLASS | Todoterreno Grande | Híbridos de gasolina | 6.4 | 6.4 | 144 | 144 | A | 1598 | 179.4 | 132 | 44 | 0 | 6.4 | 144 | 4785 | 1900 | 1685 | 2580 | 7 | A
550822 | Hyundai | Hyundai S.FE TM HEV TGDI 1.6 230CV AT MAXX | Todoterreno Grande | Híbridos de gasolina | 6.4 | 6.4 | 145 | 145 | A | 1598 | 179.4 | 132 | 44 | 0 | 6.4 | 145 | 4785 | 1900 | 1685 | 2580 | 7 | A
550823 | Hyundai | Hyundai S.FE TM HEV TGDI 1.6 230CV AT TECNO | Todoterreno Grande | Híbridos de gasolina | 6.7 | 6.7 | 152 | 152 | A | 1598 | 179.4 | 132 | 44 | 0 | 6.7 | 152 | 4785 | 1900 | 1685 | 2580 | 7 | B
550910 | Hyundai | Hyundai S.FE TM PHEV TGDI 1.6 265CV 4X4 AT MAXX | Todoterreno Grande | Híbridos enchufables | 1.6 | 1.6 | 37 | 37 | A | 1598 | 179.4 | 132 | 66 | 58 | 1.6 | 37 | 4785 | 1900 | 1685 | 2690 | 7 | A
551275 | Hyundai | Hyundai S.FE TM PHEV TGDI 1.6 265CV 4X4 AT STYLE | Todoterreno Grande | Híbridos enchufables | 1.6 | 1.6 | 37 | 37 | A | 1598 | 179.4 | 132 | 66.9 | 58 | 1.6 | 37 | 4785 | 1900 | 1685 | 2690 | 7 | A
551274 | Hyundai | Hyundai S.FE TM PHEV TGDI 1.6 265CV 4X4 AT TECNO | Todoterreno Grande | Híbridos enchufables | 1.6 | 1.6 | 37 | 37 | A | 1598 | 179.4 | 132 | 66.9 | 58 | 1.6 | 37 | 4785 | 1900 | 1685 | 2690 | 7 | A
569464 | Hyundai | Hyundai STARIA 7S 2.2 CRDI 177CV 4x4 8AT STYLE | Monovol. Grande | Gasóleo | 8.9 | 8.9 | 232 | 232 | A | 2199 | 176.6 | 130 | 0 | 0 | 8.9 | 232 | 5253 | 1997 | 1990 | 3030 | 7 | E
575372 | Hyundai | Hyundai STARIA 9S 2.2 CRDI 177CV 4X4 8AT STYLE 9S | Monovol. Grande | Gasóleo | 8.9 | 8.9 | 232 | 232 | A | 2199 | 176.6 | 130 | 0 | 0 | 8.9 | 232 | 5253 | 1997 | 1990 | 3140 | 9 | E
569463 | Hyundai | Hyundai STARIA 9S 2.2 CRDI 177CV 8AT TECNO | Monovol. Grande | Gasóleo | 8.2 | 8.5 | 215 | 222 | A | 2199 | 176.6 | 130 | 0 | 0 | 8.35 | 219 | 5253 | 1997 | 1990 | 3060 | 9 | E
571156 | Hyundai | Hyundai STARIA 9S CRDI 2.2 177CV AT MAXX | Monovol. Grande | Gasóleo | 8.2 | 8.2 | 244 | 244 | A | 2199 | 176.6 | 130 | 0 | 0 | 8.2 | 244 | 5253 | 1997 | 1990 | 3060 | 9 | D
561136 | Hyundai | Hyundai STARIA 9S CRDI 2.2 177CV AT TECNO | Monovol. Grande | Gasóleo | 8.2 | 8.2 | 214 | 214 | A | 2199 | 176.6 | 130 | 0 | 0 | 8.2 | 214 | 5253 | 1997 | 1990 | 3060 | 9 | D
562288 | Hyundai | Hyundai STARIA 9S CRDI 2.2 177CV AT TECNO LE | Monovol. Grande | Gasóleo | 8.2 | 8.2 | 214 | 214 | A | 2199 | 176.6 | 130 | 0 | 0 | 8.2 | 214 | 5253 | 1997 | 1990 | 3060 | 9 | D
550832 | Hyundai | Hyundai TUCSON 1.6 CRDI 115CV KLASS | Todoterreno Pequeño | Gasóleo | 5.2 | 5.3 | 136 | 138 | M | 1598 | 115.5 | 85 | 0 | 0 | 5.25 | 137 | 4500 | 1865 | 1650 | 2105 | 5 | C
579543 | Hyundai | Hyundai TUCSON 1.6 CRDI 115CV KLASS SAFE | Todoterreno Pequeño | Gasóleo | 5.2 | 5.2 | 136 | 136 | M | 1598 | 115.5 | 85 | 0 | 0 | 5.2 | 136 | 4500 | 1865 | 1650 | 2105 | 5 | C
550833 | Hyundai | Hyundai TUCSON 1.6 CRDI 115CV MAXX | Todoterreno Pequeño | Gasóleo | 5.2 | 5.3 | 136 | 138 | M | 1598 | 115.5 | 85 | 0 | 0 | 5.25 | 137 | 4500 | 1865 | 1650 | 2105 | 5 | C
550873 | Hyundai | Hyundai TUCSON 1.6 CRDI 136CV 48V 4X4 DT MAXX | Todoterreno Pequeño | Híbridos de gasóleo | 5.5 | 5.8 | 145 | 151 | A | 1598 | 135.9 | 100 | 12.2 | 0 | 5.65 | 148 | 4500 | 1865 | 1650 | 2200 | 5 | D
550913 | Hyundai | Hyundai TUCSON 1.6 CRDI 136CV 48V 4X4 DT MAXX SKY | Todoterreno Pequeño | Híbridos de gasóleo | 5.8 | 5.8 | 152 | 152 | A | 1598 | 135.9 | 100 | 12.2 | 0 | 5.8 | 152 | 4500 | 1865 | 1650 | 2200 | 5 | D
551269 | Hyundai | Hyundai TUCSON 1.6 CRDI 136CV 48V 4X4 DT NLINE SKY | Todoterreno Pequeño | Híbridos de gasóleo | 5.8 | 6 | 152 | 157 | A | 1598 | 135.9 | 100 | 12.2 | 0 | 5.9 | 155 | 4510 | 1865 | 1650 | 2200 | 5 | D
550838 | Hyundai | Hyundai TUCSON 1.6 CRDI 136CV 48V 4X4 DT STYLE | Todoterreno Pequeño | Híbridos de gasóleo | 5.8 | 5.8 | 152 | 152 | A | 1598 | 135.9 | 100 | 12 | 0 | 5.8 | 152 | 4500 | 1865 | 1650 | 2200 | 5 | D
550874 | Hyundai | Hyundai TUCSON 1.6 CRDI 136CV 48V 4X4 DT STYLE TEAL | Todoterreno Pequeño | Híbridos de gasóleo | 5.9 | 5.9 | 154 | 154 | A | 1598 | 135.9 | 100 | 12.2 | 0 | 5.9 | 154 | 4500 | 1865 | 1650 | 2200 | 5 | D
550840 | Hyundai | Hyundai TUCSON 1.6 CRDI 136CV 48V 4X4 DT TECNO 2C | Todoterreno Pequeño | Híbridos de gasóleo | 5.6 | 5.8 | 148 | 153 | A | 1598 | 135.9 | 100 | 12.2 | 0 | 5.7 | 151 | 4500 | 1865 | 1650 | 2200 | 5 | D
550839 | Hyundai | Hyundai TUCSON 1.6 CRDI 136CV 48V 4X4 DT TECNO SKY | Todoterreno Pequeño | Híbridos de gasóleo | 5.9 | 5.9 | 154 | 154 | A | 1598 | 135.9 | 100 | 12.2 | 0 | 5.9 | 154 | 4500 | 1865 | 1650 | 2200 | 5 | D
550835 | Hyundai | Hyundai TUCSON 1.6 CRDI 136CV 48V DT MAXX | Todoterreno Pequeño | Híbridos de gasóleo | 5 | 5.3 | 132 | 139 | A | 1598 | 135.9 | 100 | 12.2 | 0 | 5.15 | 136 | 4500 | 1865 | 1650 | 2140 | 5 | C
576991 | Hyundai | Hyundai TUCSON 1.6 CRDI 136CV 48V DT MAXX SAFE | Todoterreno Pequeño | Híbridos de gasóleo | 5 | 5 | 132 | 132 | A | 1598 | 135.9 | 100 | 12 | 0 | 5 | 132 | 4500 | 1865 | 1650 | 2140 | 5 | C
550834 | Hyundai | Hyundai TUCSON 1.6 CRDI 136CV 48V DT MAXX SKY | Todoterreno Pequeño | Híbridos de gasóleo | 5.1 | 5.3 | 133 | 140 | A | 1598 | 135.9 | 100 | 12.2 | 0 | 5.2 | 137 | 4500 | 1865 | 1650 | 2140 | 5 | C
559199 | Hyundai | Hyundai TUCSON 1.6 CRDI 136CV 48V DT NLINE SKY | Todoterreno Pequeño | Híbridos de gasóleo | 5.3 | 5.5 | 138 | 145 | A | 1598 | 135.9 | 100 | 12.2 | 0 | 5.4 | 142 | 4510 | 1865 | 1650 | 2140 | 5 | C
572791 | Hyundai | Hyundai TUCSON 1.6 CRDI 136CV 48V DT NLINE SKY SAFE | Todoterreno Pequeño | Híbridos de gasóleo | 5.3 | 5.3 | 138 | 138 | A | 1598 | 135.9 | 100 | 12 | 0 | 5.3 | 138 | 4510 | 1865 | 1650 | 2140 | 5 | C
550837 | Hyundai | Hyundai TUCSON 1.6 CRDI 136CV 48V DT TECNO 2C | Todoterreno Pequeño | Híbridos de gasóleo | 5.1 | 5.4 | 134 | 141 | A | 1598 | 135.9 | 100 | 12.2 | 0 | 5.25 | 138 | 4500 | 1865 | 1650 | 2140 | 5 | C
550836 | Hyundai | Hyundai TUCSON 1.6 CRDI 136CV 48V DT TECNO SKY | Todoterreno Pequeño | Híbridos de gasóleo | 5.2 | 5.4 | 135 | 142 | A | 1598 | 135.9 | 100 | 12.2 | 0 | 5.3 | 139 | 4500 | 1865 | 1650 | 2140 | 5 | C
559861 | Hyundai | Hyundai TUCSON 1.6 CRDI 136CV 48V MAXX | Todoterreno Pequeño | Híbridos de gasóleo | 4.9 | 5 | 129 | 132 | M | 1598 | 135.9 | 100 | 12 | 0 | 4.95 | 131 | 4500 | 1865 | 1650 | 2110 | 5 | C
569465 | Hyundai | Hyundai TUCSON 1.6 CRDI 136CV 48V MAXX SAFE | Todoterreno Pequeño | Híbridos de gasóleo | 4.9 | 4.9 | 129 | 129 | M | 1598 | 135.9 | 100 | 12 | 0 | 4.9 | 129 | 4500 | 1865 | 1650 | 2110 | 5 | B
569270 | Hyundai | Hyundai TUCSON 1.6 CRDI 136CV 48V MAXX SKY | Todoterreno Pequeño | Híbridos de gasóleo | 5 | 5 | 130 | 130 | M | 1598 | 135.9 | 100 | 12 | 0 | 5 | 130 | 4500 | 1865 | 1650 | 2110 | 5 | C
559862 | Hyundai | Hyundai TUCSON 1.6 CRDI 136CV 48V TECNO 2C | Todoterreno Pequeño | Híbridos de gasóleo | 5.1 | 5.1 | 132 | 135 | M | 1598 | 135.9 | 100 | 12 | 0 | 5.1 | 134 | 4500 | 1865 | 1650 | 2110 | 5 | C
569271 | Hyundai | Hyundai TUCSON 1.6 CRDI 136CV 48V TECNO SKY | Todoterreno Pequeño | Híbridos de gasóleo | 5.1 | 5.1 | 134 | 134 | M | 1598 | 135.9 | 100 | 12 | 0 | 5.1 | 134 | 4500 | 1865 | 1650 | 2110 | 5 | C
571327 | Hyundai | Hyundai TUCSON 1.6 TGDI 150CV 30A | Todoterreno Pequeño | Gasolina | 6.8 | 6.8 | 155 | 155 | M | 1598 | 149.5 | 110 | 0 | 0 | 6.8 | 155 | 4510 | 1865 | 1650 | 2050 | 5 | C
551268 | Hyundai | Hyundai TUCSON 1.6 TGDI 150CV 48V DT NLINE SKY | Todoterreno Pequeño | Híbridos de gasolina | 6.6 | 6.6 | 149 | 149 | A | 1598 | 149.5 | 110 | 12.2 | 0 | 6.6 | 149 | 4510 | 1865 | 1650 | 2100 | 5 | C
574186 | Hyundai | Hyundai TUCSON 1.6 TGDI 150CV 48V DT NLINE SKY SAFE | Todoterreno Pequeño | Híbridos de gasolina | 6.6 | 6.6 | 149 | 149 | A | 1598 | 149.5 | 110 | 12 | 0 | 6.6 | 149 | 4510 | 1865 | 1650 | 2100 | 5 | C
550847 | Hyundai | Hyundai TUCSON 1.6 TGDI 150CV 48V DT TECNO 2C | Todoterreno Pequeño | Híbridos de gasolina | 6.5 | 6.5 | 146 | 146 | A | 1598 | 149.5 | 110 | 12.2 | 0 | 6.5 | 146 | 4500 | 1865 | 1650 | 2100 | 5 | C
550848 | Hyundai | Hyundai TUCSON 1.6 TGDI 150CV 48V DT TECNO SKY | Todoterreno Pequeño | Híbridos de gasolina | 6.5 | 6.5 | 147 | 147 | A | 1598 | 149.5 | 110 | 12.2 | 0 | 6.5 | 147 | 4500 | 1865 | 1650 | 2100 | 5 | C
550842 | Hyundai | Hyundai TUCSON 1.6 TGDI 150CV 48V MAXX | Todoterreno Pequeño | Híbridos de gasolina | 6.5 | 6.5 | 148 | 148 | M | 1598 | 149.5 | 110 | 12.2 | 0 | 6.5 | 148 | 4500 | 1865 | 1650 | 2065 | 5 | C
550843 | Hyundai | Hyundai TUCSON 1.6 TGDI 150CV 48V MAXX SKY | Todoterreno Pequeño | Híbridos de gasolina | 6.6 | 6.6 | 149 | 149 | M | 1598 | 149.5 | 110 | 12.2 | 0 | 6.6 | 149 | 4500 | 1865 | 1650 | 2065 | 5 | C
551267 | Hyundai | Hyundai TUCSON 1.6 TGDI 150CV 48V NLINE | Todoterreno Pequeño | Híbridos de gasolina | 6.7 | 6.7 | 153 | 153 | M | 1598 | 149.5 | 110 | 12.2 | 0 | 6.7 | 153 | 4510 | 1865 | 1650 | 2065 | 5 | C
550845 | Hyundai | Hyundai TUCSON 1.6 TGDI 150CV 48V TECNO 2C | Todoterreno Pequeño | Híbridos de gasolina | 6.6 | 6.6 | 150 | 150 | M | 1598 | 149.5 | 110 | 12.2 | 0 | 6.6 | 150 | 4500 | 1865 | 1650 | 2065 | 5 | C
550846 | Hyundai | Hyundai TUCSON 1.6 TGDI 150CV 48V TECNO SKY | Todoterreno Pequeño | Híbridos de gasolina | 6.7 | 6.7 | 151 | 151 | M | 1598 | 149.5 | 110 | 12.2 | 0 | 6.7 | 151 | 4500 | 1865 | 1650 | 2065 | 5 | C
550841 | Hyundai | Hyundai TUCSON 1.6 TGDI 150CV KLASS | Todoterreno Pequeño | Gasolina | 6.7 | 6.7 | 151 | 151 | M | 1598 | 149.5 | 110 | 0 | 0 | 6.7 | 151 | 4500 | 1865 | 1650 | 2050 | 5 | C
576990 | Hyundai | Hyundai TUCSON 1.6 TGDI 150CV KLASS SAFE | Todoterreno Pequeño | Gasolina | 6.7 | 6.7 | 151 | 151 | M | 1598 | 149.5 | 110 | 0 | 0 | 6.7 | 151 | 4500 | 1865 | 1650 | 2050 | 5 | C
550844 | Hyundai | Hyundai TUCSON 1.6 TGDI 150CV MAXX | Todoterreno Pequeño | Gasolina | 6.7 | 6.7 | 152 | 152 | M | 1598 | 149.5 | 110 | 0 | 0 | 6.7 | 152 | 4500 | 1865 | 1650 | 2050 | 5 | C
563901 | Hyundai | Hyundai TUCSON 1.6 TGDI 150CV MAXX SILVER | Todoterreno Pequeño | Gasolina | 6.7 | 6.7 | 152 | 152 | M | 1598 | 149.5 | 110 | 0 | 0 | 6.7 | 152 | 4500 | 1865 | 1650 | 2050 | 5 | C
574314 | Hyundai | Hyundai TUCSON 1.6 TGDI 150CV NLINE 30A | Todoterreno Pequeño | Gasolina | 6.8 | 6.8 | 155 | 155 | M | 1598 | 149.5 | 110 | 0 | 0 | 6.8 | 155 | 4510 | 1865 | 1650 | 2050 | 5 | C
550849 | Hyundai | Hyundai TUCSON 1.6 TGDI 180CV 48V 4X4 DT STYLE | Todoterreno Pequeño | Híbridos de gasolina | 7.1 | 7.1 | 160 | 162 | A | 1598 | 179.4 | 132 | 12.2 | 0 | 7.1 | 161 | 4500 | 1865 | 1650 | 2170 | 5 | C
561138 | Hyundai | Hyundai TUCSON 1.6 TGDI 180CV 48V 4X4 DT STYLE TEAL | Todoterreno Pequeño | Híbridos de gasolina | 7.1 | 7.1 | 162 | 162 | A | 1598 | 179.4 | 132 | 12 | 0 | 7.1 | 162 | 4500 | 1865 | 1650 | 2170 | 5 | C
550853 | Hyundai | Hyundai TUCSON 1.6 TGDI 230CV HEV 4X4 AT STYLE | Todoterreno Pequeño | Híbridos de gasolina | 6.4 | 6.4 | 145 | 145 | A | 1598 | 179.4 | 132 | 44 | 0 | 6.4 | 145 | 4500 | 1865 | 1650 | 2245 | 5 | B
571330 | Hyundai | Hyundai TUCSON 1.6 TGDI 230CV HEV 4X4 AT STYLE TEAL | Todoterreno Pequeño | Híbridos de gasolina | 6.4 | 6.4 | 145 | 145 | A | 1598 | 179.4 | 132 | 44 | 0 | 6.4 | 145 | 4500 | 1865 | 1650 | 2245 | 5 | B
550850 | Hyundai | Hyundai TUCSON 1.6 TGDI 230CV HEV AT MAXX | Todoterreno Pequeño | Híbridos de gasolina | 5.6 | 5.6 | 127 | 127 | A | 1598 | 179.4 | 132 | 44.2 | 0 | 5.6 | 127 | 4500 | 1865 | 1650 | 2175 | 5 | A
574313 | Hyundai | Hyundai TUCSON 1.6 TGDI 230CV HEV AT MAXX SAFE | Todoterreno Pequeño | Híbridos de gasolina | 5.6 | 5.6 | 127 | 127 | A | 1598 | 179.4 | 132 | 44 | 0 | 5.6 | 127 | 4500 | 1865 | 1650 | 2175 | 5 | A
550854 | Hyundai | Hyundai TUCSON 1.6 TGDI 230CV HEV AT MAXX SKY | Todoterreno Pequeño | Híbridos de gasolina | 5.6 | 5.6 | 127 | 127 | A | 1598 | 179.4 | 132 | 44.2 | 0 | 5.6 | 127 | 4500 | 1865 | 1650 | 2175 | 5 | A
558212 | Hyundai | Hyundai TUCSON 1.6 TGDI 230CV HEV AT NLINE SKY | Todoterreno Pequeño | Híbridos de gasolina | 5.8 | 5.8 | 131 | 131 | A | 1598 | 179.4 | 132 | 44.2 | 0 | 5.8 | 131 | 4510 | 1865 | 1650 | 2175 | 5 | B
569466 | Hyundai | Hyundai TUCSON 1.6 TGDI 230CV HEV AT NLINE SKY SAFE | Todoterreno Pequeño | Híbridos de gasolina | 5.7 | 5.7 | 131 | 131 | A | 1598 | 179.4 | 132 | 44 | 0 | 5.7 | 131 | 4510 | 1865 | 1650 | 2175 | 5 | A
550900 | Hyundai | Hyundai TUCSON 1.6 TGDI 230CV HEV AT STYLE | Todoterreno Pequeño | Híbridos de gasolina | 5.7 | 5.7 | 131 | 131 | A | 1598 | 179.4 | 132 | 44 | 0 | 5.7 | 131 | 4500 | 1865 | 1650 | 2175 | 5 | A
551270 | Hyundai | Hyundai TUCSON 1.6 TGDI 230CV HEV AT STYLE TEAL | Todoterreno Pequeño | Híbridos de gasolina | 5.7 | 5.7 | 131 | 131 | A | 1598 | 179.4 | 132 | 44 | 0 | 5.7 | 131 | 4500 | 1865 | 1650 | 2175 | 5 | A
550852 | Hyundai | Hyundai TUCSON 1.6 TGDI 230CV HEV AT TECNO 2C | Todoterreno Pequeño | Híbridos de gasolina | 5.7 | 5.7 | 130 | 130 | A | 1598 | 179.4 | 132 | 44.2 | 0 | 5.7 | 130 | 4500 | 1865 | 1650 | 2175 | 5 | A
550851 | Hyundai | Hyundai TUCSON 1.6 TGDI 230CV HEV AT TECNO SKY | Todoterreno Pequeño | Híbridos de gasolina | 5.7 | 5.7 | 130 | 130 | A | 1598 | 179.4 | 132 | 44 | 0 | 5.7 | 130 | 4500 | 1865 | 1650 | 2175 | 5 | A
550875 | Hyundai | Hyundai TUCSON 1.6 TGDI 230CVHEV4X4AT STYLE TEAL | Todoterreno Pequeño | Híbridos de gasolina | 6.4 | 6.4 | 145 | 145 | A | 1598 | 179.4 | 132 | 44.2 | 0 | 6.4 | 145 | 4500 | 1865 | 1650 | 2245 | 5 | B
574041 | Hyundai | Hyundai TUCSON PHEV TGDI 1.6 265CV 4X4 AT MAXX SAFE | Todoterreno Pequeño | Híbridos enchufables | 1.4 | 1.4 | 31 | 31 | A | 1598 | 179.4 | 132 | 66 | 62 | 1.4 | 31 | 4500 | 1865 | 1650 | 2415 | 5 | A
551273 | Hyundai | Hyundai TUCSON PHEV TGDI 1.6 265CV 4X4 AT STYLE | Todoterreno Pequeño | Híbridos enchufables | 1.4 | 1.4 | 31 | 31 | A | 1598 | 179.4 | 132 | 66.9 | 62 | 1.4 | 31 | 4500 | 1865 | 1650 | 2415 | 5 | A
551272 | Hyundai | Hyundai TUCSON PHEV TGDI 1.6 265CV 4X4 AT TECNO SKY | Todoterreno Pequeño | Híbridos enchufables | 1.4 | 1.4 | 31 | 31 | A | 1598 | 179.4 | 132 | 66.9 | 62 | 1.4 | 31 | 4500 | 1865 | 1650 | 2415 | 5 | A
551271 | Hyundai | Hyundai TUCSON PHEV TGDI 1.6 265CV 4X4AT MAXX | Todoterreno Pequeño | Híbridos enchufables | 1.4 | 1.4 | 31 | 31 | A | 1598 | 179.4 | 132 | 66.9 | 62 | 1.4 | 31 | 4500 | 1865 | 1650 | 2415 | 5 | A
569455 | Hyundai | Hyundai i10 MPI 1.0 66CV AT KLASS | Minis | Gasolina | 5.4 | 5.5 | 122 | 126 | A | 998 | 66.6 | 49 | 0 | 0 | 5.45 | 124 | 3670 | 1680 | 1480 | 1410 | 5 | D
579708 | Hyundai | Hyundai i10 MPI 1.0 66CV ESSENCE | Minis | Gasolina | 4.8 | 5 | 110 | 115 | M | 998 | 66.6 | 49 | 0 | 0 | 4.9 | 113 | 3670 | 1680 | 1480 | 1410 | 5 | C
569454 | Hyundai | Hyundai i10 MPI 1.0 66CV KLASS | Minis | Gasolina | 5.1 | 5.2 | 116 | 119 | M | 998 | 66.6 | 49 | 0 | 0 | 5.15 | 118 | 3670 | 1680 | 1480 | 1410 | 5 | D
569456 | Hyundai | Hyundai i10 MPI 1.0 66CV TECNO | Minis | Gasolina | 5.3 | 5.3 | 120 | 120 | M | 998 | 66.6 | 49 | 0 | 0 | 5.3 | 120 | 3670 | 1680 | 1480 | 1410 | 5 | D
569459 | Hyundai | Hyundai i10 MPI 1.2 84CV AT STYLE 2C | Minis | Gasolina | 5.7 | 5.7 | 130 | 130 | A | 1197 | 84.2 | 62 | 0 | 0 | 5.7 | 130 | 3670 | 1680 | 1480 | 1430 | 5 | E
569458 | Hyundai | Hyundai i10 MPI 1.2 84CV AT TECNO 2C | Minis | Gasolina | 5.7 | 5.7 | 130 | 130 | A | 1197 | 84.2 | 62 | 0 | 0 | 5.7 | 130 | 3670 | 1680 | 1480 | 1430 | 5 | E
579709 | Hyundai | Hyundai i10 MPI 1.2 84CV N LINE | Minis | Gasolina | 5.5 | 5.5 | 126 | 126 | M | 1197 | 84.2 | 62 | 0 | 0 | 5.5 | 126 | 3675 | 1680 | 1483 | 1430 | 5 | D
572740 | Hyundai | Hyundai i10 MPI 1.2 84CV N LINE 30A | Minis | Gasolina | 5.6 | 5.6 | 126 | 126 | M | 1197 | 84.2 | 62 | 0 | 0 | 5.6 | 126 | 3675 | 1680 | 1483 | 1430 | 5 | E
569457 | Hyundai | Hyundai i10 MPI 1.2 84CV TECNO 2C | Minis | Gasolina | 5.5 | 5.5 | 124 | 124 | M | 1197 | 84.2 | 62 | 0 | 0 | 5.5 | 124 | 3670 | 1680 | 1480 | 1430 | 5 | D
579710 | Hyundai | Hyundai i10 TGDI 1.0 100CV N LINE | Minis | Gasolina | 5.4 | 5.4 | 123 | 123 | M | 998 | 100.5 | 74 | 0 | 0 | 5.4 | 123 | 3675 | 1680 | 1483 | 1470 | 5 | D
569460 | Hyundai | Hyundai i10 TGDI 1.0 100CV NLINE 2C | Minis | Gasolina | 5.4 | 5.4 | 123 | 123 | M | 998 | 100.5 | 74 | 0 | 0 | 5.4 | 123 | 3675 | 1680 | 1483 | 1470 | 5 | D
550905 | Hyundai | Hyundai i30 5P 1.5 DPI 110CV ESSENCE | Berlinas-Familiares Medios | Gasolina | 6.1 | 6.1 | 138 | 139 | M | 1498 | 110.1 | 81 | 0 | 0 | 6.1 | 139 | 4340 | 1795 | 1455 | 1750 | 5 | C
551276 | Hyundai | Hyundai i30 5P CRDI 1.6 116CV DT KLASS | Berlinas-Familiares Medios | Gasóleo | 4.7 | 4.7 | 122 | 122 | A | 1598 | 115.5 | 85 | 0 | 0 | 4.7 | 122 | 4340 | 1795 | 1455 | 1920 | 5 | C
550881 | Hyundai | Hyundai i30 5P CRDI 1.6 116CV DT KLASS LR | Berlinas-Familiares Medios | Gasóleo | 4.7 | 4.7 | 122 | 122 | A | 1598 | 115.5 | 85 | 0 | 0 | 4.7 | 122 | 4340 | 1795 | 1455 | 1920 | 5 | C
550907 | Hyundai | Hyundai i30 5P CRDI 1.6 116CV KLASS | Berlinas-Familiares Medios | Gasóleo | 4.7 | 4.7 | 122 | 122 | M | 1598 | 115.5 | 85 | 0 | 0 | 4.7 | 122 | 4340 | 1795 | 1455 | 1890 | 5 | C
550880 | Hyundai | Hyundai i30 5P CRDI 1.6 116CV KLASS LR | Berlinas-Familiares Medios | Gasóleo | 4.5 | 4.5 | 115 | 115 | M | 1598 | 115.5 | 85 | 0 | 0 | 4.5 | 115 | 4340 | 1795 | 1455 | 1890 | 5 | B
550887 | Hyundai | Hyundai i30 5P CRDI 1.6 136CV 48V DT N LINE X | Berlinas-Familiares Medios | Híbridos de gasóleo | 5.4 | 5.4 | 139 | 139 | A | 1598 | 135.9 | 100 | 12.2 | 0 | 5.4 | 139 | 4340 | 1795 | 1453 | 1930 | 5 | D
550885 | Hyundai | Hyundai i30 5P CRDI 1.6 136CV 48V KLASS | Berlinas-Familiares Medios | Híbridos de gasóleo | 4.7 | 4.7 | 122 | 122 | M | 1598 | 135.9 | 100 | 12.2 | 0 | 4.7 | 122 | 4340 | 1795 | 1455 | 1900 | 5 | C
550882 | Hyundai | Hyundai i30 5P CRDI 1.6 136CV 48V KLASS LR | Berlinas-Familiares Medios | Híbridos de gasóleo | 4.5 | 4.5 | 116 | 116 | M | 1598 | 135.9 | 100 | 12.2 | 0 | 4.5 | 116 | 4340 | 1795 | 1455 | 1900 | 5 | B
550886 | Hyundai | Hyundai i30 5P CRDI 1.6 136CV 48V N LINE | Berlinas-Familiares Medios | Híbridos de gasóleo | 5.3 | 5.3 | 137 | 137 | M | 1598 | 135.9 | 100 | 12.2 | 0 | 5.3 | 137 | 4340 | 1795 | 1453 | 1900 | 5 | D
558214 | Hyundai | Hyundai i30 5P DPI 1.5 110CV KLASS SLX | Berlinas-Familiares Medios | Gasolina | 6.2 | 6.2 | 140 | 140 | M | 1498 | 110.1 | 81 | 0 | 0 | 6.2 | 140 | 4340 | 1795 | 1455 | 1750 | 5 | C
550801 | Hyundai | Hyundai i30 5P TGDI 1.0 120CV 48V DT KLASS | Berlinas-Familiares Medios | Híbridos de gasolina | 5.4 | 5.4 | 118 | 118 | A | 998 | 119.6 | 88 | 12 | 0 | 5.4 | 118 | 4340 | 1795 | 1455 | 1840 | 5 | B
550896 | Hyundai | Hyundai i30 5P TGDI 1.0 120CV 48V DT KLASS LR | Berlinas-Familiares Medios | Híbridos de gasolina | 3 | 5.4 | 118 | 121 | A | 998 | 119.6 | 88 | 12.2 | 0 | 4.2 | 120 | 4340 | 1795 | 1455 | 1840 | 5 | A
550904 | Hyundai | Hyundai i30 5P TGDI 1.0 120CV 48V DT TECNO | Berlinas-Familiares Medios | Híbridos de gasolina | 5.4 | 5.4 | 121 | 121 | A | 998 | 119.6 | 88 | 12.2 | 0 | 5.4 | 121 | 4340 | 1795 | 1455 | 1840 | 5 | B
550800 | Hyundai | Hyundai i30 5P TGDI 1.0 120CV 48V KLASS | Berlinas-Familiares Medios | Híbridos de gasolina | 5.3 | 5.3 | 121 | 121 | M | 998 | 119.6 | 88 | 12.2 | 0 | 5.3 | 121 | 4340 | 1795 | 1455 | 1810 | 5 | B
550895 | Hyundai | Hyundai i30 5P TGDI 1.0 120CV 48V KLASS LR | Berlinas-Familiares Medios | Híbridos de gasolina | 5.2 | 5.3 | 117 | 119 | M | 998 | 119.6 | 88 | 12.2 | 0 | 5.25 | 118 | 4340 | 1795 | 1455 | 1810 | 5 | B
550803 | Hyundai | Hyundai i30 5P TGDI 1.0 120CV 48V N LINE | Berlinas-Familiares Medios | Híbridos de gasolina | 5.5 | 5.9 | 124 | 133 | M | 998 | 119.6 | 88 | 12.2 | 0 | 5.7 | 129 | 4340 | 1795 | 1455 | 1810 | 5 | B
550802 | Hyundai | Hyundai i30 5P TGDI 1.0 120CV 48V TECNO | Berlinas-Familiares Medios | Híbridos de gasolina | 5.2 | 5.3 | 118 | 119 | M | 998 | 119.6 | 88 | 12.2 | 0 | 5.25 | 119 | 4340 | 1795 | 1455 | 1810 | 5 | B
550906 | Hyundai | Hyundai i30 5P TGDI 1.0 120CV ESSENCE | Berlinas-Familiares Medios | Gasolina | 5.5 | 5.5 | 125 | 125 | M | 998 | 119.6 | 88 | 0 | 0 | 5.5 | 125 | 4340 | 1795 | 1455 | 1800 | 5 | B
550899 | Hyundai | Hyundai i30 5P TGDI 1.0 120CV KLASS | Berlinas-Familiares Medios | Gasolina | 5.4 | 5.5 | 122 | 126 | M | 998 | 119.6 | 88 | 0 | 0 | 5.45 | 124 | 4340 | 1795 | 1455 | 1800 | 5 | B
550894 | Hyundai | Hyundai i30 5P TGDI 1.0 120CV KLASS LR | Berlinas-Familiares Medios | Gasolina | 5.4 | 5.4 | 122 | 122 | M | 998 | 119.6 | 88 | 0 | 0 | 5.4 | 122 | 4340 | 1795 | 1455 | 1800 | 5 | B
569461 | Hyundai | Hyundai i30 5P TGDI 1.0 120CV N LINE 30A | Berlinas-Familiares Medios | Gasolina | 5.7 | 6.1 | 129 | 137 | M | 998 | 119.6 | 88 | 0 | 0 | 5.9 | 133 | 4340 | 1795 | 1455 | 1810 | 5 | C
550805 | Hyundai | Hyundai i30 5P TGDI 1.5 160CV 48V DT N LINE | Berlinas-Familiares Medios | Híbridos de gasolina | 6.1 | 6.1 | 138 | 139 | A | 1482 | 159 | 117 | 12.2 | 0 | 6.1 | 139 | 4340 | 1795 | 1453 | 1870 | 5 | C
550806 | Hyundai | Hyundai i30 5P TGDI 1.5 160CV 48V DT N LINE X | Berlinas-Familiares Medios | Híbridos de gasolina | 6.2 | 6.2 | 140 | 141 | A | 1482 | 159 | 117 | 12.2 | 0 | 6.2 | 141 | 4340 | 1795 | 1453 | 1870 | 5 | C
550804 | Hyundai | Hyundai i30 5P TGDI 1.5 160CV 48V N LINE | Berlinas-Familiares Medios | Híbridos de gasolina | 6.3 | 6.6 | 142 | 149 | M | 1482 | 159 | 117 | 12.2 | 0 | 6.45 | 146 | 4340 | 1795 | 1453 | 1840 | 5 | C
558216 | Hyundai | Hyundai i30 5P TGDI 2.0 250CV N | Berlinas-Familiares Medios | Gasolina | 7.7 | 7.7 | 175 | 175 | M | 1998 | 250 | 184 | 0 | 0 | 7.7 | 175 | 4340 | 1795 | 1444 | 1920 | 5 | E
574307 | Hyundai | Hyundai i30 5P TGDI 2.0 275CV N PROJECT C | Berlinas-Familiares Medios | Gasolina | 8.3 | 8.3 | 188 | 188 | M | 1998 | 274.5 | 202 | 0 | 0 | 8.3 | 188 | 4371 | 1795 | 1439 | 1910 | 5 | F
572742 | Hyundai | Hyundai i30 5P TGDI 2.0 280CV DRIVE N LE | Berlinas-Familiares Medios | Gasolina | 8 | 8 | 182 | 182 | M | 1998 | 279.9 | 206 | 0 | 0 | 8 | 182 | 4340 | 1795 | 1445 | 1940 | 5 | F
572790 | Hyundai | Hyundai i30 5P TGDI 2.0 280CV DT DRIVE N LE | Berlinas-Familiares Medios | Gasolina | 8.4 | 8.4 | 191 | 191 | A | 1998 | 279.9 | 206 | 0 | 0 | 8.4 | 191 | 4340 | 1795 | 1445 | 1970 | 5 | F
558215 | Hyundai | Hyundai i30 5P TGDI 2.0 280CV N PERFORMANCE | Berlinas-Familiares Medios | Gasolina | 8 | 8 | 182 | 182 | M | 1998 | 279.9 | 206 | 0 | 0 | 8 | 182 | 4340 | 1795 | 1445 | 1940 | 5 | F
558217 | Hyundai | Hyundai i30 5P TGDI 2.0 280CVDT N PERFORMANCE SKY | Berlinas-Familiares Medios | Gasolina | 8.4 | 8.4 | 191 | 191 | A | 1998 | 279.9 | 206 | 0 | 0 | 8.4 | 191 | 4340 | 1795 | 1445 | 1970 | 5 | F
550888 | Hyundai | Hyundai i30 CW CRDI 1.6 116CV KLASS | Berlinas-Familiares Medios | Gasóleo | 4.7 | 4.7 | 121 | 121 | M | 1598 | 115.5 | 85 | 0 | 0 | 4.7 | 121 | 4585 | 1795 | 1465 | 1920 | 5 | B
550883 | Hyundai | Hyundai i30 CW CRDI 1.6 116CV KLASS LR | Berlinas-Familiares Medios | Gasóleo | 4.4 | 4.4 | 115 | 115 | M | 1598 | 115.5 | 85 | 0 | 0 | 4.4 | 115 | 4585 | 1795 | 1465 | 1920 | 5 | B
550829 | Hyundai | Hyundai i30 CW CRDI 1.6 116CV KLASS NAV FLEET | Berlinas-Familiares Medios | Gasóleo | 4.8 | 4.8 | 127 | 127 | M | 1598 | 115.5 | 85 | 0 | 0 | 4.8 | 127 | 4585 | 1795 | 1465 | 1920 | 5 | B
550891 | Hyundai | Hyundai i30 CW CRDI 1.6 136CV 48V DT N LINE X | Berlinas-Familiares Medios | Híbridos de gasóleo | 5.3 | 5.3 | 138 | 138 | A | 1598 | 135.9 | 100 | 12.2 | 0 | 5.3 | 138 | 4585 | 1795 | 1463 | 1960 | 5 | C
550889 | Hyundai | Hyundai i30 CW CRDI 1.6 136CV 48V KLASS | Berlinas-Familiares Medios | Híbridos de gasóleo | 4.7 | 4.7 | 121 | 121 | M | 1598 | 135.9 | 100 | 12.2 | 0 | 4.7 | 121 | 4585 | 1795 | 1465 | 1930 | 5 | B
550884 | Hyundai | Hyundai i30 CW CRDI 1.6 136CV 48V KLASS LR | Berlinas-Familiares Medios | Híbridos de gasóleo | 4.5 | 4.5 | 116 | 116 | M | 1598 | 135.9 | 100 | 12.2 | 0 | 4.5 | 116 | 4585 | 1795 | 1465 | 1930 | 5 | B
550890 | Hyundai | Hyundai i30 CW CRDI 1.6 136CV 48V N LINE | Berlinas-Familiares Medios | Híbridos de gasóleo | 5.3 | 5.3 | 137 | 137 | M | 1598 | 135.9 | 100 | 12.2 | 0 | 5.3 | 137 | 4585 | 1795 | 1463 | 1930 | 5 | C
550808 | Hyundai | Hyundai i30 CW TGDI 1.0 120CV 48V DT KLASS | Berlinas-Familiares Medios | Híbridos de gasolina | 5.3 | 5.3 | 119 | 119 | A | 998 | 119.6 | 88 | 12.2 | 0 | 5.3 | 119 | 4585 | 1795 | 1465 | 1880 | 5 | A
550807 | Hyundai | Hyundai i30 CW TGDI 1.0 120CV 48V KLASS | Berlinas-Familiares Medios | Híbridos de gasolina | 3 | 5.3 | 117 | 120 | M | 998 | 119.6 | 88 | 12.2 | 0 | 4.15 | 119 | 4585 | 1795 | 1465 | 1850 | 5 | A
550897 | Hyundai | Hyundai i30 CW TGDI 1.0 120CV 48V KLASS LR | Berlinas-Familiares Medios | Híbridos de gasolina | 5.3 | 5.3 | 120 | 120 | M | 998 | 119.6 | 88 | 12.2 | 0 | 5.3 | 120 | 4585 | 1795 | 1465 | 1850 | 5 | A
550809 | Hyundai | Hyundai i30 CW TGDI 1.0 120CV 48V N LINE | Berlinas-Familiares Medios | Híbridos de gasolina | 5.5 | 5.9 | 125 | 134 | M | 998 | 119.6 | 88 | 12.2 | 0 | 5.7 | 130 | 4585 | 1795 | 1465 | 1850 | 5 | B
550798 | Hyundai | Hyundai i30 CW TGDI 1.0 120CV KLASS | Berlinas-Familiares Medios | Gasolina | 5.3 | 5.5 | 121 | 124 | M | 998 | 119.6 | 88 | 0 | 0 | 5.4 | 123 | 4585 | 1795 | 1465 | 1840 | 5 | A
550912 | Hyundai | Hyundai i30 CW TGDI 1.0 120CV KLASS LR | Berlinas-Familiares Medios | Gasolina | 5.3 | 5.3 | 120 | 120 | M | 998 | 119.6 | 88 | 0 | 0 | 5.3 | 120 | 4585 | 1795 | 1465 | 1840 | 5 | A
572741 | Hyundai | Hyundai i30 CW TGDI 1.0 120CV N LINE 30A | Berlinas-Familiares Medios | Gasolina | 5.7 | 6.1 | 129 | 138 | M | 998 | 119.6 | 88 | 0 | 0 | 5.9 | 134 | 4585 | 1795 | 1465 | 1850 | 5 | B
550810 | Hyundai | Hyundai i30 CW TGDI 1.5 160CV 48V DT N LINE | Berlinas-Familiares Medios | Híbridos de gasolina | 6.1 | 6.3 | 137 | 142 | A | 1482 | 159 | 117 | 12.2 | 0 | 6.2 | 140 | 4585 | 1795 | 1463 | 1900 | 5 | B
550811 | Hyundai | Hyundai i30 CW TGDI 1.5 160CV 48V DT N LINE X | Berlinas-Familiares Medios | Híbridos de gasolina | 6.1 | 6.4 | 139 | 144 | A | 1482 | 159 | 117 | 12.2 | 0 | 6.25 | 142 | 4585 | 1795 | 1463 | 1900 | 5 | B
562281 | Hyundai | Hyundai i30 FB CRDI 1.6 136CV 48V KLASS | Berlinas-Familiares Medios | Híbridos de gasóleo | 4.4 | 4.6 | 115 | 120 | M | 1598 | 135.9 | 100 | 12.2 | 0 | 4.5 | 118 | 4455 | 1795 | 1425 | 1920 | 5 | B
562280 | Hyundai | Hyundai i30 FB TGDI 1.0 120CV 48V DT TECNO | Berlinas-Familiares Medios | Híbridos de gasolina | 5.3 | 5.4 | 121 | 121 | A | 998 | 119.6 | 88 | 12 | 0 | 5.35 | 121 | 4455 | 1795 | 1425 | 1860 | 5 | A
562278 | Hyundai | Hyundai i30 FB TGDI 1.0 120CV 48V KLASS | Berlinas-Familiares Medios | Híbridos de gasolina | 5.3 | 5.3 | 117 | 120 | M | 998 | 119.6 | 88 | 12.2 | 0 | 5.3 | 119 | 4455 | 1795 | 1425 | 1830 | 5 | A
562284 | Hyundai | Hyundai i30 FB TGDI 1.0 120CV 48V KLASS LR | Berlinas-Familiares Medios | Híbridos de gasolina | 5.3 | 5.3 | 120 | 120 | M | 998 | 119.6 | 88 | 12.2 | 0 | 5.3 | 120 | 4455 | 1795 | 1425 | 1830 | 5 | A
562279 | Hyundai | Hyundai i30 FB TGDI 1.0 120CV 48V TECNO | Berlinas-Familiares Medios | Híbridos de gasolina | 3 | 5.3 | 117 | 120 | M | 998 | 119.6 | 88 | 12 | 0 | 4.15 | 119 | 4455 | 1795 | 1425 | 1830 | 5 | A
562275 | Hyundai | Hyundai i30 FB TGDI 1.0 120CV ESSENCE | Berlinas-Familiares Medios | Gasolina | 5.4 | 5.4 | 123 | 123 | M | 998 | 119.6 | 88 | 0 | 0 | 5.4 | 123 | 4455 | 1795 | 1425 | 1820 | 5 | B
562287 | Hyundai | Hyundai i30 FB TGDI 1.0 120CV ESSENCE LRR | Berlinas-Familiares Medios | Gasolina | 5.3 | 5.3 | 120 | 120 | M | 998 | 119.6 | 88 | 0 | 0 | 5.3 | 120 | 4455 | 1795 | 1425 | 1820 | 5 | A
562285 | Hyundai | Hyundai i30 FB TGDI 1.0 120CV KLASS | Berlinas-Familiares Medios | Gasolina | 5.3 | 5.4 | 121 | 124 | M | 998 | 119.6 | 88 | 0 | 0 | 5.35 | 123 | 4455 | 1795 | 1425 | 1820 | 5 | A
562283 | Hyundai | Hyundai i30 FB TGDI 1.0 120CV KLASS LR | Berlinas-Familiares Medios | Gasolina | 5.3 | 5.3 | 120 | 121 | M | 998 | 119.6 | 88 | 0 | 0 | 5.3 | 121 | 4455 | 1795 | 1425 | 1820 | 5 | A
574311 | Hyundai | Hyundai i30 FB TGDI 1.0 120CV N LINE 30A | Berlinas-Familiares Medios | Gasolina | 5.6 | 6 | 127 | 135 | M | 998 | 119.6 | 88 | 0 | 0 | 5.8 | 131 | 4455 | 1795 | 1430 | 1830 | 5 | B
562277 | Hyundai | Hyundai i30 FB TGDI 1.5 160CV 48V DT N LINE X | Berlinas-Familiares Medios | Híbridos de gasolina | 6.1 | 6.1 | 138 | 139 | A | 1482 | 159 | 117 | 12.2 | 0 | 6.1 | 139 | 4455 | 1795 | 1427 | 1880 | 5 | C
562276 | Hyundai | Hyundai i30 FB TGDI 1.5 160CV 48V N LINE | Berlinas-Familiares Medios | Híbridos de gasolina | 6.2 | 6.3 | 141 | 142 | M | 1482 | 159 | 117 | 12.2 | 0 | 6.25 | 142 | 4455 | 1795 | 1427 | 1850 | 5 | C
574312 | Hyundai | Hyundai i30 FB TGDI 2.0 280CV DT DRIVE N LE | Berlinas-Familiares Medios | Gasolina | 8.4 | 8.4 | 191 | 191 | A | 1998 | 279.9 | 206 | 0 | 0 | 8.4 | 191 | 4455 | 1795 | 1419 | 1980 | 5 | F
562286 | Hyundai | Hyundai i30 FB TGDI 2.0 280CVDT N PERFORMANCE SKY | Berlinas-Familiares Medios | Gasolina | 8.4 | 8.4 | 191 | 191 | A | 1998 | 279.9 | 206 | 0 | 0 | 8.4 | 191 | 4455 | 1795 | 1419 | 1980 | 5 | F
560741 | Hyundai Canarias | Hyundai Canarias BAYON 2021 1.0 T-GDi 73,6 kW (100 CV) DCT7 2WD | Todoterreno Pequeño | Gasolina | 5.4 | 5.6 | 122 | 128 | A | 998 | 100.5 | 74 | 0 | 0 | 5.5 | 125 | 4180 | 1775 | 1500 | 1660 | 5 | B
560743 | Hyundai Canarias | Hyundai Canarias BAYON 2021 1.0 T-GDi 73,6 kW (100 CV) Híbrido 48V DCT7 2WD | Todoterreno Pequeño | Híbridos de gasolina | 5.2 | 5.5 | 118 | 124 | A | 998 | 100.5 | 74 | 0 | 0 | 5.35 | 121 | 4180 | 1775 | 1500 | 1680 | 5 | B
560742 | Hyundai Canarias | Hyundai Canarias BAYON 2021 1.0 T-GDi 73,6 kW (100 CV) Híbrido 48V MT6 2WD | Todoterreno Pequeño | Híbridos de gasolina | 5.2 | 5.5 | 118 | 125 | M | 998 | 100.5 | 74 | 0 | 0 | 5.35 | 122 | 4180 | 1775 | 1500 | 1660 | 5 | B
560740 | Hyundai Canarias | Hyundai Canarias BAYON 2021 1.0 T-GDi 73,6 kW (100 CV) MT6 2WD | Todoterreno Pequeño | Gasolina | 5.4 | 5.7 | 122 | 129 | M | 998 | 100.5 | 74 | 0 | 0 | 5.55 | 126 | 4180 | 1775 | 1500 | 1630 | 5 | C
560745 | Hyundai Canarias | Hyundai Canarias BAYON 2021 1.0 T-GDi 88,3 kW (120 CV) Híbrido 48V DCT7 2WD | Todoterreno Pequeño | Híbridos de gasolina | 5.2 | 5.5 | 118 | 124 | A | 998 | 119.6 | 88 | 0 | 0 | 5.35 | 121 | 4180 | 1775 | 1500 | 1680 | 5 | B
560744 | Hyundai Canarias | Hyundai Canarias BAYON 2021 1.0 T-GDi 88,3 kW (120 CV) Híbrido 48V iMT6 2WD | Todoterreno Pequeño | Híbridos de gasolina | 5.2 | 5.5 | 118 | 125 | M | 998 | 119.6 | 88 | 0 | 0 | 5.35 | 122 | 4180 | 1775 | 1500 | 1660 | 5 | B
560739 | Hyundai Canarias | Hyundai Canarias BAYON 2021 1.2 MPi 61,8 kW (85 CV) MT5 2WD | Todoterreno Pequeño | Gasolina | 5.5 | 5.7 | 124 | 129 | M | 1197 | 84.2 | 62 | 0 | 0 | 5.6 | 127 | 4180 | 1775 | 1500 | 1580 | 5 | C
498514 | Hyundai Canarias | Hyundai Canarias H1 FL 2018 2.5 CRDi 100 kW (136 CV) 8p MT6 - Premium | Monovol. Grande | Gasóleo | 8.9 | 8.9 | 234 | 234 | M | 2497 | 135.9 | 100 | 0 | 0 | 8.9 | 234 | 5150 | 1920 | 1925 | 3070 | 8 | F
498513 | Hyundai Canarias | Hyundai Canarias H1 FL 2018 2.5 CRDi 100 kW (136 CV) 8p MT6 - Style | Monovol. Grande | Gasóleo | 8.9 | 8.9 | 234 | 234 | M | 2497 | 135.9 | 100 | 0 | 0 | 8.9 | 234 | 5150 | 1920 | 1925 | 3070 | 8 | F
498512 | Hyundai Canarias | Hyundai Canarias H1 FL 2018 2.5 CRDi 100 kW (136 CV) 8p MT6 - Trend | Monovol. Grande | Gasóleo | 8.9 | 8.9 | 234 | 234 | M | 2497 | 135.9 | 100 | 0 | 0 | 8.9 | 234 | 5150 | 1920 | 1925 | 3070 | 8 | F
559172 | Hyundai Canarias | Hyundai Canarias IONIQ 5 2021 Motor eléctrico 124,9 kW (170 CV) 2WD | Todoterreno Grande | Eléctricos puros |  |  |  |  | SC | 0 | 0 | 0 | 125 | 384 |  | 0 | 4635 | 1890 | 1605 | 2370 | 5 | Sin clasificación |  | 16.7 | 58
562680 | Hyundai Canarias | Hyundai Canarias IONIQ 5 2021 Motor eléctrico 160 kW (217 CV) 2WD Llanta 19 | Todoterreno Grande | Eléctricos puros |  |  |  |  | SC | 0 | 0 | 0 | 160 | 481 |  | 0 | 4635 | 1890 | 1605 | 2430 | 5 | Sin clasificación |  | 16.8 | 72.6
562681 | Hyundai Canarias | Hyundai Canarias IONIQ 5 2021 Motor eléctrico 160 kW (217 CV) 2WD Llanta 20 | Todoterreno Grande | Eléctricos puros |  |  |  |  | SC | 0 | 0 | 0 | 160 | 451 |  | 0 | 4635 | 1890 | 1605 | 2430 | 5 | Sin clasificación |  | 17.9 | 72.6
574229 | Hyundai Canarias | Hyundai Canarias IONIQ 5 2021 Motor eléctrico 168,1 kW (229 CV) 2WD Llanta 19"" | Todoterreno Grande | Eléctricos puros |  |  |  |  | SC | 0 | 0 | 0 | 168 | 507 |  | 0 | 4635 | 1890 | 1605 | 2450 | 5 | Sin clasificación |  | 17.9 | 77.4
574228 | Hyundai Canarias | Hyundai Canarias IONIQ 5 2021 Motor eléctrico 168,1 kW (229 CV) 2WD Llanta 20"" | Todoterreno Grande | Eléctricos puros |  |  |  |  | SC | 0 | 0 | 0 | 168 | 476 |  | 0 | 4635 | 1890 | 1605 | 2450 | 5 | Sin clasificación |  | 17 | 77.4
559173 | Hyundai Canarias | Hyundai Canarias IONIQ 5 2021 Motor eléctrico 172,6 kW (235 CV) 4WD | Todoterreno Grande | Eléctricos puros |  |  |  |  | SC | 0 | 0 | 0 | 173 | 360 |  | 0 | 4635 | 1890 | 1605 | 2480 | 5 | Sin clasificación |  | 18.1 | 58
562682 | Hyundai Canarias | Hyundai Canarias IONIQ 5 2021 Motor eléctrico 224,6 kW (305 CV) 4WD Llanta 19 | Todoterreno Grande | Eléctricos puros |  |  |  |  | SC | 0 | 0 | 0 | 225 | 460 |  | 0 | 4635 | 1890 | 1605 | 2540 | 5 | Sin clasificación |  | 17.7 | 72.6
562683 | Hyundai Canarias | Hyundai Canarias IONIQ 5 2021 Motor eléctrico 224,6 kW (305 CV) 4WD Llanta 20 | Todoterreno Grande | Eléctricos puros |  |  |  |  | SC | 0 | 0 | 0 | 225 | 430 |  | 0 | 4635 | 1890 | 1605 | 2540 | 5 | Sin clasificación |  | 19 | 72.6
574227 | Hyundai Canarias | Hyundai Canarias IONIQ 5 2021 Motor eléctrico 239,3 kW (325 CV) 4WD Llanta 19"" | Todoterreno Grande | Eléctricos puros |  |  |  |  | SC | 0 | 0 | 0 | 239 | 481 |  | 0 | 4635 | 1890 | 1605 | 2560 | 5 | Sin clasificación |  | 17.9 | 77.4
574226 | Hyundai Canarias | Hyundai Canarias IONIQ 5 2021 Motor eléctrico 239,3 kW (325 CV) 4WD Llanta 20"" | Todoterreno Grande | Eléctricos puros |  |  |  |  | SC | 0 | 0 | 0 | 239 | 454 |  | 0 | 4635 | 1890 | 1605 | 2560 | 5 | Sin clasificación |  | 19.1 | 77.4
530586 | Hyundai Canarias | Hyundai Canarias IONIQ Eléctrico FL 2019 Motor eléctrico 100 kW (136 CV) | Berlinas-Familiares Medios | Eléctricos puros |  |  |  |  | SC | 0 | 0 | 0 | 100 | 311 |  | 0 | 4470 | 1820 | 1475 | 1970 | 5 | Sin clasificación |  | 13.8 | 38.3
550995 | Hyundai Canarias | Hyundai Canarias IONIQ Eléctrico FL 2019 Motor eléctrico 100 kW (136 CV) MY21 | Berlinas-Familiares Medios | Eléctricos puros |  |  |  |  | SC | 0 | 0 | 0 | 100 | 311 |  | 0 | 4470 | 1820 | 1475 | 1970 | 5 | Sin clasificación |  | 13.8 | 38.3
530590 | Hyundai Canarias | Hyundai Canarias IONIQ Híbrido Enchufable FL 2019 1.6 GDi 104 kW (141 CV) DCT6 | Berlinas-Familiares Medios | Híbridos enchufables | 1.1 | 1.1 | 26.3 | 26.3 | A | 1580 | 104.6 | 77 | 44.5 | 52 | 1.14 | 26 | 4470 | 1820 | 1450 | 1970 | 5 | A
550996 | Hyundai Canarias | Hyundai Canarias IONIQ Híbrido Enchufable FL 2019 1.6 GDi 104 kW (141 CV) DCT6 MY21 | Berlinas-Familiares Medios | Híbridos enchufables | 1.1 | 1.1 | 26.3 | 26.3 | A | 1580 | 104.6 | 77 | 44.5 | 52 | 1.14 | 26 | 4470 | 1820 | 1450 | 1970 | 5 | A
550991 | Hyundai Canarias | Hyundai Canarias IONIQ Híbrido FL 2019 1.6 GDi 104 kW (141 CV) DCT6 - HiTech MY21 | Berlinas-Familiares Medios | Híbridos de gasolina | 4.6 | 4.6 | 103 | 105 | A | 1580 | 104.6 | 77 | 32 | 0 | 4.6 | 104 | 4470 | 1820 | 1450 | 1870 | 5 | A
550990 | Hyundai Canarias | Hyundai Canarias IONIQ Híbrido FL 2019 1.6 GDi 104 kW (141 CV) DCT6 - Tech MY21 | Berlinas-Familiares Medios | Híbridos de gasolina | 4.5 | 4.5 | 103 | 103 | A | 1580 | 104.6 | 77 | 32 | 0 | 4.5 | 103 | 4470 | 1820 | 1450 | 1870 | 5 | A
550992 | Hyundai Canarias | Hyundai Canarias IONIQ Híbrido FL 2019 1.6 GDi 104 kW (141 CV) DCT6 - UltraTech MY21 | Berlinas-Familiares Medios | Híbridos de gasolina | 4.7 | 4.7 | 103 | 106 | A | 1580 | 104.6 | 77 | 32 | 0 | 4.7 | 105 | 4470 | 1820 | 1450 | 1870 | 5 | A
550993 | Hyundai Canarias | Hyundai Canarias KONA Eléctrico FL 2020 Motor eléctrico 100kW (136 CV) | Todoterreno Pequeño | Eléctricos puros |  |  |  |  | SC | 0 | 0 | 0 | 100 | 305 |  | 0 | 4205 | 1800 | 1570 | 2020 | 5 | Sin clasificación |  | 14.3 | 39.2
550994 | Hyundai Canarias | Hyundai Canarias KONA Eléctrico FL 2020 Motor eléctrico 150kW (204 CV) | Todoterreno Pequeño | Eléctricos puros |  |  |  |  | SC | 0 | 0 | 0 | 150 | 484 |  | 0 | 4205 | 1800 | 1570 | 2170 | 5 | Sin clasificación |  | 14.7 | 64
560763 | Hyundai Canarias | Hyundai Canarias KONA FL 2020 1.0 T-GDi 88,3 kW (120 CV) DCT7 2WD | Todoterreno Pequeño | Gasolina | 5.8 | 6 | 132 | 137 | A | 998 | 119.6 | 88 | 0 | 0 | 5.9 | 135 | 4205 | 1800 | 1550 | 1716 | 5 | C
560764 | Hyundai Canarias | Hyundai Canarias KONA FL 2020 1.0 T-GDi 88,3 kW (120 CV) Híbrido 48V iMT6 2WD | Todoterreno Pequeño | Híbridos de gasolina | 5.5 | 6 | 124 | 139 | M | 998 | 119.6 | 88 | 0 | 0 | 5.75 | 132 | 4205 | 1800 | 1550 | 1795 | 5 | C
560762 | Hyundai Canarias | Hyundai Canarias KONA FL 2020 1.0 T-GDi 88,3 kW (120 CV) MT6 2WD | Todoterreno Pequeño | Gasolina | 5.7 | 6.1 | 128 | 137 | M | 998 | 119.6 | 88 | 0 | 0 | 5.9 | 133 | 4205 | 1800 | 1550 | 1770 | 5 | C
530604 | Hyundai Canarias | Hyundai Canarias KONA Híbrido 2019 1.6 GDi 104 kW (141 CV) DCT6 - Comfort | Todoterreno Pequeño | Híbridos de gasolina | 5 | 5 | 114 | 114 | A | 1580 | 104.6 | 77 | 32 | 0 | 5 | 114 | 4165 | 1800 | 1565 | 1880 | 5 | B
530607 | Hyundai Canarias | Hyundai Canarias KONA Híbrido 2019 1.6 GDi 104 kW (141 CV) DCT6 - Premium | Todoterreno Pequeño | Híbridos de gasolina | 5.4 | 5.4 | 122 | 122 | A | 1580 | 104.6 | 77 | 32 | 0 | 5.4 | 122 | 4165 | 1800 | 1565 | 1880 | 5 | B
530606 | Hyundai Canarias | Hyundai Canarias KONA Híbrido 2019 1.6 GDi 104 kW (141 CV) DCT6 - Style | Todoterreno Pequeño | Híbridos de gasolina | 5.4 | 5.4 | 122 | 122 | A | 1580 | 104.6 | 77 | 32 | 0 | 5.4 | 122 | 4165 | 1800 | 1565 | 1880 | 5 | B
530605 | Hyundai Canarias | Hyundai Canarias KONA Híbrido 2019 1.6 GDi 104 kW (141 CV) DCT6 - Trend | Todoterreno Pequeño | Híbridos de gasolina | 5.4 | 5.4 | 122 | 122 | A | 1580 | 104.6 | 77 | 32 | 0 | 5.4 | 122 | 4165 | 1800 | 1565 | 1880 | 5 | B
560765 | Hyundai Canarias | Hyundai Canarias KONA Híbrido FL 2020 1.6 GDi 104 kW (141 CV) DCT6 2WD | Todoterreno Pequeño | Híbridos de gasolina | 5 | 5.4 | 114 | 122 | A | 1580 | 104.6 | 77 | 32 | 0 | 5.2 | 118 | 4205 | 1800 | 1565 | 1880 | 5 | B
560766 | Hyundai Canarias | Hyundai Canarias KONA N 2021 2.0 T-GDi 206 kW (280 CV) DCT8 2WD | Deportivo | Gasolina | 8.5 | 8.5 | 194 | 194 | A | 1998 | 279.9 | 206 | 0 | 0 | 8.5 | 194 | 4215 | 1800 | 1565 | 2010 | 5 | G
530592 | Hyundai Canarias | Hyundai Canarias Kona 2017 1.0 T-GDi 88,3 kW (120 CV) MT6 - City | Todoterreno Pequeño | Gasolina | 6.2 | 6.2 | 154 | 154 | M | 998 | 119.6 | 88 | 0 | 0 | 6.2 | 154 | 4165 | 1800 | 1550 | 1775 | 5 | C
530591 | Hyundai Canarias | Hyundai Canarias Kona 2017 1.0 T-GDi 88,3 kW (120 CV) MT6 - Comfort | Todoterreno Pequeño | Gasolina | 6.2 | 6.2 | 154 | 154 | M | 998 | 119.6 | 88 | 0 | 0 | 6.2 | 154 | 4165 | 1800 | 1550 | 1775 | 5 | C
531575 | Hyundai Canarias | Hyundai Canarias Kona 2017 1.0 T-GDi 88,3 kW (120 CV) MT6 - Comfort 16 | Todoterreno Pequeño | Gasolina | 6.3 | 6.3 | 142 | 142 | M | 998 | 119.6 | 88 | 0 | 0 | 6.3 | 142 | 4165 | 1800 | 1550 | 1775 | 5 | D
498468 | Hyundai Canarias | Hyundai Canarias Kona 2017 1.0 T-GDi 88,3 kW (120 CV) MT6 - Premium | Todoterreno Pequeño | Gasolina | 6.4 | 6.4 | 157 | 157 | M | 998 | 119.6 | 88 | 0 | 0 | 6.4 | 157 | 4165 | 1800 | 1550 | 1775 | 5 | D
498467 | Hyundai Canarias | Hyundai Canarias Kona 2017 1.0 T-GDi 88,3 kW (120 CV) MT6 - Style | Todoterreno Pequeño | Gasolina | 6.4 | 6.4 | 157 | 157 | M | 998 | 119.6 | 88 | 0 | 0 | 6.4 | 157 | 4165 | 1800 | 1550 | 1775 | 5 | D
531576 | Hyundai Canarias | Hyundai Canarias Kona 2017 1.0 T-GDi 88,3 kW (120 CV) MT6 - Trend 16 | Todoterreno Pequeño | Gasolina | 6.2 | 6.2 | 142 | 142 | M | 998 | 119.6 | 88 | 0 | 0 | 6.2 | 142 | 4165 | 1800 | 1550 | 1775 | 5 | C
531577 | Hyundai Canarias | Hyundai Canarias Kona 2017 1.0 T-GDi 88,3 kW (120 CV) MT6 - Trend 16 MY20 | Todoterreno Pequeño | Gasolina | 6.2 | 6.2 | 142 | 142 | M | 998 | 119.6 | 88 | 0 | 0 | 6.2 | 142 | 4165 | 1800 | 1550 | 1775 | 5 | C
498465 | Hyundai Canarias | Hyundai Canarias Kona 2017 1.0 T-GDi 88,3 kW (120 CV) MT6 - Trend 18 | Todoterreno Pequeño | Gasolina | 6.4 | 6.4 | 157 | 157 | M | 998 | 119.6 | 88 | 0 | 0 | 6.4 | 157 | 4165 | 1800 | 1550 | 1775 | 5 | D
498466 | Hyundai Canarias | Hyundai Canarias Kona 2017 1.0 T-GDi 88,3 kW (120 CV) MT6 - Trend Design | Todoterreno Pequeño | Gasolina | 6.4 | 6.4 | 157 | 157 | M | 998 | 119.6 | 88 | 0 | 0 | 6.4 | 157 | 4165 | 1800 | 1550 | 1775 | 5 | D
530603 | Hyundai Canarias | Hyundai Canarias Kona 2017 1.6 CRDi 100 kW (136 CV) DCT7 2WD - Premium | Todoterreno Pequeño | Gasóleo | 5.4 | 5.4 | 137 | 137 | A | 1598 | 135.9 | 100 | 0 | 0 | 5.4 | 137 | 4165 | 1800 | 1550 | 1880 | 5 | E
530601 | Hyundai Canarias | Hyundai Canarias Kona 2017 1.6 CRDi 100 kW (136 CV) DCT7 2WD - Style | Todoterreno Pequeño | Gasóleo | 5.4 | 5.4 | 137 | 137 | A | 1598 | 135.9 | 100 | 0 | 0 | 5.4 | 137 | 4165 | 1800 | 1550 | 1880 | 5 | E
530602 | Hyundai Canarias | Hyundai Canarias Kona 2017 1.6 CRDi 100 kW (136 CV) DCT7 2WD - Style Leather | Todoterreno Pequeño | Gasóleo | 5.4 | 5.4 | 137 | 137 | A | 1598 | 135.9 | 100 | 0 | 0 | 5.4 | 137 | 4165 | 1800 | 1550 | 1880 | 5 | E
530599 | Hyundai Canarias | Hyundai Canarias Kona 2017 1.6 CRDi 100 kW (136 CV) DCT7 2WD - Trend 18 | Todoterreno Pequeño | Gasóleo | 5.4 | 5.4 | 137 | 137 | A | 1598 | 135.9 | 100 | 0 | 0 | 5.4 | 137 | 4165 | 1800 | 1550 | 1880 | 5 | E
530600 | Hyundai Canarias | Hyundai Canarias Kona 2017 1.6 CRDi 100 kW (136 CV) DCT7 2WD - Trend Design | Todoterreno Pequeño | Gasóleo | 5.4 | 5.4 | 137 | 137 | A | 1598 | 135.9 | 100 | 0 | 0 | 5.4 | 137 | 4165 | 1800 | 1550 | 1880 | 5 | E
530598 | Hyundai Canarias | Hyundai Canarias Kona 2017 1.6 CRDi 85 kW (115 CV) MT6 - Premium | Todoterreno Pequeño | Gasóleo | 5 | 5 | 132 | 132 | M | 1598 | 115.5 | 85 | 0 | 0 | 5 | 132 | 4165 | 1800 | 1550 | 1850 | 5 | D
530596 | Hyundai Canarias | Hyundai Canarias Kona 2017 1.6 CRDi 85 kW (115 CV) MT6 - Style | Todoterreno Pequeño | Gasóleo | 5 | 5 | 132 | 132 | M | 1598 | 115.5 | 85 | 0 | 0 | 5 | 132 | 4165 | 1800 | 1550 | 1850 | 5 | D
530597 | Hyundai Canarias | Hyundai Canarias Kona 2017 1.6 CRDi 85 kW (115 CV) MT6 - Style Leather | Todoterreno Pequeño | Gasóleo | 5 | 5 | 132 | 132 | M | 1598 | 115.5 | 85 | 0 | 0 | 5 | 132 | 4165 | 1800 | 1550 | 1850 | 5 | D
530594 | Hyundai Canarias | Hyundai Canarias Kona 2017 1.6 CRDi 85 kW (115 CV) MT6 - Trend 18 | Todoterreno Pequeño | Gasóleo | 5 | 5 | 132 | 132 | M | 1598 | 115.5 | 85 | 0 | 0 | 5 | 132 | 4165 | 1800 | 1550 | 1850 | 5 | D
530595 | Hyundai Canarias | Hyundai Canarias Kona 2017 1.6 CRDi 85 kW (115 CV) MT6 - Trend Design | Todoterreno Pequeño | Gasóleo | 5 | 5 | 132 | 132 | M | 1598 | 115.5 | 85 | 0 | 0 | 5 | 132 | 4165 | 1800 | 1550 | 1850 | 5 | D
498473 | Hyundai Canarias | Hyundai Canarias Kona 2017 1.6 T-GDi 130 kW (177 CV) DCT7 2WD - Premium | Todoterreno Pequeño | Gasolina | 7.2 | 7.2 | 164 | 164 | A | 1591 | 176.6 | 130 | 0 | 0 | 7.2 | 164 | 4165 | 1800 | 1550 | 1835 | 5 | E
498471 | Hyundai Canarias | Hyundai Canarias Kona 2017 1.6 T-GDi 130 kW (177 CV) DCT7 2WD - Style | Todoterreno Pequeño | Gasolina | 7.2 | 7.2 | 164 | 164 | A | 1591 | 176.6 | 130 | 0 | 0 | 7.2 | 164 | 4165 | 1800 | 1550 | 1835 | 5 | E
498472 | Hyundai Canarias | Hyundai Canarias Kona 2017 1.6 T-GDi 130 kW (177 CV) DCT7 2WD - Style Leather | Todoterreno Pequeño | Gasolina | 7.2 | 7.2 | 164 | 164 | A | 1591 | 176.6 | 130 | 0 | 0 | 7.2 | 164 | 4165 | 1800 | 1550 | 1835 | 5 | E
498469 | Hyundai Canarias | Hyundai Canarias Kona 2017 1.6 T-GDi 130 kW (177 CV) DCT7 2WD - Trend 18 | Todoterreno Pequeño | Gasolina | 7.2 | 7.2 | 164 | 164 | A | 1591 | 176.6 | 130 | 0 | 0 | 7.2 | 164 | 4165 | 1800 | 1550 | 1835 | 5 | E
498470 | Hyundai Canarias | Hyundai Canarias Kona 2017 1.6 T-GDi 130 kW (177 CV) DCT7 2WD - Trend Design | Todoterreno Pequeño | Gasolina | 7.2 | 7.2 | 164 | 164 | A | 1591 | 176.6 | 130 | 0 | 0 | 7.2 | 164 | 4165 | 1800 | 1550 | 1835 | 5 | E
498479 | Hyundai Canarias | Hyundai Canarias Kona 2017 1.6 T-GDi 130 kW (177 CV) DCT7 4WD - Iron-Man Edition | Todoterreno Pequeño | Gasolina | 8.3 | 8.3 | 189 | 189 | A | 1591 | 176.6 | 130 | 0 | 0 | 8.3 | 189 | 4165 | 1800 | 1550 | 1910 | 5 | G
498478 | Hyundai Canarias | Hyundai Canarias Kona 2017 1.6 T-GDi 130 kW (177 CV) DCT7 4WD - Premium | Todoterreno Pequeño | Gasolina | 8.2 | 8.2 | 186 | 186 | A | 1591 | 176.6 | 130 | 0 | 0 | 8.2 | 186 | 4165 | 1800 | 1550 | 1910 | 5 | F
498476 | Hyundai Canarias | Hyundai Canarias Kona 2017 1.6 T-GDi 130 kW (177 CV) DCT7 4WD - Style | Todoterreno Pequeño | Gasolina | 8.2 | 8.2 | 186 | 186 | A | 1591 | 176.6 | 130 | 0 | 0 | 8.2 | 186 | 4165 | 1800 | 1550 | 1910 | 5 | F
498477 | Hyundai Canarias | Hyundai Canarias Kona 2017 1.6 T-GDi 130 kW (177 CV) DCT7 4WD - Style Leather | Todoterreno Pequeño | Gasolina | 8.2 | 8.2 | 186 | 186 | A | 1591 | 176.6 | 130 | 0 | 0 | 8.2 | 186 | 4165 | 1800 | 1550 | 1910 | 5 | F
498474 | Hyundai Canarias | Hyundai Canarias Kona 2017 1.6 T-GDi 130 kW (177 CV) DCT7 4WD - Trend 18 | Todoterreno Pequeño | Gasolina | 8.2 | 8.2 | 186 | 186 | A | 1591 | 176.6 | 130 | 0 | 0 | 8.2 | 186 | 4165 | 1800 | 1550 | 1910 | 5 | F
498475 | Hyundai Canarias | Hyundai Canarias Kona 2017 1.6 T-GDi 130 kW (177 CV) DCT7 4WD - Trend Design | Todoterreno Pequeño | Gasolina | 8.2 | 8.2 | 186 | 186 | A | 1591 | 176.6 | 130 | 0 | 0 | 8.2 | 186 | 4165 | 1800 | 1550 | 1910 | 5 | F
530608 | Hyundai Canarias | Hyundai Canarias Kona Eléctrico 2018 Motor eléctrico 100kW (136 CV) | Todoterreno Pequeño | Eléctricos puros |  |  |  |  | SC | 0 | 0 | 0 | 100 | 289 |  | 0 | 4180 | 1800 | 1570 | 2020 | 5 | Sin clasificación |  | 15 | 39.2
530609 | Hyundai Canarias | Hyundai Canarias Kona Eléctrico 2018 Motor eléctrico 150kW (204 CV) | Todoterreno Pequeño | Eléctricos puros |  |  |  |  | SC | 0 | 0 | 0 | 150 | 449 |  | 0 | 4180 | 1800 | 1570 | 2170 | 5 | Sin clasificación |  | 15.4 | 64
560777 | Hyundai Canarias | Hyundai Canarias SANTA FE FL Híbrido 2021 1.6 TGDi 169 kW (230 CV) AT6 2WD | Todoterreno Grande | Híbridos de gasolina | 6.4 | 6.9 | 146 | 157 | A | 1598 | 179.4 | 132 | 44 | 0 | 6.65 | 152 | 4785 | 1900 | 1710 | 2580 | 7 | B
560778 | Hyundai Canarias | Hyundai Canarias SANTA FE FL Híbrido 2021 1.6 TGDi 169 kW (230 CV) AT6 4WD | Todoterreno Grande | Híbridos de gasolina | 6.9 | 7.6 | 157 | 172 | A | 1598 | 179.4 | 132 | 44 | 0 | 7.25 | 165 | 4785 | 1900 | 1710 | 2630 | 7 | B
560779 | Hyundai Canarias | Hyundai Canarias SANTA FE FL Híbrido enchufable 2021 1.6 TGDi 194,8 kW (265 CV) AT6 4WD | Todoterreno Grande | Híbridos enchufables | 1.6 | 1.6 | 37 | 37 | A | 1598 | 179.4 | 132 | 70 | 58 | 1.6 | 37 | 4785 | 1900 | 1710 | 2690 | 7 | A
560781 | Hyundai Canarias | Hyundai Canarias STARIA 2021 2.2 CRDi 130 kW (177 CV) AT8 2WD | Monovol. Grande | Gasóleo | 8.2 | 8.2 | 244 | 244 | A | 2199 | 176.6 | 130 | 0 | 0 | 8.2 | 244 | 5253 | 1997 | 1990 | 3060 | 9 | D
574232 | Hyundai Canarias | Hyundai Canarias STARIA 2021 2.2 CRDi 130 kW (177 CV) AT8 2WD MY23 | Monovol. Grande | Gasóleo | 8.1 | 8.5 | 214 | 215 | A | 2199 | 176.6 | 130 | 0 | 0 | 8.3 | 215 | 5253 | 1997 | 1990 | 3060 | 9 | E
574238 | Hyundai Canarias | Hyundai Canarias STARIA 2021 2.2 CRDi 130 kW (177 CV) AT8 4WD | Monovol. Grande | Gasóleo | 8.5 | 8.9 | 222 | 232 | A | 2199 | 176.6 | 130 | 0 | 0 | 8.7 | 227 | 5253 | 1997 | 1990 | 3140 | 9 | E
560780 | Hyundai Canarias | Hyundai Canarias STARIA 2021 2.2 CRDi 130 kW (177 CV) MT6 2WD | Monovol. Grande | Gasóleo | 7.8 | 8 | 205 | 205 | M | 2199 | 176.6 | 130 | 0 | 0 | 7.9 | 205 | 5253 | 1997 | 1990 | 3030 | 9 | D
574230 | Hyundai Canarias | Hyundai Canarias STARIA Premium Luxury 2021 2.2 CRDi 130 kW (177 CV) AT8 2WD | Monovol. Grande | Gasóleo | 8.1 | 8.5 | 212 | 222 | A | 2199 | 176.6 | 130 | 0 | 0 | 8.3 | 217 | 5253 | 1997 | 1990 | 2960 | 7 | E
574231 | Hyundai Canarias | Hyundai Canarias STARIA Premium Luxury 2021 2.2 CRDi 130 kW (177 CV) AT8 4WD | Monovol. Grande | Gasóleo | 8.5 | 8.9 | 222 | 232 | A | 2199 | 176.6 | 130 | 0 | 0 | 8.7 | 227 | 5253 | 1997 | 1990 | 3030 | 7 | E
498510 | Hyundai Canarias | Hyundai Canarias Santa Fe 2018 2.2 CRDi 147kW (200 CV) AT8 2WD - Premium | Todoterreno Grande | Gasóleo | 6.9 | 6.9 | 181 | 181 | A | 2199 | 199.7 | 147 | 0 | 0 | 6.9 | 181 | 4770 | 1890 | 1705 | 3263 | 7 | E
498509 | Hyundai Canarias | Hyundai Canarias Santa Fe 2018 2.2 CRDi 147kW (200 CV) AT8 2WD - Style | Todoterreno Grande | Gasóleo | 6.5 | 6.5 | 170 | 170 | A | 2199 | 199.7 | 147 | 0 | 0 | 6.5 | 170 | 4770 | 1890 | 1705 | 3263 | 7 | D
498511 | Hyundai Canarias | Hyundai Canarias Santa Fe 2018 2.2 CRDi 147kW (200 CV) AT8 4WD - Premium | Todoterreno Grande | Gasóleo | 7.3 | 7.3 | 191 | 191 | A | 2199 | 199.7 | 147 | 0 | 0 | 7.3 | 191 | 4770 | 1890 | 1705 | 3318 | 7 | F
560772 | Hyundai Canarias | Hyundai Canarias TUCSON 2020 1.6 T-GDi 110,1 kW (150 CV) Híbrido 48V DCT7 2WD | Todoterreno Medio | Híbridos de gasolina | 6.3 | 6.6 | 143 | 150 | A | 1598 | 149.5 | 110 | 0 | 0 | 6.45 | 147 | 4500 | 1865 | 1650 | 2100 | 5 | B
560771 | Hyundai Canarias | Hyundai Canarias TUCSON 2020 1.6 T-GDi 110,1 kW (150 CV) Híbrido 48V iMT6 2WD | Todoterreno Medio | Híbridos de gasolina | 6.5 | 6.8 | 147 | 154 | M | 1598 | 149.5 | 110 | 0 | 0 | 6.65 | 151 | 4500 | 1865 | 1650 | 2065 | 5 | C
560767 | Hyundai Canarias | Hyundai Canarias TUCSON 2020 1.6 T-GDi 110,1 kW (150 CV) MT6 2WD | Todoterreno Medio | Gasolina | 6.6 | 7 | 150 | 159 | M | 1598 | 149.5 | 110 | 0 | 0 | 6.8 | 155 | 4500 | 1865 | 1650 | 2050 | 5 | C
560768 | Hyundai Canarias | Hyundai Canarias TUCSON 2020 1.6 T-GDi 110,1 kW (150 CV) MT6 4WD | Todoterreno Medio | Gasolina | 7.3 | 7.8 | 165 | 178 | M | 1598 | 149.5 | 110 | 0 | 0 | 7.55 | 172 | 4500 | 1865 | 1650 | 2130 | 5 | D
560769 | Hyundai Canarias | Hyundai Canarias TUCSON 2020 1.6 T-GDi 132,2 kW (180 CV) DCT7 2WD | Todoterreno Medio | Gasolina | 6.7 | 7.4 | 152 | 167 | A | 1598 | 179.4 | 132 | 0 | 0 | 7.05 | 160 | 4500 | 1865 | 1650 | 2100 | 5 | C
560770 | Hyundai Canarias | Hyundai Canarias TUCSON 2020 1.6 T-GDi 132,2 kW (180 CV) DCT7 4WD | Todoterreno Medio | Gasolina | 7.2 | 7.7 | 164 | 176 | A | 1598 | 179.4 | 132 | 0 | 0 | 7.45 | 170 | 4500 | 1865 | 1650 | 2170 | 5 | D
560774 | Hyundai Canarias | Hyundai Canarias TUCSON 2020 1.6 T-GDi 132,2 kW (180 CV) Híbrido 48V DCT7 4WD N Line | Todoterreno Medio | Híbridos de gasolina | 6.9 | 7.2 | 156 | 163 | A | 1598 | 179.4 | 132 | 0 | 0 | 7.05 | 160 | 4510 | 1865 | 1650 | 2170 | 5 | C
560773 | Hyundai Canarias | Hyundai Canarias TUCSON 2020 1.6 T-GDi 132,2 kW (180 CV) Híbrido 48V iMT6 2WD N Line | Todoterreno Medio | Híbridos de gasolina | 6.4 | 6.7 | 145 | 152 | M | 1598 | 179.4 | 132 | 0 | 0 | 6.55 | 149 | 4510 | 1865 | 1650 | 2065 | 5 | C
560775 | Hyundai Canarias | Hyundai Canarias TUCSON Hibrido 2020 1.6 TGDi 169 kW (230 CV) AT6 2WD | Todoterreno Medio | Híbridos de gasolina | 5.5 | 5.9 | 127 | 131 | A | 1598 | 179.4 | 132 | 44 | 0 | 5.7 | 129 | 4500 | 1865 | 1650 | 2175 | 5 | A
560776 | Hyundai Canarias | Hyundai Canarias TUCSON Hibrido 2020 1.6 TGDi 169 kW (230 CV) AT6 4WD | Todoterreno Medio | Híbridos de gasolina | 6.2 | 6.6 | 140 | 149 | A | 1598 | 179.4 | 132 | 44 | 0 | 6.4 | 145 | 4500 | 1865 | 1650 | 2245 | 5 | B
559170 | Hyundai Canarias | Hyundai Canarias TUCSON Híbrido Enchufable 2020 1.6 TGDi 194,8 kW (265 CV) AT6 4WD | Todoterreno Medio | Híbridos enchufables | 1.4 | 1.4 | 31 | 31 | A | 1598 | 179.4 | 132 | 67 | 62 | 1.4 | 31 | 4500 | 1865 | 1650 | 2415 | 5 | A
559171 | Hyundai Canarias | Hyundai Canarias TUCSON Híbrido Enchufable 2020 1.6 TGDi 194,8 kW (265 CV) AT6 4WD N Line | Todoterreno Medio | Híbridos enchufables | 1.4 | 1.4 | 31 | 31 | A | 1598 | 179.4 | 132 | 67 | 62 | 1.4 | 31 | 4510 | 1865 | 1650 | 2415 | 5 | A
530622 | Hyundai Canarias | Hyundai Canarias Tucson FL 2018 1.6 CRDi Híbrido 48V 100 kW (136 CV) DCT7 - Premium | Todoterreno Pequeño | Gasóleo | 5.8 | 5.8 | 151 | 151 | A | 1598 | 135.9 | 100 | 0 | 0 | 5.8 | 151 | 4480 | 1850 | 1660 | 2145 | 5 | D
530682 | Hyundai Canarias | Hyundai Canarias Tucson FL 2018 1.6 CRDi Híbrido 48V 100 kW (136 CV) DCT7 - Premium | Todoterreno Pequeño | Híbridos de gasóleo | 5.8 | 5.8 | 151 | 151 | A | 1598 | 135.9 | 100 | 0 | 0 | 5.8 | 151 | 4480 | 1850 | 1660 | 2145 | 5 | D
530681 | Hyundai Canarias | Hyundai Canarias Tucson FL 2018 1.6 CRDi Híbrido 48V 100 kW (136 CV) DCT7 - Style | Todoterreno Pequeño | Híbridos de gasóleo | 5.4 | 5.9 | 141 | 155 | A | 1598 | 135.9 | 100 | 0 | 0 | 5.65 | 148 | 4480 | 1850 | 1660 | 2145 | 5 | D
530620 | Hyundai Canarias | Hyundai Canarias Tucson FL 2018 1.6 CRDi Híbrido 48V 100 kW (136 CV) DCT7 - Style | Todoterreno Pequeño | Gasóleo | 5.4 | 5.9 | 141 | 155 | A | 1598 | 135.9 | 100 | 0 | 0 | 5.65 | 148 | 4480 | 1850 | 1660 | 2145 | 5 | D
530621 | Hyundai Canarias | Hyundai Canarias Tucson FL 2018 1.6 CRDi Híbrido 48V 100 kW (136 CV) DCT7 - Style Sky | Todoterreno Pequeño | Híbridos de gasóleo | 5.4 | 5.9 | 141 | 155 | A | 1598 | 135.9 | 100 | 0 | 0 | 5.65 | 148 | 4480 | 1850 | 1660 | 2145 | 5 | D
530680 | Hyundai Canarias | Hyundai Canarias Tucson FL 2018 1.6 CRDi Híbrido 48V 100 kW (136 CV) DCT7 - Trend | Todoterreno Pequeño | Híbridos de gasóleo | 5.6 | 5.6 | 146 | 146 | A | 1598 | 135.9 | 100 | 0 | 0 | 5.6 | 146 | 4480 | 1850 | 1660 | 2145 | 5 | D
530618 | Hyundai Canarias | Hyundai Canarias Tucson FL 2018 1.6 CRDi Híbrido 48V 100 kW (136 CV) DCT7 - Trend | Todoterreno Pequeño | Gasóleo | 5.4 | 5.9 | 141 | 155 | A | 1598 | 135.9 | 100 | 0 | 0 | 5.65 | 148 | 4480 | 1850 | 1660 | 2145 | 5 | D
530619 | Hyundai Canarias | Hyundai Canarias Tucson FL 2018 1.6 CRDi Híbrido 48V 100 kW (136 CV) DCT7 - Trend Sky | Todoterreno Pequeño | Híbridos de gasóleo | 5.4 | 5.9 | 141 | 155 | A | 1598 | 135.9 | 100 | 0 | 0 | 5.65 | 148 | 4480 | 1850 | 1660 | 2145 | 5 | D
530683 | Hyundai Canarias | Hyundai Canarias Tucson FL 2018 1.6 CRDi Híbrido 48V 100 kW (136 CV) DCT7 4WD - Premium | Todoterreno Pequeño | Híbridos de gasóleo | 6.7 | 6.7 | 175 | 175 | A | 1598 | 135.9 | 100 | 0 | 0 | 6.7 | 175 | 4480 | 1850 | 1660 | 2210 | 5 | F
530678 | Hyundai Canarias | Hyundai Canarias Tucson FL 2018 1.6 CRDi Híbrido 48V 100 kW (136 CV) MT6 - N Line | Todoterreno Pequeño | Híbridos de gasóleo | 5.8 | 5.8 | 151 | 151 | M | 1598 | 115.5 | 85 | 0 | 0 | 5.8 | 151 | 4480 | 1850 | 1660 | 2120 | 5 | D
530616 | Hyundai Canarias | Hyundai Canarias Tucson FL 2018 1.6 CRDi Híbrido 48V 100 kW (136 CV) MT6 - N Line | Todoterreno Pequeño | Gasóleo | 5.8 | 5.8 | 151 | 151 | M | 1598 | 115.5 | 85 | 0 | 0 | 5.8 | 151 | 4480 | 1850 | 1660 | 2120 | 5 | D
530679 | Hyundai Canarias | Hyundai Canarias Tucson FL 2018 1.6 CRDi Híbrido 48V 100 kW (136 CV) MT6 - N Line Sky | Todoterreno Pequeño | Híbridos de gasóleo | 5.8 | 5.8 | 151 | 151 | M | 1598 | 115.5 | 85 | 0 | 0 | 5.8 | 151 | 4480 | 1850 | 1660 | 2120 | 5 | D
530610 | Hyundai Canarias | Hyundai Canarias Tucson FL 2018 1.6 CRDi Híbrido 48V 85 kW 115 CV MT6 2WD - Comfort | Todoterreno Pequeño | Híbridos de gasóleo | 5.4 | 5.4 | 143 | 143 | M | 1598 | 115.5 | 85 | 0 | 0 | 5.4 | 143 | 4480 | 1850 | 1660 | 2120 | 5 | C
530676 | Hyundai Canarias | Hyundai Canarias Tucson FL 2018 1.6 CRDi Híbrido 48V 85 kW 115 CV MT6 2WD - Style | Todoterreno Pequeño | Híbridos de gasóleo | 5.7 | 5.7 | 149 | 149 | M | 1598 | 115.5 | 85 | 0 | 0 | 5.7 | 149 | 4480 | 1850 | 1660 | 2120 | 5 | D
530614 | Hyundai Canarias | Hyundai Canarias Tucson FL 2018 1.6 CRDi Híbrido 48V 85 kW 115 CV MT6 2WD - Style | Todoterreno Pequeño | Gasóleo | 5.7 | 5.7 | 149 | 149 | M | 1598 | 115.5 | 85 | 0 | 0 | 5.7 | 149 | 4480 | 1850 | 1660 | 2120 | 5 | D
530677 | Hyundai Canarias | Hyundai Canarias Tucson FL 2018 1.6 CRDi Híbrido 48V 85 kW 115 CV MT6 2WD - Style Sky | Todoterreno Pequeño | Híbridos de gasóleo | 5.6 | 5.6 | 145 | 145 | M | 1598 | 115.5 | 85 | 0 | 0 | 5.6 | 145 | 4480 | 1850 | 1660 | 2120 | 5 | D
530611 | Hyundai Canarias | Hyundai Canarias Tucson FL 2018 1.6 CRDi Híbrido 48V 85 kW 115 CV MT6 2WD - Trend | Todoterreno Pequeño | Híbridos de gasóleo | 5.5 | 5.5 | 144 | 144 | M | 1598 | 115.5 | 85 | 0 | 0 | 5.5 | 144 | 4480 | 1850 | 1660 | 2120 | 5 | D
530612 | Hyundai Canarias | Hyundai Canarias Tucson FL 2018 1.6 CRDi Híbrido 48V 85 kW 115 CV MT6 2WD - Trend Sky | Todoterreno Pequeño | Gasóleo | 5.5 | 5.5 | 145 | 145 | M | 1598 | 115.5 | 85 | 0 | 0 | 5.5 | 145 | 4480 | 1850 | 1660 | 2120 | 5 | D
530675 | Hyundai Canarias | Hyundai Canarias Tucson FL 2018 1.6 CRDi Híbrido 48V 85 kW 115 CV MT6 2WD - Trend Sky | Todoterreno Pequeño | Híbridos de gasóleo | 5.5 | 5.5 | 145 | 145 | M | 1598 | 115.5 | 85 | 0 | 0 | 5.5 | 145 | 4480 | 1850 | 1660 | 2120 | 5 | D
530613 | Hyundai Canarias | Hyundai Canarias Tucson FL 2018 1.6 CRDi Híbrido 48V 85 kW 115 CV MT6 2WD - Trend SkyLine | Todoterreno Pequeño | Híbridos de gasóleo | 5.7 | 5.7 | 150 | 150 | M | 1598 | 115.5 | 85 | 0 | 0 | 5.7 | 150 | 4480 | 1850 | 1660 | 2120 | 5 | D
498480 | Hyundai Canarias | Hyundai Canarias Tucson FL 2018 1.6 GDI 97 kW 132 CV MT6 2WD - Classic | Todoterreno Pequeño | Gasolina | 7.9 | 7.9 | 179 | 179 | M | 1591 | 131.8 | 97 | 0 | 0 | 7.9 | 179 | 4480 | 1850 | 1660 | 2030 | 5 | E
498481 | Hyundai Canarias | Hyundai Canarias Tucson FL 2018 1.6 GDI 97 kW 132 CV MT6 2WD - Comfort 16 | Todoterreno Pequeño | Gasolina | 7.9 | 7.9 | 179 | 179 | M | 1591 | 131.8 | 97 | 0 | 0 | 7.9 | 179 | 4480 | 1850 | 1660 | 2030 | 5 | E
498482 | Hyundai Canarias | Hyundai Canarias Tucson FL 2018 1.6 GDI 97 kW 132 CV MT6 2WD - Comfort 17 | Todoterreno Pequeño | Gasolina | 8 | 8 | 183 | 183 | M | 1591 | 131.8 | 97 | 0 | 0 | 8 | 183 | 4480 | 1850 | 1660 | 2030 | 5 | E
498485 | Hyundai Canarias | Hyundai Canarias Tucson FL 2018 1.6 GDI 97 kW 132 CV MT6 2WD - Style | Todoterreno Pequeño | Gasolina | 8.1 | 8.1 | 184 | 184 | M | 1591 | 131.8 | 97 | 0 | 0 | 8.1 | 184 | 4480 | 1850 | 1660 | 2030 | 5 | E
498483 | Hyundai Canarias | Hyundai Canarias Tucson FL 2018 1.6 GDI 97 kW 132 CV MT6 2WD - Trend 17 | Todoterreno Pequeño | Gasolina | 8.1 | 8.1 | 183 | 183 | M | 1591 | 131.8 | 97 | 0 | 0 | 8.1 | 183 | 4480 | 1850 | 1660 | 2030 | 5 | E
498484 | Hyundai Canarias | Hyundai Canarias Tucson FL 2018 1.6 GDI 97 kW 132 CV MT6 2WD - Trend 18 | Todoterreno Pequeño | Gasolina | 8.1 | 8.1 | 183 | 183 | M | 1591 | 131.8 | 97 | 0 | 0 | 8.1 | 183 | 4480 | 1850 | 1660 | 2030 | 5 | E
498501 | Hyundai Canarias | Hyundai Canarias Tucson FL 2018 1.6 T-GDi 130 kW 177 CV DCT7 2WD - Premium | Todoterreno Pequeño | Gasolina | 8 | 8 | 181 | 181 | A | 1591 | 176.6 | 130 | 0 | 0 | 8 | 181 | 4480 | 1850 | 1660 | 2140 | 5 | E
498498 | Hyundai Canarias | Hyundai Canarias Tucson FL 2018 1.6 T-GDi 130 kW 177 CV DCT7 2WD - Style | Todoterreno Pequeño | Gasolina | 7.9 | 7.9 | 178 | 178 | A | 1591 | 176.6 | 130 | 0 | 0 | 7.9 | 178 | 4480 | 1850 | 1660 | 2140 | 5 | E
498500 | Hyundai Canarias | Hyundai Canarias Tucson FL 2018 1.6 T-GDi 130 kW 177 CV DCT7 2WD - Style N Line Sky | Todoterreno Pequeño | Gasolina | 7.8 | 7.8 | 177 | 177 | A | 1591 | 176.6 | 130 | 0 | 0 | 7.8 | 177 | 4480 | 1850 | 1660 | 2140 | 5 | D
498499 | Hyundai Canarias | Hyundai Canarias Tucson FL 2018 1.6 T-GDi 130 kW 177 CV DCT7 2WD - Style Sky | Todoterreno Pequeño | Gasolina | 7.9 | 7.9 | 178 | 178 | A | 1591 | 176.6 | 130 | 0 | 0 | 7.9 | 178 | 4480 | 1850 | 1660 | 2140 | 5 | E
498495 | Hyundai Canarias | Hyundai Canarias Tucson FL 2018 1.6 T-GDi 130 kW 177 CV DCT7 2WD - Trend | Todoterreno Pequeño | Gasolina | 7.8 | 7.8 | 177 | 177 | A | 1591 | 176.6 | 130 | 0 | 0 | 7.8 | 177 | 4480 | 1850 | 1660 | 2140 | 5 | D
498496 | Hyundai Canarias | Hyundai Canarias Tucson FL 2018 1.6 T-GDi 130 kW 177 CV DCT7 2WD - Trend Sky | Todoterreno Pequeño | Gasolina | 7.8 | 7.8 | 178 | 178 | A | 1591 | 176.6 | 130 | 0 | 0 | 7.8 | 178 | 4480 | 1850 | 1660 | 2140 | 5 | D
498497 | Hyundai Canarias | Hyundai Canarias Tucson FL 2018 1.6 T-GDi 130 kW 177 CV DCT7 2WD - Trend SkyLine | Todoterreno Pequeño | Gasolina | 7.9 | 7.9 | 179 | 179 | A | 1591 | 176.6 | 130 | 0 | 0 | 7.9 | 179 | 4480 | 1850 | 1660 | 2140 | 5 | E
498507 | Hyundai Canarias | Hyundai Canarias Tucson FL 2018 1.6 T-GDi 130 kW 177 CV DCT7 4WD - Premium | Todoterreno Pequeño | Gasolina | 8.8 | 8.8 | 201 | 201 | A | 1591 | 176.6 | 130 | 0 | 0 | 8.8 | 201 | 4480 | 1850 | 1660 | 2200 | 5 | F
498504 | Hyundai Canarias | Hyundai Canarias Tucson FL 2018 1.6 T-GDi 130 kW 177 CV DCT7 4WD - Style | Todoterreno Pequeño | Gasolina | 8.7 | 8.7 | 198 | 198 | A | 1591 | 176.6 | 130 | 0 | 0 | 8.7 | 198 | 4480 | 1850 | 1660 | 2200 | 5 | F
498505 | Hyundai Canarias | Hyundai Canarias Tucson FL 2018 1.6 T-GDi 130 kW 177 CV DCT7 4WD - Style Sky | Todoterreno Pequeño | Gasolina | 8.6 | 8.6 | 196 | 196 | A | 1591 | 176.6 | 130 | 0 | 0 | 8.6 | 196 | 4480 | 1850 | 1660 | 2200 | 5 | E
498506 | Hyundai Canarias | Hyundai Canarias Tucson FL 2018 1.6 T-GDi 130 kW 177 CV DCT7 4WD - Style SkyLine | Todoterreno Pequeño | Gasolina | 8.8 | 8.8 | 199 | 199 | A | 1591 | 176.6 | 130 | 0 | 0 | 8.8 | 199 | 4480 | 1850 | 1660 | 2200 | 5 | F
498502 | Hyundai Canarias | Hyundai Canarias Tucson FL 2018 1.6 T-GDi 130 kW 177 CV DCT7 4WD - Trend | Todoterreno Pequeño | Gasolina | 8.5 | 8.5 | 194 | 194 | A | 1591 | 176.6 | 130 | 0 | 0 | 8.5 | 194 | 4480 | 1850 | 1660 | 2200 | 5 | E
498503 | Hyundai Canarias | Hyundai Canarias Tucson FL 2018 1.6 T-GDi 130 kW 177 CV DCT7 4WD - Trend Sky | Todoterreno Pequeño | Gasolina | 8.6 | 8.6 | 195 | 195 | A | 1591 | 176.6 | 130 | 0 | 0 | 8.6 | 195 | 4480 | 1850 | 1660 | 2200 | 5 | E
498486 | Hyundai Canarias | Hyundai Canarias Tucson FL 2018 1.6 T-GDi 130 kW 177 CV MT6 2WD - Comfort | Todoterreno Pequeño | Gasolina | 8 | 8 | 182 | 182 | M | 1591 | 176.6 | 130 | 0 | 0 | 8 | 182 | 4480 | 1850 | 1660 | 2110 | 5 | E
498490 | Hyundai Canarias | Hyundai Canarias Tucson FL 2018 1.6 T-GDi 130 kW 177 CV MT6 2WD - Style | Todoterreno Pequeño | Gasolina | 8.1 | 8.1 | 185 | 185 | M | 1591 | 176.6 | 130 | 0 | 0 | 8.1 | 185 | 4480 | 1850 | 1660 | 2110 | 5 | E
498493 | Hyundai Canarias | Hyundai Canarias Tucson FL 2018 1.6 T-GDi 130 kW 177 CV MT6 2WD - Style N Line | Todoterreno Pequeño | Gasolina | 8.1 | 8.1 | 183 | 183 | M | 1591 | 176.6 | 130 | 0 | 0 | 8.1 | 183 | 4480 | 1850 | 1660 | 2110 | 5 | E
498494 | Hyundai Canarias | Hyundai Canarias Tucson FL 2018 1.6 T-GDi 130 kW 177 CV MT6 2WD - Style N Line Sky | Todoterreno Pequeño | Gasolina | 8.2 | 8.2 | 186 | 186 | M | 1591 | 176.6 | 130 | 0 | 0 | 8.2 | 186 | 4480 | 1850 | 1660 | 2110 | 5 | E
498491 | Hyundai Canarias | Hyundai Canarias Tucson FL 2018 1.6 T-GDi 130 kW 177 CV MT6 2WD - Style Sky | Todoterreno Pequeño | Gasolina | 8.2 | 8.2 | 186 | 186 | M | 1591 | 176.6 | 130 | 0 | 0 | 8.2 | 186 | 4480 | 1850 | 1660 | 2110 | 5 | E
498492 | Hyundai Canarias | Hyundai Canarias Tucson FL 2018 1.6 T-GDi 130 kW 177 CV MT6 2WD - Style SkyLine | Todoterreno Pequeño | Gasolina | 8.2 | 8.2 | 186 | 186 | M | 1591 | 176.6 | 130 | 0 | 0 | 8.2 | 186 | 4480 | 1850 | 1660 | 2110 | 5 | E
498487 | Hyundai Canarias | Hyundai Canarias Tucson FL 2018 1.6 T-GDi 130 kW 177 CV MT6 2WD - Trend | Todoterreno Pequeño | Gasolina | 8 | 8 | 183 | 183 | M | 1591 | 176.6 | 130 | 0 | 0 | 8 | 183 | 4480 | 1850 | 1660 | 2110 | 5 | E
498488 | Hyundai Canarias | Hyundai Canarias Tucson FL 2018 1.6 T-GDi 130 kW 177 CV MT6 2WD - Trend Sky | Todoterreno Pequeño | Gasolina | 8.1 | 8.1 | 183 | 183 | M | 1591 | 176.6 | 130 | 0 | 0 | 8.1 | 183 | 4480 | 1850 | 1660 | 2110 | 5 | E
498489 | Hyundai Canarias | Hyundai Canarias Tucson FL 2018 1.6 T-GDi 130 kW 177 CV MT6 2WD - Trend SkyLine | Todoterreno Pequeño | Gasolina | 8.2 | 8.2 | 186 | 186 | M | 1591 | 176.6 | 130 | 0 | 0 | 8.2 | 186 | 4480 | 1850 | 1660 | 2110 | 5 | E
530685 | Hyundai Canarias | Hyundai Canarias Tucson FL 2018 2.0 CRDi 136 kW (185 CV) AT8 4WD Premium MY19 | Todoterreno Pequeño | Gasóleo | 7.1 | 7.1 | 187 | 187 | A | 1995 | 184.8 | 136 | 0 | 0 | 7.1 | 187 | 4480 | 1850 | 1660 | 2250 | 5 | F
530684 | Hyundai Canarias | Hyundai Canarias Tucson FL 2018 2.0 CRDi Híbrido 48V 136 kW 185 CV AT8 4WD - Premium | Todoterreno Pequeño | Híbridos de gasóleo | 7.1 | 7.1 | 187 | 187 | A | 1995 | 184.8 | 136 | 0 | 0 | 7.1 | 187 | 4480 | 1850 | 1660 | 2250 | 5 | F
574234 | Hyundai Canarias | Hyundai Canarias i10 2020 1.0 MPi 49,3 kW (67 CV) AMT 2WD | Minis | Gasolina | 5.2 | 5.9 | 119 | 134 | A | 998 | 66.6 | 49 | 0 | 0 | 5.55 | 127 | 3670 | 1680 | 1480 | 1410 | 5 | D
574233 | Hyundai Canarias | Hyundai Canarias i10 2020 1.0 MPi 49,3 kW (67 CV) MT5 2WD | Minis | Gasolina | 5 | 5.5 | 114 | 126 | M | 998 | 66.6 | 49 | 0 | 0 | 5.25 | 120 | 3670 | 1680 | 1480 | 1410 | 5 | D
574237 | Hyundai Canarias | Hyundai Canarias i10 2020 1.0 T-GDi 73,6 kW (100 CV) MT5 2WD | Minis | Gasolina | 5.4 | 5.5 | 123 | 124 | M | 998 | 100.5 | 74 | 0 | 0 | 5.45 | 124 | 3675 | 1680 | 1483 | 1470 | 5 | D
574236 | Hyundai Canarias | Hyundai Canarias i10 2020 1.2 MPi 61,7 kW (84 CV) AMT 2WD | Minis | Gasolina | 5.4 | 6.1 | 122 | 138 | A | 1197 | 84.2 | 62 | 0 | 0 | 5.75 | 130 | 3670 | 1680 | 1480 | 1430 | 5 | E
574235 | Hyundai Canarias | Hyundai Canarias i10 2020 1.2 MPi 61,7 kW (84 CV) MT5 2WD | Minis | Gasolina | 5.1 | 5.8 | 117 | 132 | M | 1197 | 84.2 | 62 | 0 | 0 | 5.45 | 125 | 3670 | 1680 | 1480 | 1430 | 5 | D
560733 | Hyundai Canarias | Hyundai Canarias i20 2020 1.0 T-GDi 73,6 kW (100 CV) DCT7 2WD | Pequeños | Gasolina | 5.3 | 5.8 | 120 | 131 | A | 998 | 100.5 | 74 | 0 | 0 | 5.55 | 126 | 4040 | 1775 | 1450 | 1640 | 5 | C
560735 | Hyundai Canarias | Hyundai Canarias i20 2020 1.0 T-GDi 73,6 kW (100 CV) Híbrido 48V DCT7 2WD | Pequeños | Híbridos de gasolina | 5.1 | 5.6 | 115 | 128 | A | 998 | 100.5 | 74 | 0 | 0 | 5.35 | 122 | 4040 | 1775 | 1450 | 1660 | 5 | C
560734 | Hyundai Canarias | Hyundai Canarias i20 2020 1.0 T-GDi 73,6 kW (100 CV) Híbrido 48V iMT6 2WD | Pequeños | Híbridos de gasolina | 5 | 5.4 | 113 | 123 | M | 998 | 100.5 | 74 | 0 | 0 | 5.2 | 118 | 4040 | 1775 | 1450 | 1640 | 5 | B
560732 | Hyundai Canarias | Hyundai Canarias i20 2020 1.0 T-GDi 73,6 kW (100 CV) MT6 2WD | Pequeños | Gasolina | 5.1 | 5.6 | 117 | 127 | M | 998 | 100.5 | 74 | 0 | 0 | 5.35 | 122 | 4040 | 1775 | 1450 | 1610 | 5 | C
560737 | Hyundai Canarias | Hyundai Canarias i20 2020 1.0 T-GDi 88,3 kW (120 CV) Híbrido 48V DCT7 2WD | Pequeños | Híbridos de gasolina | 5.1 | 5.5 | 116 | 125 | A | 998 | 119.6 | 88 | 0 | 0 | 5.3 | 121 | 4040 | 1775 | 1450 | 1660 | 5 | B
560736 | Hyundai Canarias | Hyundai Canarias i20 2020 1.0 T-GDi 88,3 kW (120 CV) Híbrido 48V iMT6 2WD | Pequeños | Híbridos de gasolina | 5.1 | 5.5 | 115 | 124 | M | 998 | 119.6 | 88 | 0 | 0 | 5.3 | 120 | 4040 | 1775 | 1450 | 1640 | 5 | B
560738 | Hyundai Canarias | Hyundai Canarias i20 2020 1.0 T-GDi 88,3 kW (120 CV) Híbrido 48V iMT6 2WD N Line | Pequeños | Híbridos de gasolina | 5.1 | 5.5 | 115 | 124 | M | 998 | 119.6 | 88 | 0 | 0 | 5.3 | 120 | 4075 | 1775 | 1455 | 1640 | 5 | B
560731 | Hyundai Canarias | Hyundai Canarias i20 2020 1.2 MPi 61,8 kW (85 CV) MT5 2WD | Pequeños | Gasolina | 5.2 | 5.6 | 117 | 127 | M | 1197 | 84.2 | 62 | 0 | 0 | 5.4 | 122 | 4040 | 1775 | 1450 | 1560 | 5 | C
530573 | Hyundai Canarias | Hyundai Canarias i20 FL 2018 1.0 T-GDi 73,6 kW (100 CV) DCT7 - Style | Pequeños | Gasolina | 5.8 | 5.8 | 133 | 133 | A | 998 | 100.5 | 74 | 0 | 0 | 5.8 | 133 | 4035 | 1734 | 1474 | 1650 | 5 | D
530570 | Hyundai Canarias | Hyundai Canarias i20 FL 2018 1.0 T-GDi 73,6 kW (100 CV) DCT7 - Trend 15 | Pequeños | Gasolina | 5.8 | 5.8 | 132 | 132 | A | 998 | 100.5 | 74 | 0 | 0 | 5.8 | 132 | 4035 | 1734 | 1474 | 1650 | 5 | D
530571 | Hyundai Canarias | Hyundai Canarias i20 FL 2018 1.0 T-GDi 73,6 kW (100 CV) DCT7 - Trend 16 | Pequeños | Gasolina | 5.8 | 5.8 | 133 | 133 | A | 998 | 100.5 | 74 | 0 | 0 | 5.8 | 133 | 4035 | 1734 | 1474 | 1650 | 5 | D
530572 | Hyundai Canarias | Hyundai Canarias i20 FL 2018 1.0 T-GDi 73,6 kW (100 CV) DCT7 - Trend BlackLine | Pequeños | Gasolina | 5.8 | 5.8 | 133 | 133 | A | 998 | 100.5 | 74 | 0 | 0 | 5.8 | 133 | 4035 | 1734 | 1474 | 1650 | 5 | D
530569 | Hyundai Canarias | Hyundai Canarias i20 FL 2018 1.0 T-GDi 73,6 kW (100 CV) MT5 - Style | Pequeños | Gasolina | 5.9 | 5.9 | 134 | 134 | M | 998 | 100.5 | 74 | 0 | 0 | 5.9 | 134 | 4035 | 1734 | 1474 | 1600 | 5 | D
530566 | Hyundai Canarias | Hyundai Canarias i20 FL 2018 1.0 T-GDi 73,6 kW (100 CV) MT5 - Trend 15 | Pequeños | Gasolina | 5.8 | 5.8 | 132 | 132 | M | 998 | 100.5 | 74 | 0 | 0 | 5.8 | 132 | 4035 | 1734 | 1474 | 1600 | 5 | D
530567 | Hyundai Canarias | Hyundai Canarias i20 FL 2018 1.0 T-GDi 73,6 kW (100 CV) MT5 - Trend 16 | Pequeños | Gasolina | 5.9 | 5.9 | 134 | 134 | M | 998 | 100.5 | 74 | 0 | 0 | 5.9 | 134 | 4035 | 1734 | 1474 | 1600 | 5 | D
530568 | Hyundai Canarias | Hyundai Canarias i20 FL 2018 1.0 T-GDi 73,6 kW (100 CV) MT5 - Trend BlackLine | Pequeños | Gasolina | 5.9 | 5.9 | 134 | 134 | M | 998 | 100.5 | 74 | 0 | 0 | 5.9 | 134 | 4035 | 1734 | 1474 | 1600 | 5 | D
530564 | Hyundai Canarias | Hyundai Canarias i20 FL 2018 1.2 MPi 61,8 kW (85 CV) MT5 - Classic | Pequeños | Gasolina | 6 | 6 | 137 | 137 | M | 1248 | 84.2 | 62 | 0 | 0 | 6 | 137 | 4035 | 1734 | 1474 | 1580 | 5 | D
530565 | Hyundai Canarias | Hyundai Canarias i20 FL 2018 1.2 MPi 61,8 kW (85 CV) MT5 - Classic S&S | Pequeños | Gasolina | 5.9 | 5.9 | 133 | 133 | M | 1248 | 84.2 | 62 | 0 | 0 | 5.9 | 133 | 4035 | 1734 | 1474 | 1580 | 5 | D
498454 | Hyundai Canarias | Hyundai Canarias i20 FL 2018 1.2 MPi 61,8 kW (85 CV) MT5 - Trend 15 | Pequeños | Gasolina | 6.1 | 6.1 | 139 | 139 | M | 1248 | 84.2 | 62 | 0 | 0 | 6.1 | 139 | 4035 | 1734 | 1474 | 1580 | 5 | D
530674 | Hyundai Canarias | Hyundai Canarias i20 FL 2018 1.2 MPi 61,8 kW (85 CV) MT5 - Trend 15"" S&S | Pequeños | Gasolina | 5.9 | 5.9 | 133 | 133 | M | 1248 | 84.2 | 62 | 0 | 0 | 5.9 | 133 | 4035 | 1734 | 1474 | 1580 | 5 | D
498456 | Hyundai Canarias | Hyundai Canarias i20 FL 2018 1.2 MPi 61,8 kW (85 CV) MT5 - Trend 16 | Pequeños | Gasolina | 6.2 | 6.2 | 141 | 141 | M | 1248 | 84.2 | 62 | 0 | 0 | 6.2 | 141 | 4035 | 1734 | 1474 | 1580 | 5 | D
498457 | Hyundai Canarias | Hyundai Canarias i20 FL 2018 1.2 MPi 61,8 kW (85 CV) MT5 - Trend BlackLine | Pequeños | Gasolina | 6.2 | 6.2 | 141 | 141 | M | 1248 | 84.2 | 62 | 0 | 0 | 6.2 | 141 | 4035 | 1734 | 1474 | 1580 | 5 | D
530577 | Hyundai Canarias | Hyundai Canarias i20 FL Active 2018 1.0 T-GDi 73,6 kW (100 CV) DCT7 - Active Plus | Pequeños | Gasolina | 6.2 | 6.2 | 141 | 141 | A | 998 | 100.5 | 74 | 0 | 0 | 6.2 | 141 | 4065 | 1760 | 1529 | 1650 | 5 | D
530578 | Hyundai Canarias | Hyundai Canarias i20 FL Active 2018 1.0 T-GDi 73,6 kW (100 CV) DCT7 - Active Plus MY20 | Pequeños | Gasolina | 5.9 | 5.9 | 134 | 134 | A | 998 | 100.5 | 74 | 0 | 0 | 5.9 | 134 | 4065 | 1760 | 1529 | 1650 | 5 | C
530575 | Hyundai Canarias | Hyundai Canarias i20 FL Active 2018 1.0 T-GDi 73,6 kW (100 CV) MT5 - Active Plus | Pequeños | Gasolina | 6.3 | 6.3 | 142 | 142 | M | 998 | 100.5 | 74 | 0 | 0 | 6.3 | 142 | 4065 | 1760 | 1529 | 1610 | 5 | D
530576 | Hyundai Canarias | Hyundai Canarias i20 FL Active 2018 1.0 T-GDi 73,6 kW (100 CV) MT5 - Active Plus MY20 | Pequeños | Gasolina | 6.1 | 6.1 | 139 | 139 | M | 998 | 100.5 | 74 | 0 | 0 | 6.1 | 139 | 4065 | 1760 | 1529 | 1610 | 5 | D
530574 | Hyundai Canarias | Hyundai Canarias i20 FL Coupé 2018 1.0 T-GDi 88,3 kW (120 CV) MT6 - SkyLED | Pequeños | Gasolina | 6.1 | 6.1 | 140 | 140 | M | 998 | 119.6 | 88 | 0 | 0 | 6.1 | 140 | 4045 | 1730 | 1449 | 1640 | 5 | D
560746 | Hyundai Canarias | Hyundai Canarias i20 N 2021 1.6 T-GDi 150 kW (204CV) MT6 | Deportivo | Gasolina | 7 | 7 | 158 | 158 | M | 1598 | 203.8 | 150 | 0 | 0 | 7 | 158 | 4075 | 1775 | 1440 | 1650 | 5 | E
530580 | Hyundai Canarias | Hyundai Canarias i30 2017 1.0 T-GDi 88,3 kW (120 CV) MT6 - Style | Berlinas-Familiares Medios | Gasolina | 6.2 | 6.2 | 140 | 140 | M | 998 | 119.6 | 88 | 0 | 0 | 6.2 | 140 | 4340 | 1795 | 1455 | 1800 | 5 | C
530579 | Hyundai Canarias | Hyundai Canarias i30 2017 1.0 T-GDi 88,3 kW (120 CV) MT6 - Trend | Berlinas-Familiares Medios | Gasolina | 6.1 | 6.1 | 139 | 139 | M | 998 | 119.6 | 88 | 0 | 0 | 6.1 | 139 | 4340 | 1795 | 1455 | 1800 | 5 | C
498458 | Hyundai Canarias | Hyundai Canarias i30 2017 1.4 MPi 73,6kW (100 CV) MT6 - Classic | Berlinas-Familiares Medios | Gasolina | 6.6 | 6.6 | 150 | 150 | M | 998 | 100.5 | 74 | 0 | 0 | 6.6 | 150 | 4340 | 1795 | 1455 | 1760 | 5 | D
530581 | Hyundai Canarias | Hyundai Canarias i30 2017 1.4 T-GDi 103 kW (140 CV) DCT7 - Style | Berlinas-Familiares Medios | Gasolina | 6.2 | 6.2 | 142 | 142 | A | 1353 | 140 | 103 | 0 | 0 | 6.2 | 142 | 4340 | 1795 | 1455 | 1850 | 5 | C
498460 | Hyundai Canarias | Hyundai Canarias i30 2017 1.4 T-GDi 103 kW (140 CV) MT6 - N Line | Berlinas-Familiares Medios | Gasolina | 6.7 | 6.8 | 151 | 151 | M | 1353 | 140 | 103 | 0 | 0 | 6.75 | 151 | 4340 | 1795 | 1455 | 1820 | 5 | D
498459 | Hyundai Canarias | Hyundai Canarias i30 2017 1.4 T-GDi 103 kW (140 CV) MT6 - Style | Berlinas-Familiares Medios | Gasolina | 6.5 | 6.5 | 147 | 147 | M | 1353 | 140 | 103 | 0 | 0 | 6.5 | 147 | 4340 | 1795 | 1455 | 1820 | 5 | C
530583 | Hyundai Canarias | Hyundai Canarias i30 2017 1.6 CRDi 100 kW (136 CV) MT6 - Style | Berlinas-Familiares Medios | Gasóleo | 4.9 | 4.9 | 128 | 128 | M | 1582 | 135.9 | 100 | 0 | 0 | 4.9 | 128 | 4340 | 1795 | 1455 | 1780 | 5 | C
530582 | Hyundai Canarias | Hyundai Canarias i30 2017 1.6 CRDi 100 kW (136 CV) MT6 - Trend | Berlinas-Familiares Medios | Gasóleo | 4.9 | 4.9 | 127 | 127 | M | 1582 | 135.9 | 100 | 0 | 0 | 4.9 | 127 | 4340 | 1795 | 1455 | 1780 | 5 | C
560749 | Hyundai Canarias | Hyundai Canarias i30 FL 2020 1.0 T-GDi 88,3 kW (120 CV) Híbrido 48V DCT7 | Berlinas-Familiares Medios | Híbridos de gasolina | 5.4 | 6.2 | 121 | 121 | M | 998 | 119.6 | 88 | 0 | 0 | 5.8 | 121 | 4340 | 1795 | 1455 | 1840 | 5 | B
560748 | Hyundai Canarias | Hyundai Canarias i30 FL 2020 1.0 T-GDi 88,3 kW (120 CV) Híbrido 48V iMT6 | Berlinas-Familiares Medios | Híbridos de gasolina | 5.3 | 6 | 117 | 121 | M | 998 | 119.6 | 88 | 0 | 0 | 5.65 | 119 | 4340 | 1795 | 1455 | 1810 | 5 | B
560747 | Hyundai Canarias | Hyundai Canarias i30 FL 2020 1.0 T-GDi 88,3 kW (120 CV) MT6 | Berlinas-Familiares Medios | Gasolina | 5.4 | 6.2 | 123 | 141 | M | 998 | 119.6 | 88 | 0 | 0 | 5.8 | 132 | 4340 | 1795 | 1455 | 1800 | 5 | B
560750 | Hyundai Canarias | Hyundai Canarias i30 FL 2020 1.5 T-GDi 117,5 kW (160 CV) Híbrido 48V iMT6 | Berlinas-Familiares Medios | Híbridos de gasolina | 5.6 | 6.5 | 125 | 126 | M | 1482 | 159 | 117 | 0 | 0 | 6.05 | 126 | 4340 | 1795 | 1455 | 1840 | 5 | C
560751 | Hyundai Canarias | Hyundai Canarias i30 FL 2020 1.5 T-GDi 117,5 kW (160 CV) Híbrido 48V iMT6 - N Line | Berlinas-Familiares Medios | Híbridos de gasolina | 5.6 | 6.5 | 142 | 144 | M | 1482 | 159 | 117 | 0 | 0 | 6.05 | 143 | 4340 | 1795 | 1455 | 1840 | 5 | C
530584 | Hyundai Canarias | Hyundai Canarias i30 Fastback 2018 1.4 T-GDi 103 kW (140 CV) DCT7 - Premium | Berlinas-Familiares Medios | Gasolina | 6.2 | 6.2 | 141 | 141 | A | 1353 | 140 | 103 | 0 | 0 | 6.2 | 141 | 4455 | 1795 | 1425 | 1840 | 5 | C
498462 | Hyundai Canarias | Hyundai Canarias i30 Fastback 2018 1.4 T-GDi 103 kW (140 CV) MT6 - Premium | Berlinas-Familiares Medios | Gasolina | 6.5 | 6.5 | 148 | 148 | M | 1353 | 140 | 103 | 0 | 0 | 6.5 | 148 | 4455 | 1795 | 1425 | 1860 | 5 | C
498461 | Hyundai Canarias | Hyundai Canarias i30 Fastback 2018 1.4 T-GDi 103 kW (140 CV) MT6 - Style | Berlinas-Familiares Medios | Gasolina | 6.4 | 6.4 | 145 | 145 | M | 1353 | 140 | 103 | 0 | 0 | 6.4 | 145 | 4455 | 1795 | 1425 | 1840 | 5 | C
560752 | Hyundai Canarias | Hyundai Canarias i30 Fastback FL 2020 1.0 T-GDi 88,3 kW (120 CV) Híbrido 48V iMT6 | Berlinas-Familiares Medios | Híbridos de gasolina | 5.3 | 6 | 117 | 122 | M | 998 | 119.6 | 88 | 0 | 0 | 5.65 | 120 | 4455 | 1795 | 1425 | 1830 | 5 | B
560753 | Hyundai Canarias | Hyundai Canarias i30 Fastback FL 2020 1.5 T-GDi 117,5 kW (160 CV) Híbrido 48V iMT6 | Berlinas-Familiares Medios | Híbridos de gasolina | 5.6 | 6.5 | 124 | 127 | M | 1482 | 159 | 117 | 0 | 0 | 6.05 | 126 | 4455 | 1795 | 1425 | 1850 | 5 | B
560754 | Hyundai Canarias | Hyundai Canarias i30 Fastback FL 2020 1.5 T-GDi 117,5 kW (160 CV) Híbrido 48V iMT6 - N Line | Berlinas-Familiares Medios | Híbridos de gasolina | 5.6 | 6.5 | 141 | 144 | M | 1482 | 159 | 117 | 0 | 0 | 6.05 | 143 | 4455 | 1795 | 1425 | 1850 | 5 | B
498464 | Hyundai Canarias | Hyundai Canarias i30 Fastback N 2018 2.0 T-GDi 202 kW (275 CV) MT6 - Performance | Berlinas-Familiares Medios | Gasolina | 8.3 | 8.3 | 188 | 188 | M | 1998 | 274.5 | 202 | 0 | 0 | 8.3 | 188 | 4455 | 1795 | 1419 | 1950 | 5 | F
498463 | Hyundai Canarias | Hyundai Canarias i30 N 2017 2.0 T-GDi 202 kW (275 CV) MT6 - Performance | Berlinas-Familiares Medios | Gasolina | 8.3 | 8.3 | 188 | 188 | M | 1998 | 274.5 | 202 | 0 | 0 | 8.3 | 188 | 4335 | 1795 | 1447 | 1950 | 5 | F
560759 | Hyundai Canarias | Hyundai Canarias i30 N FL 2021 2.0 T-GDi 206 kW (280 CV) DCT8 2WD | Deportivo | Gasolina | 8.4 | 8.4 | 191 | 191 | A | 1998 | 279.9 | 206 | 0 | 0 | 8.4 | 191 | 4340 | 1795 | 1445 | 1970 | 5 | F
560758 | Hyundai Canarias | Hyundai Canarias i30 N FL 2021 2.0 T-GDi 206 kW (280 CV) MT6 2WD | Deportivo | Gasolina | 8 | 8 | 182 | 182 | M | 1998 | 279.9 | 206 | 0 | 0 | 8 | 182 | 4340 | 1795 | 1445 | 1940 | 5 | F
560761 | Hyundai Canarias | Hyundai Canarias i30 N Fastback FL 2021 2.0 T-GDi 206 kW (280 CV) DCT8 2WD | Deportivo | Gasolina | 8.4 | 8.4 | 191 | 191 | A | 1998 | 279.9 | 206 | 0 | 0 | 8.4 | 191 | 4455 | 1795 | 1419 | 1980 | 5 | F
560760 | Hyundai Canarias | Hyundai Canarias i30 N Fastback FL 2021 2.0 T-GDi 206 kW (280 CV) MT6 2WD | Deportivo | Gasolina | 8 | 8 | 182 | 182 | M | 1998 | 279.9 | 206 | 0 | 0 | 8 | 182 | 4455 | 1795 | 1419 | 1950 | 5 | E
530585 | Hyundai Canarias | Hyundai Canarias i30 Wagon 2017 1.6 CRDi 100 kW (136 CV) MT6 - T-Drive | Berlinas-Familiares Grandes | Gasóleo | 4.9 | 4.9 | 128 | 128 | M | 1582 | 135.9 | 100 | 0 | 0 | 4.9 | 128 | 4585 | 1795 | 1465 | 1900 | 5 | C
560755 | Hyundai Canarias | Hyundai Canarias i30 Wagon FL 2020 1.0 T-GDi 88,3 kW (120 CV) Híbrido 48V iMT6 | Berlinas-Familiares Medios | Híbridos de gasolina | 5.3 | 6 | 117 | 122 | M | 998 | 119.6 | 88 | 0 | 0 | 5.65 | 120 | 4585 | 1795 | 1465 | 1850 | 5 | B
560756 | Hyundai Canarias | Hyundai Canarias i30 Wagon FL 2020 1.5 T-GDi 117,5 kW (160 CV) Híbrido 48V iMT6 | Berlinas-Familiares Medios | Híbridos de gasolina | 5.6 | 6.5 | 124 | 127 | M | 1482 | 159 | 117 | 0 | 0 | 6.05 | 126 | 4585 | 1795 | 1465 | 1870 | 5 | B
560757 | Hyundai Canarias | Hyundai Canarias i30 Wagon FL 2020 1.5 T-GDi 117,5 kW (160 CV) Híbrido 48V iMT6 - N Line | Berlinas-Familiares Medios | Híbridos de gasolina | 5.6 | 6.5 | 141 | 144 | M | 1482 | 159 | 117 | 0 | 0 | 6.05 | 143 | 4585 | 1795 | 1465 | 1870 | 5 | B
578519 | IONIK | IONIK VELAR VELAR e125 | Motocicleta | Eléctricos puros |  |  |  |  | SC | 125 | 0 | 0 | 3 | 120 |  | 0 | 220 | 710 | 1190 | 275 | 2 | Sin clasificación |  | 2.7 | 3.24
551119 | Irizar | Irizar iebus 12m | Autobús/Autocar Rígido | Eléctricos puros |  |  |  |  | SC | 0 | 0 | 0 | 240 | 300 |  | 0 | 12160 | 2550 | 3300 | 21165 | 85 | Sin clasificación |  | 87.7 | 400
551123 | Irizar | Irizar iebus 18m | Autobús/Autocar Articulado | Eléctricos puros |  |  |  |  | SC | 0 | 0 | 0 | 300 | 300 |  | 0 | 18730 | 2550 | 3300 | 31165 | 115 | Sin clasificación |  | 111.2 | 595
551124 | Irizar | Irizar ietram 12 m | Autobús/Autocar Rígido | Eléctricos puros |  |  |  |  | SC | 0 | 0 | 0 | 240 | 300 |  | 0 | 12160 | 2550 | 3300 | 21165 | 85 | Sin clasificación |  | 87.7 | 400
551125 | Irizar | Irizar ietram 18 m | Autobús/Autocar Articulado | Eléctricos puros |  |  |  |  | SC | 0 | 0 | 0 | 300 | 300 |  | 0 | 18730 | 2550 | 3300 | 31165 | 115 | Sin clasificación |  | 111.2 | 595
417630 | Iveco | Iveco AD190S40/FP D Paso 5100;Cambio Automatizado | Camión | Gas natural |  |  |  |  | M | 8710 | 399.5 | 294 | 0 | 0 |  | 0 | 9388 | 2550 | 2967 | 19000 | 3 | Sin clasificación
417631 | Iveco | Iveco AD190S40/FP D Paso 5500;Cambio Automatizado | Camión | Gas natural |  |  |  |  | M | 8710 | 399.5 | 294 | 0 | 0 |  | 0 | 9613 | 2550 | 2967 | 19000 | 3 | Sin clasificación
417632 | Iveco | Iveco AD190S40/FP D Paso 5700;Cambio Automatizado | Camión | Gas natural |  |  |  |  | M | 8710 | 399.5 | 294 | 0 | 0 |  | 0 | 9793 | 2550 | 2967 | 19000 | 3 | Sin clasificación
417633 | Iveco | Iveco AD190S40/FP D Paso 6300;Cambio Automatizado | Camión | Gas natural |  |  |  |  | M | 8710 | 399.5 | 294 | 0 | 0 |  | 0 | 10963 | 2550 | 2967 | 19000 | 3 | Sin clasificación
417622 | Iveco | Iveco AD190S40/P Paso 5100;Cambio Automatizado | Camión | Gas natural |  |  |  |  | M | 8710 | 399.5 | 294 | 0 | 0 |  | 0 | 9387 | 2550 | 2910 | 19000 | 3 | Sin clasificación
417623 | Iveco | Iveco AD190S40/P Paso 5500;Cambio Automatizado | Camión | Gas natural |  |  |  |  | M | 8710 | 399.5 | 294 | 0 | 0 |  | 0 | 9612 | 2550 | 2910 | 19000 | 3 | Sin clasificación
417624 | Iveco | Iveco AD190S40/P Paso 5700;Cambio Automatizado | Camión | Gas natural |  |  |  |  | M | 8710 | 399.5 | 294 | 0 | 0 |  | 0 | 9792 | 2550 | 2910 | 19000 | 3 | Sin clasificación
417625 | Iveco | Iveco AD190S40/P Paso 6300;Cambio Automatizado | Camión | Gas natural |  |  |  |  | M | 8710 | 399.5 | 294 | 0 | 0 |  | 0 | 10962 | 2550 | 2910 | 19000 | 3 | Sin clasificación
417654 | Iveco | Iveco AD260S40Y/FP D Paso 5100;Cambio Automatizado | Camión | Gas natural |  |  |  |  | M | 8710 | 399.5 | 294 | 0 | 0 |  | 0 | 10198 | 2550 | 2982 | 27000 | 3 | Sin clasificación
417655 | Iveco | Iveco AD260S40Y/FP D Paso 5500;Cambio Automatizado | Camión | Gas natural |  |  |  |  | M | 8710 | 399.5 | 294 | 0 | 0 |  | 0 | 11213 | 2550 | 2982 | 27000 | 3 | Sin clasificación
417656 | Iveco | Iveco AD260S40Y/FP D Paso 5700;Cambio Automatizado | Camión | Gas natural |  |  |  |  | M | 8710 | 399.5 | 294 | 0 | 0 |  | 0 | 11413 | 2550 | 2982 | 27000 | 3 | Sin clasificación
417657 | Iveco | Iveco AD260S40Y/FP D Paso 6050;Cambio Automatizado | Camión | Gas natural |  |  |  |  | M | 8710 | 399.5 | 294 | 0 | 0 |  | 0 | 11998 | 2550 | 2982 | 27000 | 3 | Sin clasificación
417662 | Iveco | Iveco AD260S40Y/FS D Paso 5100;Cambio Automatizado | Camión | Gas natural |  |  |  |  | M | 8710 | 399.5 | 294 | 0 | 0 |  | 0 | 10198 | 2550 | 2967 | 27000 | 3 | Sin clasificación
417663 | Iveco | Iveco AD260S40Y/FS D Paso 5500;Cambio Automatizado | Camión | Gas natural |  |  |  |  | M | 8710 | 399.5 | 294 | 0 | 0 |  | 0 | 11233 | 2550 | 2967 | 27000 | 3 | Sin clasificación
417664 | Iveco | Iveco AD260S40Y/FS D Paso 5700;Cambio Automatizado | Camión | Gas natural |  |  |  |  | M | 8710 | 399.5 | 294 | 0 | 0 |  | 0 | 11413 | 2550 | 2967 | 27000 | 3 | Sin clasificación
417665 | Iveco | Iveco AD260S40Y/FS D Paso 6050;Cambio Automatizado | Camión | Gas natural |  |  |  |  | M | 8710 | 399.5 | 294 | 0 | 0 |  | 0 | 11998 | 2550 | 2967 | 27000 | 3 | Sin clasificación
417638 | Iveco | Iveco AD260S40Y/P Paso 5100;Cambio Automatizado | Camión | Gas natural |  |  |  |  | M | 8710 | 399.5 | 294 | 0 | 0 |  | 0 | 10198 | 2550 | 2910 | 27000 | 3 | Sin clasificación
417639 | Iveco | Iveco AD260S40Y/P Paso 5500;Cambio Automatizado | Camión | Gas natural |  |  |  |  | M | 8710 | 399.5 | 294 | 0 | 0 |  | 0 | 11233 | 2550 | 2910 | 27000 | 3 | Sin clasificación
417640 | Iveco | Iveco AD260S40Y/P Paso 5700;Cambio Automatizado | Camión | Gas natural |  |  |  |  | M | 8710 | 399.5 | 294 | 0 | 0 |  | 0 | 11413 | 2550 | 2910 | 27000 | 3 | Sin clasificación
417641 | Iveco | Iveco AD260S40Y/P Paso 6050;Cambio Automatizado | Camión | Gas natural |  |  |  |  | M | 8710 | 399.5 | 294 | 0 | 0 |  | 0 | 11998 | 2550 | 2910 | 27000 | 3 | Sin clasificación
417646 | Iveco | Iveco AD260S40Y/PS Paso 5100;Cambio Automatizado | Camión | Gas natural |  |  |  |  | M | 8710 | 399.5 | 294 | 0 | 0 |  | 0 | 10198 | 2550 | 2910 | 27000 | 3 | Sin clasificación
417647 | Iveco | Iveco AD260S40Y/PS Paso 5500;Cambio Automatizado | Camión | Gas natural |  |  |  |  | M | 8710 | 399.5 | 294 | 0 | 0 |  | 0 | 11233 | 2550 | 2910 | 27000 | 3 | Sin clasificación
417648 | Iveco | Iveco AD260S40Y/PS Paso 5700;Cambio Automatizado | Camión | Gas natural |  |  |  |  | M | 8710 | 399.5 | 294 | 0 | 0 |  | 0 | 11413 | 2550 | 2910 | 27000 | 3 | Sin clasificación
417649 | Iveco | Iveco AD260S40Y/PS Paso 6050;Cambio Automatizado | Camión | Gas natural |  |  |  |  | M | 8710 | 399.5 | 294 | 0 | 0 |  | 0 | 11998 | 2550 | 2910 | 27000 | 3 | Sin clasificación
417678 | Iveco | Iveco AS190S46/FP CM NG Paso 5700;Cambio Automatizado | Camión | Gas natural |  |  |  |  | M | 12900 | 459.2 | 338 | 0 | 0 |  | 0 | 9806 | 2550 | 3770 | 27000 | 2 | Sin clasificación
417685 | Iveco | Iveco AS260S46Y/FS CM NG Paso 4200;Cambio Automatizado | Camión | Gas natural |  |  |  |  | M | 12900 | 459.2 | 338 | 0 | 0 |  | 0 | 9627 | 2550 | 3770 | 27000 | 2 | Sin clasificación
417686 | Iveco | Iveco AS260S46Y/FS CM NG Paso 4500;Cambio Automatizado | Camión | Gas natural |  |  |  |  | M | 12900 | 459.2 | 338 | 0 | 0 |  | 0 | 9850 | 2550 | 3770 | 27000 | 2 | Sin clasificación
417687 | Iveco | Iveco AS260S46Y/FS CM NG Paso 4800;Cambio Automatizado | Camión | Gas natural |  |  |  |  | M | 12900 | 459.2 | 338 | 0 | 0 |  | 0 | 10167 | 2550 | 3770 | 27000 | 2 | Sin clasificación
417688 | Iveco | Iveco AS260S46Y/FS CM NG Paso 5100;Cambio Automatizado | Camión | Gas natural |  |  |  |  | M | 12900 | 459.2 | 338 | 0 | 0 |  | 0 | 10212 | 2550 | 3770 | 27000 | 2 | Sin clasificación
417689 | Iveco | Iveco AS260S46Y/FS CM NG Paso 5700;Cambio Automatizado | Camión | Gas natural |  |  |  |  | M | 12900 | 459.2 | 338 | 0 | 0 |  | 0 | 11427 | 2550 | 3770 | 27000 | 2 | Sin clasificación
417690 | Iveco | Iveco AS260S46Y/FS CM NG Paso 6050;Cambio Automatizado | Camión | Gas natural |  |  |  |  | M | 12900 | 459.2 | 338 | 0 | 0 |  | 0 | 12000 | 2550 | 3770 | 27000 | 2 | Sin clasificación
417674 | Iveco | Iveco AS260S46Y/FS CM Paso 4800;Cambio Automatizado | Camión | Gas natural |  |  |  |  | M | 12900 | 459.2 | 338 | 0 | 0 |  | 0 | 10167 | 2550 | 3770 | 27000 | 2 | Sin clasificación
417675 | Iveco | Iveco AS260S46Y/FS CM Paso 5100;Cambio Automatizado | Camión | Gas natural |  |  |  |  | M | 12900 | 459.2 | 338 | 0 | 0 |  | 0 | 10212 | 2550 | 3770 | 27000 | 2 | Sin clasificación
417676 | Iveco | Iveco AS260S46Y/FS CM Paso 5700;Cambio Automatizado | Camión | Gas natural |  |  |  |  | M | 12900 | 459.2 | 338 | 0 | 0 |  | 0 | 11427 | 2550 | 3770 | 27000 | 2 | Sin clasificación
417677 | Iveco | Iveco AS260S46Y/FS CM Paso 6050;Cambio Automatizado | Camión | Gas natural |  |  |  |  | M | 12900 | 459.2 | 338 | 0 | 0 |  | 0 | 12000 | 2550 | 3770 | 27000 | 2 | Sin clasificación
417679 | Iveco | Iveco AS260S46Y/PS NG Paso 4200;Cambio Automatizado | Camión | Gas natural |  |  |  |  | M | 12900 | 459.2 | 338 | 0 | 0 |  | 0 | 9635 | 2550 | 3701 | 27000 | 2 | Sin clasificación
417680 | Iveco | Iveco AS260S46Y/PS NG Paso 4500;Cambio Automatizado | Camión | Gas natural |  |  |  |  | M | 12900 | 459.2 | 338 | 0 | 0 |  | 0 | 9860 | 2550 | 3701 | 27000 | 2 | Sin clasificación
417681 | Iveco | Iveco AS260S46Y/PS NG Paso 4800;Cambio Automatizado | Camión | Gas natural |  |  |  |  | M | 12900 | 459.2 | 338 | 0 | 0 |  | 0 | 10175 | 2550 | 3701 | 27000 | 2 | Sin clasificación
417682 | Iveco | Iveco AS260S46Y/PS NG Paso 5100;Cambio Automatizado | Camión | Gas natural |  |  |  |  | M | 12900 | 459.2 | 338 | 0 | 0 |  | 0 | 10219 | 2550 | 3701 | 27000 | 2 | Sin clasificación
417683 | Iveco | Iveco AS260S46Y/PS NG Paso 5700;Cambio Automatizado | Camión | Gas natural |  |  |  |  | M | 12900 | 459.2 | 338 | 0 | 0 |  | 0 | 11434 | 2550 | 3701 | 27000 | 2 | Sin clasificación
417684 | Iveco | Iveco AS260S46Y/PS NG Paso 6050;Cambio Automatizado | Camión | Gas natural |  |  |  |  | M | 12900 | 459.2 | 338 | 0 | 0 |  | 0 | 12000 | 2550 | 3701 | 27000 | 2 | Sin clasificación
417670 | Iveco | Iveco AS260S46Y/PS Paso 4800;Cambio Automatizado | Camión | Gas natural |  |  |  |  | M | 12900 | 459.2 | 338 | 0 | 0 |  | 0 | 10175 | 2550 | 3701 | 27000 | 2 | Sin clasificación
417671 | Iveco | Iveco AS260S46Y/PS Paso 5100;Cambio Automatizado | Camión | Gas natural |  |  |  |  | M | 12900 | 459.2 | 338 | 0 | 0 |  | 0 | 10219 | 2550 | 3701 | 27000 | 2 | Sin clasificación
417672 | Iveco | Iveco AS260S46Y/PS Paso 5700;Cambio Automatizado | Camión | Gas natural |  |  |  |  | M | 12900 | 459.2 | 338 | 0 | 0 |  | 0 | 11434 | 2550 | 3701 | 27000 | 2 | Sin clasificación
417673 | Iveco | Iveco AS260S46Y/PS Paso 6050;Cambio Automatizado | Camión | Gas natural |  |  |  |  | M | 12900 | 459.2 | 338 | 0 | 0 |  | 0 | 12000 | 2550 | 3701 | 27000 | 2 | Sin clasificación
417634 | Iveco | Iveco AT190S40/FP D Paso 5100;Cambio Automatizado | Camión | Gas natural |  |  |  |  | M | 8710 | 399.5 | 294 | 0 | 0 |  | 0 | 9388 | 2550 | 3778 | 19000 | 2 | Sin clasificación
417635 | Iveco | Iveco AT190S40/FP D Paso 5500;Cambio Automatizado | Camión | Gas natural |  |  |  |  | M | 8710 | 399.5 | 294 | 0 | 0 |  | 0 | 9613 | 2550 | 3778 | 19000 | 2 | Sin clasificación
417636 | Iveco | Iveco AT190S40/FP D Paso 5700;Cambio Automatizado | Camión | Gas natural |  |  |  |  | M | 8710 | 399.5 | 294 | 0 | 0 |  | 0 | 9793 | 2550 | 3778 | 19000 | 2 | Sin clasificación
417637 | Iveco | Iveco AT190S40/FP D Paso 6300;Cambio Automatizado | Camión | Gas natural |  |  |  |  | M | 8710 | 399.5 | 294 | 0 | 0 |  | 0 | 10963 | 2550 | 3778 | 19000 | 2 | Sin clasificación
417626 | Iveco | Iveco AT190S40/P Paso 5100;Cambio Automatizado | Camión | Gas natural |  |  |  |  | M | 8710 | 399.5 | 294 | 0 | 0 |  | 0 | 9387 | 2550 | 3721 | 19000 | 2 | Sin clasificación
417627 | Iveco | Iveco AT190S40/P Paso 5500;Cambio Automatizado | Camión | Gas natural |  |  |  |  | M | 8710 | 399.5 | 294 | 0 | 0 |  | 0 | 9613 | 2550 | 3721 | 19000 | 2 | Sin clasificación
417628 | Iveco | Iveco AT190S40/P Paso 5700;Cambio Automatizado | Camión | Gas natural |  |  |  |  | M | 8710 | 399.5 | 294 | 0 | 0 |  | 0 | 9793 | 2550 | 3721 | 19000 | 2 | Sin clasificación
417629 | Iveco | Iveco AT190S40/P Paso 6300;Cambio Automatizado | Camión | Gas natural |  |  |  |  | M | 8710 | 399.5 | 294 | 0 | 0 |  | 0 | 10963 | 2550 | 3721 | 19000 | 2 | Sin clasificación
417658 | Iveco | Iveco AT260S40Y/FP D Paso 5100;Cambio Automatizado | Camión | Gas natural |  |  |  |  | M | 8710 | 399.5 | 294 | 0 | 0 |  | 0 | 10198 | 2550 | 3793 | 27000 | 2 | Sin clasificación
417659 | Iveco | Iveco AT260S40Y/FP D Paso 5500;Cambio Automatizado | Camión | Gas natural |  |  |  |  | M | 8710 | 399.5 | 294 | 0 | 0 |  | 0 | 11213 | 2550 | 3793 | 27000 | 2 | Sin clasificación
417660 | Iveco | Iveco AT260S40Y/FP D Paso 5700;Cambio Automatizado | Camión | Gas natural |  |  |  |  | M | 8710 | 399.5 | 294 | 0 | 0 |  | 0 | 11413 | 2550 | 3793 | 27000 | 2 | Sin clasificación
417661 | Iveco | Iveco AT260S40Y/FP D Paso 6050;Cambio Automatizado | Camión | Gas natural |  |  |  |  | M | 8710 | 399.5 | 294 | 0 | 0 |  | 0 | 11998 | 2550 | 3793 | 27000 | 2 | Sin clasificación
417666 | Iveco | Iveco AT260S40Y/FS D Paso 5100;Cambio Automatizado | Camión | Gas natural |  |  |  |  | M | 8710 | 399.5 | 294 | 0 | 0 |  | 0 | 10198 | 2550 | 3778 | 27000 | 2 | Sin clasificación
417667 | Iveco | Iveco AT260S40Y/FS D Paso 5500;Cambio Automatizado | Camión | Gas natural |  |  |  |  | M | 8710 | 399.5 | 294 | 0 | 0 |  | 0 | 11233 | 2550 | 3778 | 27000 | 2 | Sin clasificación
417668 | Iveco | Iveco AT260S40Y/FS D Paso 5700;Cambio Automatizado | Camión | Gas natural |  |  |  |  | M | 8710 | 399.5 | 294 | 0 | 0 |  | 0 | 11413 | 2550 | 3778 | 27000 | 2 | Sin clasificación
417669 | Iveco | Iveco AT260S40Y/FS D Paso 6050;Cambio Automatizado | Camión | Gas natural |  |  |  |  | M | 8710 | 399.5 | 294 | 0 | 0 |  | 0 | 11998 | 2550 | 3778 | 27000 | 2 | Sin clasificación
417642 | Iveco | Iveco AT260S40Y/P Paso 5100;Cambio Automatizado | Camión | Gas natural |  |  |  |  | M | 8710 | 399.5 | 294 | 0 | 0 |  | 0 | 10198 | 2550 | 3721 | 27000 | 2 | Sin clasificación
417643 | Iveco | Iveco AT260S40Y/P Paso 5500;Cambio Automatizado | Camión | Gas natural |  |  |  |  | M | 8710 | 399.5 | 294 | 0 | 0 |  | 0 | 11233 | 2550 | 3721 | 27000 | 2 | Sin clasificación
417644 | Iveco | Iveco AT260S40Y/P Paso 5700;Cambio Automatizado | Camión | Gas natural |  |  |  |  | M | 8710 | 399.5 | 294 | 0 | 0 |  | 0 | 11413 | 2550 | 3721 | 27000 | 2 | Sin clasificación
417645 | Iveco | Iveco AT260S40Y/P Paso 6050;Cambio Automatizado | Camión | Gas natural |  |  |  |  | M | 8710 | 399.5 | 294 | 0 | 0 |  | 0 | 11998 | 2550 | 3721 | 27000 | 2 | Sin clasificación
417650 | Iveco | Iveco AT260S40Y/PS Paso 5100;Cambio Automatizado | Camión | Gas natural |  |  |  |  | M | 8710 | 399.5 | 294 | 0 | 0 |  | 0 | 10198 | 2550 | 3721 | 27000 | 2 | Sin clasificación
417651 | Iveco | Iveco AT260S40Y/PS Paso 5500;Cambio Automatizado | Camión | Gas natural |  |  |  |  | M | 8710 | 399.5 | 294 | 0 | 0 |  | 0 | 11233 | 2550 | 3721 | 27000 | 2 | Sin clasificación
417652 | Iveco | Iveco AT260S40Y/PS Paso 5700;Cambio Automatizado | Camión | Gas natural |  |  |  |  | M | 8710 | 399.5 | 294 | 0 | 0 |  | 0 | 11413 | 2550 | 3721 | 27000 | 2 | Sin clasificación
417653 | Iveco | Iveco AT260S40Y/PS Paso 6050;Cambio Automatizado | Camión | Gas natural |  |  |  |  | M | 8710 | 399.5 | 294 | 0 | 0 |  | 0 | 11998 | 2550 | 3721 | 27000 | 2 | Sin clasificación
415267 | Iveco | Iveco Chasis Cab 35 C 14 A8 N Paso 3450; Cambio Automático | Chasis-Cabina Grande | Gas natural |  |  |  |  | A | 2998 | 135.9 | 100 | 0 | 0 |  | 0 | 6294 | 2200 | 2414 | 3500 | 3 | Sin clasificación
415268 | Iveco | Iveco Chasis Cab 35 C 14 A8 N Paso 3750; Cambio Automático | Chasis-Cabina Grande | Gas natural |  |  |  |  | A | 2998 | 135.9 | 100 | 0 | 0 |  | 0 | 6904 | 2200 | 2414 | 3500 | 3 | Sin clasificación
415269 | Iveco | Iveco Chasis Cab 35 C 14 A8 N Paso 4100; Cambio Automático | Chasis-Cabina Grande | Gas natural |  |  |  |  | A | 2998 | 135.9 | 100 | 0 | 0 |  | 0 | 7304 | 2200 | 2414 | 3500 | 3 | Sin clasificación
415270 | Iveco | Iveco Chasis Cab 35 C 14 A8 N/P Paso 3450; Cambio Automático | Chasis-Cabina Grande | Gas natural |  |  |  |  | A | 2998 | 135.9 | 100 | 0 | 0 |  | 0 | 6294 | 2200 | 2414 | 3500 | 3 | Sin clasificación
415271 | Iveco | Iveco Chasis Cab 35 C 14 A8 N/P Paso 3750; Cambio Automático | Chasis-Cabina Grande | Gas natural |  |  |  |  | A | 2998 | 135.9 | 100 | 0 | 0 |  | 0 | 6904 | 2200 | 2414 | 3500 | 3 | Sin clasificación
415272 | Iveco | Iveco Chasis Cab 35 C 14 A8 N/P Paso 4100; Cambio Automático | Chasis-Cabina Grande | Gas natural |  |  |  |  | A | 2998 | 135.9 | 100 | 0 | 0 |  | 0 | 7304 | 2200 | 2414 | 3500 | 3 | Sin clasificación
415071 | Iveco | Iveco Chasis Cab 35 C 14 N Paso 3450; 6V Cambio Manual | Chasis-Cabina Grande | Gas natural |  |  |  |  | M | 2998 | 135.9 | 100 | 0 | 0 |  | 0 | 6294 | 2200 | 2414 | 3500 | 3 | Sin clasificación
415072 | Iveco | Iveco Chasis Cab 35 C 14 N Paso 3750; 6V Cambio Manual | Chasis-Cabina Grande | Gas natural |  |  |  |  | M | 2998 | 135.9 | 100 | 0 | 0 |  | 0 | 6904 | 2200 | 2414 | 3500 | 3 | Sin clasificación
415073 | Iveco | Iveco Chasis Cab 35 C 14 N Paso 4100; 6V Cambio Manual | Chasis-Cabina Grande | Gas natural |  |  |  |  | M | 2998 | 135.9 | 100 | 0 | 0 |  | 0 | 7304 | 2200 | 2414 | 3500 | 3 | Sin clasificación
415074 | Iveco | Iveco Chasis Cab 35 C 14 N/P Paso 3450; 6V Cambio Manual | Chasis-Cabina Grande | Gas natural |  |  |  |  | M | 2998 | 135.9 | 100 | 0 | 0 |  | 0 | 6294 | 2200 | 2414 | 3500 | 3 | Sin clasificación
415075 | Iveco | Iveco Chasis Cab 35 C 14 N/P Paso 3750; 6V Cambio Manual | Chasis-Cabina Grande | Gas natural |  |  |  |  | M | 2998 | 135.9 | 100 | 0 | 0 |  | 0 | 6904 | 2200 | 2414 | 3500 | 3 | Sin clasificación
415076 | Iveco | Iveco Chasis Cab 35 C 14 N/P Paso 4100; 6V Cambio Manual | Chasis-Cabina Grande | Gas natural |  |  |  |  | M | 2998 | 135.9 | 100 | 0 | 0 |  | 0 | 7304 | 2200 | 2414 | 3500 | 3 | Sin clasificación
405421 | Iveco | Iveco Chasis Cab 35 C Batería 1; Paso 3450 | Chasis-Cabina Grande | Eléctricos puros |  |  |  |  | SC | 0 | 0 | 0 | 60 | 84 |  | 0 | 6294 | 2200 | 2414 | 3500 | 3 | Sin clasificación |  | 350 | 0
405422 | Iveco | Iveco Chasis Cab 35 C Batería 1; Paso 3750 | Chasis-Cabina Grande | Eléctricos puros |  |  |  |  | SC | 0 | 0 | 0 | 60 | 84 |  | 0 | 6904 | 2200 | 2414 | 3500 | 3 | Sin clasificación |  | 350 | 0
405423 | Iveco | Iveco Chasis Cab 35 C Batería 1; Paso 4100 | Chasis-Cabina Grande | Eléctricos puros |  |  |  |  | SC | 0 | 0 | 0 | 60 | 84 |  | 0 | 7304 | 2200 | 2414 | 3500 | 3 | Sin clasificación |  | 350 | 0
405424 | Iveco | Iveco Chasis Cab 35 C Batería 2; Paso 3450 | Chasis-Cabina Grande | Eléctricos puros |  |  |  |  | SC | 0 | 0 | 0 | 60 | 172 |  | 0 | 6294 | 2200 | 2414 | 3500 | 3 | Sin clasificación |  | 350 | 0
405425 | Iveco | Iveco Chasis Cab 35 C Batería 2; Paso 3750 | Chasis-Cabina Grande | Eléctricos puros |  |  |  |  | SC | 0 | 0 | 0 | 60 | 172 |  | 0 | 6904 | 2200 | 2414 | 3500 | 3 | Sin clasificación |  | 350 | 0
405426 | Iveco | Iveco Chasis Cab 35 C Batería 2; Paso 4100 | Chasis-Cabina Grande | Eléctricos puros |  |  |  |  | SC | 0 | 0 | 0 | 60 | 172 |  | 0 | 7304 | 2200 | 2414 | 3500 | 3 | Sin clasificación |  | 350 | 0
405427 | Iveco | Iveco Chasis Cab 35 C Batería 3; Paso 4100 | Chasis-Cabina Grande | Eléctricos puros |  |  |  |  | SC | 0 | 0 | 0 | 60 | 270 |  | 0 | 7304 | 2200 | 2414 | 3500 | 3 | Sin clasificación |  | 350 | 0
405433 | Iveco | Iveco Chasis Cab 35 C/P Batería 1; Paso 3450 | Chasis-Cabina Grande | Eléctricos puros |  |  |  |  | SC | 0 | 0 | 0 | 60 | 84 |  | 0 | 6294 | 2200 | 2414 | 3500 | 3 | Sin clasificación |  | 350 | 0
405432 | Iveco | Iveco Chasis Cab 35 C/P Batería 1; Paso 3750 | Chasis-Cabina Grande | Eléctricos puros |  |  |  |  | SC | 0 | 0 | 0 | 60 | 84 |  | 0 | 6904 | 2200 | 2414 | 3500 | 3 | Sin clasificación |  | 350 | 0
415457 | Iveco | Iveco Chasis Cab 35 C/P Batería 1; Paso 4100 | Chasis-Cabina Grande | Eléctricos puros |  |  |  |  | SC | 0 | 0 | 0 | 60 | 84 |  | 0 | 7304 | 2200 | 2414 | 3500 | 3 | Sin clasificación |  | 350 | 0
405428 | Iveco | Iveco Chasis Cab 35 C/P Batería 2; Paso 3450 | Chasis-Cabina Grande | Eléctricos puros |  |  |  |  | SC | 0 | 0 | 0 | 60 | 172 |  | 0 | 6294 | 2200 | 2414 | 3500 | 3 | Sin clasificación |  | 350 | 0
405429 | Iveco | Iveco Chasis Cab 35 C/P Batería 2; Paso 3750 | Chasis-Cabina Grande | Eléctricos puros |  |  |  |  | SC | 0 | 0 | 0 | 60 | 172 |  | 0 | 6904 | 2200 | 2414 | 3500 | 3 | Sin clasificación |  | 350 | 0
405430 | Iveco | Iveco Chasis Cab 35 C/P Batería 2; Paso 4100 | Chasis-Cabina Grande | Eléctricos puros |  |  |  |  | SC | 0 | 0 | 0 | 60 | 172 |  | 0 | 7304 | 2200 | 2414 | 3500 | 3 | Sin clasificación |  | 350 | 0
405431 | Iveco | Iveco Chasis Cab 35 C/P Batería 3; Paso 4100 | Chasis-Cabina Grande | Eléctricos puros |  |  |  |  | SC | 0 | 0 | 0 | 60 | 270 |  | 0 | 7304 | 2200 | 2414 | 3500 | 3 | Sin clasificación |  | 350 | 0
415261 | Iveco | Iveco Chasis Cab 35 S 14 A8 N Paso 3450; Cambio Automático | Chasis-Cabina Grande | Gas natural |  |  |  |  | A | 2998 | 135.9 | 100 | 0 | 0 |  | 0 | 6293 | 2200 | 2404 | 3500 | 3 | Sin clasificación
415262 | Iveco | Iveco Chasis Cab 35 S 14 A8 N Paso 3750; Cambio Automático | Chasis-Cabina Grande | Gas natural |  |  |  |  | A | 2998 | 135.9 | 100 | 0 | 0 |  | 0 | 6903 | 2200 | 2404 | 3500 | 3 | Sin clasificación
415263 | Iveco | Iveco Chasis Cab 35 S 14 A8 N Paso 4100; Cambio Automático | Chasis-Cabina Grande | Gas natural |  |  |  |  | A | 2998 | 135.9 | 100 | 0 | 0 |  | 0 | 6903 | 2200 | 2404 | 3500 | 3 | Sin clasificación
415264 | Iveco | Iveco Chasis Cab 35 S 14 A8 N/P Paso 3450; Cambio Automático | Chasis-Cabina Grande | Gas natural |  |  |  |  | A | 2998 | 135.9 | 100 | 0 | 0 |  | 0 | 6293 | 2200 | 2404 | 3500 | 3 | Sin clasificación
415265 | Iveco | Iveco Chasis Cab 35 S 14 A8 N/P Paso 3750; Cambio Automático | Chasis-Cabina Grande | Gas natural |  |  |  |  | A | 2998 | 135.9 | 100 | 0 | 0 |  | 0 | 6903 | 2200 | 2404 | 3500 | 3 | Sin clasificación
415266 | Iveco | Iveco Chasis Cab 35 S 14 A8 N/P Paso 4100; Cambio Automático | Chasis-Cabina Grande | Gas natural |  |  |  |  | A | 2998 | 135.9 | 100 | 0 | 0 |  | 0 | 6293 | 2200 | 2404 | 3500 | 3 | Sin clasificación
415065 | Iveco | Iveco Chasis Cab 35 S 14 N Paso 3450; 6V Cambio Manual | Chasis-Cabina Grande | Gas natural |  |  |  |  | M | 2998 | 135.9 | 100 | 0 | 0 |  | 0 | 6293 | 2200 | 2404 | 3500 | 3 | Sin clasificación
415066 | Iveco | Iveco Chasis Cab 35 S 14 N Paso 3750; 6V Cambio Manual | Chasis-Cabina Grande | Gas natural |  |  |  |  | M | 2998 | 135.9 | 100 | 0 | 0 |  | 0 | 6903 | 2200 | 2404 | 3500 | 3 | Sin clasificación
415067 | Iveco | Iveco Chasis Cab 35 S 14 N Paso 4100; 6V Cambio Manual | Chasis-Cabina Grande | Gas natural |  |  |  |  | M | 2998 | 135.9 | 100 | 0 | 0 |  | 0 | 6903 | 2200 | 2404 | 3500 | 3 | Sin clasificación
415068 | Iveco | Iveco Chasis Cab 35 S 14 N/P Paso 3450; 6V Cambio Manual | Chasis-Cabina Grande | Gas natural |  |  |  |  | M | 2998 | 135.9 | 100 | 0 | 0 |  | 0 | 6293 | 2200 | 2404 | 3500 | 3 | Sin clasificación
415069 | Iveco | Iveco Chasis Cab 35 S 14 N/P Paso 3750; 6V Cambio Manual | Chasis-Cabina Grande | Gas natural |  |  |  |  | M | 2998 | 135.9 | 100 | 0 | 0 |  | 0 | 6903 | 2200 | 2404 | 3500 | 3 | Sin clasificación
415070 | Iveco | Iveco Chasis Cab 35 S 14 N/P Paso 4100; 6V Cambio Manual | Chasis-Cabina Grande | Gas natural |  |  |  |  | M | 2998 | 135.9 | 100 | 0 | 0 |  | 0 | 6903 | 2200 | 2404 | 3500 | 3 | Sin clasificación
405434 | Iveco | Iveco Chasis Cab 35 S Batería 1; Paso 3000 | Chasis-Cabina Grande | Eléctricos puros |  |  |  |  | SC | 0 | 0 | 0 | 60 | 84 |  | 0 | 5408 | 2200 | 2404 | 3500 | 3 | Sin clasificación |  | 350 | 0
405437 | Iveco | Iveco Chasis Cab 35 S Batería 1; Paso 3450 | Chasis-Cabina Grande | Eléctricos puros |  |  |  |  | SC | 0 | 0 | 0 | 60 | 84 |  | 0 | 6293 | 2200 | 2404 | 3500 | 3 | Sin clasificación |  | 350 | 0
405435 | Iveco | Iveco Chasis Cab 35 S Batería 1; Paso 3750 | Chasis-Cabina Grande | Eléctricos puros |  |  |  |  | SC | 0 | 0 | 0 | 60 | 84 |  | 0 | 6903 | 2200 | 2404 | 3500 | 3 | Sin clasificación |  | 350 | 0
405436 | Iveco | Iveco Chasis Cab 35 S Batería 1; Paso 4100 | Chasis-Cabina Grande | Eléctricos puros |  |  |  |  | SC | 0 | 0 | 0 | 60 | 84 |  | 0 | 6293 | 2200 | 2404 | 3500 | 3 | Sin clasificación |  | 350 | 0
405438 | Iveco | Iveco Chasis Cab 35 S Batería 2; Paso 3450 | Chasis-Cabina Grande | Eléctricos puros |  |  |  |  | SC | 0 | 0 | 0 | 60 | 180 |  | 0 | 6293 | 2200 | 2404 | 3500 | 3 | Sin clasificación |  | 350 | 0
405439 | Iveco | Iveco Chasis Cab 35 S Batería 2; Paso 3750 | Chasis-Cabina Grande | Eléctricos puros |  |  |  |  | SC | 0 | 0 | 0 | 60 | 180 |  | 0 | 6903 | 2200 | 2404 | 3500 | 3 | Sin clasificación |  | 350 | 0
405440 | Iveco | Iveco Chasis Cab 35 S Batería 2; Paso 4100 | Chasis-Cabina Grande | Eléctricos puros |  |  |  |  | SC | 0 | 0 | 0 | 60 | 180 |  | 0 | 6293 | 2200 | 2404 | 3500 | 3 | Sin clasificación |  | 350 | 0
405441 | Iveco | Iveco Chasis Cab 35 S Batería 3; Paso 4100 | Chasis-Cabina Grande | Eléctricos puros |  |  |  |  | SC | 0 | 0 | 0 | 60 | 283 |  | 0 | 6293 | 2200 | 2404 | 3500 | 3 | Sin clasificación |  | 350 | 0
405442 | Iveco | Iveco Chasis Cab 35 S/P Batería 1; Paso 3000 | Chasis-Cabina Grande | Eléctricos puros |  |  |  |  | SC | 0 | 0 | 0 | 60 | 84 |  | 0 | 5408 | 2200 | 2404 | 3500 | 3 | Sin clasificación |  | 350 | 0
405444 | Iveco | Iveco Chasis Cab 35 S/P Batería 1; Paso 3450 | Chasis-Cabina Grande | Eléctricos puros |  |  |  |  | SC | 0 | 0 | 0 | 60 | 84 |  | 0 | 6293 | 2200 | 2404 | 3500 | 3 | Sin clasificación |  | 350 | 0
405443 | Iveco | Iveco Chasis Cab 35 S/P Batería 1; Paso 3750 | Chasis-Cabina Grande | Eléctricos puros |  |  |  |  | SC | 0 | 0 | 0 | 60 | 84 |  | 0 | 6903 | 2200 | 2404 | 3500 | 3 | Sin clasificación |  | 350 | 0
405445 | Iveco | Iveco Chasis Cab 35 S/P Batería 1; Paso 4100 | Chasis-Cabina Grande | Eléctricos puros |  |  |  |  | SC | 0 | 0 | 0 | 60 | 84 |  | 0 | 6293 | 2200 | 2404 | 3500 | 3 | Sin clasificación |  | 350 | 0
405447 | Iveco | Iveco Chasis Cab 35 S/P Batería 2; Paso 3450 | Chasis-Cabina Grande | Eléctricos puros |  |  |  |  | SC | 0 | 0 | 0 | 60 | 180 |  | 0 | 6293 | 2200 | 2404 | 3500 | 3 | Sin clasificación |  | 350 | 0
405446 | Iveco | Iveco Chasis Cab 35 S/P Batería 2; Paso 3750 | Chasis-Cabina Grande | Eléctricos puros |  |  |  |  | SC | 0 | 0 | 0 | 60 | 180 |  | 0 | 6903 | 2200 | 2404 | 3500 | 3 | Sin clasificación |  | 350 | 0
405448 | Iveco | Iveco Chasis Cab 35 S/P Batería 2; Paso 4100 | Chasis-Cabina Grande | Eléctricos puros |  |  |  |  | SC | 0 | 0 | 0 | 60 | 180 |  | 0 | 6293 | 2200 | 2404 | 3500 | 3 | Sin clasificación |  | 350 | 0
405449 | Iveco | Iveco Chasis Cab 35 S/P Batería 3; Paso 4100 | Chasis-Cabina Grande | Eléctricos puros |  |  |  |  | SC | 0 | 0 | 0 | 60 | 283 |  | 0 | 6293 | 2200 | 2404 | 3500 | 3 | Sin clasificación |  | 350 | 0
415381 | Iveco | Iveco Chasis Cab 40 C 14 A8 N Paso 3450; Cambio Automático | Camión | Gas natural |  |  |  |  | A | 2998 | 135.9 | 100 | 0 | 0 |  | 0 | 6289 | 2200 | 2414 | 4200 | 3 | Sin clasificación
415382 | Iveco | Iveco Chasis Cab 40 C 14 A8 N Paso 3750; Cambio Automático | Camión | Gas natural |  |  |  |  | A | 2998 | 135.9 | 100 | 0 | 0 |  | 0 | 6899 | 2200 | 2414 | 4200 | 3 | Sin clasificación
415383 | Iveco | Iveco Chasis Cab 40 C 14 A8 N Paso 4100; Cambio Automático | Camión | Gas natural |  |  |  |  | A | 2998 | 135.9 | 100 | 0 | 0 |  | 0 | 7299 | 2200 | 2414 | 4200 | 3 | Sin clasificación
415384 | Iveco | Iveco Chasis Cab 40 C 14 A8 N/P Paso 3450; Cambio Automático | Camión | Gas natural |  |  |  |  | A | 2998 | 135.9 | 100 | 0 | 0 |  | 0 | 6289 | 2200 | 2414 | 4200 | 3 | Sin clasificación
415385 | Iveco | Iveco Chasis Cab 40 C 14 A8 N/P Paso 3750; Cambio Automático | Camión | Gas natural |  |  |  |  | A | 2998 | 135.9 | 100 | 0 | 0 |  | 0 | 6899 | 2200 | 2414 | 4200 | 3 | Sin clasificación
415386 | Iveco | Iveco Chasis Cab 40 C 14 A8 N/P Paso 4100; Cambio Automático | Camión | Gas natural |  |  |  |  | A | 2998 | 135.9 | 100 | 0 | 0 |  | 0 | 7299 | 2200 | 2414 | 4200 | 3 | Sin clasificación
415185 | Iveco | Iveco Chasis Cab 40 C 14 N Paso 3450; 6V Cambio Manual | Camión | Gas natural |  |  |  |  | M | 2998 | 135.9 | 100 | 0 | 0 |  | 0 | 6289 | 2200 | 2414 | 4200 | 3 | Sin clasificación
415186 | Iveco | Iveco Chasis Cab 40 C 14 N Paso 3750; 6V Cambio Manual | Camión | Gas natural |  |  |  |  | M | 2998 | 135.9 | 100 | 0 | 0 |  | 0 | 6899 | 2200 | 2414 | 4200 | 3 | Sin clasificación
415187 | Iveco | Iveco Chasis Cab 40 C 14 N Paso 4100; 6V Cambio Manual | Camión | Gas natural |  |  |  |  | M | 2998 | 135.9 | 100 | 0 | 0 |  | 0 | 7299 | 2200 | 2414 | 4200 | 3 | Sin clasificación
415188 | Iveco | Iveco Chasis Cab 40 C 14 N/P Paso 3450; 6V Cambio Manual | Camión | Gas natural |  |  |  |  | M | 2998 | 135.9 | 100 | 0 | 0 |  | 0 | 6289 | 2200 | 2414 | 4200 | 3 | Sin clasificación
415189 | Iveco | Iveco Chasis Cab 40 C 14 N/P Paso 3750; 6V Cambio Manual | Camión | Gas natural |  |  |  |  | M | 2998 | 135.9 | 100 | 0 | 0 |  | 0 | 6899 | 2200 | 2414 | 4200 | 3 | Sin clasificación
415190 | Iveco | Iveco Chasis Cab 40 C 14 N/P Paso 4100; 6V Cambio Manual | Camión | Gas natural |  |  |  |  | M | 2998 | 135.9 | 100 | 0 | 0 |  | 0 | 7299 | 2200 | 2414 | 4200 | 3 | Sin clasificación
415349 | Iveco | Iveco Chasis Cab 50 C 14 A8 N Paso 3450; Cambio Automático | Camión | Gas natural |  |  |  |  | A | 2998 | 135.9 | 100 | 0 | 0 |  | 0 | 6319 | 2200 | 2444 | 5200 | 3 | Sin clasificación
415350 | Iveco | Iveco Chasis Cab 50 C 14 A8 N Paso 3750; Cambio Automático | Camión | Gas natural |  |  |  |  | A | 2998 | 135.9 | 100 | 0 | 0 |  | 0 | 6929 | 2200 | 2444 | 5200 | 3 | Sin clasificación
415351 | Iveco | Iveco Chasis Cab 50 C 14 A8 N Paso 4100; Cambio Automático | Camión | Gas natural |  |  |  |  | A | 2998 | 135.9 | 100 | 0 | 0 |  | 0 | 7329 | 2200 | 2444 | 5200 | 3 | Sin clasificación
415352 | Iveco | Iveco Chasis Cab 50 C 14 A8 N Paso 4350; Cambio Automático | Camión | Gas natural |  |  |  |  | A | 2998 | 135.9 | 100 | 0 | 0 |  | 0 | 7749 | 2200 | 2444 | 5200 | 3 | Sin clasificación
415353 | Iveco | Iveco Chasis Cab 50 C 14 A8 N/P Paso 3450; Cambio Automático | Camión | Gas natural |  |  |  |  | A | 2998 | 135.9 | 100 | 0 | 0 |  | 0 | 6319 | 2200 | 2444 | 5200 | 3 | Sin clasificación
415354 | Iveco | Iveco Chasis Cab 50 C 14 A8 N/P Paso 3750; Cambio Automático | Camión | Gas natural |  |  |  |  | A | 2998 | 135.9 | 100 | 0 | 0 |  | 0 | 6929 | 2200 | 2444 | 5200 | 3 | Sin clasificación
415355 | Iveco | Iveco Chasis Cab 50 C 14 A8 N/P Paso 4100; Cambio Automático | Camión | Gas natural |  |  |  |  | A | 2998 | 135.9 | 100 | 0 | 0 |  | 0 | 7329 | 2200 | 2444 | 5200 | 3 | Sin clasificación
415356 | Iveco | Iveco Chasis Cab 50 C 14 A8 N/P Paso 4350; Cambio Automático | Camión | Gas natural |  |  |  |  | A | 2998 | 135.9 | 100 | 0 | 0 |  | 0 | 7749 | 2200 | 2444 | 5200 | 3 | Sin clasificación
415275 | Iveco | Iveco Chasis Cab 50 C 14 A8 Z N Paso 3450; Cambio Automático | Chasis-Cabina Grande | Gas natural |  |  |  |  | A | 2998 | 135.9 | 100 | 0 | 0 |  | 0 | 6319 | 2200 | 2384 | 3500 | 3 | Sin clasificación
415276 | Iveco | Iveco Chasis Cab 50 C 14 A8 Z N Paso 3750; Cambio Automático | Chasis-Cabina Grande | Gas natural |  |  |  |  | A | 2998 | 135.9 | 100 | 0 | 0 |  | 0 | 6929 | 2200 | 2384 | 3500 | 3 | Sin clasificación
415277 | Iveco | Iveco Chasis Cab 50 C 14 A8 Z N Paso 4100; Cambio Automático | Chasis-Cabina Grande | Gas natural |  |  |  |  | A | 2998 | 135.9 | 100 | 0 | 0 |  | 0 | 7329 | 2200 | 2386 | 3500 | 3 | Sin clasificación
415278 | Iveco | Iveco Chasis Cab 50 C 14 A8 Z N Paso 4350; Cambio Automático | Chasis-Cabina Grande | Gas natural |  |  |  |  | A | 2998 | 135.9 | 100 | 0 | 0 |  | 0 | 7749 | 2200 | 2382 | 3500 | 3 | Sin clasificación
415279 | Iveco | Iveco Chasis Cab 50 C 14 A8 Z N/P Paso 3450; Cambio Automático | Chasis-Cabina Grande | Gas natural |  |  |  |  | A | 2998 | 135.9 | 100 | 0 | 0 |  | 0 | 6319 | 2200 | 2384 | 3500 | 3 | Sin clasificación
415280 | Iveco | Iveco Chasis Cab 50 C 14 A8 Z N/P Paso 3750; Cambio Automático | Chasis-Cabina Grande | Gas natural |  |  |  |  | A | 2998 | 135.9 | 100 | 0 | 0 |  | 0 | 6929 | 2200 | 2384 | 3500 | 3 | Sin clasificación
415281 | Iveco | Iveco Chasis Cab 50 C 14 A8 Z N/P Paso 4100; Cambio Automático | Chasis-Cabina Grande | Gas natural |  |  |  |  | A | 2998 | 135.9 | 100 | 0 | 0 |  | 0 | 7329 | 2200 | 2386 | 3500 | 3 | Sin clasificación
415282 | Iveco | Iveco Chasis Cab 50 C 14 A8 Z N/P Paso 4350; Cambio Automático | Chasis-Cabina Grande | Gas natural |  |  |  |  | A | 2998 | 135.9 | 100 | 0 | 0 |  | 0 | 7749 | 2200 | 2382 | 3500 | 3 | Sin clasificación
415153 | Iveco | Iveco Chasis Cab 50 C 14 N Paso 3450; 6V Cambio Manual | Camión | Gas natural |  |  |  |  | M | 2998 | 135.9 | 100 | 0 | 0 |  | 0 | 6319 | 2200 | 2444 | 5200 | 3 | Sin clasificación
415154 | Iveco | Iveco Chasis Cab 50 C 14 N Paso 3750; 6V Cambio Manual | Camión | Gas natural |  |  |  |  | M | 2998 | 135.9 | 100 | 0 | 0 |  | 0 | 6929 | 2200 | 2444 | 5200 | 3 | Sin clasificación
415155 | Iveco | Iveco Chasis Cab 50 C 14 N Paso 4100; 6V Cambio Manual | Camión | Gas natural |  |  |  |  | M | 2998 | 135.9 | 100 | 0 | 0 |  | 0 | 7329 | 2200 | 2444 | 5200 | 3 | Sin clasificación
415156 | Iveco | Iveco Chasis Cab 50 C 14 N Paso 4350; 6V Cambio Manual | Camión | Gas natural |  |  |  |  | M | 2998 | 135.9 | 100 | 0 | 0 |  | 0 | 7749 | 2200 | 2444 | 5200 | 3 | Sin clasificación
415157 | Iveco | Iveco Chasis Cab 50 C 14 N/P Paso 3450; 6V Cambio Manual | Camión | Gas natural |  |  |  |  | M | 2998 | 135.9 | 100 | 0 | 0 |  | 0 | 6319 | 2200 | 2444 | 5200 | 3 | Sin clasificación
415158 | Iveco | Iveco Chasis Cab 50 C 14 N/P Paso 3750; 6V Cambio Manual | Camión | Gas natural |  |  |  |  | M | 2998 | 135.9 | 100 | 0 | 0 |  | 0 | 6929 | 2200 | 2444 | 5200 | 3 | Sin clasificación
415159 | Iveco | Iveco Chasis Cab 50 C 14 N/P Paso 4100; 6V Cambio Manual | Camión | Gas natural |  |  |  |  | M | 2998 | 135.9 | 100 | 0 | 0 |  | 0 | 7329 | 2200 | 2444 | 5200 | 3 | Sin clasificación
415160 | Iveco | Iveco Chasis Cab 50 C 14 N/P Paso 4350; 6V Cambio Manual | Camión | Gas natural |  |  |  |  | M | 2998 | 135.9 | 100 | 0 | 0 |  | 0 | 7749 | 2200 | 2444 | 5200 | 3 | Sin clasificación
415079 | Iveco | Iveco Chasis Cab 50 C 14 Z N Paso 3450; 6V Cambio Manual | Chasis-Cabina Grande | Gas natural |  |  |  |  | M | 2998 | 135.9 | 100 | 0 | 0 |  | 0 | 6319 | 2200 | 2384 | 3500 | 3 | Sin clasificación
415080 | Iveco | Iveco Chasis Cab 50 C 14 Z N Paso 3750; 6V Cambio Manual | Chasis-Cabina Grande | Gas natural |  |  |  |  | M | 2998 | 135.9 | 100 | 0 | 0 |  | 0 | 6929 | 2200 | 2384 | 3500 | 3 | Sin clasificación
415081 | Iveco | Iveco Chasis Cab 50 C 14 Z N Paso 4100; 6V Cambio Manual | Chasis-Cabina Grande | Gas natural |  |  |  |  | M | 2998 | 135.9 | 100 | 0 | 0 |  | 0 | 7329 | 2200 | 2386 | 3500 | 3 | Sin clasificación
415082 | Iveco | Iveco Chasis Cab 50 C 14 Z N Paso 4350; 6V Cambio Manual | Chasis-Cabina Grande | Gas natural |  |  |  |  | M | 2998 | 135.9 | 100 | 0 | 0 |  | 0 | 7749 | 2200 | 2382 | 3500 | 3 | Sin clasificación
415083 | Iveco | Iveco Chasis Cab 50 C 14 Z N/P Paso 3450; 6V Cambio Manual | Chasis-Cabina Grande | Gas natural |  |  |  |  | M | 2998 | 135.9 | 100 | 0 | 0 |  | 0 | 6319 | 2200 | 2384 | 3500 | 3 | Sin clasificación
415084 | Iveco | Iveco Chasis Cab 50 C 14 Z N/P Paso 3750; 6V Cambio Manual | Chasis-Cabina Grande | Gas natural |  |  |  |  | M | 2998 | 135.9 | 100 | 0 | 0 |  | 0 | 6929 | 2200 | 2384 | 3500 | 3 | Sin clasificación
415085 | Iveco | Iveco Chasis Cab 50 C 14 Z N/P Paso 4100; 6V Cambio Manual | Chasis-Cabina Grande | Gas natural |  |  |  |  | M | 2998 | 135.9 | 100 | 0 | 0 |  | 0 | 7329 | 2200 | 2386 | 3500 | 3 | Sin clasificación
415086 | Iveco | Iveco Chasis Cab 50 C 14 Z N/P Paso 4350; 6V Cambio Manual | Chasis-Cabina Grande | Gas natural |  |  |  |  | M | 2998 | 135.9 | 100 | 0 | 0 |  | 0 | 7749 | 2200 | 2382 | 3500 | 3 | Sin clasificación
415458 | Iveco | Iveco Chasis Cab 50 C Batería 2; Paso 3450 | Camión | Eléctricos puros |  |  |  |  | SC | 0 | 0 | 0 | 80 | 0 |  | 0 | 6319 | 2200 | 2444 | 5200 | 3 | Sin clasificación |  | 0 | 0
415459 | Iveco | Iveco Chasis Cab 50 C Batería 2; Paso 3750 | Camión | Eléctricos puros |  |  |  |  | SC | 0 | 0 | 0 | 80 | 0 |  | 0 | 6929 | 2200 | 2444 | 5200 | 3 | Sin clasificación |  | 0 | 0
415460 | Iveco | Iveco Chasis Cab 50 C Batería 2; Paso 4100 | Camión | Eléctricos puros |  |  |  |  | SC | 0 | 0 | 0 | 80 | 0 |  | 0 | 7329 | 2200 | 2444 | 5200 | 3 | Sin clasificación |  | 0 | 0
415461 | Iveco | Iveco Chasis Cab 50 C Batería 3; Paso 4100 | Camión | Eléctricos puros |  |  |  |  | SC | 0 | 0 | 0 | 80 | 0 |  | 0 | 7329 | 2200 | 2444 | 5200 | 3 | Sin clasificación |  | 0 | 0
415462 | Iveco | Iveco Chasis Cab 50 C/P Batería 2; Paso 3450 | Camión | Eléctricos puros |  |  |  |  | SC | 0 | 0 | 0 | 80 | 0 |  | 0 | 6319 | 2200 | 2444 | 5200 | 3 | Sin clasificación |  | 0 | 0
415463 | Iveco | Iveco Chasis Cab 50 C/P Batería 2; Paso 3750 | Camión | Eléctricos puros |  |  |  |  | SC | 0 | 0 | 0 | 80 | 0 |  | 0 | 6929 | 2200 | 2444 | 5200 | 3 | Sin clasificación |  | 0 | 0
415464 | Iveco | Iveco Chasis Cab 50 C/P Batería 2; Paso 4100 | Camión | Eléctricos puros |  |  |  |  | SC | 0 | 0 | 0 | 80 | 0 |  | 0 | 7329 | 2200 | 2444 | 5200 | 3 | Sin clasificación |  | 0 | 0
415465 | Iveco | Iveco Chasis Cab 50 C/P Batería 3; Paso 4100 | Camión | Eléctricos puros |  |  |  |  | SC | 0 | 0 | 0 | 80 | 0 |  | 0 | 7329 | 2200 | 2444 | 5200 | 3 | Sin clasificación |  | 0 | 0
415413 | Iveco | Iveco Chasis Cab 65 C 14 A8 N Paso 3450; Cambio Automático | Camión | Gas natural |  |  |  |  | A | 2998 | 135.9 | 100 | 0 | 0 |  | 0 | 6333 | 2350 | 2512 | 6500 | 3 | Sin clasificación
415414 | Iveco | Iveco Chasis Cab 65 C 14 A8 N Paso 3750; Cambio Automático | Camión | Gas natural |  |  |  |  | A | 2998 | 135.9 | 100 | 0 | 0 |  | 0 | 6943 | 2350 | 2512 | 6500 | 3 | Sin clasificación
415415 | Iveco | Iveco Chasis Cab 65 C 14 A8 N Paso 4100; Cambio Automático | Camión | Gas natural |  |  |  |  | A | 2998 | 135.9 | 100 | 0 | 0 |  | 0 | 7343 | 2350 | 2512 | 6500 | 3 | Sin clasificación
415416 | Iveco | Iveco Chasis Cab 65 C 14 A8 N Paso 4350; Cambio Automático | Camión | Gas natural |  |  |  |  | A | 2998 | 135.9 | 100 | 0 | 0 |  | 0 | 7763 | 2350 | 2512 | 6500 | 3 | Sin clasificación
415417 | Iveco | Iveco Chasis Cab 65 C 14 A8 N Paso 4750; Cambio Automático | Camión | Gas natural |  |  |  |  | A | 2998 | 135.9 | 100 | 0 | 0 |  | 0 | 8628 | 2350 | 2512 | 6500 | 3 | Sin clasificación
415418 | Iveco | Iveco Chasis Cab 65 C 14 A8 N Paso 5100; Cambio Automático | Camión | Gas natural |  |  |  |  | A | 2998 | 135.9 | 100 | 0 | 0 |  | 0 | 8629 | 2350 | 2512 | 6500 | 3 | Sin clasificación
415419 | Iveco | Iveco Chasis Cab 65 C 14 A8 N/P Paso 3450; Cambio Automático | Camión | Gas natural |  |  |  |  | A | 2998 | 135.9 | 100 | 0 | 0 |  | 0 | 6333 | 2350 | 2512 | 6500 | 3 | Sin clasificación
415420 | Iveco | Iveco Chasis Cab 65 C 14 A8 N/P Paso 3750; Cambio Automático | Camión | Gas natural |  |  |  |  | A | 2998 | 135.9 | 100 | 0 | 0 |  | 0 | 6943 | 2350 | 2512 | 6500 | 3 | Sin clasificación
415421 | Iveco | Iveco Chasis Cab 65 C 14 A8 N/P Paso 4100; Cambio Automático | Camión | Gas natural |  |  |  |  | A | 2998 | 135.9 | 100 | 0 | 0 |  | 0 | 7343 | 2350 | 2512 | 6500 | 3 | Sin clasificación
415422 | Iveco | Iveco Chasis Cab 65 C 14 A8 N/P Paso 4350; Cambio Automático | Camión | Gas natural |  |  |  |  | A | 2998 | 135.9 | 100 | 0 | 0 |  | 0 | 7763 | 2350 | 2512 | 6500 | 3 | Sin clasificación
415423 | Iveco | Iveco Chasis Cab 65 C 14 A8 N/P Paso 4750; Cambio Automático | Camión | Gas natural |  |  |  |  | A | 2998 | 135.9 | 100 | 0 | 0 |  | 0 | 8628 | 2350 | 2512 | 6500 | 3 | Sin clasificación
415424 | Iveco | Iveco Chasis Cab 65 C 14 A8 N/P Paso 5100; Cambio Automático | Camión | Gas natural |  |  |  |  | A | 2998 | 135.9 | 100 | 0 | 0 |  | 0 | 8629 | 2350 | 2512 | 6500 | 3 | Sin clasificación
415217 | Iveco | Iveco Chasis Cab 65 C 14 N Paso 3450; 6V Cambio Manual | Camión | Gas natural |  |  |  |  | M | 2998 | 135.9 | 100 | 0 | 0 |  | 0 | 6333 | 2350 | 2512 | 6500 | 3 | Sin clasificación
415218 | Iveco | Iveco Chasis Cab 65 C 14 N Paso 3750; 6V Cambio Manual | Camión | Gas natural |  |  |  |  | M | 2998 | 135.9 | 100 | 0 | 0 |  | 0 | 6943 | 2350 | 2512 | 6500 | 3 | Sin clasificación
415219 | Iveco | Iveco Chasis Cab 65 C 14 N Paso 4100; 6V Cambio Manual | Camión | Gas natural |  |  |  |  | M | 2998 | 135.9 | 100 | 0 | 0 |  | 0 | 7343 | 2350 | 2512 | 6500 | 3 | Sin clasificación
415220 | Iveco | Iveco Chasis Cab 65 C 14 N Paso 4350; 6V Cambio Manual | Camión | Gas natural |  |  |  |  | M | 2998 | 135.9 | 100 | 0 | 0 |  | 0 | 7763 | 2350 | 2512 | 6500 | 3 | Sin clasificación
415221 | Iveco | Iveco Chasis Cab 65 C 14 N Paso 4750; 6V Cambio Manual | Camión | Gas natural |  |  |  |  | M | 2998 | 135.9 | 100 | 0 | 0 |  | 0 | 8628 | 2350 | 2512 | 6500 | 3 | Sin clasificación
415222 | Iveco | Iveco Chasis Cab 65 C 14 N Paso 5100; 6V Cambio Manual | Camión | Gas natural |  |  |  |  | M | 2998 | 135.9 | 100 | 0 | 0 |  | 0 | 8629 | 2350 | 2512 | 6500 | 3 | Sin clasificación
415223 | Iveco | Iveco Chasis Cab 65 C 14 N/P Paso 3450; 6V Cambio Manual | Camión | Gas natural |  |  |  |  | M | 2998 | 135.9 | 100 | 0 | 0 |  | 0 | 6333 | 2350 | 2512 | 6500 | 3 | Sin clasificación
415224 | Iveco | Iveco Chasis Cab 65 C 14 N/P Paso 3750; 6V Cambio Manual | Camión | Gas natural |  |  |  |  | M | 2998 | 135.9 | 100 | 0 | 0 |  | 0 | 6943 | 2350 | 2512 | 6500 | 3 | Sin clasificación
415225 | Iveco | Iveco Chasis Cab 65 C 14 N/P Paso 4100; 6V Cambio Manual | Camión | Gas natural |  |  |  |  | M | 2998 | 135.9 | 100 | 0 | 0 |  | 0 | 7343 | 2350 | 2512 | 6500 | 3 | Sin clasificación
415226 | Iveco | Iveco Chasis Cab 65 C 14 N/P Paso 4350; 6V Cambio Manual | Camión | Gas natural |  |  |  |  | M | 2998 | 135.9 | 100 | 0 | 0 |  | 0 | 7763 | 2350 | 2512 | 6500 | 3 | Sin clasificación
415227 | Iveco | Iveco Chasis Cab 65 C 14 N/P Paso 4750; 6V Cambio Manual | Camión | Gas natural |  |  |  |  | M | 2998 | 135.9 | 100 | 0 | 0 |  | 0 | 8628 | 2350 | 2512 | 6500 | 3 | Sin clasificación
415228 | Iveco | Iveco Chasis Cab 65 C 14 N/P Paso 5100; 6V Cambio Manual | Camión | Gas natural |  |  |  |  | M | 2998 | 135.9 | 100 | 0 | 0 |  | 0 | 8629 | 2350 | 2512 | 6500 | 3 | Sin clasificación
415427 | Iveco | Iveco Chasis Cab 70 C 14 A8 G Paso 3450; Cambio Automático | Camión | Gas natural |  |  |  |  | A | 2998 | 135.9 | 100 | 0 | 0 |  | 0 | 6333 | 2350 | 2512 | 7000 | 3 | Sin clasificación
415428 | Iveco | Iveco Chasis Cab 70 C 14 A8 G Paso 3750; Cambio Automático | Camión | Gas natural |  |  |  |  | A | 2998 | 135.9 | 100 | 0 | 0 |  | 0 | 6943 | 2350 | 2512 | 7000 | 3 | Sin clasificación
415429 | Iveco | Iveco Chasis Cab 70 C 14 A8 G Paso 4100; Cambio Automático | Camión | Gas natural |  |  |  |  | A | 2998 | 135.9 | 100 | 0 | 0 |  | 0 | 7343 | 2350 | 2512 | 7000 | 3 | Sin clasificación
415430 | Iveco | Iveco Chasis Cab 70 C 14 A8 G Paso 4350; Cambio Automático | Camión | Gas natural |  |  |  |  | A | 2998 | 135.9 | 100 | 0 | 0 |  | 0 | 7763 | 2350 | 2512 | 7000 | 3 | Sin clasificación
415431 | Iveco | Iveco Chasis Cab 70 C 14 A8 G Paso 4750; Cambio Automático | Camión | Gas natural |  |  |  |  | A | 2998 | 135.9 | 100 | 0 | 0 |  | 0 | 8628 | 2350 | 2512 | 7000 | 3 | Sin clasificación
415432 | Iveco | Iveco Chasis Cab 70 C 14 A8 G Paso 5100; Cambio Automático | Camión | Gas natural |  |  |  |  | A | 2998 | 135.9 | 100 | 0 | 0 |  | 0 | 8629 | 2350 | 2512 | 7000 | 3 | Sin clasificación
415433 | Iveco | Iveco Chasis Cab 70 C 14 A8 G/P Paso 3450; Cambio Automático | Camión | Gas natural |  |  |  |  | A | 2998 | 135.9 | 100 | 0 | 0 |  | 0 | 6333 | 2350 | 2512 | 7000 | 3 | Sin clasificación
415434 | Iveco | Iveco Chasis Cab 70 C 14 A8 G/P Paso 3750; Cambio Automático | Camión | Gas natural |  |  |  |  | A | 2998 | 135.9 | 100 | 0 | 0 |  | 0 | 6943 | 2350 | 2512 | 7000 | 3 | Sin clasificación
415435 | Iveco | Iveco Chasis Cab 70 C 14 A8 G/P Paso 4100; Cambio Automático | Camión | Gas natural |  |  |  |  | A | 2998 | 135.9 | 100 | 0 | 0 |  | 0 | 7343 | 2350 | 2512 | 7000 | 3 | Sin clasificación
415436 | Iveco | Iveco Chasis Cab 70 C 14 A8 G/P Paso 4350; Cambio Automático | Camión | Gas natural |  |  |  |  | A | 2998 | 135.9 | 100 | 0 | 0 |  | 0 | 7763 | 2350 | 2512 | 7000 | 3 | Sin clasificación
415437 | Iveco | Iveco Chasis Cab 70 C 14 A8 G/P Paso 4750; Cambio Automático | Camión | Gas natural |  |  |  |  | A | 2998 | 135.9 | 100 | 0 | 0 |  | 0 | 8628 | 2350 | 2512 | 7000 | 3 | Sin clasificación
415438 | Iveco | Iveco Chasis Cab 70 C 14 A8 G/P Paso 5100; Cambio Automático | Camión | Gas natural |  |  |  |  | A | 2998 | 135.9 | 100 | 0 | 0 |  | 0 | 8629 | 2350 | 2512 | 7000 | 3 | Sin clasificación
415231 | Iveco | Iveco Chasis Cab 70 C 14G Paso 3450; 6V Cambio Manual | Camión | Gas natural |  |  |  |  | M | 2998 | 135.9 | 100 | 0 | 0 |  | 0 | 6333 | 2350 | 2512 | 7000 | 3 | Sin clasificación
415232 | Iveco | Iveco Chasis Cab 70 C 14G Paso 3750; 6V Cambio Manual | Camión | Gas natural |  |  |  |  | M | 2998 | 135.9 | 100 | 0 | 0 |  | 0 | 6943 | 2350 | 2512 | 7000 | 3 | Sin clasificación
415233 | Iveco | Iveco Chasis Cab 70 C 14G Paso 4100; 6V Cambio Manual | Camión | Gas natural |  |  |  |  | M | 2998 | 135.9 | 100 | 0 | 0 |  | 0 | 7343 | 2350 | 2512 | 7000 | 3 | Sin clasificación
415234 | Iveco | Iveco Chasis Cab 70 C 14G Paso 4350; 6V Cambio Manual | Camión | Gas natural |  |  |  |  | M | 2998 | 135.9 | 100 | 0 | 0 |  | 0 | 7763 | 2350 | 2512 | 7000 | 3 | Sin clasificación
415235 | Iveco | Iveco Chasis Cab 70 C 14G Paso 4750; 6V Cambio Manual | Camión | Gas natural |  |  |  |  | M | 2998 | 135.9 | 100 | 0 | 0 |  | 0 | 8628 | 2350 | 2512 | 7000 | 3 | Sin clasificación
415236 | Iveco | Iveco Chasis Cab 70 C 14G Paso 5100; 6V Cambio Manual | Camión | Gas natural |  |  |  |  | M | 2998 | 135.9 | 100 | 0 | 0 |  | 0 | 8629 | 2350 | 2512 | 7000 | 3 | Sin clasificación
415237 | Iveco | Iveco Chasis Cab 70 C 14G/P Paso 3450; 6V Cambio Manual | Camión | Gas natural |  |  |  |  | M | 2998 | 135.9 | 100 | 0 | 0 |  | 0 | 6333 | 2350 | 2512 | 7000 | 3 | Sin clasificación
415238 | Iveco | Iveco Chasis Cab 70 C 14G/P Paso 3750; 6V Cambio Manual | Camión | Gas natural |  |  |  |  | M | 2998 | 135.9 | 100 | 0 | 0 |  | 0 | 6943 | 2350 | 2512 | 7000 | 3 | Sin clasificación
415239 | Iveco | Iveco Chasis Cab 70 C 14G/P Paso 4100; 6V Cambio Manual | Camión | Gas natural |  |  |  |  | M | 2998 | 135.9 | 100 | 0 | 0 |  | 0 | 7343 | 2350 | 2512 | 7000 | 3 | Sin clasificación
415240 | Iveco | Iveco Chasis Cab 70 C 14G/P Paso 4350; 6V Cambio Manual | Camión | Gas natural |  |  |  |  | M | 2998 | 135.9 | 100 | 0 | 0 |  | 0 | 7763 | 2350 | 2512 | 7000 | 3 | Sin clasificación
415241 | Iveco | Iveco Chasis Cab 70 C 14G/P Paso 4750; 6V Cambio Manual | Camión | Gas natural |  |  |  |  | M | 2998 | 135.9 | 100 | 0 | 0 |  | 0 | 8628 | 2350 | 2512 | 7000 | 3 | Sin clasificación
415242 | Iveco | Iveco Chasis Cab 70 C 14G/P Paso 5100; 6V Cambio Manual | Camión | Gas natural |  |  |  |  | M | 2998 | 135.9 | 100 | 0 | 0 |  | 0 | 8629 | 2350 | 2512 | 7000 | 3 | Sin clasificación
415273 | Iveco | Iveco Chasis Cab Doble 35 C 14 A8 N D Paso 4100; Cambio Automático | Chasis-Cabina Grande | Gas natural |  |  |  |  | A | 2998 | 135.9 | 100 | 0 | 0 |  | 0 | 7304 | 2200 | 2414 | 3500 | 7 | Sin clasificación
415274 | Iveco | Iveco Chasis Cab Doble 35 C 14 A8 N D/P Paso 4100; Cambio Automático | Chasis-Cabina Grande | Gas natural |  |  |  |  | A | 2998 | 135.9 | 100 | 0 | 0 |  | 0 | 7304 | 2200 | 2414 | 3500 | 7 | Sin clasificación
415077 | Iveco | Iveco Chasis Cab Doble 35 C 14 N D Paso 4100; 6V Cambio Manual | Chasis-Cabina Grande | Gas natural |  |  |  |  | M | 2998 | 135.9 | 100 | 0 | 0 |  | 0 | 7304 | 2200 | 2414 | 3500 | 7 | Sin clasificación
415078 | Iveco | Iveco Chasis Cab Doble 35 C 14 N D/P Paso 4100; 6V Cambio Manual | Chasis-Cabina Grande | Gas natural |  |  |  |  | M | 2998 | 135.9 | 100 | 0 | 0 |  | 0 | 7304 | 2200 | 2414 | 3500 | 7 | Sin clasificación
415387 | Iveco | Iveco Chasis Cab Doble 40 C 14 A8 N D Paso 4100; Cambio Automático | Camión | Gas natural |  |  |  |  | A | 2998 | 135.9 | 100 | 0 | 0 |  | 0 | 7299 | 2200 | 2414 | 4200 | 7 | Sin clasificación
415388 | Iveco | Iveco Chasis Cab Doble 40 C 14 A8 N D/P Paso 4100; Cambio Automático | Camión | Gas natural |  |  |  |  | A | 2998 | 135.9 | 100 | 0 | 0 |  | 0 | 7299 | 2200 | 2414 | 4200 | 7 | Sin clasificación
415191 | Iveco | Iveco Chasis Cab Doble 40 C 14 N D Paso 4100; 6V Cambio Manual | Camión | Gas natural |  |  |  |  | M | 2998 | 135.9 | 100 | 0 | 0 |  | 0 | 7299 | 2200 | 2414 | 4200 | 7 | Sin clasificación
415192 | Iveco | Iveco Chasis Cab Doble 40 C 14 N D/P Paso 4100; 6V Cambio Manual | Camión | Gas natural |  |  |  |  | M | 2998 | 135.9 | 100 | 0 | 0 |  | 0 | 7299 | 2200 | 2414 | 4200 | 7 | Sin clasificación
415357 | Iveco | Iveco Chasis Cab Doble 50 C 14 A8 N D Paso 4350; Cambio Automático | Camión | Gas natural |  |  |  |  | A | 2998 | 135.9 | 100 | 0 | 0 |  | 0 | 7749 | 2200 | 2444 | 5200 | 7 | Sin clasificación
415358 | Iveco | Iveco Chasis Cab Doble 50 C 14 A8 N D/P Paso 4350; Cambio Automático | Camión | Gas natural |  |  |  |  | A | 2998 | 135.9 | 100 | 0 | 0 |  | 0 | 7749 | 2200 | 2444 | 5200 | 7 | Sin clasificación
415283 | Iveco | Iveco Chasis Cab Doble 50 C 14 A8 Z N D Paso 4350; Cambio Automático | Chasis-Cabina Grande | Gas natural |  |  |  |  | A | 2998 | 135.9 | 100 | 0 | 0 |  | 0 | 7749 | 2200 | 2382 | 3500 | 7 | Sin clasificación
415284 | Iveco | Iveco Chasis Cab Doble 50 C 14 A8 Z N D/P Paso 4350; Cambio Automático | Chasis-Cabina Grande | Gas natural |  |  |  |  | A | 2998 | 135.9 | 100 | 0 | 0 |  | 0 | 7749 | 2200 | 2382 | 3500 | 7 | Sin clasificación
415161 | Iveco | Iveco Chasis Cab Doble 50 C 14 N D Paso 4350; 6V Cambio Manual | Camión | Gas natural |  |  |  |  | M | 2998 | 135.9 | 100 | 0 | 0 |  | 0 | 7749 | 2200 | 2444 | 5200 | 7 | Sin clasificación
415162 | Iveco | Iveco Chasis Cab Doble 50 C 14 N D/P Paso 4350; 6V Cambio Manual | Camión | Gas natural |  |  |  |  | M | 2998 | 135.9 | 100 | 0 | 0 |  | 0 | 7749 | 2200 | 2444 | 5200 | 7 | Sin clasificación
415087 | Iveco | Iveco Chasis Cab Doble 50 C 14 Z N D Paso 4350; 6V Cambio Manual | Chasis-Cabina Grande | Gas natural |  |  |  |  | M | 2998 | 135.9 | 100 | 0 | 0 |  | 0 | 7749 | 2200 | 2382 | 3500 | 7 | Sin clasificación
415088 | Iveco | Iveco Chasis Cab Doble 50 C 14 Z N D/P Paso 4350; 6V Cambio Manual | Chasis-Cabina Grande | Gas natural |  |  |  |  | M | 2998 | 135.9 | 100 | 0 | 0 |  | 0 | 7749 | 2200 | 2382 | 3500 | 7 | Sin clasificación
415425 | Iveco | Iveco Chasis Cab Doble 65 C 14 A8 N D Paso 4350; Cambio Automático | Camión | Gas natural |  |  |  |  | A | 2998 | 135.9 | 100 | 0 | 0 |  | 0 | 7763 | 2350 | 2512 | 6500 | 7 | Sin clasificación
415426 | Iveco | Iveco Chasis Cab Doble 65 C 14 A8 N D/P Paso 4350; Cambio Automático | Camión | Gas natural |  |  |  |  | A | 2998 | 135.9 | 100 | 0 | 0 |  | 0 | 7763 | 2350 | 2512 | 6500 | 7 | Sin clasificación
415229 | Iveco | Iveco Chasis Cab Doble 65 C 14 N D Paso 4350; 6V Cambio Manual | Camión | Gas natural |  |  |  |  | M | 2998 | 135.9 | 100 | 0 | 0 |  | 0 | 7763 | 2350 | 2512 | 6500 | 7 | Sin clasificación
415230 | Iveco | Iveco Chasis Cab Doble 65 C 14 N D/P Paso 4350; 6V Cambio Manual | Camión | Gas natural |  |  |  |  | M | 2998 | 135.9 | 100 | 0 | 0 |  | 0 | 7763 | 2350 | 2512 | 6500 | 7 | Sin clasificación
415439 | Iveco | Iveco Chasis Cab Doble 70 C 14 A8 G D Paso 4350; Cambio Automático | Camión | Gas natural |  |  |  |  | A | 2998 | 135.9 | 100 | 0 | 0 |  | 0 | 7763 | 2350 | 2512 | 7000 | 7 | Sin clasificación
415440 | Iveco | Iveco Chasis Cab Doble 70 C 14 A8 G D/P Paso 4350; Cambio Automático | Camión | Gas natural |  |  |  |  | A | 2998 | 135.9 | 100 | 0 | 0 |  | 0 | 7763 | 2350 | 2512 | 7000 | 7 | Sin clasificación
415243 | Iveco | Iveco Chasis Cab Doble 70 C 14G D Paso 4350; 6V Cambio Manual | Camión | Gas natural |  |  |  |  | M | 2998 | 135.9 | 100 | 0 | 0 |  | 0 | 7763 | 2350 | 2512 | 7000 | 7 | Sin clasificación
415244 | Iveco | Iveco Chasis Cab Doble 70 C 14G D/P Paso 4350; 6V Cambio Manual | Camión | Gas natural |  |  |  |  | M | 2998 | 135.9 | 100 | 0 | 0 |  | 0 | 7763 | 2350 | 2512 | 7000 | 7 | Sin clasificación
440380 | Iveco | Iveco Chasis Frontis Daily 70C 14 Paso 3750; Cambio Automático | Autobús/Autocar Rígido | Gas natural |  |  |  |  | A | 2998 | 135.9 | 100 | 0 | 0 |  | 0 | 7008 | 2550 | 3500 | 7200 | 32 | Sin clasificación
351151 | Iveco | Iveco Chasis Frontis Daily 70C 14 Paso 3750; Cambio Manual | Autobús/Autocar Rígido | Gas natural |  |  |  |  | M | 2998 | 135.9 | 100 | 0 | 0 |  | 0 | 7008 | 2550 | 3500 | 7200 | 32 | Sin clasificación
440379 | Iveco | Iveco Chasis Frontis Daily 70C 14 Paso 4350; Cambio Automático | Autobús/Autocar Rígido | Gas natural |  |  |  |  | A | 2998 | 135.9 | 100 | 0 | 0 |  | 0 | 7968 | 2550 | 3500 | 7200 | 32 | Sin clasificación
351150 | Iveco | Iveco Chasis Frontis Daily 70C 14 Paso 4350; Cambio Manual | Autobús/Autocar Rígido | Gas natural |  |  |  |  | M | 2998 | 135.9 | 100 | 0 | 0 |  | 0 | 7968 | 2550 | 3500 | 7200 | 32 | Sin clasificación
351163 | Iveco | Iveco Crossway LE City Gas Paso 6030 | Autobús/Autocar Rígido | Gas natural |  |  |  |  | A | 8700 | 360.1 | 265 | 0 | 0 |  | 0 | 12050 | 2550 | 3230 | 19000 | 43 | Sin clasificación
440383 | Iveco | Iveco Crossway LE City Gas Paso 6945 | Autobús/Autocar Rígido | Gas natural |  |  |  |  | A | 8700 | 360.1 | 265 | 0 | 0 |  | 0 | 12965 | 2550 | 3230 | 19000 | 41 | Sin clasificación
440381 | Iveco | Iveco Crossway LE Line Gas Paso 6030 | Autobús/Autocar Rígido | Gas natural |  |  |  |  | A | 8700 | 360.1 | 265 | 0 | 0 |  | 0 | 12050 | 2550 | 3230 | 17900 | 45 | Sin clasificación
440382 | Iveco | Iveco Crossway LE Line Gas Paso 6945 | Autobús/Autocar Rígido | Gas natural |  |  |  |  | A | 8700 | 360.1 | 265 | 0 | 0 |  | 0 | 12965 | 2550 | 3230 | 17900 | 49 | Sin clasificación
351149 | Iveco | Iveco Daily 50C Built up eléctrica Techo alto; Paso 4100 | Autobús/Autocar Rígido | Eléctricos puros |  |  |  |  | SC | 0 | 0 | 0 | 40 | 0 |  | 0 | 7234 | 2010 | 2940 | 5600 | 22 | Sin clasificación |  | 0 | 0
351148 | Iveco | Iveco Daily 50C Built up eléctrica Techo medio; Paso 4100 | Autobús/Autocar Rígido | Eléctricos puros |  |  |  |  | SC | 0 | 0 | 0 | 40 | 0 |  | 0 | 7234 | 2010 | 2740 | 5600 | 22 | Sin clasificación |  | 0 | 0
440361 | Iveco | Iveco EUROCARGO ML100E21 CNG Paso 3105; Cambio Automático | Camión | Gas natural |  |  |  |  | A | 5880 | 203.8 | 150 | 0 | 0 |  | 0 | 6164 | 2160 | 2568 | 11000 | 3 | Sin clasificación
440355 | Iveco | Iveco EUROCARGO ML100E21 CNG Paso 3105; Cambio Manual | Camión | Gas natural |  |  |  |  | M | 5880 | 203.8 | 150 | 0 | 0 |  | 0 | 6164 | 2160 | 2568 | 11000 | 3 | Sin clasificación
440362 | Iveco | Iveco EUROCARGO ML100E21 CNG Paso 3330; Cambio Automático | Camión | Gas natural |  |  |  |  | A | 5880 | 203.8 | 150 | 0 | 0 |  | 0 | 6906 | 2160 | 2568 | 11000 | 3 | Sin clasificación
440356 | Iveco | Iveco EUROCARGO ML100E21 CNG Paso 3330; Cambio Manual | Camión | Gas natural |  |  |  |  | M | 5880 | 203.8 | 150 | 0 | 0 |  | 0 | 6906 | 2160 | 2568 | 11000 | 3 | Sin clasificación
440363 | Iveco | Iveco EUROCARGO ML100E21 CNG Paso 3690; Cambio Automático | Camión | Gas natural |  |  |  |  | A | 5880 | 203.8 | 150 | 0 | 0 |  | 0 | 7266 | 2160 | 2568 | 11000 | 3 | Sin clasificación
440357 | Iveco | Iveco EUROCARGO ML100E21 CNG Paso 3690; Cambio Manual | Camión | Gas natural |  |  |  |  | M | 5880 | 203.8 | 150 | 0 | 0 |  | 0 | 7266 | 2160 | 2568 | 11000 | 3 | Sin clasificación
440364 | Iveco | Iveco EUROCARGO ML100E21 CNG Paso 4185; Cambio Automático | Camión | Gas natural |  |  |  |  | A | 5880 | 203.8 | 150 | 0 | 0 |  | 0 | 8076 | 2160 | 2568 | 11000 | 3 | Sin clasificación
440358 | Iveco | Iveco EUROCARGO ML100E21 CNG Paso 4185; Cambio Manual | Camión | Gas natural |  |  |  |  | M | 5880 | 203.8 | 150 | 0 | 0 |  | 0 | 8076 | 2160 | 2568 | 11000 | 3 | Sin clasificación
440365 | Iveco | Iveco EUROCARGO ML100E21 CNG Paso 4455; Cambio Automático | Camión | Gas natural |  |  |  |  | A | 5880 | 203.8 | 150 | 0 | 0 |  | 0 | 8481 | 2160 | 2568 | 11000 | 3 | Sin clasificación
440359 | Iveco | Iveco EUROCARGO ML100E21 CNG Paso 4455; Cambio Manual | Camión | Gas natural |  |  |  |  | M | 5880 | 203.8 | 150 | 0 | 0 |  | 0 | 8481 | 2160 | 2568 | 11000 | 3 | Sin clasificación
440366 | Iveco | Iveco EUROCARGO ML100E21 CNG Paso 4815; Cambio Automático | Camión | Gas natural |  |  |  |  | A | 5880 | 203.8 | 150 | 0 | 0 |  | 0 | 9066 | 2160 | 2568 | 11000 | 3 | Sin clasificación
440360 | Iveco | Iveco EUROCARGO ML100E21 CNG Paso 4815; Cambio Manual | Camión | Gas natural |  |  |  |  | M | 5880 | 203.8 | 150 | 0 | 0 |  | 0 | 9066 | 2160 | 2568 | 11000 | 3 | Sin clasificación
440373 | Iveco | Iveco EUROCARGO ML100E21/P CNG Paso 3105; Cambio Automático | Camión | Gas natural |  |  |  |  | A | 5880 | 203.8 | 150 | 0 | 0 |  | 0 | 6164 | 2160 | 2569 | 11000 | 3 | Sin clasificación
440367 | Iveco | Iveco EUROCARGO ML100E21/P CNG Paso 3105; Cambio Manual | Camión | Gas natural |  |  |  |  | M | 5880 | 203.8 | 150 | 0 | 0 |  | 0 | 6164 | 2160 | 2569 | 11000 | 3 | Sin clasificación
440374 | Iveco | Iveco EUROCARGO ML100E21/P CNG Paso 3330; Cambio Automático | Camión | Gas natural |  |  |  |  | A | 5880 | 203.8 | 150 | 0 | 0 |  | 0 | 6906 | 2160 | 2569 | 11000 | 3 | Sin clasificación
440368 | Iveco | Iveco EUROCARGO ML100E21/P CNG Paso 3330; Cambio Manual | Camión | Gas natural |  |  |  |  | M | 5880 | 203.8 | 150 | 0 | 0 |  | 0 | 6906 | 2160 | 2569 | 11000 | 3 | Sin clasificación
440375 | Iveco | Iveco EUROCARGO ML100E21/P CNG Paso 3690; Cambio Automático | Camión | Gas natural |  |  |  |  | A | 5880 | 203.8 | 150 | 0 | 0 |  | 0 | 7266 | 2160 | 2569 | 11000 | 3 | Sin clasificación
440369 | Iveco | Iveco EUROCARGO ML100E21/P CNG Paso 3690; Cambio Manual | Camión | Gas natural |  |  |  |  | M | 5880 | 203.8 | 150 | 0 | 0 |  | 0 | 7266 | 2160 | 2569 | 11000 | 3 | Sin clasificación
440376 | Iveco | Iveco EUROCARGO ML100E21/P CNG Paso 4185; Cambio Automático | Camión | Gas natural |  |  |  |  | A | 5880 | 203.8 | 150 | 0 | 0 |  | 0 | 8076 | 2160 | 2569 | 11000 | 3 | Sin clasificación
440370 | Iveco | Iveco EUROCARGO ML100E21/P CNG Paso 4185; Cambio Manual | Camión | Gas natural |  |  |  |  | M | 5880 | 203.8 | 150 | 0 | 0 |  | 0 | 8076 | 2160 | 2569 | 11000 | 3 | Sin clasificación
440377 | Iveco | Iveco EUROCARGO ML100E21/P CNG Paso 4455; Cambio Automático | Camión | Gas natural |  |  |  |  | A | 5880 | 203.8 | 150 | 0 | 0 |  | 0 | 8481 | 2160 | 2569 | 11000 | 3 | Sin clasificación
440371 | Iveco | Iveco EUROCARGO ML100E21/P CNG Paso 4455; Cambio Manual | Camión | Gas natural |  |  |  |  | M | 5880 | 203.8 | 150 | 0 | 0 |  | 0 | 8481 | 2160 | 2569 | 11000 | 3 | Sin clasificación
440378 | Iveco | Iveco EUROCARGO ML100E21/P CNG Paso 4815; Cambio Automático | Camión | Gas natural |  |  |  |  | A | 5880 | 203.8 | 150 | 0 | 0 |  | 0 | 9066 | 2160 | 2569 | 11000 | 3 | Sin clasificación
440372 | Iveco | Iveco EUROCARGO ML100E21/P CNG Paso 4815; Cambio Manual | Camión | Gas natural |  |  |  |  | M | 5880 | 203.8 | 150 | 0 | 0 |  | 0 | 9066 | 2160 | 2569 | 11000 | 3 | Sin clasificación
349873 | Iveco | Iveco EUROCARGO ML120EL21 CNG Paso 3105; Cambio Automático | Camión | Gas natural |  |  |  |  | A | 5880 | 203.8 | 150 | 0 | 0 |  | 0 | 6164 | 2160 | 2568 | 12000 | 3 | Sin clasificación
349867 | Iveco | Iveco EUROCARGO ML120EL21 CNG Paso 3105; Cambio Manual | Camión | Gas natural |  |  |  |  | M | 5880 | 203.8 | 150 | 0 | 0 |  | 0 | 6164 | 2160 | 2568 | 12000 | 3 | Sin clasificación
349874 | Iveco | Iveco EUROCARGO ML120EL21 CNG Paso 3330; Cambio Automático | Camión | Gas natural |  |  |  |  | A | 5880 | 203.8 | 150 | 0 | 0 |  | 0 | 6906 | 2160 | 2568 | 12000 | 3 | Sin clasificación
349868 | Iveco | Iveco EUROCARGO ML120EL21 CNG Paso 3330; Cambio Manual | Camión | Gas natural |  |  |  |  | M | 5880 | 203.8 | 150 | 0 | 0 |  | 0 | 6906 | 2160 | 2568 | 12000 | 3 | Sin clasificación
349875 | Iveco | Iveco EUROCARGO ML120EL21 CNG Paso 3690; Cambio Automático | Camión | Gas natural |  |  |  |  | A | 5880 | 203.8 | 150 | 0 | 0 |  | 0 | 7266 | 2160 | 2568 | 12000 | 3 | Sin clasificación
349869 | Iveco | Iveco EUROCARGO ML120EL21 CNG Paso 3690; Cambio Manual | Camión | Gas natural |  |  |  |  | M | 5880 | 203.8 | 150 | 0 | 0 |  | 0 | 7266 | 2160 | 2568 | 12000 | 3 | Sin clasificación
349876 | Iveco | Iveco EUROCARGO ML120EL21 CNG Paso 4185; Cambio Automático | Camión | Gas natural |  |  |  |  | A | 5880 | 203.8 | 150 | 0 | 0 |  | 0 | 8076 | 2160 | 2568 | 12000 | 3 | Sin clasificación
349870 | Iveco | Iveco EUROCARGO ML120EL21 CNG Paso 4185; Cambio Manual | Camión | Gas natural |  |  |  |  | M | 5880 | 203.8 | 150 | 0 | 0 |  | 0 | 8076 | 2160 | 2568 | 12000 | 3 | Sin clasificación
349877 | Iveco | Iveco EUROCARGO ML120EL21 CNG Paso 4455; Cambio Automático | Camión | Gas natural |  |  |  |  | A | 5880 | 203.8 | 150 | 0 | 0 |  | 0 | 8481 | 2160 | 2568 | 12000 | 3 | Sin clasificación
349871 | Iveco | Iveco EUROCARGO ML120EL21 CNG Paso 4455; Cambio Manual | Camión | Gas natural |  |  |  |  | M | 5880 | 203.8 | 150 | 0 | 0 |  | 0 | 8481 | 2160 | 2568 | 12000 | 3 | Sin clasificación
349878 | Iveco | Iveco EUROCARGO ML120EL21 CNG Paso 4815; Cambio Automático | Camión | Gas natural |  |  |  |  | A | 5880 | 203.8 | 150 | 0 | 0 |  | 0 | 9066 | 2160 | 2568 | 12000 | 3 | Sin clasificación
349872 | Iveco | Iveco EUROCARGO ML120EL21 CNG Paso 4815; Cambio Manual | Camión | Gas natural |  |  |  |  | M | 5880 | 203.8 | 150 | 0 | 0 |  | 0 | 9066 | 2160 | 2568 | 12000 | 3 | Sin clasificación
349885 | Iveco | Iveco EUROCARGO ML120EL21/P CNG Paso 3105; Cambio Automático | Camión | Gas natural |  |  |  |  | A | 5880 | 203.8 | 150 | 0 | 0 |  | 0 | 6164 | 2160 | 2569 | 12000 | 3 | Sin clasificación
349879 | Iveco | Iveco EUROCARGO ML120EL21/P CNG Paso 3105; Cambio Manual | Camión | Gas natural |  |  |  |  | M | 5880 | 203.8 | 150 | 0 | 0 |  | 0 | 6164 | 2160 | 2569 | 12000 | 3 | Sin clasificación
349886 | Iveco | Iveco EUROCARGO ML120EL21/P CNG Paso 3330; Cambio Automático | Camión | Gas natural |  |  |  |  | A | 5880 | 203.8 | 150 | 0 | 0 |  | 0 | 6906 | 2160 | 2569 | 12000 | 3 | Sin clasificación
349880 | Iveco | Iveco EUROCARGO ML120EL21/P CNG Paso 3330; Cambio Manual | Camión | Gas natural |  |  |  |  | M | 5880 | 203.8 | 150 | 0 | 0 |  | 0 | 6906 | 2160 | 2569 | 12000 | 3 | Sin clasificación
349887 | Iveco | Iveco EUROCARGO ML120EL21/P CNG Paso 3690; Cambio Automático | Camión | Gas natural |  |  |  |  | A | 5880 | 203.8 | 150 | 0 | 0 |  | 0 | 7266 | 2160 | 2569 | 12000 | 3 | Sin clasificación
349881 | Iveco | Iveco EUROCARGO ML120EL21/P CNG Paso 3690; Cambio Manual | Camión | Gas natural |  |  |  |  | M | 5880 | 203.8 | 150 | 0 | 0 |  | 0 | 7266 | 2160 | 2569 | 12000 | 3 | Sin clasificación
349888 | Iveco | Iveco EUROCARGO ML120EL21/P CNG Paso 4185; Cambio Automático | Camión | Gas natural |  |  |  |  | A | 5880 | 203.8 | 150 | 0 | 0 |  | 0 | 8076 | 2160 | 2569 | 12000 | 3 | Sin clasificación
349882 | Iveco | Iveco EUROCARGO ML120EL21/P CNG Paso 4185; Cambio Manual | Camión | Gas natural |  |  |  |  | M | 5880 | 203.8 | 150 | 0 | 0 |  | 0 | 8076 | 2160 | 2569 | 12000 | 3 | Sin clasificación
349889 | Iveco | Iveco EUROCARGO ML120EL21/P CNG Paso 4455; Cambio Automático | Camión | Gas natural |  |  |  |  | A | 5880 | 203.8 | 150 | 0 | 0 |  | 0 | 8481 | 2160 | 2569 | 12000 | 3 | Sin clasificación
349883 | Iveco | Iveco EUROCARGO ML120EL21/P CNG Paso 4455; Cambio Manual | Camión | Gas natural |  |  |  |  | M | 5880 | 203.8 | 150 | 0 | 0 |  | 0 | 8481 | 2160 | 2569 | 12000 | 3 | Sin clasificación
349890 | Iveco | Iveco EUROCARGO ML120EL21/P CNG Paso 4815; Cambio Automático | Camión | Gas natural |  |  |  |  | A | 5880 | 203.8 | 150 | 0 | 0 |  | 0 | 9066 | 2160 | 2569 | 12000 | 3 | Sin clasificación
349884 | Iveco | Iveco EUROCARGO ML120EL21/P CNG Paso 4815; Cambio Manual | Camión | Gas natural |  |  |  |  | M | 5880 | 203.8 | 150 | 0 | 0 |  | 0 | 9066 | 2160 | 2569 | 12000 | 3 | Sin clasificación
349897 | Iveco | Iveco EUROCARGO ML160E21 EVI_C CNG Paso 3690; Cambio Automático | Camión | Gas natural |  |  |  |  | A | 5880 | 203.8 | 150 | 0 | 0 |  | 0 | 7158 | 2330 | 2208 | 16000 | 3 | Sin clasificación
349891 | Iveco | Iveco EUROCARGO ML160E21 EVI_C CNG Paso 3690; Cambio Manual | Camión | Gas natural |  |  |  |  | M | 5880 | 203.8 | 150 | 0 | 0 |  | 0 | 7158 | 2330 | 2208 | 16000 | 3 | Sin clasificación
349898 | Iveco | Iveco EUROCARGO ML160E21 EVI_C CNG Paso 4185; Cambio Automático | Camión | Gas natural |  |  |  |  | A | 5880 | 203.8 | 150 | 0 | 0 |  | 0 | 7968 | 2330 | 2208 | 16000 | 3 | Sin clasificación
349892 | Iveco | Iveco EUROCARGO ML160E21 EVI_C CNG Paso 4185; Cambio Manual | Camión | Gas natural |  |  |  |  | M | 5880 | 203.8 | 150 | 0 | 0 |  | 0 | 7968 | 2330 | 2208 | 16000 | 3 | Sin clasificación
349899 | Iveco | Iveco EUROCARGO ML160E21 EVI_C CNG Paso 4455; Cambio Automático | Camión | Gas natural |  |  |  |  | A | 5880 | 203.8 | 150 | 0 | 0 |  | 0 | 8373 | 2330 | 2208 | 16000 | 3 | Sin clasificación
349893 | Iveco | Iveco EUROCARGO ML160E21 EVI_C CNG Paso 4455; Cambio Manual | Camión | Gas natural |  |  |  |  | M | 5880 | 203.8 | 150 | 0 | 0 |  | 0 | 8373 | 2330 | 2208 | 16000 | 3 | Sin clasificación
349900 | Iveco | Iveco EUROCARGO ML160E21 EVI_C CNG Paso 4815; Cambio Automático | Camión | Gas natural |  |  |  |  | A | 5880 | 203.8 | 150 | 0 | 0 |  | 0 | 9003 | 2330 | 2208 | 16000 | 3 | Sin clasificación
349894 | Iveco | Iveco EUROCARGO ML160E21 EVI_C CNG Paso 4815; Cambio Manual | Camión | Gas natural |  |  |  |  | M | 5880 | 203.8 | 150 | 0 | 0 |  | 0 | 9003 | 2330 | 2208 | 16000 | 3 | Sin clasificación
349901 | Iveco | Iveco EUROCARGO ML160E21 EVI_C CNG Paso 5175; Cambio Automático | Camión | Gas natural |  |  |  |  | A | 5880 | 203.8 | 150 | 0 | 0 |  | 0 | 9588 | 2330 | 2208 | 16000 | 3 | Sin clasificación
349895 | Iveco | Iveco EUROCARGO ML160E21 EVI_C CNG Paso 5175; Cambio Manual | Camión | Gas natural |  |  |  |  | M | 5880 | 203.8 | 150 | 0 | 0 |  | 0 | 9588 | 2330 | 2208 | 16000 | 3 | Sin clasificación
349902 | Iveco | Iveco EUROCARGO ML160E21 EVI_C CNG Paso 5670; Cambio Automático | Camión | Gas natural |  |  |  |  | A | 5880 | 203.8 | 150 | 0 | 0 |  | 0 | 10398 | 2330 | 2208 | 16000 | 3 | Sin clasificación
349896 | Iveco | Iveco EUROCARGO ML160E21 EVI_C CNG Paso 5670; Cambio Manual | Camión | Gas natural |  |  |  |  | M | 5880 | 203.8 | 150 | 0 | 0 |  | 0 | 10398 | 2330 | 2208 | 16000 | 3 | Sin clasificación
349921 | Iveco | Iveco EUROCARGO ML160E21/P EVI_C CNG Paso 3690; Cambio Automático | Camión | Gas natural |  |  |  |  | A | 5880 | 203.8 | 150 | 0 | 0 |  | 0 | 7158 | 2330 | 2257 | 16000 | 3 | Sin clasificación
349915 | Iveco | Iveco EUROCARGO ML160E21/P EVI_C CNG Paso 3690; Cambio Manual | Camión | Gas natural |  |  |  |  | M | 5880 | 203.8 | 150 | 0 | 0 |  | 0 | 7158 | 2330 | 2257 | 16000 | 3 | Sin clasificación
349922 | Iveco | Iveco EUROCARGO ML160E21/P EVI_C CNG Paso 4185; Cambio Automático | Camión | Gas natural |  |  |  |  | A | 5880 | 203.8 | 150 | 0 | 0 |  | 0 | 7968 | 2330 | 2257 | 16000 | 3 | Sin clasificación
349916 | Iveco | Iveco EUROCARGO ML160E21/P EVI_C CNG Paso 4185; Cambio Manual | Camión | Gas natural |  |  |  |  | M | 5880 | 203.8 | 150 | 0 | 0 |  | 0 | 7968 | 2330 | 2257 | 16000 | 3 | Sin clasificación
349923 | Iveco | Iveco EUROCARGO ML160E21/P EVI_C CNG Paso 4455; Cambio Automático | Camión | Gas natural |  |  |  |  | A | 5880 | 203.8 | 150 | 0 | 0 |  | 0 | 8373 | 2330 | 2257 | 16000 | 3 | Sin clasificación
349917 | Iveco | Iveco EUROCARGO ML160E21/P EVI_C CNG Paso 4455; Cambio Manual | Camión | Gas natural |  |  |  |  | M | 5880 | 203.8 | 150 | 0 | 0 |  | 0 | 8373 | 2330 | 2257 | 16000 | 3 | Sin clasificación
349924 | Iveco | Iveco EUROCARGO ML160E21/P EVI_C CNG Paso 4815; Cambio Automático | Camión | Gas natural |  |  |  |  | A | 5880 | 203.8 | 150 | 0 | 0 |  | 0 | 9003 | 2330 | 2257 | 16000 | 3 | Sin clasificación
349918 | Iveco | Iveco EUROCARGO ML160E21/P EVI_C CNG Paso 4815; Cambio Manual | Camión | Gas natural |  |  |  |  | M | 5880 | 203.8 | 150 | 0 | 0 |  | 0 | 9003 | 2330 | 2257 | 16000 | 3 | Sin clasificación
349925 | Iveco | Iveco EUROCARGO ML160E21/P EVI_C CNG Paso 5175; Cambio Automático | Camión | Gas natural |  |  |  |  | A | 5880 | 203.8 | 150 | 0 | 0 |  | 0 | 9588 | 2330 | 2257 | 16000 | 3 | Sin clasificación
349919 | Iveco | Iveco EUROCARGO ML160E21/P EVI_C CNG Paso 5175; Cambio Manual | Camión | Gas natural |  |  |  |  | M | 5880 | 203.8 | 150 | 0 | 0 |  | 0 | 9588 | 2330 | 2257 | 16000 | 3 | Sin clasificación
349926 | Iveco | Iveco EUROCARGO ML160E21/P EVI_C CNG Paso 5670; Cambio Automático | Camión | Gas natural |  |  |  |  | A | 5880 | 203.8 | 150 | 0 | 0 |  | 0 | 10398 | 2330 | 2257 | 16000 | 3 | Sin clasificación
349920 | Iveco | Iveco EUROCARGO ML160E21/P EVI_C CNG Paso 5670; Cambio Manual | Camión | Gas natural |  |  |  |  | M | 5880 | 203.8 | 150 | 0 | 0 |  | 0 | 10398 | 2330 | 2257 | 16000 | 3 | Sin clasificación
349909 | Iveco | Iveco EUROCARGO ML160E21K EVI_C CNG Paso 3690; Cambio Automático | Camión | Gas natural |  |  |  |  | A | 5880 | 203.8 | 150 | 0 | 0 |  | 0 | 7158 | 2330 | 2208 | 16000 | 3 | Sin clasificación
349903 | Iveco | Iveco EUROCARGO ML160E21K EVI_C CNG Paso 3690; Cambio Manual | Camión | Gas natural |  |  |  |  | M | 5880 | 203.8 | 150 | 0 | 0 |  | 0 | 7158 | 2330 | 2208 | 16000 | 3 | Sin clasificación
349910 | Iveco | Iveco EUROCARGO ML160E21K EVI_C CNG Paso 4185; Cambio Automático | Camión | Gas natural |  |  |  |  | A | 5880 | 203.8 | 150 | 0 | 0 |  | 0 | 7968 | 2330 | 2208 | 16000 | 3 | Sin clasificación
349904 | Iveco | Iveco EUROCARGO ML160E21K EVI_C CNG Paso 4185; Cambio Manual | Camión | Gas natural |  |  |  |  | M | 5880 | 203.8 | 150 | 0 | 0 |  | 0 | 7968 | 2330 | 2208 | 16000 | 3 | Sin clasificación
349911 | Iveco | Iveco EUROCARGO ML160E21K EVI_C CNG Paso 4455; Cambio Automático | Camión | Gas natural |  |  |  |  | A | 5880 | 203.8 | 150 | 0 | 0 |  | 0 | 8373 | 2330 | 2208 | 16000 | 3 | Sin clasificación
349905 | Iveco | Iveco EUROCARGO ML160E21K EVI_C CNG Paso 4455; Cambio Manual | Camión | Gas natural |  |  |  |  | M | 5880 | 203.8 | 150 | 0 | 0 |  | 0 | 8373 | 2330 | 2208 | 16000 | 3 | Sin clasificación
349912 | Iveco | Iveco EUROCARGO ML160E21K EVI_C CNG Paso 4815; Cambio Automático | Camión | Gas natural |  |  |  |  | A | 5880 | 203.8 | 150 | 0 | 0 |  | 0 | 9003 | 2330 | 2208 | 16000 | 3 | Sin clasificación
349906 | Iveco | Iveco EUROCARGO ML160E21K EVI_C CNG Paso 4815; Cambio Manual | Camión | Gas natural |  |  |  |  | M | 5880 | 203.8 | 150 | 0 | 0 |  | 0 | 9003 | 2330 | 2208 | 16000 | 3 | Sin clasificación
349913 | Iveco | Iveco EUROCARGO ML160E21K EVI_C CNG Paso 5175; Cambio Automático | Camión | Gas natural |  |  |  |  | A | 5880 | 203.8 | 150 | 0 | 0 |  | 0 | 9588 | 2330 | 2208 | 16000 | 3 | Sin clasificación
349907 | Iveco | Iveco EUROCARGO ML160E21K EVI_C CNG Paso 5175; Cambio Manual | Camión | Gas natural |  |  |  |  | M | 5880 | 203.8 | 150 | 0 | 0 |  | 0 | 9588 | 2330 | 2208 | 16000 | 3 | Sin clasificación
349914 | Iveco | Iveco EUROCARGO ML160E21K EVI_C CNG Paso 5670; Cambio Automático | Camión | Gas natural |  |  |  |  | A | 5880 | 203.8 | 150 | 0 | 0 |  | 0 | 10398 | 2330 | 2208 | 16000 | 3 | Sin clasificación
349908 | Iveco | Iveco EUROCARGO ML160E21K EVI_C CNG Paso 5670; Cambio Manual | Camión | Gas natural |  |  |  |  | M | 5880 | 203.8 | 150 | 0 | 0 |  | 0 | 10398 | 2330 | 2208 | 16000 | 3 | Sin clasificación
440313 | Iveco | Iveco EUROCARGO ML80E21 CNG Paso 3105; Cambio Automático | Camión | Gas natural |  |  |  |  | A | 5880 | 203.8 | 150 | 0 | 0 |  | 0 | 6164 | 2160 | 2568 | 9000 | 3 | Sin clasificación
440307 | Iveco | Iveco EUROCARGO ML80E21 CNG Paso 3105; Cambio Manual | Camión | Gas natural |  |  |  |  | M | 5880 | 203.8 | 150 | 0 | 0 |  | 0 | 6164 | 2160 | 2568 | 9000 | 3 | Sin clasificación
440314 | Iveco | Iveco EUROCARGO ML80E21 CNG Paso 3330; Cambio Automático | Camión | Gas natural |  |  |  |  | A | 5880 | 203.8 | 150 | 0 | 0 |  | 0 | 6906 | 2160 | 2568 | 9000 | 3 | Sin clasificación
440308 | Iveco | Iveco EUROCARGO ML80E21 CNG Paso 3330; Cambio Manual | Camión | Gas natural |  |  |  |  | M | 5880 | 203.8 | 150 | 0 | 0 |  | 0 | 6906 | 2160 | 2568 | 9000 | 3 | Sin clasificación
440315 | Iveco | Iveco EUROCARGO ML80E21 CNG Paso 3690; Cambio Automático | Camión | Gas natural |  |  |  |  | A | 5880 | 203.8 | 150 | 0 | 0 |  | 0 | 7266 | 2160 | 2568 | 9000 | 3 | Sin clasificación
440309 | Iveco | Iveco EUROCARGO ML80E21 CNG Paso 3690; Cambio Manual | Camión | Gas natural |  |  |  |  | M | 5880 | 203.8 | 150 | 0 | 0 |  | 0 | 7266 | 2160 | 2568 | 9000 | 3 | Sin clasificación
440316 | Iveco | Iveco EUROCARGO ML80E21 CNG Paso 4185; Cambio Automático | Camión | Gas natural |  |  |  |  | A | 5880 | 203.8 | 150 | 0 | 0 |  | 0 | 8076 | 2160 | 2568 | 9000 | 3 | Sin clasificación
440310 | Iveco | Iveco EUROCARGO ML80E21 CNG Paso 4185; Cambio Manual | Camión | Gas natural |  |  |  |  | M | 5880 | 203.8 | 150 | 0 | 0 |  | 0 | 8076 | 2160 | 2568 | 9000 | 3 | Sin clasificación
440317 | Iveco | Iveco EUROCARGO ML80E21 CNG Paso 4455; Cambio Automático | Camión | Gas natural |  |  |  |  | A | 5880 | 203.8 | 150 | 0 | 0 |  | 0 | 8481 | 2160 | 2568 | 9000 | 3 | Sin clasificación
440311 | Iveco | Iveco EUROCARGO ML80E21 CNG Paso 4455; Cambio Manual | Camión | Gas natural |  |  |  |  | M | 5880 | 203.8 | 150 | 0 | 0 |  | 0 | 8481 | 2160 | 2568 | 9000 | 3 | Sin clasificación
440318 | Iveco | Iveco EUROCARGO ML80E21 CNG Paso 4815; Cambio Automático | Camión | Gas natural |  |  |  |  | A | 5880 | 203.8 | 150 | 0 | 0 |  | 0 | 9066 | 2160 | 2568 | 9000 | 3 | Sin clasificación
440312 | Iveco | Iveco EUROCARGO ML80E21 CNG Paso 4815; Cambio Manual | Camión | Gas natural |  |  |  |  | M | 5880 | 203.8 | 150 | 0 | 0 |  | 0 | 9066 | 2160 | 2568 | 9000 | 3 | Sin clasificación
440325 | Iveco | Iveco EUROCARGO ML80E21/P CNG Paso 3105; Cambio Automático | Camión | Gas natural |  |  |  |  | A | 5880 | 203.8 | 150 | 0 | 0 |  | 0 | 6164 | 2160 | 2569 | 9000 | 3 | Sin clasificación
440319 | Iveco | Iveco EUROCARGO ML80E21/P CNG Paso 3105; Cambio Manual | Camión | Gas natural |  |  |  |  | M | 5880 | 203.8 | 150 | 0 | 0 |  | 0 | 6164 | 2160 | 2569 | 9000 | 3 | Sin clasificación
440326 | Iveco | Iveco EUROCARGO ML80E21/P CNG Paso 3330; Cambio Automático | Camión | Gas natural |  |  |  |  | A | 5880 | 203.8 | 150 | 0 | 0 |  | 0 | 6906 | 2160 | 2569 | 9000 | 3 | Sin clasificación
440320 | Iveco | Iveco EUROCARGO ML80E21/P CNG Paso 3330; Cambio Manual | Camión | Gas natural |  |  |  |  | M | 5880 | 203.8 | 150 | 0 | 0 |  | 0 | 6906 | 2160 | 2569 | 9000 | 3 | Sin clasificación
440327 | Iveco | Iveco EUROCARGO ML80E21/P CNG Paso 3690; Cambio Automático | Camión | Gas natural |  |  |  |  | A | 5880 | 203.8 | 150 | 0 | 0 |  | 0 | 7266 | 2160 | 2569 | 9000 | 3 | Sin clasificación
440321 | Iveco | Iveco EUROCARGO ML80E21/P CNG Paso 3690; Cambio Manual | Camión | Gas natural |  |  |  |  | M | 5880 | 203.8 | 150 | 0 | 0 |  | 0 | 7266 | 2160 | 2569 | 9000 | 3 | Sin clasificación
440328 | Iveco | Iveco EUROCARGO ML80E21/P CNG Paso 4185; Cambio Automático | Camión | Gas natural |  |  |  |  | A | 5880 | 203.8 | 150 | 0 | 0 |  | 0 | 8076 | 2160 | 2569 | 9000 | 3 | Sin clasificación
440322 | Iveco | Iveco EUROCARGO ML80E21/P CNG Paso 4185; Cambio Manual | Camión | Gas natural |  |  |  |  | M | 5880 | 203.8 | 150 | 0 | 0 |  | 0 | 8076 | 2160 | 2569 | 9000 | 3 | Sin clasificación
440329 | Iveco | Iveco EUROCARGO ML80E21/P CNG Paso 4455; Cambio Automático | Camión | Gas natural |  |  |  |  | A | 5880 | 203.8 | 150 | 0 | 0 |  | 0 | 8481 | 2160 | 2569 | 9000 | 3 | Sin clasificación
440323 | Iveco | Iveco EUROCARGO ML80E21/P CNG Paso 4455; Cambio Manual | Camión | Gas natural |  |  |  |  | M | 5880 | 203.8 | 150 | 0 | 0 |  | 0 | 8481 | 2160 | 2569 | 9000 | 3 | Sin clasificación
440330 | Iveco | Iveco EUROCARGO ML80E21/P CNG Paso 4815; Cambio Automático | Camión | Gas natural |  |  |  |  | A | 5880 | 203.8 | 150 | 0 | 0 |  | 0 | 9066 | 2160 | 2569 | 9000 | 3 | Sin clasificación
440324 | Iveco | Iveco EUROCARGO ML80E21/P CNG Paso 4815; Cambio Manual | Camión | Gas natural |  |  |  |  | M | 5880 | 203.8 | 150 | 0 | 0 |  | 0 | 9066 | 2160 | 2569 | 9000 | 3 | Sin clasificación
440337 | Iveco | Iveco EUROCARGO ML90E21 CNG Paso 3105; Cambio Automático | Camión | Gas natural |  |  |  |  | A | 5880 | 203.8 | 150 | 0 | 0 |  | 0 | 6164 | 2160 | 2568 | 10000 | 3 | Sin clasificación
440331 | Iveco | Iveco EUROCARGO ML90E21 CNG Paso 3105; Cambio Manual | Camión | Gas natural |  |  |  |  | M | 5880 | 203.8 | 150 | 0 | 0 |  | 0 | 6164 | 2160 | 2568 | 10000 | 3 | Sin clasificación
440338 | Iveco | Iveco EUROCARGO ML90E21 CNG Paso 3330; Cambio Automático | Camión | Gas natural |  |  |  |  | A | 5880 | 203.8 | 150 | 0 | 0 |  | 0 | 6906 | 2160 | 2568 | 10000 | 3 | Sin clasificación
440332 | Iveco | Iveco EUROCARGO ML90E21 CNG Paso 3330; Cambio Manual | Camión | Gas natural |  |  |  |  | M | 5880 | 203.8 | 150 | 0 | 0 |  | 0 | 6906 | 2160 | 2568 | 10000 | 3 | Sin clasificación
440339 | Iveco | Iveco EUROCARGO ML90E21 CNG Paso 3690; Cambio Automático | Camión | Gas natural |  |  |  |  | A | 5880 | 203.8 | 150 | 0 | 0 |  | 0 | 7266 | 2160 | 2568 | 10000 | 3 | Sin clasificación
440333 | Iveco | Iveco EUROCARGO ML90E21 CNG Paso 3690; Cambio Manual | Camión | Gas natural |  |  |  |  | M | 5880 | 203.8 | 150 | 0 | 0 |  | 0 | 7266 | 2160 | 2568 | 10000 | 3 | Sin clasificación
440340 | Iveco | Iveco EUROCARGO ML90E21 CNG Paso 4185; Cambio Automático | Camión | Gas natural |  |  |  |  | A | 5880 | 203.8 | 150 | 0 | 0 |  | 0 | 8076 | 2160 | 2568 | 10000 | 3 | Sin clasificación
440334 | Iveco | Iveco EUROCARGO ML90E21 CNG Paso 4185; Cambio Manual | Camión | Gas natural |  |  |  |  | M | 5880 | 203.8 | 150 | 0 | 0 |  | 0 | 8076 | 2160 | 2568 | 10000 | 3 | Sin clasificación
440341 | Iveco | Iveco EUROCARGO ML90E21 CNG Paso 4455; Cambio Automático | Camión | Gas natural |  |  |  |  | A | 5880 | 203.8 | 150 | 0 | 0 |  | 0 | 8481 | 2160 | 2568 | 10000 | 3 | Sin clasificación
440335 | Iveco | Iveco EUROCARGO ML90E21 CNG Paso 4455; Cambio Manual | Camión | Gas natural |  |  |  |  | M | 5880 | 203.8 | 150 | 0 | 0 |  | 0 | 8481 | 2160 | 2568 | 10000 | 3 | Sin clasificación
440342 | Iveco | Iveco EUROCARGO ML90E21 CNG Paso 4815; Cambio Automático | Camión | Gas natural |  |  |  |  | A | 5880 | 203.8 | 150 | 0 | 0 |  | 0 | 9066 | 2160 | 2568 | 10000 | 3 | Sin clasificación
440336 | Iveco | Iveco EUROCARGO ML90E21 CNG Paso 4815; Cambio Manual | Camión | Gas natural |  |  |  |  | M | 5880 | 203.8 | 150 | 0 | 0 |  | 0 | 9066 | 2160 | 2568 | 10000 | 3 | Sin clasificación
440349 | Iveco | Iveco EUROCARGO ML90E21/P CNG Paso 3105; Cambio Automático | Camión | Gas natural |  |  |  |  | A | 5880 | 203.8 | 150 | 0 | 0 |  | 0 | 6164 | 2160 | 2569 | 10000 | 3 | Sin clasificación
440343 | Iveco | Iveco EUROCARGO ML90E21/P CNG Paso 3105; Cambio Manual | Camión | Gas natural |  |  |  |  | M | 5880 | 203.8 | 150 | 0 | 0 |  | 0 | 6164 | 2160 | 2569 | 10000 | 3 | Sin clasificación
440350 | Iveco | Iveco EUROCARGO ML90E21/P CNG Paso 3330; Cambio Automático | Camión | Gas natural |  |  |  |  | A | 5880 | 203.8 | 150 | 0 | 0 |  | 0 | 6906 | 2160 | 2569 | 10000 | 3 | Sin clasificación
440344 | Iveco | Iveco EUROCARGO ML90E21/P CNG Paso 3330; Cambio Manual | Camión | Gas natural |  |  |  |  | M | 5880 | 203.8 | 150 | 0 | 0 |  | 0 | 6906 | 2160 | 2569 | 10000 | 3 | Sin clasificación
440351 | Iveco | Iveco EUROCARGO ML90E21/P CNG Paso 3690; Cambio Automático | Camión | Gas natural |  |  |  |  | A | 5880 | 203.8 | 150 | 0 | 0 |  | 0 | 7266 | 2160 | 2569 | 10000 | 3 | Sin clasificación
440345 | Iveco | Iveco EUROCARGO ML90E21/P CNG Paso 3690; Cambio Manual | Camión | Gas natural |  |  |  |  | M | 5880 | 203.8 | 150 | 0 | 0 |  | 0 | 7266 | 2160 | 2569 | 10000 | 3 | Sin clasificación
440352 | Iveco | Iveco EUROCARGO ML90E21/P CNG Paso 4185; Cambio Automático | Camión | Gas natural |  |  |  |  | A | 5880 | 203.8 | 150 | 0 | 0 |  | 0 | 8076 | 2160 | 2569 | 10000 | 3 | Sin clasificación
440346 | Iveco | Iveco EUROCARGO ML90E21/P CNG Paso 4185; Cambio Manual | Camión | Gas natural |  |  |  |  | M | 5880 | 203.8 | 150 | 0 | 0 |  | 0 | 8076 | 2160 | 2569 | 10000 | 3 | Sin clasificación
440353 | Iveco | Iveco EUROCARGO ML90E21/P CNG Paso 4455; Cambio Automático | Camión | Gas natural |  |  |  |  | A | 5880 | 203.8 | 150 | 0 | 0 |  | 0 | 8481 | 2160 | 2569 | 10000 | 3 | Sin clasificación
440347 | Iveco | Iveco EUROCARGO ML90E21/P CNG Paso 4455; Cambio Manual | Camión | Gas natural |  |  |  |  | M | 5880 | 203.8 | 150 | 0 | 0 |  | 0 | 8481 | 2160 | 2569 | 10000 | 3 | Sin clasificación
440354 | Iveco | Iveco EUROCARGO ML90E21/P CNG Paso 4815; Cambio Automático | Camión | Gas natural |  |  |  |  | A | 5880 | 203.8 | 150 | 0 | 0 |  | 0 | 9066 | 2160 | 2569 | 10000 | 3 | Sin clasificación
440348 | Iveco | Iveco EUROCARGO ML90E21/P CNG Paso 4815; Cambio Manual | Camión | Gas natural |  |  |  |  | M | 5880 | 203.8 | 150 | 0 | 0 |  | 0 | 9066 | 2160 | 2569 | 10000 | 3 | Sin clasificación
415319 | Iveco | Iveco Family 35 C 14 A8 N SV 10,8 m3; Cambio Automático | Furgoneta Grande | Gas natural |  |  |  |  | A | 2998 | 135.9 | 100 | 0 | 0 |  | 0 | 5558 | 2010 | 2740 | 3500 | 6 | Sin clasificación
415320 | Iveco | Iveco Family 35 C 14 A8 N SV 12 m3; Cambio Automático | Furgoneta Grande | Gas natural |  |  |  |  | A | 2998 | 135.9 | 100 | 0 | 0 |  | 0 | 5963 | 2010 | 2740 | 3500 | 6 | Sin clasificación
415321 | Iveco | Iveco Family 35 C 14 A8 N SV 16 m3; Cambio Automático | Furgoneta Grande | Gas natural |  |  |  |  | A | 2998 | 135.9 | 100 | 0 | 0 |  | 0 | 7128 | 2010 | 2740 | 3500 | 6 | Sin clasificación
415322 | Iveco | Iveco Family 35 C 14 A8 N SV 17,5 m3; Cambio Automático | Furgoneta Grande | Gas natural |  |  |  |  | A | 2998 | 135.9 | 100 | 0 | 0 |  | 0 | 7498 | 2010 | 2740 | 3500 | 6 | Sin clasificación
415323 | Iveco | Iveco Family 35 C 14 A8 N SV/P 10,8 m3; Cambio Automático | Furgoneta Grande | Gas natural |  |  |  |  | A | 2998 | 135.9 | 100 | 0 | 0 |  | 0 | 5558 | 2010 | 2740 | 3500 | 6 | Sin clasificación
415324 | Iveco | Iveco Family 35 C 14 A8 N SV/P 12 m3; Cambio Automático | Furgoneta Grande | Gas natural |  |  |  |  | A | 2998 | 135.9 | 100 | 0 | 0 |  | 0 | 5963 | 2010 | 2740 | 3500 | 6 | Sin clasificación
415325 | Iveco | Iveco Family 35 C 14 A8 N SV/P 16 m3; Cambio Automático | Furgoneta Grande | Gas natural |  |  |  |  | A | 2998 | 135.9 | 100 | 0 | 0 |  | 0 | 7128 | 2010 | 2740 | 3500 | 6 | Sin clasificación
415326 | Iveco | Iveco Family 35 C 14 A8 N SV/P 17,5 m3; Cambio Automático | Furgoneta Grande | Gas natural |  |  |  |  | A | 2998 | 135.9 | 100 | 0 | 0 |  | 0 | 7498 | 2010 | 2740 | 3500 | 6 | Sin clasificación
415123 | Iveco | Iveco Family 35 C 14 N SV 10,8 m3; 6V Cambio Manual | Furgoneta Grande | Gas natural |  |  |  |  | M | 2998 | 135.9 | 100 | 0 | 0 |  | 0 | 5558 | 2010 | 2740 | 3500 | 6 | Sin clasificación
415124 | Iveco | Iveco Family 35 C 14 N SV 12 m3; 6V Cambio Manual | Furgoneta Grande | Gas natural |  |  |  |  | M | 2998 | 135.9 | 100 | 0 | 0 |  | 0 | 5963 | 2010 | 2740 | 3500 | 6 | Sin clasificación
415125 | Iveco | Iveco Family 35 C 14 N SV 16 m3; 6V Cambio Manual | Furgoneta Grande | Gas natural |  |  |  |  | M | 2998 | 135.9 | 100 | 0 | 0 |  | 0 | 7128 | 2010 | 2740 | 3500 | 6 | Sin clasificación
415126 | Iveco | Iveco Family 35 C 14 N SV 17,5 m3; 6V Cambio Manual | Furgoneta Grande | Gas natural |  |  |  |  | M | 2998 | 135.9 | 100 | 0 | 0 |  | 0 | 7498 | 2010 | 2740 | 3500 | 6 | Sin clasificación
415127 | Iveco | Iveco Family 35 C 14 N SV/P 10,8 m3; 6V Cambio Manual | Furgoneta Grande | Gas natural |  |  |  |  | M | 2998 | 135.9 | 100 | 0 | 0 |  | 0 | 5558 | 2010 | 2740 | 3500 | 6 | Sin clasificación
415128 | Iveco | Iveco Family 35 C 14 N SV/P 12 m3; 6V Cambio Manual | Furgoneta Grande | Gas natural |  |  |  |  | M | 2998 | 135.9 | 100 | 0 | 0 |  | 0 | 5963 | 2010 | 2740 | 3500 | 6 | Sin clasificación
415129 | Iveco | Iveco Family 35 C 14 N SV/P 16 m3; 6V Cambio Manual | Furgoneta Grande | Gas natural |  |  |  |  | M | 2998 | 135.9 | 100 | 0 | 0 |  | 0 | 7128 | 2010 | 2740 | 3500 | 6 | Sin clasificación
415130 | Iveco | Iveco Family 35 C 14 N SV/P 17,5 m3; 6V Cambio Manual | Furgoneta Grande | Gas natural |  |  |  |  | M | 2998 | 135.9 | 100 | 0 | 0 |  | 0 | 7498 | 2010 | 2740 | 3500 | 6 | Sin clasificación
415297 | Iveco | Iveco Family 35 S 14 A8 N SV 10,8 m3; Cambio Automático | Furgoneta Grande | Gas natural |  |  |  |  | A | 2998 | 135.9 | 100 | 0 | 0 |  | 0 | 5558 | 2010 | 2660 | 3500 | 6 | Sin clasificación
415298 | Iveco | Iveco Family 35 S 14 A8 N SV 12 m3; Cambio Automático | Furgoneta Grande | Gas natural |  |  |  |  | A | 2998 | 135.9 | 100 | 0 | 0 |  | 0 | 5963 | 2010 | 2660 | 3500 | 6 | Sin clasificación
415299 | Iveco | Iveco Family 35 S 14 A8 N SV 16 m3; Cambio Automático | Furgoneta Grande | Gas natural |  |  |  |  | A | 2998 | 135.9 | 100 | 0 | 0 |  | 0 | 7128 | 2010 | 2660 | 3500 | 6 | Sin clasificación
415300 | Iveco | Iveco Family 35 S 14 A8 N SV/P 10,8 m3; Cambio Automático | Furgoneta Grande | Gas natural |  |  |  |  | A | 2998 | 135.9 | 100 | 0 | 0 |  | 0 | 5558 | 2010 | 2660 | 3500 | 6 | Sin clasificación
415301 | Iveco | Iveco Family 35 S 14 A8 N SV/P 12 m3; Cambio Automático | Furgoneta Grande | Gas natural |  |  |  |  | A | 2998 | 135.9 | 100 | 0 | 0 |  | 0 | 5963 | 2010 | 2660 | 3500 | 6 | Sin clasificación
415302 | Iveco | Iveco Family 35 S 14 A8 N SV/P 16 m3; Cambio Automático | Furgoneta Grande | Gas natural |  |  |  |  | A | 2998 | 135.9 | 100 | 0 | 0 |  | 0 | 7128 | 2010 | 2660 | 3500 | 6 | Sin clasificación
415101 | Iveco | Iveco Family 35 S 14 N SV 10,8 m3; 6V Cambio Manual | Furgoneta Grande | Gas natural |  |  |  |  | M | 2998 | 135.9 | 100 | 0 | 0 |  | 0 | 5558 | 2010 | 2660 | 3500 | 6 | Sin clasificación
415102 | Iveco | Iveco Family 35 S 14 N SV 12 m3; 6V Cambio Manual | Furgoneta Grande | Gas natural |  |  |  |  | M | 2998 | 135.9 | 100 | 0 | 0 |  | 0 | 5963 | 2010 | 2660 | 3500 | 6 | Sin clasificación
415103 | Iveco | Iveco Family 35 S 14 N SV 16 m3; 6V Cambio Manual | Furgoneta Grande | Gas natural |  |  |  |  | M | 2998 | 135.9 | 100 | 0 | 0 |  | 0 | 7128 | 2010 | 2660 | 3500 | 6 | Sin clasificación
415104 | Iveco | Iveco Family 35 S 14 N SV/P 10,8 m3; 6V Cambio Manual | Furgoneta Grande | Gas natural |  |  |  |  | M | 2998 | 135.9 | 100 | 0 | 0 |  | 0 | 5558 | 2010 | 2660 | 3500 | 6 | Sin clasificación
415105 | Iveco | Iveco Family 35 S 14 N SV/P 12 m3; 6V Cambio Manual | Furgoneta Grande | Gas natural |  |  |  |  | M | 2998 | 135.9 | 100 | 0 | 0 |  | 0 | 5963 | 2010 | 2660 | 3500 | 6 | Sin clasificación
415106 | Iveco | Iveco Family 35 S 14 N SV/P 16 m3; 6V Cambio Manual | Furgoneta Grande | Gas natural |  |  |  |  | M | 2998 | 135.9 | 100 | 0 | 0 |  | 0 | 7128 | 2010 | 2660 | 3500 | 6 | Sin clasificación
415405 | Iveco | Iveco Family 40 C 14 A8 N SV 10,8 m3; Cambio Automático | Furgón | Gas natural |  |  |  |  | A | 2998 | 135.9 | 100 | 0 | 0 |  | 0 | 5669 | 2010 | 2740 | 4200 | 6 | Sin clasificación
415406 | Iveco | Iveco Family 40 C 14 A8 N SV 12 m3; Cambio Automático | Furgón | Gas natural |  |  |  |  | A | 2998 | 135.9 | 100 | 0 | 0 |  | 0 | 6069 | 2010 | 2740 | 4200 | 6 | Sin clasificación
415407 | Iveco | Iveco Family 40 C 14 A8 N SV 16 m3; Cambio Automático | Furgón | Gas natural |  |  |  |  | A | 2998 | 135.9 | 100 | 0 | 0 |  | 0 | 7234 | 2010 | 2740 | 4200 | 6 | Sin clasificación
415408 | Iveco | Iveco Family 40 C 14 A8 N SV 17,5 m3; Cambio Automático | Furgón | Gas natural |  |  |  |  | A | 2998 | 135.9 | 100 | 0 | 0 |  | 0 | 7629 | 2010 | 2740 | 4200 | 6 | Sin clasificación
415409 | Iveco | Iveco Family 40 C 14 A8 N SV/P 10,8 m3; Cambio Automático | Furgón | Gas natural |  |  |  |  | A | 2998 | 135.9 | 100 | 0 | 0 |  | 0 | 5669 | 2010 | 2740 | 4200 | 6 | Sin clasificación
415410 | Iveco | Iveco Family 40 C 14 A8 N SV/P 12 m3; Cambio Automático | Furgón | Gas natural |  |  |  |  | A | 2998 | 135.9 | 100 | 0 | 0 |  | 0 | 6069 | 2010 | 2740 | 4200 | 6 | Sin clasificación
415411 | Iveco | Iveco Family 40 C 14 A8 N SV/P 16 m3; Cambio Automático | Furgón | Gas natural |  |  |  |  | A | 2998 | 135.9 | 100 | 0 | 0 |  | 0 | 7234 | 2010 | 2740 | 4200 | 6 | Sin clasificación
415412 | Iveco | Iveco Family 40 C 14 A8 N SV/P 17,5 m3; Cambio Automático | Furgón | Gas natural |  |  |  |  | A | 2998 | 135.9 | 100 | 0 | 0 |  | 0 | 7629 | 2010 | 2740 | 4200 | 6 | Sin clasificación
415209 | Iveco | Iveco Family 40 C 14 N SV 10,8 m3; 6V Cambio Manual | Furgón | Gas natural |  |  |  |  | M | 2998 | 135.9 | 100 | 0 | 0 |  | 0 | 5669 | 2010 | 2740 | 4200 | 6 | Sin clasificación
415210 | Iveco | Iveco Family 40 C 14 N SV 12 m3; 6V Cambio Manual | Furgón | Gas natural |  |  |  |  | M | 2998 | 135.9 | 100 | 0 | 0 |  | 0 | 6069 | 2010 | 2740 | 4200 | 6 | Sin clasificación
415211 | Iveco | Iveco Family 40 C 14 N SV 16 m3; 6V Cambio Manual | Furgón | Gas natural |  |  |  |  | M | 2998 | 135.9 | 100 | 0 | 0 |  | 0 | 7234 | 2010 | 2740 | 4200 | 6 | Sin clasificación
415212 | Iveco | Iveco Family 40 C 14 N SV 17,5 m3; 6V Cambio Manual | Furgón | Gas natural |  |  |  |  | M | 2998 | 135.9 | 100 | 0 | 0 |  | 0 | 7629 | 2010 | 2740 | 4200 | 6 | Sin clasificación
415213 | Iveco | Iveco Family 40 C 14 N SV/P 10,8 m3; 6V Cambio Manual | Furgón | Gas natural |  |  |  |  | M | 2998 | 135.9 | 100 | 0 | 0 |  | 0 | 5669 | 2010 | 2740 | 4200 | 6 | Sin clasificación
415214 | Iveco | Iveco Family 40 C 14 N SV/P 12 m3; 6V Cambio Manual | Furgón | Gas natural |  |  |  |  | M | 2998 | 135.9 | 100 | 0 | 0 |  | 0 | 6069 | 2010 | 2740 | 4200 | 6 | Sin clasificación
415215 | Iveco | Iveco Family 40 C 14 N SV/P 16 m3; 6V Cambio Manual | Furgón | Gas natural |  |  |  |  | M | 2998 | 135.9 | 100 | 0 | 0 |  | 0 | 7234 | 2010 | 2740 | 4200 | 6 | Sin clasificación
415216 | Iveco | Iveco Family 40 C 14 N SV/P 17,5 m3; 6V Cambio Manual | Furgón | Gas natural |  |  |  |  | M | 2998 | 135.9 | 100 | 0 | 0 |  | 0 | 7629 | 2010 | 2740 | 4200 | 6 | Sin clasificación
415375 | Iveco | Iveco Family 50 C 14 A8 N SV 10,8 m3; Cambio Automático | Furgón | Gas natural |  |  |  |  | A | 2998 | 135.9 | 100 | 0 | 0 |  | 0 | 5669 | 2010 | 2740 | 5200 | 6 | Sin clasificación
415376 | Iveco | Iveco Family 50 C 14 A8 N SV 12 m3; Cambio Automático | Furgón | Gas natural |  |  |  |  | A | 2998 | 135.9 | 100 | 0 | 0 |  | 0 | 6069 | 2010 | 2740 | 5200 | 6 | Sin clasificación
415377 | Iveco | Iveco Family 50 C 14 A8 N SV 16 m3; Cambio Automático | Furgón | Gas natural |  |  |  |  | A | 2998 | 135.9 | 100 | 0 | 0 |  | 0 | 7234 | 2010 | 2740 | 5200 | 6 | Sin clasificación
415378 | Iveco | Iveco Family 50 C 14 A8 N SV/P 10,8 m3; Cambio Automático | Furgón | Gas natural |  |  |  |  | A | 2998 | 135.9 | 100 | 0 | 0 |  | 0 | 5669 | 2010 | 2740 | 5200 | 6 | Sin clasificación
415379 | Iveco | Iveco Family 50 C 14 A8 N SV/P 12 m3; Cambio Automático | Furgón | Gas natural |  |  |  |  | A | 2998 | 135.9 | 100 | 0 | 0 |  | 0 | 6069 | 2010 | 2740 | 5200 | 6 | Sin clasificación
415380 | Iveco | Iveco Family 50 C 14 A8 N SV/P 16 m3; Cambio Automático | Furgón | Gas natural |  |  |  |  | A | 2998 | 135.9 | 100 | 0 | 0 |  | 0 | 7234 | 2010 | 2740 | 5200 | 6 | Sin clasificación
415343 | Iveco | Iveco Family 50 C 14 A8 Z N SV 10,8 m3; Cambio Automático | Furgoneta Grande | Gas natural |  |  |  |  | A | 2998 | 135.9 | 100 | 0 | 0 |  | 0 | 5558 | 2010 | 2740 | 3500 | 6 | Sin clasificación
415344 | Iveco | Iveco Family 50 C 14 A8 Z N SV 12 m3; Cambio Automático | Furgoneta Grande | Gas natural |  |  |  |  | A | 2998 | 135.9 | 100 | 0 | 0 |  | 0 | 5963 | 2010 | 2740 | 3500 | 6 | Sin clasificación
415345 | Iveco | Iveco Family 50 C 14 A8 Z N SV 16 m3; Cambio Automático | Furgoneta Grande | Gas natural |  |  |  |  | A | 2998 | 135.9 | 100 | 0 | 0 |  | 0 | 7128 | 2010 | 2740 | 3500 | 6 | Sin clasificación
415346 | Iveco | Iveco Family 50 C 14 A8 Z N SV/P 10,8 m3; Cambio Automático | Furgoneta Grande | Gas natural |  |  |  |  | A | 2998 | 135.9 | 100 | 0 | 0 |  | 0 | 5558 | 2010 | 2740 | 3500 | 6 | Sin clasificación
415347 | Iveco | Iveco Family 50 C 14 A8 Z N SV/P 12 m3; Cambio Automático | Furgoneta Grande | Gas natural |  |  |  |  | A | 2998 | 135.9 | 100 | 0 | 0 |  | 0 | 5963 | 2010 | 2740 | 3500 | 6 | Sin clasificación
415348 | Iveco | Iveco Family 50 C 14 A8 Z N SV/P 16 m3; Cambio Automático | Furgoneta Grande | Gas natural |  |  |  |  | A | 2998 | 135.9 | 100 | 0 | 0 |  | 0 | 7128 | 2010 | 2740 | 3500 | 6 | Sin clasificación
415179 | Iveco | Iveco Family 50 C 14 N SV 10,8 m3; 6V Cambio Manual | Furgón | Gas natural |  |  |  |  | M | 2998 | 135.9 | 100 | 0 | 0 |  | 0 | 5669 | 2010 | 2740 | 5200 | 6 | Sin clasificación
415180 | Iveco | Iveco Family 50 C 14 N SV 12 m3; 6V Cambio Manual | Furgón | Gas natural |  |  |  |  | M | 2998 | 135.9 | 100 | 0 | 0 |  | 0 | 6069 | 2010 | 2740 | 5200 | 6 | Sin clasificación
415181 | Iveco | Iveco Family 50 C 14 N SV 16 m3; 6V Cambio Manual | Furgón | Gas natural |  |  |  |  | M | 2998 | 135.9 | 100 | 0 | 0 |  | 0 | 7234 | 2010 | 2740 | 5200 | 6 | Sin clasificación
415182 | Iveco | Iveco Family 50 C 14 N SV/P 10,8 m3; 6V Cambio Manual | Furgón | Gas natural |  |  |  |  | M | 2998 | 135.9 | 100 | 0 | 0 |  | 0 | 5669 | 2010 | 2740 | 5200 | 6 | Sin clasificación
415183 | Iveco | Iveco Family 50 C 14 N SV/P 12 m3; 6V Cambio Manual | Furgón | Gas natural |  |  |  |  | M | 2998 | 135.9 | 100 | 0 | 0 |  | 0 | 6069 | 2010 | 2740 | 5200 | 6 | Sin clasificación
415184 | Iveco | Iveco Family 50 C 14 N SV/P 16 m3; 6V Cambio Manual | Furgón | Gas natural |  |  |  |  | M | 2998 | 135.9 | 100 | 0 | 0 |  | 0 | 7234 | 2010 | 2740 | 5200 | 6 | Sin clasificación
415147 | Iveco | Iveco Family 50 C 14 Z N SV 10,8 m3; 6V Cambio Manual | Furgoneta Grande | Gas natural |  |  |  |  | M | 2998 | 135.9 | 100 | 0 | 0 |  | 0 | 5558 | 2010 | 2740 | 3500 | 6 | Sin clasificación
415148 | Iveco | Iveco Family 50 C 14 Z N SV 12 m3; 6V Cambio Manual | Furgoneta Grande | Gas natural |  |  |  |  | M | 2998 | 135.9 | 100 | 0 | 0 |  | 0 | 5963 | 2010 | 2740 | 3500 | 6 | Sin clasificación
415149 | Iveco | Iveco Family 50 C 14 Z N SV 16 m3; 6V Cambio Manual | Furgoneta Grande | Gas natural |  |  |  |  | M | 2998 | 135.9 | 100 | 0 | 0 |  | 0 | 7128 | 2010 | 2740 | 3500 | 6 | Sin clasificación
415150 | Iveco | Iveco Family 50 C 14 Z N SV/P 10,8 m3; 6V Cambio Manual | Furgoneta Grande | Gas natural |  |  |  |  | M | 2998 | 135.9 | 100 | 0 | 0 |  | 0 | 5558 | 2010 | 2740 | 3500 | 6 | Sin clasificación
415151 | Iveco | Iveco Family 50 C 14 Z N SV/P 12 m3; 6V Cambio Manual | Furgoneta Grande | Gas natural |  |  |  |  | M | 2998 | 135.9 | 100 | 0 | 0 |  | 0 | 5963 | 2010 | 2740 | 3500 | 6 | Sin clasificación
415152 | Iveco | Iveco Family 50 C 14 Z N SV/P 16 m3; 6V Cambio Manual | Furgoneta Grande | Gas natural |  |  |  |  | M | 2998 | 135.9 | 100 | 0 | 0 |  | 0 | 7128 | 2010 | 2740 | 3500 | 6 | Sin clasificación
415304 | Iveco | Iveco Furgón 35 C 14 A8 N V 10,8 m3; Cambio Automático | Furgoneta Grande | Gas natural |  |  |  |  | A | 2998 | 135.9 | 100 | 0 | 0 |  | 0 | 5558 | 2010 | 2740 | 3500 | 3 | Sin clasificación
415305 | Iveco | Iveco Furgón 35 C 14 A8 N V 12 m3; Cambio Automático | Furgoneta Grande | Gas natural |  |  |  |  | A | 2998 | 135.9 | 100 | 0 | 0 |  | 0 | 5963 | 2010 | 2740 | 3500 | 3 | Sin clasificación
415306 | Iveco | Iveco Furgón 35 C 14 A8 N V 13,4 m3; Cambio Automático | Furgoneta Grande | Gas natural |  |  |  |  | A | 2998 | 135.9 | 100 | 0 | 0 |  | 0 | 5963 | 2010 | 2940 | 3500 | 3 | Sin clasificación
415307 | Iveco | Iveco Furgón 35 C 14 A8 N V 16 m3; Cambio Automático | Furgoneta Grande | Gas natural |  |  |  |  | A | 2998 | 135.9 | 100 | 0 | 0 |  | 0 | 7128 | 2010 | 2740 | 3500 | 3 | Sin clasificación
415309 | Iveco | Iveco Furgón 35 C 14 A8 N V 17,5 m3; Cambio Automático | Furgoneta Grande | Gas natural |  |  |  |  | A | 2998 | 135.9 | 100 | 0 | 0 |  | 0 | 7498 | 2010 | 2740 | 3500 | 3 | Sin clasificación
415308 | Iveco | Iveco Furgón 35 C 14 A8 N V 18 m3; Cambio Automático | Furgoneta Grande | Gas natural |  |  |  |  | A | 2998 | 135.9 | 100 | 0 | 0 |  | 0 | 7128 | 2010 | 2940 | 3500 | 3 | Sin clasificación
415310 | Iveco | Iveco Furgón 35 C 14 A8 N V 19,6 m3; Cambio Automático | Furgoneta Grande | Gas natural |  |  |  |  | A | 2998 | 135.9 | 100 | 0 | 0 |  | 0 | 7498 | 2010 | 2940 | 3500 | 3 | Sin clasificación
415303 | Iveco | Iveco Furgón 35 C 14 A8 N V 9 m3; Cambio Automático | Furgoneta Grande | Gas natural |  |  |  |  | A | 2998 | 135.9 | 100 | 0 | 0 |  | 0 | 5558 | 2010 | 2460 | 3500 | 3 | Sin clasificación
415312 | Iveco | Iveco Furgón 35 C 14 A8 N V/P 10,8 m3; Cambio Automático | Furgoneta Grande | Gas natural |  |  |  |  | A | 2998 | 135.9 | 100 | 0 | 0 |  | 0 | 5558 | 2010 | 2740 | 3500 | 3 | Sin clasificación
415313 | Iveco | Iveco Furgón 35 C 14 A8 N V/P 12 m3; Cambio Automático | Furgoneta Grande | Gas natural |  |  |  |  | A | 2998 | 135.9 | 100 | 0 | 0 |  | 0 | 5963 | 2010 | 2740 | 3500 | 3 | Sin clasificación
415314 | Iveco | Iveco Furgón 35 C 14 A8 N V/P 13,4 m3; Cambio Automático | Furgoneta Grande | Gas natural |  |  |  |  | A | 2998 | 135.9 | 100 | 0 | 0 |  | 0 | 5963 | 2010 | 2940 | 3500 | 3 | Sin clasificación
415315 | Iveco | Iveco Furgón 35 C 14 A8 N V/P 16 m3; Cambio Automático | Furgoneta Grande | Gas natural |  |  |  |  | A | 2998 | 135.9 | 100 | 0 | 0 |  | 0 | 7128 | 2010 | 2740 | 3500 | 3 | Sin clasificación
415317 | Iveco | Iveco Furgón 35 C 14 A8 N V/P 17,5 m3; Cambio Automático | Furgoneta Grande | Gas natural |  |  |  |  | A | 2998 | 135.9 | 100 | 0 | 0 |  | 0 | 7498 | 2010 | 2740 | 3500 | 3 | Sin clasificación
415316 | Iveco | Iveco Furgón 35 C 14 A8 N V/P 18 m3; Cambio Automático | Furgoneta Grande | Gas natural |  |  |  |  | A | 2998 | 135.9 | 100 | 0 | 0 |  | 0 | 7128 | 2010 | 2940 | 3500 | 3 | Sin clasificación
415318 | Iveco | Iveco Furgón 35 C 14 A8 N V/P 19,6 m3; Cambio Automático | Furgoneta Grande | Gas natural |  |  |  |  | A | 2998 | 135.9 | 100 | 0 | 0 |  | 0 | 7498 | 2010 | 2940 | 3500 | 3 | Sin clasificación
415311 | Iveco | Iveco Furgón 35 C 14 A8 N V/P 9 m3; Cambio Automático | Furgoneta Grande | Gas natural |  |  |  |  | A | 2998 | 135.9 | 100 | 0 | 0 |  | 0 | 5558 | 2010 | 2460 | 3500 | 3 | Sin clasificación
415108 | Iveco | Iveco Furgón 35 C 14 N V 10,8 m3; 6V Cambio Manual | Furgoneta Grande | Gas natural |  |  |  |  | M | 2998 | 135.9 | 100 | 0 | 0 |  | 0 | 5558 | 2010 | 2740 | 3500 | 3 | Sin clasificación
415109 | Iveco | Iveco Furgón 35 C 14 N V 12 m3; 6V Cambio Manual | Furgoneta Grande | Gas natural |  |  |  |  | M | 2998 | 135.9 | 100 | 0 | 0 |  | 0 | 5963 | 2010 | 2740 | 3500 | 3 | Sin clasificación
415110 | Iveco | Iveco Furgón 35 C 14 N V 13,4 m3; 6V Cambio Manual | Furgoneta Grande | Gas natural |  |  |  |  | M | 2998 | 135.9 | 100 | 0 | 0 |  | 0 | 5963 | 2010 | 2940 | 3500 | 3 | Sin clasificación
415111 | Iveco | Iveco Furgón 35 C 14 N V 16 m3; 6V Cambio Manual | Furgoneta Grande | Gas natural |  |  |  |  | M | 2998 | 135.9 | 100 | 0 | 0 |  | 0 | 7128 | 2010 | 2740 | 3500 | 3 | Sin clasificación
415113 | Iveco | Iveco Furgón 35 C 14 N V 17,5 m3; 6V Cambio Manual | Furgoneta Grande | Gas natural |  |  |  |  | M | 2998 | 135.9 | 100 | 0 | 0 |  | 0 | 7498 | 2010 | 2740 | 3500 | 3 | Sin clasificación
415112 | Iveco | Iveco Furgón 35 C 14 N V 18 m3; 6V Cambio Manual | Furgoneta Grande | Gas natural |  |  |  |  | M | 2998 | 135.9 | 100 | 0 | 0 |  | 0 | 7128 | 2010 | 2940 | 3500 | 3 | Sin clasificación
415114 | Iveco | Iveco Furgón 35 C 14 N V 19,6 m3; 6V Cambio Manual | Furgoneta Grande | Gas natural |  |  |  |  | M | 2998 | 135.9 | 100 | 0 | 0 |  | 0 | 7498 | 2010 | 2940 | 3500 | 3 | Sin clasificación
415107 | Iveco | Iveco Furgón 35 C 14 N V 9 m3; 6V Cambio Manual | Furgoneta Grande | Gas natural |  |  |  |  | M | 2998 | 135.9 | 100 | 0 | 0 |  | 0 | 5558 | 2010 | 2460 | 3500 | 3 | Sin clasificación
415116 | Iveco | Iveco Furgón 35 C 14 N V/P 10,8 m3; 6V Cambio Manual | Furgoneta Grande | Gas natural |  |  |  |  | M | 2998 | 135.9 | 100 | 0 | 0 |  | 0 | 5558 | 2010 | 2740 | 3500 | 3 | Sin clasificación
415117 | Iveco | Iveco Furgón 35 C 14 N V/P 12 m3; 6V Cambio Manual | Furgoneta Grande | Gas natural |  |  |  |  | M | 2998 | 135.9 | 100 | 0 | 0 |  | 0 | 5963 | 2010 | 2740 | 3500 | 3 | Sin clasificación
415118 | Iveco | Iveco Furgón 35 C 14 N V/P 13,4 m3; 6V Cambio Manual | Furgoneta Grande | Gas natural |  |  |  |  | M | 2998 | 135.9 | 100 | 0 | 0 |  | 0 | 5963 | 2010 | 2940 | 3500 | 3 | Sin clasificación
415119 | Iveco | Iveco Furgón 35 C 14 N V/P 16 m3; 6V Cambio Manual | Furgoneta Grande | Gas natural |  |  |  |  | M | 2998 | 135.9 | 100 | 0 | 0 |  | 0 | 7128 | 2010 | 2740 | 3500 | 3 | Sin clasificación
415121 | Iveco | Iveco Furgón 35 C 14 N V/P 17,5 m3; 6V Cambio Manual | Furgoneta Grande | Gas natural |  |  |  |  | M | 2998 | 135.9 | 100 | 0 | 0 |  | 0 | 7498 | 2010 | 2740 | 3500 | 3 | Sin clasificación
415120 | Iveco | Iveco Furgón 35 C 14 N V/P 18 m3; 6V Cambio Manual | Furgoneta Grande | Gas natural |  |  |  |  | M | 2998 | 135.9 | 100 | 0 | 0 |  | 0 | 7128 | 2010 | 2940 | 3500 | 3 | Sin clasificación
415122 | Iveco | Iveco Furgón 35 C 14 N V/P 19,6 m3; 6V Cambio Manual | Furgoneta Grande | Gas natural |  |  |  |  | M | 2998 | 135.9 | 100 | 0 | 0 |  | 0 | 7498 | 2010 | 2940 | 3500 | 3 | Sin clasificación
415115 | Iveco | Iveco Furgón 35 C 14 N V/P 9 m3; 6V Cambio Manual | Furgoneta Grande | Gas natural |  |  |  |  | M | 2998 | 135.9 | 100 | 0 | 0 |  | 0 | 5558 | 2010 | 2460 | 3500 | 3 | Sin clasificación
415286 | Iveco | Iveco Furgón 35 S 14 A8 N V 10,8 m3; Cambio Automático | Furgoneta Grande | Gas natural |  |  |  |  | A | 2998 | 135.9 | 100 | 0 | 0 |  | 0 | 5558 | 2010 | 2660 | 3500 | 3 | Sin clasificación
415287 | Iveco | Iveco Furgón 35 S 14 A8 N V 12 m3; Cambio Automático | Furgoneta Grande | Gas natural |  |  |  |  | A | 2998 | 135.9 | 100 | 0 | 0 |  | 0 | 5963 | 2010 | 2660 | 3500 | 3 | Sin clasificación
415288 | Iveco | Iveco Furgón 35 S 14 A8 N V 13,4 m3; Cambio Automático | Furgoneta Grande | Gas natural |  |  |  |  | A | 2998 | 135.9 | 100 | 0 | 0 |  | 0 | 5963 | 2010 | 2860 | 3500 | 3 | Sin clasificación
415289 | Iveco | Iveco Furgón 35 S 14 A8 N V 16 m3; Cambio Automático | Furgoneta Grande | Gas natural |  |  |  |  | A | 2998 | 135.9 | 100 | 0 | 0 |  | 0 | 7128 | 2010 | 2660 | 3500 | 3 | Sin clasificación
415290 | Iveco | Iveco Furgón 35 S 14 A8 N V 18 m3; Cambio Automático | Furgoneta Grande | Gas natural |  |  |  |  | A | 2998 | 135.9 | 100 | 0 | 0 |  | 0 | 7128 | 2010 | 2860 | 3500 | 3 | Sin clasificación
415285 | Iveco | Iveco Furgón 35 S 14 A8 N V 9 m3; Cambio Automático | Furgoneta Grande | Gas natural |  |  |  |  | A | 2998 | 135.9 | 100 | 0 | 0 |  | 0 | 5558 | 2010 | 2280 | 3500 | 3 | Sin clasificación
415292 | Iveco | Iveco Furgón 35 S 14 A8 N V/P 10,8 m3; Cambio Automático | Furgoneta Grande | Gas natural |  |  |  |  | A | 2998 | 135.9 | 100 | 0 | 0 |  | 0 | 5558 | 2010 | 2660 | 3500 | 3 | Sin clasificación
415293 | Iveco | Iveco Furgón 35 S 14 A8 N V/P 12 m3; Cambio Automático | Furgoneta Grande | Gas natural |  |  |  |  | A | 2998 | 135.9 | 100 | 0 | 0 |  | 0 | 5963 | 2010 | 2660 | 3500 | 3 | Sin clasificación
415294 | Iveco | Iveco Furgón 35 S 14 A8 N V/P 13,4 m3; Cambio Automático | Furgoneta Grande | Gas natural |  |  |  |  | A | 2998 | 135.9 | 100 | 0 | 0 |  | 0 | 5963 | 2010 | 2860 | 3500 | 3 | Sin clasificación
415295 | Iveco | Iveco Furgón 35 S 14 A8 N V/P 16 m3; Cambio Automático | Furgoneta Grande | Gas natural |  |  |  |  | A | 2998 | 135.9 | 100 | 0 | 0 |  | 0 | 7128 | 2010 | 2660 | 3500 | 3 | Sin clasificación
415296 | Iveco | Iveco Furgón 35 S 14 A8 N V/P 18 m3; Cambio Automático | Furgoneta Grande | Gas natural |  |  |  |  | A | 2998 | 135.9 | 100 | 0 | 0 |  | 0 | 7128 | 2010 | 2860 | 3500 | 3 | Sin clasificación
415291 | Iveco | Iveco Furgón 35 S 14 A8 N V/P 9 m3; Cambio Automático | Furgoneta Grande | Gas natural |  |  |  |  | A | 2998 | 135.9 | 100 | 0 | 0 |  | 0 | 5558 | 2010 | 2280 | 3500 | 3 | Sin clasificación
415090 | Iveco | Iveco Furgón 35 S 14 N V 10,8 m3; 6V Cambio Manual | Furgoneta Grande | Gas natural |  |  |  |  | M | 2998 | 135.9 | 100 | 0 | 0 |  | 0 | 5558 | 2010 | 2660 | 3500 | 3 | Sin clasificación
415091 | Iveco | Iveco Furgón 35 S 14 N V 12 m3; 6V Cambio Manual | Furgoneta Grande | Gas natural |  |  |  |  | M | 2998 | 135.9 | 100 | 0 | 0 |  | 0 | 5963 | 2010 | 2660 | 3500 | 3 | Sin clasificación
415092 | Iveco | Iveco Furgón 35 S 14 N V 13,4 m3; 6V Cambio Manual | Furgoneta Grande | Gas natural |  |  |  |  | M | 2998 | 135.9 | 100 | 0 | 0 |  | 0 | 5963 | 2010 | 2860 | 3500 | 3 | Sin clasificación
415093 | Iveco | Iveco Furgón 35 S 14 N V 16 m3; 6V Cambio Manual | Furgoneta Grande | Gas natural |  |  |  |  | M | 2998 | 135.9 | 100 | 0 | 0 |  | 0 | 7128 | 2010 | 2660 | 3500 | 3 | Sin clasificación
415094 | Iveco | Iveco Furgón 35 S 14 N V 18 m3; 6V Cambio Manual | Furgoneta Grande | Gas natural |  |  |  |  | M | 2998 | 135.9 | 100 | 0 | 0 |  | 0 | 7128 | 2010 | 2860 | 3500 | 3 | Sin clasificación
415089 | Iveco | Iveco Furgón 35 S 14 N V 9 m3; 6V Cambio Manual | Furgoneta Grande | Gas natural |  |  |  |  | M | 2998 | 135.9 | 100 | 0 | 0 |  | 0 | 5558 | 2010 | 2280 | 3500 | 3 | Sin clasificación
415096 | Iveco | Iveco Furgón 35 S 14 N V/P 10,8 m3; 6V Cambio Manual | Furgoneta Grande | Gas natural |  |  |  |  | M | 2998 | 135.9 | 100 | 0 | 0 |  | 0 | 5558 | 2010 | 2660 | 3500 | 3 | Sin clasificación
415097 | Iveco | Iveco Furgón 35 S 14 N V/P 12 m3; 6V Cambio Manual | Furgoneta Grande | Gas natural |  |  |  |  | M | 2998 | 135.9 | 100 | 0 | 0 |  | 0 | 5963 | 2010 | 2660 | 3500 | 3 | Sin clasificación
415098 | Iveco | Iveco Furgón 35 S 14 N V/P 13,4 m3; 6V Cambio Manual | Furgoneta Grande | Gas natural |  |  |  |  | M | 2998 | 135.9 | 100 | 0 | 0 |  | 0 | 5963 | 2010 | 2860 | 3500 | 3 | Sin clasificación
415099 | Iveco | Iveco Furgón 35 S 14 N V/P 16 m3; 6V Cambio Manual | Furgoneta Grande | Gas natural |  |  |  |  | M | 2998 | 135.9 | 100 | 0 | 0 |  | 0 | 7128 | 2010 | 2660 | 3500 | 3 | Sin clasificación
415100 | Iveco | Iveco Furgón 35 S 14 N V/P 18 m3; 6V Cambio Manual | Furgoneta Grande | Gas natural |  |  |  |  | M | 2998 | 135.9 | 100 | 0 | 0 |  | 0 | 7128 | 2010 | 2860 | 3500 | 3 | Sin clasificación
415095 | Iveco | Iveco Furgón 35 S 14 N V/P 9 m3; 6V Cambio Manual | Furgoneta Grande | Gas natural |  |  |  |  | M | 2998 | 135.9 | 100 | 0 | 0 |  | 0 | 5558 | 2010 | 2280 | 3500 | 3 | Sin clasificación
405458 | Iveco | Iveco Furgón 35 S V Batería 1; Paso 3000; Techo bajo | Furgoneta Grande | Eléctricos puros |  |  |  |  | SC | 0 | 0 | 0 | 60 | 84 |  | 0 | 5038 | 2010 | 2280 | 3500 | 3 | Sin clasificación |  | 350 | 0
405459 | Iveco | Iveco Furgón 35 S V Batería 1; Paso 3520; Techo bajo | Furgoneta Grande | Eléctricos puros |  |  |  |  | SC | 0 | 0 | 0 | 60 | 84 |  | 0 | 5558 | 2010 | 2280 | 3500 | 3 | Sin clasificación |  | 350 | 0
405460 | Iveco | Iveco Furgón 35 S V Batería 1; Paso 3520; Techo medio | Furgoneta Grande | Eléctricos puros |  |  |  |  | SC | 0 | 0 | 0 | 60 | 84 |  | 0 | 5558 | 2010 | 2660 | 3500 | 3 | Sin clasificación |  | 350 | 0
405462 | Iveco | Iveco Furgón 35 S V Batería 1; Paso 3520L; Techo alto | Furgoneta Grande | Eléctricos puros |  |  |  |  | SC | 0 | 0 | 0 | 60 | 84 |  | 0 | 5963 | 2010 | 2860 | 3500 | 3 | Sin clasificación |  | 350 | 0
405461 | Iveco | Iveco Furgón 35 S V Batería 1; Paso 3520L; Techo medio | Furgoneta Grande | Eléctricos puros |  |  |  |  | SC | 0 | 0 | 0 | 60 | 84 |  | 0 | 5963 | 2010 | 2660 | 3500 | 3 | Sin clasificación |  | 350 | 0
415466 | Iveco | Iveco Furgón 35 S V Batería 1; Paso 4100; Techo alto | Furgoneta Grande | Eléctricos puros |  |  |  |  | SC | 0 | 0 | 0 | 60 | 84 |  | 0 | 7128 | 2010 | 2860 | 3500 | 3 | Sin clasificación |  | 350 | 0
405463 | Iveco | Iveco Furgón 35 S V Batería 1; Paso 4100; Techo medio | Furgoneta Grande | Eléctricos puros |  |  |  |  | SC | 0 | 0 | 0 | 60 | 84 |  | 0 | 7128 | 2010 | 2660 | 3500 | 3 | Sin clasificación |  | 350 | 0
405465 | Iveco | Iveco Furgón 35 S V Batería 2; Paso 3520L; Techo alto | Furgoneta Grande | Eléctricos puros |  |  |  |  | SC | 0 | 0 | 0 | 60 | 180 |  | 0 | 5963 | 2010 | 2860 | 3500 | 3 | Sin clasificación |  | 350 | 0
405464 | Iveco | Iveco Furgón 35 S V Batería 2; Paso 3520L; Techo medio | Furgoneta Grande | Eléctricos puros |  |  |  |  | SC | 0 | 0 | 0 | 60 | 180 |  | 0 | 5963 | 2010 | 2660 | 3500 | 3 | Sin clasificación |  | 350 | 0
415467 | Iveco | Iveco Furgón 35 S V Batería 2; Paso 4100; Techo alto | Furgoneta Grande | Eléctricos puros |  |  |  |  | SC | 0 | 0 | 0 | 60 | 180 |  | 0 | 7128 | 2010 | 2860 | 3500 | 3 | Sin clasificación |  | 350 | 0
405466 | Iveco | Iveco Furgón 35 S V Batería 2; Paso 4100; Techo medio | Furgoneta Grande | Eléctricos puros |  |  |  |  | SC | 0 | 0 | 0 | 60 | 180 |  | 0 | 7128 | 2010 | 2660 | 3500 | 3 | Sin clasificación |  | 350 | 0
405468 | Iveco | Iveco Furgón 35 S V Batería 3; Paso 4100; Techo alto | Furgoneta Grande | Eléctricos puros |  |  |  |  | SC | 0 | 0 | 0 | 60 | 283 |  | 0 | 7128 | 2010 | 2860 | 3500 | 3 | Sin clasificación |  | 350 | 0
405467 | Iveco | Iveco Furgón 35 S V Batería 3; Paso 4100; Techo medio | Furgoneta Grande | Eléctricos puros |  |  |  |  | SC | 0 | 0 | 0 | 60 | 283 |  | 0 | 7128 | 2010 | 2660 | 3500 | 3 | Sin clasificación |  | 350 | 0
405469 | Iveco | Iveco Furgón 35 S V/P Batería 1; Paso 3000; Techo bajo | Furgoneta Grande | Eléctricos puros |  |  |  |  | SC | 0 | 0 | 0 | 60 | 84 |  | 0 | 5038 | 2010 | 2280 | 3500 | 3 | Sin clasificación |  | 350 | 0
405470 | Iveco | Iveco Furgón 35 S V/P Batería 1; Paso 3520; Techo bajo | Furgoneta Grande | Eléctricos puros |  |  |  |  | SC | 0 | 0 | 0 | 60 | 84 |  | 0 | 5558 | 2010 | 2280 | 3500 | 3 | Sin clasificación |  | 350 | 0
405471 | Iveco | Iveco Furgón 35 S V/P Batería 1; Paso 3520; Techo medio | Furgoneta Grande | Eléctricos puros |  |  |  |  | SC | 0 | 0 | 0 | 60 | 84 |  | 0 | 5558 | 2010 | 2660 | 3500 | 3 | Sin clasificación |  | 350 | 0
405473 | Iveco | Iveco Furgón 35 S V/P Batería 1; Paso 3520L; Techo alto | Furgoneta Grande | Eléctricos puros |  |  |  |  | SC | 0 | 0 | 0 | 60 | 84 |  | 0 | 5963 | 2010 | 2860 | 3500 | 3 | Sin clasificación |  | 350 | 0
405472 | Iveco | Iveco Furgón 35 S V/P Batería 1; Paso 3520L; Techo medio | Furgoneta Grande | Eléctricos puros |  |  |  |  | SC | 0 | 0 | 0 | 60 | 84 |  | 0 | 5963 | 2010 | 2660 | 3500 | 3 | Sin clasificación |  | 350 | 0
415468 | Iveco | Iveco Furgón 35 S V/P Batería 1; Paso 4100; Techo alto | Furgoneta Grande | Eléctricos puros |  |  |  |  | SC | 0 | 0 | 0 | 60 | 84 |  | 0 | 7128 | 2010 | 2860 | 3500 | 3 | Sin clasificación |  | 350 | 0
405474 | Iveco | Iveco Furgón 35 S V/P Batería 1; Paso 4100; Techo medio | Furgoneta Grande | Eléctricos puros |  |  |  |  | SC | 0 | 0 | 0 | 60 | 84 |  | 0 | 7128 | 2010 | 2660 | 3500 | 3 | Sin clasificación |  | 350 | 0
405476 | Iveco | Iveco Furgón 35 S V/P Batería 2; Paso 3520L; Techo alto | Furgoneta Grande | Eléctricos puros |  |  |  |  | SC | 0 | 0 | 0 | 60 | 180 |  | 0 | 5963 | 2010 | 2860 | 3500 | 3 | Sin clasificación |  | 350 | 0
405475 | Iveco | Iveco Furgón 35 S V/P Batería 2; Paso 3520L; Techo medio | Furgoneta Grande | Eléctricos puros |  |  |  |  | SC | 0 | 0 | 0 | 60 | 180 |  | 0 | 5963 | 2010 | 2660 | 3500 | 3 | Sin clasificación |  | 350 | 0
415469 | Iveco | Iveco Furgón 35 S V/P Batería 2; Paso 4100; Techo alto | Furgoneta Grande | Eléctricos puros |  |  |  |  | SC | 0 | 0 | 0 | 60 | 180 |  | 0 | 7128 | 2010 | 2860 | 3500 | 3 | Sin clasificación |  | 350 | 0
405477 | Iveco | Iveco Furgón 35 S V/P Batería 2; Paso 4100; Techo medio | Furgoneta Grande | Eléctricos puros |  |  |  |  | SC | 0 | 0 | 0 | 60 | 180 |  | 0 | 7128 | 2010 | 2660 | 3500 | 3 | Sin clasificación |  | 350 | 0
405479 | Iveco | Iveco Furgón 35 S V/P Batería 3; Paso 4100; Techo alto | Furgoneta Grande | Eléctricos puros |  |  |  |  | SC | 0 | 0 | 0 | 60 | 283 |  | 0 | 7128 | 2010 | 2860 | 3500 | 3 | Sin clasificación |  | 350 | 0
405478 | Iveco | Iveco Furgón 35 S V/P Batería 3; Paso 4100; Techo medio | Furgoneta Grande | Eléctricos puros |  |  |  |  | SC | 0 | 0 | 0 | 60 | 283 |  | 0 | 7128 | 2010 | 2660 | 3500 | 3 | Sin clasificación |  | 350 | 0
415390 | Iveco | Iveco Furgón 40 C 14 A8 N V 10,8 m3; Cambio Automático | Furgón | Gas natural |  |  |  |  | A | 2998 | 135.9 | 100 | 0 | 0 |  | 0 | 5669 | 2010 | 2740 | 4200 | 3 | Sin clasificación
415391 | Iveco | Iveco Furgón 40 C 14 A8 N V 12 m3; Cambio Automático | Furgón | Gas natural |  |  |  |  | A | 2998 | 135.9 | 100 | 0 | 0 |  | 0 | 6069 | 2010 | 2740 | 4200 | 3 | Sin clasificación
415392 | Iveco | Iveco Furgón 40 C 14 A8 N V 13,4 m3; Cambio Automático | Furgón | Gas natural |  |  |  |  | A | 2998 | 135.9 | 100 | 0 | 0 |  | 0 | 6069 | 2010 | 2940 | 4200 | 3 | Sin clasificación
415393 | Iveco | Iveco Furgón 40 C 14 A8 N V 16 m3; Cambio Automático | Furgón | Gas natural |  |  |  |  | A | 2998 | 135.9 | 100 | 0 | 0 |  | 0 | 7234 | 2010 | 2740 | 4200 | 3 | Sin clasificación
415395 | Iveco | Iveco Furgón 40 C 14 A8 N V 17,5 m3; Cambio Automático | Furgón | Gas natural |  |  |  |  | A | 2998 | 135.9 | 100 | 0 | 0 |  | 0 | 7629 | 2010 | 2740 | 4200 | 3 | Sin clasificación
415394 | Iveco | Iveco Furgón 40 C 14 A8 N V 18 m3; Cambio Automático | Furgón | Gas natural |  |  |  |  | A | 2998 | 135.9 | 100 | 0 | 0 |  | 0 | 7234 | 2010 | 2940 | 4200 | 3 | Sin clasificación
415396 | Iveco | Iveco Furgón 40 C 14 A8 N V 19,6 m3; Cambio Automático | Furgón | Gas natural |  |  |  |  | A | 2998 | 135.9 | 100 | 0 | 0 |  | 0 | 7629 | 2010 | 2940 | 4200 | 3 | Sin clasificación
415389 | Iveco | Iveco Furgón 40 C 14 A8 N V 9 m3; Cambio Automático | Furgón | Gas natural |  |  |  |  | A | 2998 | 135.9 | 100 | 0 | 0 |  | 0 | 5669 | 2010 | 2460 | 4200 | 3 | Sin clasificación
415398 | Iveco | Iveco Furgón 40 C 14 A8 N V/P 10,8 m3; Cambio Automático | Furgón | Gas natural |  |  |  |  | A | 2998 | 135.9 | 100 | 0 | 0 |  | 0 | 5669 | 2010 | 2740 | 4200 | 3 | Sin clasificación
415399 | Iveco | Iveco Furgón 40 C 14 A8 N V/P 12 m3; Cambio Automático | Furgón | Gas natural |  |  |  |  | A | 2998 | 135.9 | 100 | 0 | 0 |  | 0 | 6069 | 2010 | 2740 | 4200 | 3 | Sin clasificación
415400 | Iveco | Iveco Furgón 40 C 14 A8 N V/P 13,4 m3; Cambio Automático | Furgón | Gas natural |  |  |  |  | A | 2998 | 135.9 | 100 | 0 | 0 |  | 0 | 6069 | 2010 | 2940 | 4200 | 3 | Sin clasificación
415401 | Iveco | Iveco Furgón 40 C 14 A8 N V/P 16 m3; Cambio Automático | Furgón | Gas natural |  |  |  |  | A | 2998 | 135.9 | 100 | 0 | 0 |  | 0 | 7234 | 2010 | 2740 | 4200 | 3 | Sin clasificación
415403 | Iveco | Iveco Furgón 40 C 14 A8 N V/P 17,5 m3; Cambio Automático | Furgón | Gas natural |  |  |  |  | A | 2998 | 135.9 | 100 | 0 | 0 |  | 0 | 7629 | 2010 | 2740 | 4200 | 3 | Sin clasificación
415402 | Iveco | Iveco Furgón 40 C 14 A8 N V/P 18 m3; Cambio Automático | Furgón | Gas natural |  |  |  |  | A | 2998 | 135.9 | 100 | 0 | 0 |  | 0 | 7234 | 2010 | 2940 | 4200 | 3 | Sin clasificación
415404 | Iveco | Iveco Furgón 40 C 14 A8 N V/P 19,6 m3; Cambio Automático | Furgón | Gas natural |  |  |  |  | A | 2998 | 135.9 | 100 | 0 | 0 |  | 0 | 7629 | 2010 | 2940 | 4200 | 3 | Sin clasificación
415397 | Iveco | Iveco Furgón 40 C 14 A8 N V/P 9 m3; Cambio Automático | Furgón | Gas natural |  |  |  |  | A | 2998 | 135.9 | 100 | 0 | 0 |  | 0 | 5669 | 2010 | 2460 | 4200 | 3 | Sin clasificación
415194 | Iveco | Iveco Furgón 40 C 14 N V 10,8 m3; 6V Cambio Manual | Furgón | Gas natural |  |  |  |  | M | 2998 | 135.9 | 100 | 0 | 0 |  | 0 | 5669 | 2010 | 2740 | 4200 | 3 | Sin clasificación
415195 | Iveco | Iveco Furgón 40 C 14 N V 12 m3; 6V Cambio Manual | Furgón | Gas natural |  |  |  |  | M | 2998 | 135.9 | 100 | 0 | 0 |  | 0 | 6069 | 2010 | 2740 | 4200 | 3 | Sin clasificación
415196 | Iveco | Iveco Furgón 40 C 14 N V 13,4 m3; 6V Cambio Manual | Furgón | Gas natural |  |  |  |  | M | 2998 | 135.9 | 100 | 0 | 0 |  | 0 | 6069 | 2010 | 2940 | 4200 | 3 | Sin clasificación
415197 | Iveco | Iveco Furgón 40 C 14 N V 16 m3; 6V Cambio Manual | Furgón | Gas natural |  |  |  |  | M | 2998 | 135.9 | 100 | 0 | 0 |  | 0 | 7234 | 2010 | 2740 | 4200 | 3 | Sin clasificación
415199 | Iveco | Iveco Furgón 40 C 14 N V 17,5 m3; 6V Cambio Manual | Furgón | Gas natural |  |  |  |  | M | 2998 | 135.9 | 100 | 0 | 0 |  | 0 | 7629 | 2010 | 2740 | 4200 | 3 | Sin clasificación
415198 | Iveco | Iveco Furgón 40 C 14 N V 18 m3; 6V Cambio Manual | Furgón | Gas natural |  |  |  |  | M | 2998 | 135.9 | 100 | 0 | 0 |  | 0 | 7234 | 2010 | 2940 | 4200 | 3 | Sin clasificación
415200 | Iveco | Iveco Furgón 40 C 14 N V 19,6 m3; 6V Cambio Manual | Furgón | Gas natural |  |  |  |  | M | 2998 | 135.9 | 100 | 0 | 0 |  | 0 | 7629 | 2010 | 2940 | 4200 | 3 | Sin clasificación
415193 | Iveco | Iveco Furgón 40 C 14 N V 9 m3; 6V Cambio Manual | Furgón | Gas natural |  |  |  |  | M | 2998 | 135.9 | 100 | 0 | 0 |  | 0 | 5669 | 2010 | 2460 | 4200 | 3 | Sin clasificación
415202 | Iveco | Iveco Furgón 40 C 14 N V/P 10,8 m3; 6V Cambio Manual | Furgón | Gas natural |  |  |  |  | M | 2998 | 135.9 | 100 | 0 | 0 |  | 0 | 5669 | 2010 | 2740 | 4200 | 3 | Sin clasificación
415203 | Iveco | Iveco Furgón 40 C 14 N V/P 12 m3; 6V Cambio Manual | Furgón | Gas natural |  |  |  |  | M | 2998 | 135.9 | 100 | 0 | 0 |  | 0 | 6069 | 2010 | 2740 | 4200 | 3 | Sin clasificación
415204 | Iveco | Iveco Furgón 40 C 14 N V/P 13,4 m3; 6V Cambio Manual | Furgón | Gas natural |  |  |  |  | M | 2998 | 135.9 | 100 | 0 | 0 |  | 0 | 6069 | 2010 | 2940 | 4200 | 3 | Sin clasificación
415205 | Iveco | Iveco Furgón 40 C 14 N V/P 16 m3; 6V Cambio Manual | Furgón | Gas natural |  |  |  |  | M | 2998 | 135.9 | 100 | 0 | 0 |  | 0 | 7234 | 2010 | 2740 | 4200 | 3 | Sin clasificación
415207 | Iveco | Iveco Furgón 40 C 14 N V/P 17,5 m3; 6V Cambio Manual | Furgón | Gas natural |  |  |  |  | M | 2998 | 135.9 | 100 | 0 | 0 |  | 0 | 7629 | 2010 | 2740 | 4200 | 3 | Sin clasificación
415206 | Iveco | Iveco Furgón 40 C 14 N V/P 18 m3; 6V Cambio Manual | Furgón | Gas natural |  |  |  |  | M | 2998 | 135.9 | 100 | 0 | 0 |  | 0 | 7234 | 2010 | 2940 | 4200 | 3 | Sin clasificación
415208 | Iveco | Iveco Furgón 40 C 14 N V/P 19,6 m3; 6V Cambio Manual | Furgón | Gas natural |  |  |  |  | M | 2998 | 135.9 | 100 | 0 | 0 |  | 0 | 7629 | 2010 | 2940 | 4200 | 3 | Sin clasificación
415201 | Iveco | Iveco Furgón 40 C 14 N V/P 9 m3; 6V Cambio Manual | Furgón | Gas natural |  |  |  |  | M | 2998 | 135.9 | 100 | 0 | 0 |  | 0 | 5669 | 2010 | 2460 | 4200 | 3 | Sin clasificación
415360 | Iveco | Iveco Furgón 50 C 14 A8 N V 10,8 m3; Cambio Automático | Furgón | Gas natural |  |  |  |  | A | 2998 | 135.9 | 100 | 0 | 0 |  | 0 | 5669 | 2010 | 2740 | 5200 | 3 | Sin clasificación
415361 | Iveco | Iveco Furgón 50 C 14 A8 N V 12 m3; Cambio Automático | Furgón | Gas natural |  |  |  |  | A | 2998 | 135.9 | 100 | 0 | 0 |  | 0 | 6069 | 2010 | 2740 | 5200 | 3 | Sin clasificación
415362 | Iveco | Iveco Furgón 50 C 14 A8 N V 13,4 m3; Cambio Automático | Furgón | Gas natural |  |  |  |  | A | 2998 | 135.9 | 100 | 0 | 0 |  | 0 | 6069 | 2010 | 2940 | 5200 | 3 | Sin clasificación
415363 | Iveco | Iveco Furgón 50 C 14 A8 N V 16 m3; Cambio Automático | Furgón | Gas natural |  |  |  |  | A | 2998 | 135.9 | 100 | 0 | 0 |  | 0 | 7234 | 2010 | 2740 | 5200 | 3 | Sin clasificación
415365 | Iveco | Iveco Furgón 50 C 14 A8 N V 17,5 m3; Cambio Automático | Furgón | Gas natural |  |  |  |  | A | 2998 | 135.9 | 100 | 0 | 0 |  | 0 | 7629 | 2010 | 2740 | 5200 | 3 | Sin clasificación
415364 | Iveco | Iveco Furgón 50 C 14 A8 N V 18 m3; Cambio Automático | Furgón | Gas natural |  |  |  |  | A | 2998 | 135.9 | 100 | 0 | 0 |  | 0 | 7234 | 2010 | 2940 | 5200 | 3 | Sin clasificación
415366 | Iveco | Iveco Furgón 50 C 14 A8 N V 19,6 m3; Cambio Automático | Furgón | Gas natural |  |  |  |  | A | 2998 | 135.9 | 100 | 0 | 0 |  | 0 | 7629 | 2010 | 2940 | 5200 | 3 | Sin clasificación
415359 | Iveco | Iveco Furgón 50 C 14 A8 N V 9 m3; Cambio Automático | Furgón | Gas natural |  |  |  |  | A | 2998 | 135.9 | 100 | 0 | 0 |  | 0 | 5669 | 2010 | 2460 | 5200 | 3 | Sin clasificación
415368 | Iveco | Iveco Furgón 50 C 14 A8 N V/P 10,8 m3; Cambio Automático | Furgón | Gas natural |  |  |  |  | A | 2998 | 135.9 | 100 | 0 | 0 |  | 0 | 5669 | 2010 | 2740 | 5200 | 3 | Sin clasificación
415369 | Iveco | Iveco Furgón 50 C 14 A8 N V/P 12 m3; Cambio Automático | Furgón | Gas natural |  |  |  |  | A | 2998 | 135.9 | 100 | 0 | 0 |  | 0 | 6069 | 2010 | 2740 | 5200 | 3 | Sin clasificación
415370 | Iveco | Iveco Furgón 50 C 14 A8 N V/P 13,4 m3; Cambio Automático | Furgón | Gas natural |  |  |  |  | A | 2998 | 135.9 | 100 | 0 | 0 |  | 0 | 6069 | 2010 | 2940 | 5200 | 3 | Sin clasificación
415371 | Iveco | Iveco Furgón 50 C 14 A8 N V/P 16 m3; Cambio Automático | Furgón | Gas natural |  |  |  |  | A | 2998 | 135.9 | 100 | 0 | 0 |  | 0 | 7234 | 2010 | 2740 | 5200 | 3 | Sin clasificación
415373 | Iveco | Iveco Furgón 50 C 14 A8 N V/P 17,5 m3; Cambio Automático | Furgón | Gas natural |  |  |  |  | A | 2998 | 135.9 | 100 | 0 | 0 |  | 0 | 7629 | 2010 | 2740 | 5200 | 3 | Sin clasificación
415372 | Iveco | Iveco Furgón 50 C 14 A8 N V/P 18 m3; Cambio Automático | Furgón | Gas natural |  |  |  |  | A | 2998 | 135.9 | 100 | 0 | 0 |  | 0 | 7234 | 2010 | 2940 | 5200 | 3 | Sin clasificación
415374 | Iveco | Iveco Furgón 50 C 14 A8 N V/P 19,6 m3; Cambio Automático | Furgón | Gas natural |  |  |  |  | A | 2998 | 135.9 | 100 | 0 | 0 |  | 0 | 7629 | 2010 | 2940 | 5200 | 3 | Sin clasificación
415367 | Iveco | Iveco Furgón 50 C 14 A8 N V/P 9 m3; Cambio Automático | Furgón | Gas natural |  |  |  |  | A | 2998 | 135.9 | 100 | 0 | 0 |  | 0 | 5669 | 2010 | 2460 | 5200 | 3 | Sin clasificación
415328 | Iveco | Iveco Furgón 50 C 14 A8 Z N V 10,8 m3; Cambio Automático | Furgoneta Grande | Gas natural |  |  |  |  | A | 2998 | 135.9 | 100 | 0 | 0 |  | 0 | 5558 | 2010 | 2740 | 3500 | 3 | Sin clasificación
415329 | Iveco | Iveco Furgón 50 C 14 A8 Z N V 12 m3; Cambio Automático | Furgoneta Grande | Gas natural |  |  |  |  | A | 2998 | 135.9 | 100 | 0 | 0 |  | 0 | 5963 | 2010 | 2740 | 3500 | 3 | Sin clasificación
415330 | Iveco | Iveco Furgón 50 C 14 A8 Z N V 13,4 m3; Cambio Automático | Furgoneta Grande | Gas natural |  |  |  |  | A | 2998 | 135.9 | 100 | 0 | 0 |  | 0 | 5963 | 2010 | 2940 | 3500 | 3 | Sin clasificación
415331 | Iveco | Iveco Furgón 50 C 14 A8 Z N V 16 m3; Cambio Automático | Furgoneta Grande | Gas natural |  |  |  |  | A | 2998 | 135.9 | 100 | 0 | 0 |  | 0 | 7128 | 2010 | 2740 | 3500 | 3 | Sin clasificación
415333 | Iveco | Iveco Furgón 50 C 14 A8 Z N V 17,5 m3; Cambio Automático | Furgoneta Grande | Gas natural |  |  |  |  | A | 2998 | 135.9 | 100 | 0 | 0 |  | 0 | 7498 | 2010 | 2740 | 3500 | 3 | Sin clasificación
415332 | Iveco | Iveco Furgón 50 C 14 A8 Z N V 18 m3; Cambio Automático | Furgoneta Grande | Gas natural |  |  |  |  | A | 2998 | 135.9 | 100 | 0 | 0 |  | 0 | 7128 | 2010 | 2940 | 3500 | 3 | Sin clasificación
415334 | Iveco | Iveco Furgón 50 C 14 A8 Z N V 19,6 m3; Cambio Automático | Furgoneta Grande | Gas natural |  |  |  |  | A | 2998 | 135.9 | 100 | 0 | 0 |  | 0 | 7498 | 2010 | 2940 | 3500 | 3 | Sin clasificación
415327 | Iveco | Iveco Furgón 50 C 14 A8 Z N V 9 m3; Cambio Automático | Furgoneta Grande | Gas natural |  |  |  |  | A | 2998 | 135.9 | 100 | 0 | 0 |  | 0 | 5558 | 2010 | 2460 | 3500 | 3 | Sin clasificación
415336 | Iveco | Iveco Furgón 50 C 14 A8 Z N V/P 10,8 m3; Cambio Automático | Furgoneta Grande | Gas natural |  |  |  |  | A | 2998 | 135.9 | 100 | 0 | 0 |  | 0 | 5558 | 2010 | 2740 | 3500 | 3 | Sin clasificación
415337 | Iveco | Iveco Furgón 50 C 14 A8 Z N V/P 12 m3; Cambio Automático | Furgoneta Grande | Gas natural |  |  |  |  | A | 2998 | 135.9 | 100 | 0 | 0 |  | 0 | 5963 | 2010 | 2740 | 3500 | 3 | Sin clasificación
415338 | Iveco | Iveco Furgón 50 C 14 A8 Z N V/P 13,4 m3; Cambio Automático | Furgoneta Grande | Gas natural |  |  |  |  | A | 2998 | 135.9 | 100 | 0 | 0 |  | 0 | 5963 | 2010 | 2940 | 3500 | 3 | Sin clasificación
415339 | Iveco | Iveco Furgón 50 C 14 A8 Z N V/P 16 m3; Cambio Automático | Furgoneta Grande | Gas natural |  |  |  |  | A | 2998 | 135.9 | 100 | 0 | 0 |  | 0 | 7128 | 2010 | 2740 | 3500 | 3 | Sin clasificación
415341 | Iveco | Iveco Furgón 50 C 14 A8 Z N V/P 17,5 m3; Cambio Automático | Furgoneta Grande | Gas natural |  |  |  |  | A | 2998 | 135.9 | 100 | 0 | 0 |  | 0 | 7498 | 2010 | 2740 | 3500 | 3 | Sin clasificación
415340 | Iveco | Iveco Furgón 50 C 14 A8 Z N V/P 18 m3; Cambio Automático | Furgoneta Grande | Gas natural |  |  |  |  | A | 2998 | 135.9 | 100 | 0 | 0 |  | 0 | 7128 | 2010 | 2940 | 3500 | 3 | Sin clasificación
415342 | Iveco | Iveco Furgón 50 C 14 A8 Z N V/P 19,6 m3; Cambio Automático | Furgoneta Grande | Gas natural |  |  |  |  | A | 2998 | 135.9 | 100 | 0 | 0 |  | 0 | 7498 | 2010 | 2940 | 3500 | 3 | Sin clasificación
415335 | Iveco | Iveco Furgón 50 C 14 A8 Z N V/P 9 m3; Cambio Automático | Furgoneta Grande | Gas natural |  |  |  |  | A | 2998 | 135.9 | 100 | 0 | 0 |  | 0 | 5558 | 2010 | 2460 | 3500 | 3 | Sin clasificación
415164 | Iveco | Iveco Furgón 50 C 14 N V 10,8 m3; 6V Cambio Manual | Furgón | Gas natural |  |  |  |  | M | 2998 | 135.9 | 100 | 0 | 0 |  | 0 | 5669 | 2010 | 2740 | 5200 | 3 | Sin clasificación
415165 | Iveco | Iveco Furgón 50 C 14 N V 12 m3; 6V Cambio Manual | Furgón | Gas natural |  |  |  |  | M | 2998 | 135.9 | 100 | 0 | 0 |  | 0 | 6069 | 2010 | 2740 | 5200 | 3 | Sin clasificación
415166 | Iveco | Iveco Furgón 50 C 14 N V 13,4 m3; 6V Cambio Manual | Furgón | Gas natural |  |  |  |  | M | 2998 | 135.9 | 100 | 0 | 0 |  | 0 | 6069 | 2010 | 2940 | 5200 | 3 | Sin clasificación
415167 | Iveco | Iveco Furgón 50 C 14 N V 16 m3; 6V Cambio Manual | Furgón | Gas natural |  |  |  |  | M | 2998 | 135.9 | 100 | 0 | 0 |  | 0 | 7234 | 2010 | 2740 | 5200 | 3 | Sin clasificación
415169 | Iveco | Iveco Furgón 50 C 14 N V 17,5 m3; 6V Cambio Manual | Furgón | Gas natural |  |  |  |  | M | 2998 | 135.9 | 100 | 0 | 0 |  | 0 | 7629 | 2010 | 2740 | 5200 | 3 | Sin clasificación
415168 | Iveco | Iveco Furgón 50 C 14 N V 18 m3; 6V Cambio Manual | Furgón | Gas natural |  |  |  |  | M | 2998 | 135.9 | 100 | 0 | 0 |  | 0 | 7234 | 2010 | 2940 | 5200 | 3 | Sin clasificación
415170 | Iveco | Iveco Furgón 50 C 14 N V 19,6 m3; 6V Cambio Manual | Furgón | Gas natural |  |  |  |  | M | 2998 | 135.9 | 100 | 0 | 0 |  | 0 | 7629 | 2010 | 2940 | 5200 | 3 | Sin clasificación
415163 | Iveco | Iveco Furgón 50 C 14 N V 9 m3; 6V Cambio Manual | Furgón | Gas natural |  |  |  |  | M | 2998 | 135.9 | 100 | 0 | 0 |  | 0 | 5669 | 2010 | 2460 | 5200 | 3 | Sin clasificación
415172 | Iveco | Iveco Furgón 50 C 14 N V/P 10,8 m3; 6V Cambio Manual | Furgón | Gas natural |  |  |  |  | M | 2998 | 135.9 | 100 | 0 | 0 |  | 0 | 5669 | 2010 | 2740 | 5200 | 3 | Sin clasificación
415173 | Iveco | Iveco Furgón 50 C 14 N V/P 12 m3; 6V Cambio Manual | Furgón | Gas natural |  |  |  |  | M | 2998 | 135.9 | 100 | 0 | 0 |  | 0 | 6069 | 2010 | 2740 | 5200 | 3 | Sin clasificación
415174 | Iveco | Iveco Furgón 50 C 14 N V/P 13,4 m3; 6V Cambio Manual | Furgón | Gas natural |  |  |  |  | M | 2998 | 135.9 | 100 | 0 | 0 |  | 0 | 6069 | 2010 | 2940 | 5200 | 3 | Sin clasificación
415175 | Iveco | Iveco Furgón 50 C 14 N V/P 16 m3; 6V Cambio Manual | Furgón | Gas natural |  |  |  |  | M | 2998 | 135.9 | 100 | 0 | 0 |  | 0 | 7234 | 2010 | 2740 | 5200 | 3 | Sin clasificación
415177 | Iveco | Iveco Furgón 50 C 14 N V/P 17,5 m3; 6V Cambio Manual | Furgón | Gas natural |  |  |  |  | M | 2998 | 135.9 | 100 | 0 | 0 |  | 0 | 7629 | 2010 | 2740 | 5200 | 3 | Sin clasificación
415176 | Iveco | Iveco Furgón 50 C 14 N V/P 18 m3; 6V Cambio Manual | Furgón | Gas natural |  |  |  |  | M | 2998 | 135.9 | 100 | 0 | 0 |  | 0 | 7234 | 2010 | 2940 | 5200 | 3 | Sin clasificación
415178 | Iveco | Iveco Furgón 50 C 14 N V/P 19,6 m3; 6V Cambio Manual | Furgón | Gas natural |  |  |  |  | M | 2998 | 135.9 | 100 | 0 | 0 |  | 0 | 7629 | 2010 | 2940 | 5200 | 3 | Sin clasificación
415171 | Iveco | Iveco Furgón 50 C 14 N V/P 9 m3; 6V Cambio Manual | Furgón | Gas natural |  |  |  |  | M | 2998 | 135.9 | 100 | 0 | 0 |  | 0 | 5669 | 2010 | 2460 | 5200 | 3 | Sin clasificación
415132 | Iveco | Iveco Furgón 50 C 14 Z N V 10,8 m3; 6V Cambio Manual | Furgoneta Grande | Gas natural |  |  |  |  | M | 2998 | 135.9 | 100 | 0 | 0 |  | 0 | 5558 | 2010 | 2740 | 3500 | 3 | Sin clasificación
415133 | Iveco | Iveco Furgón 50 C 14 Z N V 12 m3; 6V Cambio Manual | Furgoneta Grande | Gas natural |  |  |  |  | M | 2998 | 135.9 | 100 | 0 | 0 |  | 0 | 5963 | 2010 | 2740 | 3500 | 3 | Sin clasificación
415134 | Iveco | Iveco Furgón 50 C 14 Z N V 13,4 m3; 6V Cambio Manual | Furgoneta Grande | Gas natural |  |  |  |  | M | 2998 | 135.9 | 100 | 0 | 0 |  | 0 | 5963 | 2010 | 2940 | 3500 | 3 | Sin clasificación
415135 | Iveco | Iveco Furgón 50 C 14 Z N V 16 m3; 6V Cambio Manual | Furgoneta Grande | Gas natural |  |  |  |  | M | 2998 | 135.9 | 100 | 0 | 0 |  | 0 | 7128 | 2010 | 2740 | 3500 | 3 | Sin clasificación
415137 | Iveco | Iveco Furgón 50 C 14 Z N V 17,5 m3; 6V Cambio Manual | Furgoneta Grande | Gas natural |  |  |  |  | M | 2998 | 135.9 | 100 | 0 | 0 |  | 0 | 7498 | 2010 | 2740 | 3500 | 3 | Sin clasificación
415136 | Iveco | Iveco Furgón 50 C 14 Z N V 18 m3; 6V Cambio Manual | Furgoneta Grande | Gas natural |  |  |  |  | M | 2998 | 135.9 | 100 | 0 | 0 |  | 0 | 7128 | 2010 | 2940 | 3500 | 3 | Sin clasificación
415138 | Iveco | Iveco Furgón 50 C 14 Z N V 19,6 m3; 6V Cambio Manual | Furgoneta Grande | Gas natural |  |  |  |  | M | 2998 | 135.9 | 100 | 0 | 0 |  | 0 | 7498 | 2010 | 2940 | 3500 | 3 | Sin clasificación
415131 | Iveco | Iveco Furgón 50 C 14 Z N V 9 m3; 6V Cambio Manual | Furgoneta Grande | Gas natural |  |  |  |  | M | 2998 | 135.9 | 100 | 0 | 0 |  | 0 | 5558 | 2010 | 2460 | 3500 | 3 | Sin clasificación
415140 | Iveco | Iveco Furgón 50 C 14 Z N V/P 10,8 m3; 6V Cambio Manual | Furgoneta Grande | Gas natural |  |  |  |  | M | 2998 | 135.9 | 100 | 0 | 0 |  | 0 | 5558 | 2010 | 2740 | 3500 | 3 | Sin clasificación
415141 | Iveco | Iveco Furgón 50 C 14 Z N V/P 12 m3; 6V Cambio Manual | Furgoneta Grande | Gas natural |  |  |  |  | M | 2998 | 135.9 | 100 | 0 | 0 |  | 0 | 5963 | 2010 | 2740 | 3500 | 3 | Sin clasificación
415142 | Iveco | Iveco Furgón 50 C 14 Z N V/P 13,4 m3; 6V Cambio Manual | Furgoneta Grande | Gas natural |  |  |  |  | M | 2998 | 135.9 | 100 | 0 | 0 |  | 0 | 5963 | 2010 | 2940 | 3500 | 3 | Sin clasificación
415143 | Iveco | Iveco Furgón 50 C 14 Z N V/P 16 m3; 6V Cambio Manual | Furgoneta Grande | Gas natural |  |  |  |  | M | 2998 | 135.9 | 100 | 0 | 0 |  | 0 | 7128 | 2010 | 2740 | 3500 | 3 | Sin clasificación
415145 | Iveco | Iveco Furgón 50 C 14 Z N V/P 17,5 m3; 6V Cambio Manual | Furgoneta Grande | Gas natural |  |  |  |  | M | 2998 | 135.9 | 100 | 0 | 0 |  | 0 | 7498 | 2010 | 2740 | 3500 | 3 | Sin clasificación
415144 | Iveco | Iveco Furgón 50 C 14 Z N V/P 18 m3; 6V Cambio Manual | Furgoneta Grande | Gas natural |  |  |  |  | M | 2998 | 135.9 | 100 | 0 | 0 |  | 0 | 7128 | 2010 | 2940 | 3500 | 3 | Sin clasificación
415146 | Iveco | Iveco Furgón 50 C 14 Z N V/P 19,6 m3; 6V Cambio Manual | Furgoneta Grande | Gas natural |  |  |  |  | M | 2998 | 135.9 | 100 | 0 | 0 |  | 0 | 7498 | 2010 | 2940 | 3500 | 3 | Sin clasificación
415139 | Iveco | Iveco Furgón 50 C 14 Z N V/P 9 m3; 6V Cambio Manual | Furgoneta Grande | Gas natural |  |  |  |  | M | 2998 | 135.9 | 100 | 0 | 0 |  | 0 | 5558 | 2010 | 2460 | 3500 | 3 | Sin clasificación
415471 | Iveco | Iveco Furgón 50 C V Batería 2; Paso 4100; Techo alto | Furgón | Eléctricos puros |  |  |  |  | SC | 0 | 0 | 0 | 80 | 0 |  | 0 | 7234 | 2010 | 2940 | 5200 | 3 | Sin clasificación |  | 0 | 0
415470 | Iveco | Iveco Furgón 50 C V Batería 2; Paso 4100; Techo medio | Furgón | Eléctricos puros |  |  |  |  | SC | 0 | 0 | 0 | 80 | 0 |  | 0 | 7234 | 2010 | 2740 | 5200 | 3 | Sin clasificación |  | 0 | 0
415473 | Iveco | Iveco Furgón 50 C V Batería 2; Paso 4100L; Techo alto | Furgón | Eléctricos puros |  |  |  |  | SC | 0 | 0 | 0 | 80 | 0 |  | 0 | 7629 | 2010 | 2940 | 5200 | 3 | Sin clasificación |  | 0 | 0
415472 | Iveco | Iveco Furgón 50 C V Batería 2; Paso 4100L; Techo medio | Furgón | Eléctricos puros |  |  |  |  | SC | 0 | 0 | 0 | 80 | 0 |  | 0 | 7629 | 2010 | 2740 | 5200 | 3 | Sin clasificación |  | 0 | 0
415475 | Iveco | Iveco Furgón 50 C V Batería 3; Paso 4100; Techo alto | Furgón | Eléctricos puros |  |  |  |  | SC | 0 | 0 | 0 | 80 | 0 |  | 0 | 7234 | 2010 | 2940 | 5200 | 3 | Sin clasificación |  | 0 | 0
415474 | Iveco | Iveco Furgón 50 C V Batería 3; Paso 4100; Techo medio | Furgón | Eléctricos puros |  |  |  |  | SC | 0 | 0 | 0 | 80 | 0 |  | 0 | 7234 | 2010 | 2740 | 5200 | 3 | Sin clasificación |  | 0 | 0
415477 | Iveco | Iveco Furgón 50 C V Batería 3; Paso 4100L; Techo alto | Furgón | Eléctricos puros |  |  |  |  | SC | 0 | 0 | 0 | 80 | 0 |  | 0 | 7629 | 2010 | 2940 | 5200 | 3 | Sin clasificación |  | 0 | 0
415476 | Iveco | Iveco Furgón 50 C V Batería 3; Paso 4100L; Techo medio | Furgón | Eléctricos puros |  |  |  |  | SC | 0 | 0 | 0 | 80 | 0 |  | 0 | 7629 | 2010 | 2740 | 5200 | 3 | Sin clasificación |  | 0 | 0
415479 | Iveco | Iveco Furgón 50 C V/P Batería 2; Paso 4100; Techo alto | Furgón | Eléctricos puros |  |  |  |  | SC | 0 | 0 | 0 | 80 | 0 |  | 0 | 7234 | 2010 | 2940 | 5200 | 3 | Sin clasificación |  | 0 | 0
415478 | Iveco | Iveco Furgón 50 C V/P Batería 2; Paso 4100; Techo medio | Furgón | Eléctricos puros |  |  |  |  | SC | 0 | 0 | 0 | 80 | 0 |  | 0 | 7234 | 2010 | 2740 | 5200 | 3 | Sin clasificación |  | 0 | 0
415481 | Iveco | Iveco Furgón 50 C V/P Batería 2; Paso 4100L; Techo alto | Furgón | Eléctricos puros |  |  |  |  | SC | 0 | 0 | 0 | 80 | 0 |  | 0 | 7629 | 2010 | 2940 | 5200 | 3 | Sin clasificación |  | 0 | 0
415480 | Iveco | Iveco Furgón 50 C V/P Batería 2; Paso 4100L; Techo medio | Furgón | Eléctricos puros |  |  |  |  | SC | 0 | 0 | 0 | 80 | 0 |  | 0 | 7629 | 2010 | 2740 | 5200 | 3 | Sin clasificación |  | 0 | 0
415483 | Iveco | Iveco Furgón 50 C V/P Batería 3; Paso 4100; Techo alto | Furgón | Eléctricos puros |  |  |  |  | SC | 0 | 0 | 0 | 80 | 0 |  | 0 | 7234 | 2010 | 2940 | 5200 | 3 | Sin clasificación |  | 0 | 0
415482 | Iveco | Iveco Furgón 50 C V/P Batería 3; Paso 4100; Techo medio | Furgón | Eléctricos puros |  |  |  |  | SC | 0 | 0 | 0 | 80 | 0 |  | 0 | 7234 | 2010 | 2740 | 5200 | 3 | Sin clasificación |  | 0 | 0
415485 | Iveco | Iveco Furgón 50 C V/P Batería 3; Paso 4100L; Techo alto | Furgón | Eléctricos puros |  |  |  |  | SC | 0 | 0 | 0 | 80 | 0 |  | 0 | 7629 | 2010 | 2940 | 5200 | 3 | Sin clasificación |  | 0 | 0
415484 | Iveco | Iveco Furgón 50 C V/P Batería 3; Paso 4100L; Techo medio | Furgón | Eléctricos puros |  |  |  |  | SC | 0 | 0 | 0 | 80 | 0 |  | 0 | 7629 | 2010 | 2740 | 5200 | 3 | Sin clasificación |  | 0 | 0
415441 | Iveco | Iveco Furgón 65 C 14 A8 N V 16 m3; Cambio Automático | Furgón | Gas natural |  |  |  |  | A | 2998 | 135.9 | 100 | 0 | 0 |  | 0 | 7224 | 2052 | 2850 | 6500 | 3 | Sin clasificación
415442 | Iveco | Iveco Furgón 65 C 14 A8 N V 17,5 m3; Cambio Automático | Furgón | Gas natural |  |  |  |  | A | 2998 | 135.9 | 100 | 0 | 0 |  | 0 | 7619 | 2052 | 2850 | 6500 | 3 | Sin clasificación
415449 | Iveco | Iveco Furgón 65 C 14 A8 N V 18 m3; Cambio Automático | Furgón | Gas natural |  |  |  |  | A | 2998 | 135.9 | 100 | 0 | 0 |  | 0 | 7224 | 2052 | 3050 | 6500 | 3 | Sin clasificación
415450 | Iveco | Iveco Furgón 65 C 14 A8 N V 19,6 m3; Cambio Automático | Furgón | Gas natural |  |  |  |  | A | 2998 | 135.9 | 100 | 0 | 0 |  | 0 | 7619 | 2052 | 3050 | 6500 | 3 | Sin clasificación
415443 | Iveco | Iveco Furgón 65 C 14 A8 N V/P 16 m3; Cambio Automático | Furgón | Gas natural |  |  |  |  | A | 2998 | 135.9 | 100 | 0 | 0 |  | 0 | 7224 | 2052 | 2850 | 6500 | 3 | Sin clasificación
415444 | Iveco | Iveco Furgón 65 C 14 A8 N V/P 17,5 m3; Cambio Automático | Furgón | Gas natural |  |  |  |  | A | 2998 | 135.9 | 100 | 0 | 0 |  | 0 | 7619 | 2052 | 2850 | 6500 | 3 | Sin clasificación
415451 | Iveco | Iveco Furgón 65 C 14 A8 N V/P 18 m3; Cambio Automático | Furgón | Gas natural |  |  |  |  | A | 2998 | 135.9 | 100 | 0 | 0 |  | 0 | 7224 | 2052 | 3050 | 6500 | 3 | Sin clasificación
415452 | Iveco | Iveco Furgón 65 C 14 A8 N V/P 19,6 m3; Cambio Automático | Furgón | Gas natural |  |  |  |  | A | 2998 | 135.9 | 100 | 0 | 0 |  | 0 | 7619 | 2052 | 3050 | 6500 | 3 | Sin clasificación
415245 | Iveco | Iveco Furgón 65 C 14 N V 16 m3; 6V Cambio Manual | Furgón | Gas natural |  |  |  |  | M | 2998 | 135.9 | 100 | 0 | 0 |  | 0 | 7224 | 2052 | 2850 | 6500 | 3 | Sin clasificación
415246 | Iveco | Iveco Furgón 65 C 14 N V 17,5 m3; 6V Cambio Manual | Furgón | Gas natural |  |  |  |  | M | 2998 | 135.9 | 100 | 0 | 0 |  | 0 | 7619 | 2052 | 2850 | 6500 | 3 | Sin clasificación
415253 | Iveco | Iveco Furgón 65 C 14 N V 18 m3; 6V Cambio Manual | Furgón | Gas natural |  |  |  |  | M | 2998 | 135.9 | 100 | 0 | 0 |  | 0 | 7224 | 2052 | 3050 | 6500 | 3 | Sin clasificación
415254 | Iveco | Iveco Furgón 65 C 14 N V 19,6 m3; 6V Cambio Manual | Furgón | Gas natural |  |  |  |  | M | 2998 | 135.9 | 100 | 0 | 0 |  | 0 | 7619 | 2052 | 3050 | 6500 | 3 | Sin clasificación
415247 | Iveco | Iveco Furgón 65 C 14 N V/P 16 m3; 6V Cambio Manual | Furgón | Gas natural |  |  |  |  | M | 2998 | 135.9 | 100 | 0 | 0 |  | 0 | 7224 | 2052 | 2850 | 6500 | 3 | Sin clasificación
415248 | Iveco | Iveco Furgón 65 C 14 N V/P 17,5 m3; 6V Cambio Manual | Furgón | Gas natural |  |  |  |  | M | 2998 | 135.9 | 100 | 0 | 0 |  | 0 | 7619 | 2052 | 2850 | 6500 | 3 | Sin clasificación
415255 | Iveco | Iveco Furgón 65 C 14 N V/P 18 m3; 6V Cambio Manual | Furgón | Gas natural |  |  |  |  | M | 2998 | 135.9 | 100 | 0 | 0 |  | 0 | 7224 | 2052 | 3050 | 6500 | 3 | Sin clasificación
415256 | Iveco | Iveco Furgón 65 C 14 N V/P 19,6 m3; 6V Cambio Manual | Furgón | Gas natural |  |  |  |  | M | 2998 | 135.9 | 100 | 0 | 0 |  | 0 | 7619 | 2052 | 3050 | 6500 | 3 | Sin clasificación
415445 | Iveco | Iveco Furgón 70 C 14 A8 G V 16 m3; Cambio Automático | Furgón | Gas natural |  |  |  |  | A | 2998 | 135.9 | 100 | 0 | 0 |  | 0 | 7224 | 2052 | 2850 | 7000 | 3 | Sin clasificación
415446 | Iveco | Iveco Furgón 70 C 14 A8 G V 17,5 m3; Cambio Automático | Furgón | Gas natural |  |  |  |  | A | 2998 | 135.9 | 100 | 0 | 0 |  | 0 | 7619 | 2052 | 2850 | 7000 | 3 | Sin clasificación
415453 | Iveco | Iveco Furgón 70 C 14 A8 G V 18 m3; Cambio Automático | Furgón | Gas natural |  |  |  |  | A | 2998 | 135.9 | 100 | 0 | 0 |  | 0 | 7224 | 2052 | 3050 | 7000 | 3 | Sin clasificación
415454 | Iveco | Iveco Furgón 70 C 14 A8 G V 19,6 m3; Cambio Automático | Furgón | Gas natural |  |  |  |  | A | 2998 | 135.9 | 100 | 0 | 0 |  | 0 | 7619 | 2052 | 3050 | 7000 | 3 | Sin clasificación
415447 | Iveco | Iveco Furgón 70 C 14 A8 G V/P 16 m3; Cambio Automático | Furgón | Gas natural |  |  |  |  | A | 2998 | 135.9 | 100 | 0 | 0 |  | 0 | 7224 | 2052 | 2850 | 7000 | 3 | Sin clasificación
415448 | Iveco | Iveco Furgón 70 C 14 A8 G V/P 17,5 m3; Cambio Automático | Furgón | Gas natural |  |  |  |  | A | 2998 | 135.9 | 100 | 0 | 0 |  | 0 | 7619 | 2052 | 2850 | 7000 | 3 | Sin clasificación
415455 | Iveco | Iveco Furgón 70 C 14 A8 G V/P 18 m3; Cambio Automático | Furgón | Gas natural |  |  |  |  | A | 2998 | 135.9 | 100 | 0 | 0 |  | 0 | 7224 | 2052 | 3050 | 7000 | 3 | Sin clasificación
415456 | Iveco | Iveco Furgón 70 C 14 A8 G V/P 19,6 m3; Cambio Automático | Furgón | Gas natural |  |  |  |  | A | 2998 | 135.9 | 100 | 0 | 0 |  | 0 | 7619 | 2052 | 3050 | 7000 | 3 | Sin clasificación
415249 | Iveco | Iveco Furgón 70 C 14 G V 16 m3; 6V Cambio Manual | Furgón | Gas natural |  |  |  |  | M | 2998 | 135.9 | 100 | 0 | 0 |  | 0 | 7224 | 2052 | 2850 | 7000 | 3 | Sin clasificación
415250 | Iveco | Iveco Furgón 70 C 14 G V 17,5 m3; 6V Cambio Manual | Furgón | Gas natural |  |  |  |  | M | 2998 | 135.9 | 100 | 0 | 0 |  | 0 | 7619 | 2052 | 2850 | 7000 | 3 | Sin clasificación
415257 | Iveco | Iveco Furgón 70 C 14 G V 18 m3; 6V Cambio Manual | Furgón | Gas natural |  |  |  |  | M | 2998 | 135.9 | 100 | 0 | 0 |  | 0 | 7224 | 2052 | 3050 | 7000 | 3 | Sin clasificación
415258 | Iveco | Iveco Furgón 70 C 14 G V 19,6 m3; 6V Cambio Manual | Furgón | Gas natural |  |  |  |  | M | 2998 | 135.9 | 100 | 0 | 0 |  | 0 | 7619 | 2052 | 3050 | 7000 | 3 | Sin clasificación
415251 | Iveco | Iveco Furgón 70 C 14 G V/P 16 m3; 6V Cambio Manual | Furgón | Gas natural |  |  |  |  | M | 2998 | 135.9 | 100 | 0 | 0 |  | 0 | 7224 | 2052 | 2850 | 7000 | 3 | Sin clasificación
415252 | Iveco | Iveco Furgón 70 C 14 G V/P 17,5 m3; 6V Cambio Manual | Furgón | Gas natural |  |  |  |  | M | 2998 | 135.9 | 100 | 0 | 0 |  | 0 | 7619 | 2052 | 2850 | 7000 | 3 | Sin clasificación
415259 | Iveco | Iveco Furgón 70 C 14 G V/P 18 m3; 6V Cambio Manual | Furgón | Gas natural |  |  |  |  | M | 2998 | 135.9 | 100 | 0 | 0 |  | 0 | 7224 | 2052 | 3050 | 7000 | 3 | Sin clasificación
415260 | Iveco | Iveco Furgón 70 C 14 G V/P 19,6 m3; 6V Cambio Manual | Furgón | Gas natural |  |  |  |  | M | 2998 | 135.9 | 100 | 0 | 0 |  | 0 | 7619 | 2052 | 3050 | 7000 | 3 | Sin clasificación
351161 | Iveco | Iveco Heuliez 337 Eléctrico Paso 6120 | Autobús/Autocar Rígido | Eléctricos puros |  |  |  |  | SC | 0 | 0 | 0 | 120 | 0 |  | 0 | 12060 | 2550 | 3350 | 20000 | 26 | Sin clasificación |  | 0 | 0
351162 | Iveco | Iveco Heuliez 437 Eléctrico Paso 12030 | Autobús/Autocar Articulado | Eléctricos puros |  |  |  |  | SC | 0 | 0 | 0 | 160 | 0 |  | 0 | 17970 | 2550 | 3350 | 30000 | 38 | Sin clasificación |  | 0 | 0
529517 | Iveco | Iveco S-WAY AD190S27/FP CNG Paso: 3800; Cambio Automático | Camión | Gas natural |  |  |  |  | A | 8710 | 271.7 | 200 | 0 | 0 |  | 0 | 7677 | 2550 | 4000 | 20000 | 2 | Sin clasificación
529518 | Iveco | Iveco S-WAY AD190S27/FP CNG Paso: 4200; Cambio Automático | Camión | Gas natural |  |  |  |  | A | 8710 | 271.7 | 200 | 0 | 0 |  | 0 | 8302 | 2550 | 4000 | 20000 | 2 | Sin clasificación
529519 | Iveco | Iveco S-WAY AD190S27/FP CNG Paso: 4500; Cambio Automático | Camión | Gas natural |  |  |  |  | A | 8710 | 271.7 | 200 | 0 | 0 |  | 0 | 8332 | 2550 | 4000 | 20000 | 2 | Sin clasificación
529520 | Iveco | Iveco S-WAY AD190S27/FP CNG Paso: 4800; Cambio Automático | Camión | Gas natural |  |  |  |  | A | 8710 | 271.7 | 200 | 0 | 0 |  | 0 | 9307 | 2550 | 4000 | 20000 | 2 | Sin clasificación
529521 | Iveco | Iveco S-WAY AD190S27/FP CNG Paso: 5100; Cambio Automático | Camión | Gas natural |  |  |  |  | A | 8710 | 271.7 | 200 | 0 | 0 |  | 0 | 9517 | 2550 | 4000 | 20000 | 2 | Sin clasificación
529522 | Iveco | Iveco S-WAY AD190S27/FP CNG Paso: 5500; Cambio Automático | Camión | Gas natural |  |  |  |  | A | 8710 | 271.7 | 200 | 0 | 0 |  | 0 | 9737 | 2550 | 4000 | 20000 | 2 | Sin clasificación
529511 | Iveco | Iveco S-WAY AD190S27/P CNG Paso: 3800; Cambio Automático | Camión | Gas natural |  |  |  |  | A | 8710 | 271.7 | 200 | 0 | 0 |  | 0 | 7677 | 2550 | 4000 | 20000 | 2 | Sin clasificación
529512 | Iveco | Iveco S-WAY AD190S27/P CNG Paso: 4200; Cambio Automático | Camión | Gas natural |  |  |  |  | A | 8710 | 271.7 | 200 | 0 | 0 |  | 0 | 8302 | 2550 | 4000 | 20000 | 2 | Sin clasificación
529513 | Iveco | Iveco S-WAY AD190S27/P CNG Paso: 4500; Cambio Automático | Camión | Gas natural |  |  |  |  | A | 8710 | 271.7 | 200 | 0 | 0 |  | 0 | 8332 | 2550 | 4000 | 20000 | 2 | Sin clasificación
529514 | Iveco | Iveco S-WAY AD190S27/P CNG Paso: 4800; Cambio Automático | Camión | Gas natural |  |  |  |  | A | 8710 | 271.7 | 200 | 0 | 0 |  | 0 | 9307 | 2550 | 4000 | 20000 | 2 | Sin clasificación
529515 | Iveco | Iveco S-WAY AD190S27/P CNG Paso: 5100; Cambio Automático | Camión | Gas natural |  |  |  |  | A | 8710 | 271.7 | 200 | 0 | 0 |  | 0 | 9517 | 2550 | 4000 | 20000 | 2 | Sin clasificación
529516 | Iveco | Iveco S-WAY AD190S27/P CNG Paso: 5500; Cambio Automático | Camión | Gas natural |  |  |  |  | A | 8710 | 271.7 | 200 | 0 | 0 |  | 0 | 9737 | 2550 | 4000 | 20000 | 2 | Sin clasificación
529583 | Iveco | Iveco S-WAY AD190S34/FP 1LNG Paso: 4200; Cambio Automatizado | Camión | Gas natural |  |  |  |  | M | 8710 | 339.7 | 250 | 0 | 0 |  | 0 | 8302 | 2550 | 4000 | 20000 | 2 | Sin clasificación
529584 | Iveco | Iveco S-WAY AD190S34/FP 1LNG Paso: 4500; Cambio Automatizado | Camión | Gas natural |  |  |  |  | M | 8710 | 339.7 | 250 | 0 | 0 |  | 0 | 8332 | 2550 | 4000 | 20000 | 2 | Sin clasificación
529585 | Iveco | Iveco S-WAY AD190S34/FP 1LNG Paso: 4800; Cambio Automatizado | Camión | Gas natural |  |  |  |  | M | 8710 | 339.7 | 250 | 0 | 0 |  | 0 | 9307 | 2550 | 4000 | 20000 | 2 | Sin clasificación
529586 | Iveco | Iveco S-WAY AD190S34/FP 1LNG Paso: 5100; Cambio Automatizado | Camión | Gas natural |  |  |  |  | M | 8710 | 339.7 | 250 | 0 | 0 |  | 0 | 9517 | 2550 | 4000 | 20000 | 2 | Sin clasificación
529587 | Iveco | Iveco S-WAY AD190S34/FP 1LNG Paso: 5500; Cambio Automatizado | Camión | Gas natural |  |  |  |  | M | 8710 | 339.7 | 250 | 0 | 0 |  | 0 | 9737 | 2550 | 4000 | 20000 | 2 | Sin clasificación
529588 | Iveco | Iveco S-WAY AD190S34/FP 1LNG Paso: 5700; Cambio Automatizado | Camión | Gas natural |  |  |  |  | M | 8710 | 339.7 | 250 | 0 | 0 |  | 0 | 9937 | 2550 | 4000 | 20000 | 2 | Sin clasificación
529589 | Iveco | Iveco S-WAY AD190S34/FP 1LNG Paso: 6300; Cambio Automatizado | Camión | Gas natural |  |  |  |  | M | 8710 | 339.7 | 250 | 0 | 0 |  | 0 | 11122 | 2550 | 4000 | 20000 | 2 | Sin clasificación
529590 | Iveco | Iveco S-WAY AD190S34/FP 2LNG Paso: 4200; Cambio Automatizado | Camión | Gas natural |  |  |  |  | M | 8710 | 339.7 | 250 | 0 | 0 |  | 0 | 8302 | 2550 | 4000 | 20000 | 2 | Sin clasificación
529591 | Iveco | Iveco S-WAY AD190S34/FP 2LNG Paso: 4500; Cambio Automatizado | Camión | Gas natural |  |  |  |  | M | 8710 | 339.7 | 250 | 0 | 0 |  | 0 | 8332 | 2550 | 4000 | 20000 | 2 | Sin clasificación
529592 | Iveco | Iveco S-WAY AD190S34/FP 2LNG Paso: 4800; Cambio Automatizado | Camión | Gas natural |  |  |  |  | M | 8710 | 339.7 | 250 | 0 | 0 |  | 0 | 9307 | 2550 | 4000 | 20000 | 2 | Sin clasificación
529593 | Iveco | Iveco S-WAY AD190S34/FP 2LNG Paso: 5100; Cambio Automatizado | Camión | Gas natural |  |  |  |  | M | 8710 | 339.7 | 250 | 0 | 0 |  | 0 | 9517 | 2550 | 4000 | 20000 | 2 | Sin clasificación
529594 | Iveco | Iveco S-WAY AD190S34/FP 2LNG Paso: 5500; Cambio Automatizado | Camión | Gas natural |  |  |  |  | M | 8710 | 339.7 | 250 | 0 | 0 |  | 0 | 9737 | 2550 | 4000 | 20000 | 2 | Sin clasificación
529595 | Iveco | Iveco S-WAY AD190S34/FP 2LNG Paso: 5700; Cambio Automatizado | Camión | Gas natural |  |  |  |  | M | 8710 | 339.7 | 250 | 0 | 0 |  | 0 | 9937 | 2550 | 4000 | 20000 | 2 | Sin clasificación
529596 | Iveco | Iveco S-WAY AD190S34/FP 2LNG Paso: 6300; Cambio Automatizado | Camión | Gas natural |  |  |  |  | M | 8710 | 339.7 | 250 | 0 | 0 |  | 0 | 11122 | 2550 | 4000 | 20000 | 2 | Sin clasificación
529576 | Iveco | Iveco S-WAY AD190S34/FP CLNG Paso: 4200; Cambio Automatizado | Camión | Gas natural |  |  |  |  | M | 8710 | 339.7 | 250 | 0 | 0 |  | 0 | 8302 | 2550 | 4000 | 20000 | 2 | Sin clasificación
529577 | Iveco | Iveco S-WAY AD190S34/FP CLNG Paso: 4500; Cambio Automatizado | Camión | Gas natural |  |  |  |  | M | 8710 | 339.7 | 250 | 0 | 0 |  | 0 | 8332 | 2550 | 4000 | 20000 | 2 | Sin clasificación
529578 | Iveco | Iveco S-WAY AD190S34/FP CLNG Paso: 4800; Cambio Automatizado | Camión | Gas natural |  |  |  |  | M | 8710 | 339.7 | 250 | 0 | 0 |  | 0 | 9307 | 2550 | 4000 | 20000 | 2 | Sin clasificación
529579 | Iveco | Iveco S-WAY AD190S34/FP CLNG Paso: 5100; Cambio Automatizado | Camión | Gas natural |  |  |  |  | M | 8710 | 339.7 | 250 | 0 | 0 |  | 0 | 9517 | 2550 | 4000 | 20000 | 2 | Sin clasificación
529580 | Iveco | Iveco S-WAY AD190S34/FP CLNG Paso: 5500; Cambio Automatizado | Camión | Gas natural |  |  |  |  | M | 8710 | 339.7 | 250 | 0 | 0 |  | 0 | 9737 | 2550 | 4000 | 20000 | 2 | Sin clasificación
529581 | Iveco | Iveco S-WAY AD190S34/FP CLNG Paso: 5700; Cambio Automatizado | Camión | Gas natural |  |  |  |  | M | 8710 | 339.7 | 250 | 0 | 0 |  | 0 | 9937 | 2550 | 4000 | 20000 | 2 | Sin clasificación
529582 | Iveco | Iveco S-WAY AD190S34/FP CLNG Paso: 6300; Cambio Automatizado | Camión | Gas natural |  |  |  |  | M | 8710 | 339.7 | 250 | 0 | 0 |  | 0 | 11122 | 2550 | 4000 | 20000 | 2 | Sin clasificación
529560 | Iveco | Iveco S-WAY AD190S34/FP CNG Paso: 3800; Cambio Automatizado | Camión | Gas natural |  |  |  |  | M | 8710 | 339.7 | 250 | 0 | 0 |  | 0 | 7677 | 2550 | 4000 | 20000 | 2 | Sin clasificación
529568 | Iveco | Iveco S-WAY AD190S34/FP CNG Paso: 3800; Cambio Automático | Camión | Gas natural |  |  |  |  | A | 8710 | 339.7 | 250 | 0 | 0 |  | 0 | 7677 | 2550 | 4000 | 20000 | 2 | Sin clasificación
529561 | Iveco | Iveco S-WAY AD190S34/FP CNG Paso: 4200; Cambio Automatizado | Camión | Gas natural |  |  |  |  | M | 8710 | 339.7 | 250 | 0 | 0 |  | 0 | 8302 | 2550 | 4000 | 20000 | 2 | Sin clasificación
529569 | Iveco | Iveco S-WAY AD190S34/FP CNG Paso: 4200; Cambio Automático | Camión | Gas natural |  |  |  |  | A | 8710 | 339.7 | 250 | 0 | 0 |  | 0 | 8302 | 2550 | 4000 | 20000 | 2 | Sin clasificación
529562 | Iveco | Iveco S-WAY AD190S34/FP CNG Paso: 4500; Cambio Automatizado | Camión | Gas natural |  |  |  |  | M | 8710 | 339.7 | 250 | 0 | 0 |  | 0 | 8332 | 2550 | 4000 | 20000 | 2 | Sin clasificación
529570 | Iveco | Iveco S-WAY AD190S34/FP CNG Paso: 4500; Cambio Automático | Camión | Gas natural |  |  |  |  | A | 8710 | 339.7 | 250 | 0 | 0 |  | 0 | 8332 | 2550 | 4000 | 20000 | 2 | Sin clasificación
529563 | Iveco | Iveco S-WAY AD190S34/FP CNG Paso: 4800; Cambio Automatizado | Camión | Gas natural |  |  |  |  | M | 8710 | 339.7 | 250 | 0 | 0 |  | 0 | 9307 | 2550 | 4000 | 20000 | 2 | Sin clasificación
529571 | Iveco | Iveco S-WAY AD190S34/FP CNG Paso: 4800; Cambio Automático | Camión | Gas natural |  |  |  |  | A | 8710 | 339.7 | 250 | 0 | 0 |  | 0 | 9307 | 2550 | 4000 | 20000 | 2 | Sin clasificación
529564 | Iveco | Iveco S-WAY AD190S34/FP CNG Paso: 5100; Cambio Automatizado | Camión | Gas natural |  |  |  |  | M | 8710 | 339.7 | 250 | 0 | 0 |  | 0 | 9517 | 2550 | 4000 | 20000 | 2 | Sin clasificación
529572 | Iveco | Iveco S-WAY AD190S34/FP CNG Paso: 5100; Cambio Automático | Camión | Gas natural |  |  |  |  | A | 8710 | 339.7 | 250 | 0 | 0 |  | 0 | 9517 | 2550 | 4000 | 20000 | 2 | Sin clasificación
529565 | Iveco | Iveco S-WAY AD190S34/FP CNG Paso: 5500; Cambio Automatizado | Camión | Gas natural |  |  |  |  | M | 8710 | 339.7 | 250 | 0 | 0 |  | 0 | 9737 | 2550 | 4000 | 20000 | 2 | Sin clasificación
529573 | Iveco | Iveco S-WAY AD190S34/FP CNG Paso: 5500; Cambio Automático | Camión | Gas natural |  |  |  |  | A | 8710 | 339.7 | 250 | 0 | 0 |  | 0 | 9737 | 2550 | 4000 | 20000 | 2 | Sin clasificación
529566 | Iveco | Iveco S-WAY AD190S34/FP CNG Paso: 5700; Cambio Automatizado | Camión | Gas natural |  |  |  |  | M | 8710 | 339.7 | 250 | 0 | 0 |  | 0 | 9937 | 2550 | 4000 | 20000 | 2 | Sin clasificación
529574 | Iveco | Iveco S-WAY AD190S34/FP CNG Paso: 5700; Cambio Automático | Camión | Gas natural |  |  |  |  | A | 8710 | 339.7 | 250 | 0 | 0 |  | 0 | 9937 | 2550 | 4000 | 20000 | 2 | Sin clasificación
529567 | Iveco | Iveco S-WAY AD190S34/FP CNG Paso: 6300; Cambio Automatizado | Camión | Gas natural |  |  |  |  | M | 8710 | 339.7 | 250 | 0 | 0 |  | 0 | 11122 | 2550 | 4000 | 20000 | 2 | Sin clasificación
529575 | Iveco | Iveco S-WAY AD190S34/FP CNG Paso: 6300; Cambio Automático | Camión | Gas natural |  |  |  |  | A | 8710 | 339.7 | 250 | 0 | 0 |  | 0 | 11122 | 2550 | 4000 | 20000 | 2 | Sin clasificación
529546 | Iveco | Iveco S-WAY AD190S34/P 1LNG Paso: 4200; Cambio Automatizado | Camión | Gas natural |  |  |  |  | M | 8710 | 339.7 | 250 | 0 | 0 |  | 0 | 8302 | 2550 | 4000 | 20000 | 2 | Sin clasificación
529547 | Iveco | Iveco S-WAY AD190S34/P 1LNG Paso: 4500; Cambio Automatizado | Camión | Gas natural |  |  |  |  | M | 8710 | 339.7 | 250 | 0 | 0 |  | 0 | 8332 | 2550 | 4000 | 20000 | 2 | Sin clasificación
529548 | Iveco | Iveco S-WAY AD190S34/P 1LNG Paso: 4800; Cambio Automatizado | Camión | Gas natural |  |  |  |  | M | 8710 | 339.7 | 250 | 0 | 0 |  | 0 | 9307 | 2550 | 4000 | 20000 | 2 | Sin clasificación
529549 | Iveco | Iveco S-WAY AD190S34/P 1LNG Paso: 5100; Cambio Automatizado | Camión | Gas natural |  |  |  |  | M | 8710 | 339.7 | 250 | 0 | 0 |  | 0 | 9517 | 2550 | 4000 | 20000 | 2 | Sin clasificación
529550 | Iveco | Iveco S-WAY AD190S34/P 1LNG Paso: 5500; Cambio Automatizado | Camión | Gas natural |  |  |  |  | M | 8710 | 339.7 | 250 | 0 | 0 |  | 0 | 9737 | 2550 | 4000 | 20000 | 2 | Sin clasificación
529551 | Iveco | Iveco S-WAY AD190S34/P 1LNG Paso: 5700; Cambio Automatizado | Camión | Gas natural |  |  |  |  | M | 8710 | 339.7 | 250 | 0 | 0 |  | 0 | 9937 | 2550 | 4000 | 20000 | 2 | Sin clasificación
529552 | Iveco | Iveco S-WAY AD190S34/P 1LNG Paso: 6300; Cambio Automatizado | Camión | Gas natural |  |  |  |  | M | 8710 | 339.7 | 250 | 0 | 0 |  | 0 | 11122 | 2550 | 4000 | 20000 | 2 | Sin clasificación
529553 | Iveco | Iveco S-WAY AD190S34/P 2LNG Paso: 4200; Cambio Automatizado | Camión | Gas natural |  |  |  |  | M | 8710 | 339.7 | 250 | 0 | 0 |  | 0 | 8302 | 2550 | 4000 | 20000 | 2 | Sin clasificación
529554 | Iveco | Iveco S-WAY AD190S34/P 2LNG Paso: 4500; Cambio Automatizado | Camión | Gas natural |  |  |  |  | M | 8710 | 339.7 | 250 | 0 | 0 |  | 0 | 8332 | 2550 | 4000 | 20000 | 2 | Sin clasificación
529555 | Iveco | Iveco S-WAY AD190S34/P 2LNG Paso: 4800; Cambio Automatizado | Camión | Gas natural |  |  |  |  | M | 8710 | 339.7 | 250 | 0 | 0 |  | 0 | 9307 | 2550 | 4000 | 20000 | 2 | Sin clasificación
529556 | Iveco | Iveco S-WAY AD190S34/P 2LNG Paso: 5100; Cambio Automatizado | Camión | Gas natural |  |  |  |  | M | 8710 | 339.7 | 250 | 0 | 0 |  | 0 | 9517 | 2550 | 4000 | 20000 | 2 | Sin clasificación
529557 | Iveco | Iveco S-WAY AD190S34/P 2LNG Paso: 5500; Cambio Automatizado | Camión | Gas natural |  |  |  |  | M | 8710 | 339.7 | 250 | 0 | 0 |  | 0 | 9737 | 2550 | 4000 | 20000 | 2 | Sin clasificación
529558 | Iveco | Iveco S-WAY AD190S34/P 2LNG Paso: 5700; Cambio Automatizado | Camión | Gas natural |  |  |  |  | M | 8710 | 339.7 | 250 | 0 | 0 |  | 0 | 9937 | 2550 | 4000 | 20000 | 2 | Sin clasificación
529559 | Iveco | Iveco S-WAY AD190S34/P 2LNG Paso: 6300; Cambio Automatizado | Camión | Gas natural |  |  |  |  | M | 8710 | 339.7 | 250 | 0 | 0 |  | 0 | 11122 | 2550 | 4000 | 20000 | 2 | Sin clasificación
529539 | Iveco | Iveco S-WAY AD190S34/P CLNG Paso: 4200; Cambio Automatizado | Camión | Gas natural |  |  |  |  | M | 8710 | 339.7 | 250 | 0 | 0 |  | 0 | 8302 | 2550 | 4000 | 20000 | 2 | Sin clasificación
529540 | Iveco | Iveco S-WAY AD190S34/P CLNG Paso: 4500; Cambio Automatizado | Camión | Gas natural |  |  |  |  | M | 8710 | 339.7 | 250 | 0 | 0 |  | 0 | 8332 | 2550 | 4000 | 20000 | 2 | Sin clasificación
529541 | Iveco | Iveco S-WAY AD190S34/P CLNG Paso: 4800; Cambio Automatizado | Camión | Gas natural |  |  |  |  | M | 8710 | 339.7 | 250 | 0 | 0 |  | 0 | 9307 | 2550 | 4000 | 20000 | 2 | Sin clasificación
529542 | Iveco | Iveco S-WAY AD190S34/P CLNG Paso: 5100; Cambio Automatizado | Camión | Gas natural |  |  |  |  | M | 8710 | 339.7 | 250 | 0 | 0 |  | 0 | 9517 | 2550 | 4000 | 20000 | 2 | Sin clasificación
529543 | Iveco | Iveco S-WAY AD190S34/P CLNG Paso: 5500; Cambio Automatizado | Camión | Gas natural |  |  |  |  | M | 8710 | 339.7 | 250 | 0 | 0 |  | 0 | 9737 | 2550 | 4000 | 20000 | 2 | Sin clasificación
529544 | Iveco | Iveco S-WAY AD190S34/P CLNG Paso: 5700; Cambio Automatizado | Camión | Gas natural |  |  |  |  | M | 8710 | 339.7 | 250 | 0 | 0 |  | 0 | 9937 | 2550 | 4000 | 20000 | 2 | Sin clasificación
529545 | Iveco | Iveco S-WAY AD190S34/P CLNG Paso: 6300; Cambio Automatizado | Camión | Gas natural |  |  |  |  | M | 8710 | 339.7 | 250 | 0 | 0 |  | 0 | 11122 | 2550 | 4000 | 20000 | 2 | Sin clasificación
529523 | Iveco | Iveco S-WAY AD190S34/P CNG Paso: 3800; Cambio Automatizado | Camión | Gas natural |  |  |  |  | M | 8710 | 339.7 | 250 | 0 | 0 |  | 0 | 7677 | 2550 | 4000 | 20000 | 2 | Sin clasificación
529531 | Iveco | Iveco S-WAY AD190S34/P CNG Paso: 3800; Cambio Automático | Camión | Gas natural |  |  |  |  | A | 8710 | 339.7 | 250 | 0 | 0 |  | 0 | 7677 | 2550 | 4000 | 20000 | 2 | Sin clasificación
529524 | Iveco | Iveco S-WAY AD190S34/P CNG Paso: 4200; Cambio Automatizado | Camión | Gas natural |  |  |  |  | M | 8710 | 339.7 | 250 | 0 | 0 |  | 0 | 8302 | 2550 | 4000 | 20000 | 2 | Sin clasificación
529532 | Iveco | Iveco S-WAY AD190S34/P CNG Paso: 4200; Cambio Automático | Camión | Gas natural |  |  |  |  | A | 8710 | 339.7 | 250 | 0 | 0 |  | 0 | 8302 | 2550 | 4000 | 20000 | 2 | Sin clasificación
529525 | Iveco | Iveco S-WAY AD190S34/P CNG Paso: 4500; Cambio Automatizado | Camión | Gas natural |  |  |  |  | M | 8710 | 339.7 | 250 | 0 | 0 |  | 0 | 8332 | 2550 | 4000 | 20000 | 2 | Sin clasificación
529533 | Iveco | Iveco S-WAY AD190S34/P CNG Paso: 4500; Cambio Automático | Camión | Gas natural |  |  |  |  | A | 8710 | 339.7 | 250 | 0 | 0 |  | 0 | 8332 | 2550 | 4000 | 20000 | 2 | Sin clasificación
529526 | Iveco | Iveco S-WAY AD190S34/P CNG Paso: 4800; Cambio Automatizado | Camión | Gas natural |  |  |  |  | M | 8710 | 339.7 | 250 | 0 | 0 |  | 0 | 9307 | 2550 | 4000 | 20000 | 2 | Sin clasificación
529534 | Iveco | Iveco S-WAY AD190S34/P CNG Paso: 4800; Cambio Automático | Camión | Gas natural |  |  |  |  | A | 8710 | 339.7 | 250 | 0 | 0 |  | 0 | 9307 | 2550 | 4000 | 20000 | 2 | Sin clasificación
529527 | Iveco | Iveco S-WAY AD190S34/P CNG Paso: 5100; Cambio Automatizado | Camión | Gas natural |  |  |  |  | M | 8710 | 339.7 | 250 | 0 | 0 |  | 0 | 9517 | 2550 | 4000 | 20000 | 2 | Sin clasificación
529535 | Iveco | Iveco S-WAY AD190S34/P CNG Paso: 5100; Cambio Automático | Camión | Gas natural |  |  |  |  | A | 8710 | 339.7 | 250 | 0 | 0 |  | 0 | 9517 | 2550 | 4000 | 20000 | 2 | Sin clasificación
529528 | Iveco | Iveco S-WAY AD190S34/P CNG Paso: 5500; Cambio Automatizado | Camión | Gas natural |  |  |  |  | M | 8710 | 339.7 | 250 | 0 | 0 |  | 0 | 9737 | 2550 | 4000 | 20000 | 2 | Sin clasificación
529536 | Iveco | Iveco S-WAY AD190S34/P CNG Paso: 5500; Cambio Automático | Camión | Gas natural |  |  |  |  | A | 8710 | 339.7 | 250 | 0 | 0 |  | 0 | 9737 | 2550 | 4000 | 20000 | 2 | Sin clasificación
529529 | Iveco | Iveco S-WAY AD190S34/P CNG Paso: 5700; Cambio Automatizado | Camión | Gas natural |  |  |  |  | M | 8710 | 339.7 | 250 | 0 | 0 |  | 0 | 9937 | 2550 | 4000 | 20000 | 2 | Sin clasificación
529537 | Iveco | Iveco S-WAY AD190S34/P CNG Paso: 5700; Cambio Automático | Camión | Gas natural |  |  |  |  | A | 8710 | 339.7 | 250 | 0 | 0 |  | 0 | 9937 | 2550 | 4000 | 20000 | 2 | Sin clasificación
529530 | Iveco | Iveco S-WAY AD190S34/P CNG Paso: 6300; Cambio Automatizado | Camión | Gas natural |  |  |  |  | M | 8710 | 339.7 | 250 | 0 | 0 |  | 0 | 11122 | 2550 | 4000 | 20000 | 2 | Sin clasificación
529538 | Iveco | Iveco S-WAY AD190S34/P CNG Paso: 6300; Cambio Automático | Camión | Gas natural |  |  |  |  | A | 8710 | 339.7 | 250 | 0 | 0 |  | 0 | 11122 | 2550 | 4000 | 20000 | 2 | Sin clasificación
529715 | Iveco | Iveco S-WAY AD190S40/FP 1LNG Paso: 4200; Cambio Automatizado | Camión | Gas natural |  |  |  |  | M | 8710 | 399.5 | 294 | 0 | 0 |  | 0 | 8302 | 2550 | 4000 | 20000 | 2 | Sin clasificación
529716 | Iveco | Iveco S-WAY AD190S40/FP 1LNG Paso: 4500; Cambio Automatizado | Camión | Gas natural |  |  |  |  | M | 8710 | 399.5 | 294 | 0 | 0 |  | 0 | 8332 | 2550 | 4000 | 20000 | 2 | Sin clasificación
529717 | Iveco | Iveco S-WAY AD190S40/FP 1LNG Paso: 4800; Cambio Automatizado | Camión | Gas natural |  |  |  |  | M | 8710 | 399.5 | 294 | 0 | 0 |  | 0 | 9307 | 2550 | 4000 | 20000 | 2 | Sin clasificación
529718 | Iveco | Iveco S-WAY AD190S40/FP 1LNG Paso: 5100; Cambio Automatizado | Camión | Gas natural |  |  |  |  | M | 8710 | 399.5 | 294 | 0 | 0 |  | 0 | 9517 | 2550 | 4000 | 20000 | 2 | Sin clasificación
529719 | Iveco | Iveco S-WAY AD190S40/FP 1LNG Paso: 5500; Cambio Automatizado | Camión | Gas natural |  |  |  |  | M | 8710 | 399.5 | 294 | 0 | 0 |  | 0 | 9737 | 2550 | 4000 | 20000 | 2 | Sin clasificación
529720 | Iveco | Iveco S-WAY AD190S40/FP 1LNG Paso: 5700; Cambio Automatizado | Camión | Gas natural |  |  |  |  | M | 8710 | 399.5 | 294 | 0 | 0 |  | 0 | 9937 | 2550 | 4000 | 20000 | 2 | Sin clasificación
529721 | Iveco | Iveco S-WAY AD190S40/FP 1LNG Paso: 6300; Cambio Automatizado | Camión | Gas natural |  |  |  |  | M | 8710 | 399.5 | 294 | 0 | 0 |  | 0 | 11122 | 2550 | 4000 | 20000 | 2 | Sin clasificación
529722 | Iveco | Iveco S-WAY AD190S40/FP 2LNG Paso: 4200; Cambio Automatizado | Camión | Gas natural |  |  |  |  | M | 8710 | 399.5 | 294 | 0 | 0 |  | 0 | 8302 | 2550 | 4000 | 20000 | 2 | Sin clasificación
529723 | Iveco | Iveco S-WAY AD190S40/FP 2LNG Paso: 4500; Cambio Automatizado | Camión | Gas natural |  |  |  |  | M | 8710 | 399.5 | 294 | 0 | 0 |  | 0 | 8332 | 2550 | 4000 | 20000 | 2 | Sin clasificación
529724 | Iveco | Iveco S-WAY AD190S40/FP 2LNG Paso: 4800; Cambio Automatizado | Camión | Gas natural |  |  |  |  | M | 8710 | 399.5 | 294 | 0 | 0 |  | 0 | 9307 | 2550 | 4000 | 20000 | 2 | Sin clasificación
529725 | Iveco | Iveco S-WAY AD190S40/FP 2LNG Paso: 5100; Cambio Automatizado | Camión | Gas natural |  |  |  |  | M | 8710 | 399.5 | 294 | 0 | 0 |  | 0 | 9517 | 2550 | 4000 | 20000 | 2 | Sin clasificación
529726 | Iveco | Iveco S-WAY AD190S40/FP 2LNG Paso: 5500; Cambio Automatizado | Camión | Gas natural |  |  |  |  | M | 8710 | 399.5 | 294 | 0 | 0 |  | 0 | 9737 | 2550 | 4000 | 20000 | 2 | Sin clasificación
529727 | Iveco | Iveco S-WAY AD190S40/FP 2LNG Paso: 5700; Cambio Automatizado | Camión | Gas natural |  |  |  |  | M | 8710 | 399.5 | 294 | 0 | 0 |  | 0 | 9937 | 2550 | 4000 | 20000 | 2 | Sin clasificación
529728 | Iveco | Iveco S-WAY AD190S40/FP 2LNG Paso: 6300; Cambio Automatizado | Camión | Gas natural |  |  |  |  | M | 8710 | 399.5 | 294 | 0 | 0 |  | 0 | 11122 | 2550 | 4000 | 20000 | 2 | Sin clasificación
529708 | Iveco | Iveco S-WAY AD190S40/FP CLNG Paso: 4200; Cambio Automatizado | Camión | Gas natural |  |  |  |  | M | 8710 | 399.5 | 294 | 0 | 0 |  | 0 | 8302 | 2550 | 4000 | 20000 | 2 | Sin clasificación
529709 | Iveco | Iveco S-WAY AD190S40/FP CLNG Paso: 4500; Cambio Automatizado | Camión | Gas natural |  |  |  |  | M | 8710 | 399.5 | 294 | 0 | 0 |  | 0 | 8332 | 2550 | 4000 | 20000 | 2 | Sin clasificación
529710 | Iveco | Iveco S-WAY AD190S40/FP CLNG Paso: 4800; Cambio Automatizado | Camión | Gas natural |  |  |  |  | M | 8710 | 399.5 | 294 | 0 | 0 |  | 0 | 9307 | 2550 | 4000 | 20000 | 2 | Sin clasificación
529711 | Iveco | Iveco S-WAY AD190S40/FP CLNG Paso: 5100; Cambio Automatizado | Camión | Gas natural |  |  |  |  | M | 8710 | 399.5 | 294 | 0 | 0 |  | 0 | 9517 | 2550 | 4000 | 20000 | 2 | Sin clasificación
529712 | Iveco | Iveco S-WAY AD190S40/FP CLNG Paso: 5500; Cambio Automatizado | Camión | Gas natural |  |  |  |  | M | 8710 | 399.5 | 294 | 0 | 0 |  | 0 | 9737 | 2550 | 4000 | 20000 | 2 | Sin clasificación
529713 | Iveco | Iveco S-WAY AD190S40/FP CLNG Paso: 5700; Cambio Automatizado | Camión | Gas natural |  |  |  |  | M | 8710 | 399.5 | 294 | 0 | 0 |  | 0 | 9937 | 2550 | 4000 | 20000 | 2 | Sin clasificación
529714 | Iveco | Iveco S-WAY AD190S40/FP CLNG Paso: 6300; Cambio Automatizado | Camión | Gas natural |  |  |  |  | M | 8710 | 399.5 | 294 | 0 | 0 |  | 0 | 11122 | 2550 | 4000 | 20000 | 2 | Sin clasificación
529700 | Iveco | Iveco S-WAY AD190S40/FP CNG Paso: 3800; Cambio Automatizado | Camión | Gas natural |  |  |  |  | M | 8710 | 399.5 | 294 | 0 | 0 |  | 0 | 7677 | 2550 | 4000 | 20000 | 2 | Sin clasificación
529701 | Iveco | Iveco S-WAY AD190S40/FP CNG Paso: 4200; Cambio Automatizado | Camión | Gas natural |  |  |  |  | M | 8710 | 399.5 | 294 | 0 | 0 |  | 0 | 8302 | 2550 | 4000 | 20000 | 2 | Sin clasificación
529702 | Iveco | Iveco S-WAY AD190S40/FP CNG Paso: 4500; Cambio Automatizado | Camión | Gas natural |  |  |  |  | M | 8710 | 399.5 | 294 | 0 | 0 |  | 0 | 8332 | 2550 | 4000 | 20000 | 2 | Sin clasificación
529703 | Iveco | Iveco S-WAY AD190S40/FP CNG Paso: 4800; Cambio Automatizado | Camión | Gas natural |  |  |  |  | M | 8710 | 399.5 | 294 | 0 | 0 |  | 0 | 9307 | 2550 | 4000 | 20000 | 2 | Sin clasificación
529704 | Iveco | Iveco S-WAY AD190S40/FP CNG Paso: 5100; Cambio Automatizado | Camión | Gas natural |  |  |  |  | M | 8710 | 399.5 | 294 | 0 | 0 |  | 0 | 9517 | 2550 | 4000 | 20000 | 2 | Sin clasificación
529705 | Iveco | Iveco S-WAY AD190S40/FP CNG Paso: 5500; Cambio Automatizado | Camión | Gas natural |  |  |  |  | M | 8710 | 399.5 | 294 | 0 | 0 |  | 0 | 9737 | 2550 | 4000 | 20000 | 2 | Sin clasificación
529706 | Iveco | Iveco S-WAY AD190S40/FP CNG Paso: 5700; Cambio Automatizado | Camión | Gas natural |  |  |  |  | M | 8710 | 399.5 | 294 | 0 | 0 |  | 0 | 9937 | 2550 | 4000 | 20000 | 2 | Sin clasificación
529707 | Iveco | Iveco S-WAY AD190S40/FP CNG Paso: 6300; Cambio Automatizado | Camión | Gas natural |  |  |  |  | M | 8710 | 399.5 | 294 | 0 | 0 |  | 0 | 11122 | 2550 | 4000 | 20000 | 2 | Sin clasificación
529686 | Iveco | Iveco S-WAY AD190S40/P 1LNG Paso: 4200; Cambio Automatizado | Camión | Gas natural |  |  |  |  | M | 8710 | 399.5 | 294 | 0 | 0 |  | 0 | 8302 | 2550 | 4000 | 20000 | 2 | Sin clasificación
529687 | Iveco | Iveco S-WAY AD190S40/P 1LNG Paso: 4500; Cambio Automatizado | Camión | Gas natural |  |  |  |  | M | 8710 | 399.5 | 294 | 0 | 0 |  | 0 | 8332 | 2550 | 4000 | 20000 | 2 | Sin clasificación
529688 | Iveco | Iveco S-WAY AD190S40/P 1LNG Paso: 4800; Cambio Automatizado | Camión | Gas natural |  |  |  |  | M | 8710 | 399.5 | 294 | 0 | 0 |  | 0 | 9307 | 2550 | 4000 | 20000 | 2 | Sin clasificación
529689 | Iveco | Iveco S-WAY AD190S40/P 1LNG Paso: 5100; Cambio Automatizado | Camión | Gas natural |  |  |  |  | M | 8710 | 399.5 | 294 | 0 | 0 |  | 0 | 9517 | 2550 | 4000 | 20000 | 2 | Sin clasificación
529690 | Iveco | Iveco S-WAY AD190S40/P 1LNG Paso: 5500; Cambio Automatizado | Camión | Gas natural |  |  |  |  | M | 8710 | 399.5 | 294 | 0 | 0 |  | 0 | 9737 | 2550 | 4000 | 20000 | 2 | Sin clasificación
529691 | Iveco | Iveco S-WAY AD190S40/P 1LNG Paso: 5700; Cambio Automatizado | Camión | Gas natural |  |  |  |  | M | 8710 | 399.5 | 294 | 0 | 0 |  | 0 | 9937 | 2550 | 4000 | 20000 | 2 | Sin clasificación
529692 | Iveco | Iveco S-WAY AD190S40/P 1LNG Paso: 6300; Cambio Automatizado | Camión | Gas natural |  |  |  |  | M | 8710 | 399.5 | 294 | 0 | 0 |  | 0 | 11122 | 2550 | 4000 | 20000 | 2 | Sin clasificación
529693 | Iveco | Iveco S-WAY AD190S40/P 2LNG Paso: 4200; Cambio Automatizado | Camión | Gas natural |  |  |  |  | M | 8710 | 399.5 | 294 | 0 | 0 |  | 0 | 8302 | 2550 | 4000 | 20000 | 2 | Sin clasificación
529694 | Iveco | Iveco S-WAY AD190S40/P 2LNG Paso: 4500; Cambio Automatizado | Camión | Gas natural |  |  |  |  | M | 8710 | 399.5 | 294 | 0 | 0 |  | 0 | 8332 | 2550 | 4000 | 20000 | 2 | Sin clasificación
529695 | Iveco | Iveco S-WAY AD190S40/P 2LNG Paso: 4800; Cambio Automatizado | Camión | Gas natural |  |  |  |  | M | 8710 | 399.5 | 294 | 0 | 0 |  | 0 | 9307 | 2550 | 4000 | 20000 | 2 | Sin clasificación
529696 | Iveco | Iveco S-WAY AD190S40/P 2LNG Paso: 5100; Cambio Automatizado | Camión | Gas natural |  |  |  |  | M | 8710 | 399.5 | 294 | 0 | 0 |  | 0 | 9517 | 2550 | 4000 | 20000 | 2 | Sin clasificación
529697 | Iveco | Iveco S-WAY AD190S40/P 2LNG Paso: 5500; Cambio Automatizado | Camión | Gas natural |  |  |  |  | M | 8710 | 399.5 | 294 | 0 | 0 |  | 0 | 9737 | 2550 | 4000 | 20000 | 2 | Sin clasificación
529698 | Iveco | Iveco S-WAY AD190S40/P 2LNG Paso: 5700; Cambio Automatizado | Camión | Gas natural |  |  |  |  | M | 8710 | 399.5 | 294 | 0 | 0 |  | 0 | 9937 | 2550 | 4000 | 20000 | 2 | Sin clasificación
529699 | Iveco | Iveco S-WAY AD190S40/P 2LNG Paso: 6300; Cambio Automatizado | Camión | Gas natural |  |  |  |  | M | 8710 | 399.5 | 294 | 0 | 0 |  | 0 | 11122 | 2550 | 4000 | 20000 | 2 | Sin clasificación
529679 | Iveco | Iveco S-WAY AD190S40/P CLNG Paso: 4200; Cambio Automatizado | Camión | Gas natural |  |  |  |  | M | 8710 | 399.5 | 294 | 0 | 0 |  | 0 | 8302 | 2550 | 4000 | 20000 | 2 | Sin clasificación
529680 | Iveco | Iveco S-WAY AD190S40/P CLNG Paso: 4500; Cambio Automatizado | Camión | Gas natural |  |  |  |  | M | 8710 | 399.5 | 294 | 0 | 0 |  | 0 | 8332 | 2550 | 4000 | 20000 | 2 | Sin clasificación
529681 | Iveco | Iveco S-WAY AD190S40/P CLNG Paso: 4800; Cambio Automatizado | Camión | Gas natural |  |  |  |  | M | 8710 | 399.5 | 294 | 0 | 0 |  | 0 | 9307 | 2550 | 4000 | 20000 | 2 | Sin clasificación
529682 | Iveco | Iveco S-WAY AD190S40/P CLNG Paso: 5100; Cambio Automatizado | Camión | Gas natural |  |  |  |  | M | 8710 | 399.5 | 294 | 0 | 0 |  | 0 | 9517 | 2550 | 4000 | 20000 | 2 | Sin clasificación
529683 | Iveco | Iveco S-WAY AD190S40/P CLNG Paso: 5500; Cambio Automatizado | Camión | Gas natural |  |  |  |  | M | 8710 | 399.5 | 294 | 0 | 0 |  | 0 | 9737 | 2550 | 4000 | 20000 | 2 | Sin clasificación
529684 | Iveco | Iveco S-WAY AD190S40/P CLNG Paso: 5700; Cambio Automatizado | Camión | Gas natural |  |  |  |  | M | 8710 | 399.5 | 294 | 0 | 0 |  | 0 | 9937 | 2550 | 4000 | 20000 | 2 | Sin clasificación
529685 | Iveco | Iveco S-WAY AD190S40/P CLNG Paso: 6300; Cambio Automatizado | Camión | Gas natural |  |  |  |  | M | 8710 | 399.5 | 294 | 0 | 0 |  | 0 | 11122 | 2550 | 4000 | 20000 | 2 | Sin clasificación
529671 | Iveco | Iveco S-WAY AD190S40/P CNG Paso: 3800; Cambio Automatizado | Camión | Gas natural |  |  |  |  | M | 8710 | 399.5 | 294 | 0 | 0 |  | 0 | 7677 | 2550 | 4000 | 20000 | 2 | Sin clasificación
529672 | Iveco | Iveco S-WAY AD190S40/P CNG Paso: 4200; Cambio Automatizado | Camión | Gas natural |  |  |  |  | M | 8710 | 399.5 | 294 | 0 | 0 |  | 0 | 8302 | 2550 | 4000 | 20000 | 2 | Sin clasificación
529673 | Iveco | Iveco S-WAY AD190S40/P CNG Paso: 4500; Cambio Automatizado | Camión | Gas natural |  |  |  |  | M | 8710 | 399.5 | 294 | 0 | 0 |  | 0 | 8332 | 2550 | 4000 | 20000 | 2 | Sin clasificación
529674 | Iveco | Iveco S-WAY AD190S40/P CNG Paso: 4800; Cambio Automatizado | Camión | Gas natural |  |  |  |  | M | 8710 | 399.5 | 294 | 0 | 0 |  | 0 | 9307 | 2550 | 4000 | 20000 | 2 | Sin clasificación
529675 | Iveco | Iveco S-WAY AD190S40/P CNG Paso: 5100; Cambio Automatizado | Camión | Gas natural |  |  |  |  | M | 8710 | 399.5 | 294 | 0 | 0 |  | 0 | 9517 | 2550 | 4000 | 20000 | 2 | Sin clasificación
529676 | Iveco | Iveco S-WAY AD190S40/P CNG Paso: 5500; Cambio Automatizado | Camión | Gas natural |  |  |  |  | M | 8710 | 399.5 | 294 | 0 | 0 |  | 0 | 9737 | 2550 | 4000 | 20000 | 2 | Sin clasificación
529677 | Iveco | Iveco S-WAY AD190S40/P CNG Paso: 5700; Cambio Automatizado | Camión | Gas natural |  |  |  |  | M | 8710 | 399.5 | 294 | 0 | 0 |  | 0 | 9937 | 2550 | 4000 | 20000 | 2 | Sin clasificación
529678 | Iveco | Iveco S-WAY AD190S40/P CNG Paso: 6300; Cambio Automatizado | Camión | Gas natural |  |  |  |  | M | 8710 | 399.5 | 294 | 0 | 0 |  | 0 | 11122 | 2550 | 4000 | 20000 | 2 | Sin clasificación
530066 | Iveco | Iveco S-WAY AD260S27X/FP CNG Paso: 4200; Cambio Automático | Camión | Gas natural |  |  |  |  | A | 8710 | 271.7 | 200 | 0 | 0 |  | 0 | 9742 | 2550 | 4000 | 27000 | 2 | Sin clasificación
530067 | Iveco | Iveco S-WAY AD260S27X/FP CNG Paso: 4500; Cambio Automático | Camión | Gas natural |  |  |  |  | A | 8710 | 271.7 | 200 | 0 | 0 |  | 0 | 9997 | 2550 | 4000 | 27000 | 2 | Sin clasificación
529794 | Iveco | Iveco S-WAY AD260S27Y/FS CNG Paso: 3800; Cambio Automático | Camión | Gas natural |  |  |  |  | A | 8710 | 271.7 | 200 | 0 | 0 |  | 0 | 8987 | 2550 | 4000 | 27000 | 2 | Sin clasificación
529795 | Iveco | Iveco S-WAY AD260S27Y/FS CNG Paso: 4200; Cambio Automático | Camión | Gas natural |  |  |  |  | A | 8710 | 271.7 | 200 | 0 | 0 |  | 0 | 9742 | 2550 | 4000 | 27000 | 2 | Sin clasificación
529796 | Iveco | Iveco S-WAY AD260S27Y/FS CNG Paso: 4500; Cambio Automático | Camión | Gas natural |  |  |  |  | A | 8710 | 271.7 | 200 | 0 | 0 |  | 0 | 9997 | 2550 | 4000 | 27000 | 2 | Sin clasificación
529797 | Iveco | Iveco S-WAY AD260S27Y/FS CNG Paso: 4800; Cambio Automático | Camión | Gas natural |  |  |  |  | A | 8710 | 271.7 | 200 | 0 | 0 |  | 0 | 10297 | 2550 | 4000 | 27000 | 2 | Sin clasificación
529798 | Iveco | Iveco S-WAY AD260S27Y/FS CNG Paso: 5100; Cambio Automático | Camión | Gas natural |  |  |  |  | A | 8710 | 271.7 | 200 | 0 | 0 |  | 0 | 10327 | 2550 | 4000 | 27000 | 2 | Sin clasificación
529799 | Iveco | Iveco S-WAY AD260S27Y/FS CNG Paso: 5500; Cambio Automático | Camión | Gas natural |  |  |  |  | A | 8710 | 271.7 | 200 | 0 | 0 |  | 0 | 11357 | 2550 | 4000 | 27000 | 2 | Sin clasificación
529787 | Iveco | Iveco S-WAY AD260S27Y/PS CNG Paso: 3120; Cambio Automático | Camión | Gas natural |  |  |  |  | A | 8710 | 271.7 | 200 | 0 | 0 |  | 0 | 7267 | 2550 | 4000 | 27000 | 2 | Sin clasificación
529788 | Iveco | Iveco S-WAY AD260S27Y/PS CNG Paso: 3800; Cambio Automático | Camión | Gas natural |  |  |  |  | A | 8710 | 271.7 | 200 | 0 | 0 |  | 0 | 8987 | 2550 | 4000 | 27000 | 2 | Sin clasificación
529789 | Iveco | Iveco S-WAY AD260S27Y/PS CNG Paso: 4200; Cambio Automático | Camión | Gas natural |  |  |  |  | A | 8710 | 271.7 | 200 | 0 | 0 |  | 0 | 9742 | 2550 | 4000 | 27000 | 2 | Sin clasificación
529790 | Iveco | Iveco S-WAY AD260S27Y/PS CNG Paso: 4500; Cambio Automático | Camión | Gas natural |  |  |  |  | A | 8710 | 271.7 | 200 | 0 | 0 |  | 0 | 9997 | 2550 | 4000 | 27000 | 2 | Sin clasificación
529791 | Iveco | Iveco S-WAY AD260S27Y/PS CNG Paso: 4800; Cambio Automático | Camión | Gas natural |  |  |  |  | A | 8710 | 271.7 | 200 | 0 | 0 |  | 0 | 10297 | 2550 | 4000 | 27000 | 2 | Sin clasificación
529792 | Iveco | Iveco S-WAY AD260S27Y/PS CNG Paso: 5100; Cambio Automático | Camión | Gas natural |  |  |  |  | A | 8710 | 271.7 | 200 | 0 | 0 |  | 0 | 10327 | 2550 | 4000 | 27000 | 2 | Sin clasificación
529793 | Iveco | Iveco S-WAY AD260S27Y/PS CNG Paso: 5500; Cambio Automático | Camión | Gas natural |  |  |  |  | A | 8710 | 271.7 | 200 | 0 | 0 |  | 0 | 11357 | 2550 | 4000 | 27000 | 2 | Sin clasificación
530068 | Iveco | Iveco S-WAY AD260S34X/FP CNG Paso: 4200; Cambio Automático | Camión | Gas natural |  |  |  |  | A | 8710 | 339.7 | 250 | 0 | 0 |  | 0 | 9742 | 2550 | 4000 | 27000 | 2 | Sin clasificación
530069 | Iveco | Iveco S-WAY AD260S34X/FP CNG Paso: 4500; Cambio Automático | Camión | Gas natural |  |  |  |  | A | 8710 | 339.7 | 250 | 0 | 0 |  | 0 | 9997 | 2550 | 4000 | 27000 | 2 | Sin clasificación
529862 | Iveco | Iveco S-WAY AD260S34Y/FS 1LNG Paso: 4200; Cambio Automatizado | Camión | Gas natural |  |  |  |  | M | 8710 | 339.7 | 250 | 0 | 0 |  | 0 | 9742 | 2550 | 4000 | 27000 | 2 | Sin clasificación
529863 | Iveco | Iveco S-WAY AD260S34Y/FS 1LNG Paso: 4500; Cambio Automatizado | Camión | Gas natural |  |  |  |  | M | 8710 | 339.7 | 250 | 0 | 0 |  | 0 | 9997 | 2550 | 4000 | 27000 | 2 | Sin clasificación
529864 | Iveco | Iveco S-WAY AD260S34Y/FS 1LNG Paso: 4800; Cambio Automatizado | Camión | Gas natural |  |  |  |  | M | 8710 | 339.7 | 250 | 0 | 0 |  | 0 | 10297 | 2550 | 4000 | 27000 | 2 | Sin clasificación
529865 | Iveco | Iveco S-WAY AD260S34Y/FS 1LNG Paso: 5100; Cambio Automatizado | Camión | Gas natural |  |  |  |  | M | 8710 | 339.7 | 250 | 0 | 0 |  | 0 | 10327 | 2550 | 4000 | 27000 | 2 | Sin clasificación
529866 | Iveco | Iveco S-WAY AD260S34Y/FS 1LNG Paso: 5500; Cambio Automatizado | Camión | Gas natural |  |  |  |  | M | 8710 | 339.7 | 250 | 0 | 0 |  | 0 | 11357 | 2550 | 4000 | 27000 | 2 | Sin clasificación
529867 | Iveco | Iveco S-WAY AD260S34Y/FS 1LNG Paso: 5700; Cambio Automatizado | Camión | Gas natural |  |  |  |  | M | 8710 | 339.7 | 250 | 0 | 0 |  | 0 | 11557 | 2550 | 4000 | 27000 | 2 | Sin clasificación
529868 | Iveco | Iveco S-WAY AD260S34Y/FS 1LNG Paso: 6050; Cambio Automatizado | Camión | Gas natural |  |  |  |  | M | 8710 | 339.7 | 250 | 0 | 0 |  | 0 | 12000 | 2550 | 4000 | 27000 | 2 | Sin clasificación
529869 | Iveco | Iveco S-WAY AD260S34Y/FS 2LNG Paso: 4200; Cambio Automatizado | Camión | Gas natural |  |  |  |  | M | 8710 | 339.7 | 250 | 0 | 0 |  | 0 | 9742 | 2550 | 4000 | 27000 | 2 | Sin clasificación
529870 | Iveco | Iveco S-WAY AD260S34Y/FS 2LNG Paso: 4500; Cambio Automatizado | Camión | Gas natural |  |  |  |  | M | 8710 | 339.7 | 250 | 0 | 0 |  | 0 | 9997 | 2550 | 4000 | 27000 | 2 | Sin clasificación
529871 | Iveco | Iveco S-WAY AD260S34Y/FS 2LNG Paso: 4800; Cambio Automatizado | Camión | Gas natural |  |  |  |  | M | 8710 | 339.7 | 250 | 0 | 0 |  | 0 | 10297 | 2550 | 4000 | 27000 | 2 | Sin clasificación
529872 | Iveco | Iveco S-WAY AD260S34Y/FS 2LNG Paso: 5100; Cambio Automatizado | Camión | Gas natural |  |  |  |  | M | 8710 | 339.7 | 250 | 0 | 0 |  | 0 | 10327 | 2550 | 4000 | 27000 | 2 | Sin clasificación
529873 | Iveco | Iveco S-WAY AD260S34Y/FS 2LNG Paso: 5500; Cambio Automatizado | Camión | Gas natural |  |  |  |  | M | 8710 | 339.7 | 250 | 0 | 0 |  | 0 | 11357 | 2550 | 4000 | 27000 | 2 | Sin clasificación
529874 | Iveco | Iveco S-WAY AD260S34Y/FS 2LNG Paso: 5700; Cambio Automatizado | Camión | Gas natural |  |  |  |  | M | 8710 | 339.7 | 250 | 0 | 0 |  | 0 | 11557 | 2550 | 4000 | 27000 | 2 | Sin clasificación
529875 | Iveco | Iveco S-WAY AD260S34Y/FS 2LNG Paso: 6050; Cambio Automatizado | Camión | Gas natural |  |  |  |  | M | 8710 | 339.7 | 250 | 0 | 0 |  | 0 | 12000 | 2550 | 4000 | 27000 | 2 | Sin clasificación
529855 | Iveco | Iveco S-WAY AD260S34Y/FS CLNG Paso: 4200; Cambio Automatizado | Camión | Gas natural |  |  |  |  | M | 8710 | 339.7 | 250 | 0 | 0 |  | 0 | 9742 | 2550 | 4000 | 27000 | 2 | Sin clasificación
529856 | Iveco | Iveco S-WAY AD260S34Y/FS CLNG Paso: 4500; Cambio Automatizado | Camión | Gas natural |  |  |  |  | M | 8710 | 339.7 | 250 | 0 | 0 |  | 0 | 9997 | 2550 | 4000 | 27000 | 2 | Sin clasificación
529857 | Iveco | Iveco S-WAY AD260S34Y/FS CLNG Paso: 4800; Cambio Automatizado | Camión | Gas natural |  |  |  |  | M | 8710 | 339.7 | 250 | 0 | 0 |  | 0 | 10297 | 2550 | 4000 | 27000 | 2 | Sin clasificación
529858 | Iveco | Iveco S-WAY AD260S34Y/FS CLNG Paso: 5100; Cambio Automatizado | Camión | Gas natural |  |  |  |  | M | 8710 | 339.7 | 250 | 0 | 0 |  | 0 | 10327 | 2550 | 4000 | 27000 | 2 | Sin clasificación
529859 | Iveco | Iveco S-WAY AD260S34Y/FS CLNG Paso: 5500; Cambio Automatizado | Camión | Gas natural |  |  |  |  | M | 8710 | 339.7 | 250 | 0 | 0 |  | 0 | 11357 | 2550 | 4000 | 27000 | 2 | Sin clasificación
529860 | Iveco | Iveco S-WAY AD260S34Y/FS CLNG Paso: 5700; Cambio Automatizado | Camión | Gas natural |  |  |  |  | M | 8710 | 339.7 | 250 | 0 | 0 |  | 0 | 11557 | 2550 | 4000 | 27000 | 2 | Sin clasificación
529861 | Iveco | Iveco S-WAY AD260S34Y/FS CLNG Paso: 6050; Cambio Automatizado | Camión | Gas natural |  |  |  |  | M | 8710 | 339.7 | 250 | 0 | 0 |  | 0 | 12000 | 2550 | 4000 | 27000 | 2 | Sin clasificación
529839 | Iveco | Iveco S-WAY AD260S34Y/FS CNG Paso: 3800; Cambio Automatizado | Camión | Gas natural |  |  |  |  | M | 8710 | 339.7 | 250 | 0 | 0 |  | 0 | 8987 | 2550 | 4000 | 27000 | 2 | Sin clasificación
529847 | Iveco | Iveco S-WAY AD260S34Y/FS CNG Paso: 3800; Cambio Automático | Camión | Gas natural |  |  |  |  | A | 8710 | 339.7 | 250 | 0 | 0 |  | 0 | 8987 | 2550 | 4000 | 27000 | 2 | Sin clasificación
529840 | Iveco | Iveco S-WAY AD260S34Y/FS CNG Paso: 4200; Cambio Automatizado | Camión | Gas natural |  |  |  |  | M | 8710 | 339.7 | 250 | 0 | 0 |  | 0 | 9742 | 2550 | 4000 | 27000 | 2 | Sin clasificación
529848 | Iveco | Iveco S-WAY AD260S34Y/FS CNG Paso: 4200; Cambio Automático | Camión | Gas natural |  |  |  |  | A | 8710 | 339.7 | 250 | 0 | 0 |  | 0 | 9742 | 2550 | 4000 | 27000 | 2 | Sin clasificación
529841 | Iveco | Iveco S-WAY AD260S34Y/FS CNG Paso: 4500; Cambio Automatizado | Camión | Gas natural |  |  |  |  | M | 8710 | 339.7 | 250 | 0 | 0 |  | 0 | 9997 | 2550 | 4000 | 27000 | 2 | Sin clasificación
529849 | Iveco | Iveco S-WAY AD260S34Y/FS CNG Paso: 4500; Cambio Automático | Camión | Gas natural |  |  |  |  | A | 8710 | 339.7 | 250 | 0 | 0 |  | 0 | 9997 | 2550 | 4000 | 27000 | 2 | Sin clasificación
529842 | Iveco | Iveco S-WAY AD260S34Y/FS CNG Paso: 4800; Cambio Automatizado | Camión | Gas natural |  |  |  |  | M | 8710 | 339.7 | 250 | 0 | 0 |  | 0 | 10297 | 2550 | 4000 | 27000 | 2 | Sin clasificación
529850 | Iveco | Iveco S-WAY AD260S34Y/FS CNG Paso: 4800; Cambio Automático | Camión | Gas natural |  |  |  |  | A | 8710 | 339.7 | 250 | 0 | 0 |  | 0 | 10297 | 2550 | 4000 | 27000 | 2 | Sin clasificación
529843 | Iveco | Iveco S-WAY AD260S34Y/FS CNG Paso: 5100; Cambio Automatizado | Camión | Gas natural |  |  |  |  | M | 8710 | 339.7 | 250 | 0 | 0 |  | 0 | 10327 | 2550 | 4000 | 27000 | 2 | Sin clasificación
529851 | Iveco | Iveco S-WAY AD260S34Y/FS CNG Paso: 5100; Cambio Automático | Camión | Gas natural |  |  |  |  | A | 8710 | 339.7 | 250 | 0 | 0 |  | 0 | 10327 | 2550 | 4000 | 27000 | 2 | Sin clasificación
529844 | Iveco | Iveco S-WAY AD260S34Y/FS CNG Paso: 5500; Cambio Automatizado | Camión | Gas natural |  |  |  |  | M | 8710 | 339.7 | 250 | 0 | 0 |  | 0 | 11357 | 2550 | 4000 | 27000 | 2 | Sin clasificación
529852 | Iveco | Iveco S-WAY AD260S34Y/FS CNG Paso: 5500; Cambio Automático | Camión | Gas natural |  |  |  |  | A | 8710 | 339.7 | 250 | 0 | 0 |  | 0 | 11357 | 2550 | 4000 | 27000 | 2 | Sin clasificación
529845 | Iveco | Iveco S-WAY AD260S34Y/FS CNG Paso: 5700; Cambio Automatizado | Camión | Gas natural |  |  |  |  | M | 8710 | 339.7 | 250 | 0 | 0 |  | 0 | 11557 | 2550 | 4000 | 27000 | 2 | Sin clasificación
529853 | Iveco | Iveco S-WAY AD260S34Y/FS CNG Paso: 5700; Cambio Automático | Camión | Gas natural |  |  |  |  | A | 8710 | 339.7 | 250 | 0 | 0 |  | 0 | 11557 | 2550 | 4000 | 27000 | 2 | Sin clasificación
529846 | Iveco | Iveco S-WAY AD260S34Y/FS CNG Paso: 6050; Cambio Automatizado | Camión | Gas natural |  |  |  |  | M | 8710 | 339.7 | 250 | 0 | 0 |  | 0 | 12000 | 2550 | 4000 | 27000 | 2 | Sin clasificación
529854 | Iveco | Iveco S-WAY AD260S34Y/FS CNG Paso: 6050; Cambio Automático | Camión | Gas natural |  |  |  |  | A | 8710 | 339.7 | 250 | 0 | 0 |  | 0 | 12000 | 2550 | 4000 | 27000 | 2 | Sin clasificación
529825 | Iveco | Iveco S-WAY AD260S34Y/PS 1LNG Paso: 4200; Cambio Automatizado | Camión | Gas natural |  |  |  |  | M | 8710 | 339.7 | 250 | 0 | 0 |  | 0 | 9742 | 2550 | 4000 | 27000 | 2 | Sin clasificación
529826 | Iveco | Iveco S-WAY AD260S34Y/PS 1LNG Paso: 4500; Cambio Automatizado | Camión | Gas natural |  |  |  |  | M | 8710 | 339.7 | 250 | 0 | 0 |  | 0 | 9997 | 2550 | 4000 | 27000 | 2 | Sin clasificación
529827 | Iveco | Iveco S-WAY AD260S34Y/PS 1LNG Paso: 4800; Cambio Automatizado | Camión | Gas natural |  |  |  |  | M | 8710 | 339.7 | 250 | 0 | 0 |  | 0 | 10297 | 2550 | 4000 | 27000 | 2 | Sin clasificación
529828 | Iveco | Iveco S-WAY AD260S34Y/PS 1LNG Paso: 5100; Cambio Automatizado | Camión | Gas natural |  |  |  |  | M | 8710 | 339.7 | 250 | 0 | 0 |  | 0 | 10327 | 2550 | 4000 | 27000 | 2 | Sin clasificación
529829 | Iveco | Iveco S-WAY AD260S34Y/PS 1LNG Paso: 5500; Cambio Automatizado | Camión | Gas natural |  |  |  |  | M | 8710 | 339.7 | 250 | 0 | 0 |  | 0 | 11357 | 2550 | 4000 | 27000 | 2 | Sin clasificación
529830 | Iveco | Iveco S-WAY AD260S34Y/PS 1LNG Paso: 5700; Cambio Automatizado | Camión | Gas natural |  |  |  |  | M | 8710 | 339.7 | 250 | 0 | 0 |  | 0 | 11557 | 2550 | 4000 | 27000 | 2 | Sin clasificación
529831 | Iveco | Iveco S-WAY AD260S34Y/PS 1LNG Paso: 6050; Cambio Automatizado | Camión | Gas natural |  |  |  |  | M | 8710 | 339.7 | 250 | 0 | 0 |  | 0 | 12000 | 2550 | 4000 | 27000 | 2 | Sin clasificación
529832 | Iveco | Iveco S-WAY AD260S34Y/PS 2LNG Paso: 4200; Cambio Automatizado | Camión | Gas natural |  |  |  |  | M | 8710 | 339.7 | 250 | 0 | 0 |  | 0 | 9742 | 2550 | 4000 | 27000 | 2 | Sin clasificación
529833 | Iveco | Iveco S-WAY AD260S34Y/PS 2LNG Paso: 4500; Cambio Automatizado | Camión | Gas natural |  |  |  |  | M | 8710 | 339.7 | 250 | 0 | 0 |  | 0 | 9997 | 2550 | 4000 | 27000 | 2 | Sin clasificación
529834 | Iveco | Iveco S-WAY AD260S34Y/PS 2LNG Paso: 4800; Cambio Automatizado | Camión | Gas natural |  |  |  |  | M | 8710 | 339.7 | 250 | 0 | 0 |  | 0 | 10297 | 2550 | 4000 | 27000 | 2 | Sin clasificación
529835 | Iveco | Iveco S-WAY AD260S34Y/PS 2LNG Paso: 5100; Cambio Automatizado | Camión | Gas natural |  |  |  |  | M | 8710 | 339.7 | 250 | 0 | 0 |  | 0 | 10327 | 2550 | 4000 | 27000 | 2 | Sin clasificación
529836 | Iveco | Iveco S-WAY AD260S34Y/PS 2LNG Paso: 5500; Cambio Automatizado | Camión | Gas natural |  |  |  |  | M | 8710 | 339.7 | 250 | 0 | 0 |  | 0 | 11357 | 2550 | 4000 | 27000 | 2 | Sin clasificación
529837 | Iveco | Iveco S-WAY AD260S34Y/PS 2LNG Paso: 5700; Cambio Automatizado | Camión | Gas natural |  |  |  |  | M | 8710 | 339.7 | 250 | 0 | 0 |  | 0 | 11557 | 2550 | 4000 | 27000 | 2 | Sin clasificación
529838 | Iveco | Iveco S-WAY AD260S34Y/PS 2LNG Paso: 6050; Cambio Automatizado | Camión | Gas natural |  |  |  |  | M | 8710 | 339.7 | 250 | 0 | 0 |  | 0 | 12000 | 2550 | 4000 | 27000 | 2 | Sin clasificación
529818 | Iveco | Iveco S-WAY AD260S34Y/PS CLNG Paso: 4200; Cambio Automatizado | Camión | Gas natural |  |  |  |  | M | 8710 | 339.7 | 250 | 0 | 0 |  | 0 | 9742 | 2550 | 4000 | 27000 | 2 | Sin clasificación
529819 | Iveco | Iveco S-WAY AD260S34Y/PS CLNG Paso: 4500; Cambio Automatizado | Camión | Gas natural |  |  |  |  | M | 8710 | 339.7 | 250 | 0 | 0 |  | 0 | 9997 | 2550 | 4000 | 27000 | 2 | Sin clasificación
529820 | Iveco | Iveco S-WAY AD260S34Y/PS CLNG Paso: 4800; Cambio Automatizado | Camión | Gas natural |  |  |  |  | M | 8710 | 339.7 | 250 | 0 | 0 |  | 0 | 10297 | 2550 | 4000 | 27000 | 2 | Sin clasificación
529821 | Iveco | Iveco S-WAY AD260S34Y/PS CLNG Paso: 5100; Cambio Automatizado | Camión | Gas natural |  |  |  |  | M | 8710 | 339.7 | 250 | 0 | 0 |  | 0 | 10327 | 2550 | 4000 | 27000 | 2 | Sin clasificación
529822 | Iveco | Iveco S-WAY AD260S34Y/PS CLNG Paso: 5500; Cambio Automatizado | Camión | Gas natural |  |  |  |  | M | 8710 | 339.7 | 250 | 0 | 0 |  | 0 | 11357 | 2550 | 4000 | 27000 | 2 | Sin clasificación
529823 | Iveco | Iveco S-WAY AD260S34Y/PS CLNG Paso: 5700; Cambio Automatizado | Camión | Gas natural |  |  |  |  | M | 8710 | 339.7 | 250 | 0 | 0 |  | 0 | 11557 | 2550 | 4000 | 27000 | 2 | Sin clasificación
529824 | Iveco | Iveco S-WAY AD260S34Y/PS CLNG Paso: 6050; Cambio Automatizado | Camión | Gas natural |  |  |  |  | M | 8710 | 339.7 | 250 | 0 | 0 |  | 0 | 12000 | 2550 | 4000 | 27000 | 2 | Sin clasificación
529800 | Iveco | Iveco S-WAY AD260S34Y/PS CNG Paso: 3120; Cambio Automatizado | Camión | Gas natural |  |  |  |  | M | 8710 | 339.7 | 250 | 0 | 0 |  | 0 | 7267 | 2550 | 4000 | 27000 | 2 | Sin clasificación
529809 | Iveco | Iveco S-WAY AD260S34Y/PS CNG Paso: 3120; Cambio Automático | Camión | Gas natural |  |  |  |  | A | 8710 | 339.7 | 250 | 0 | 0 |  | 0 | 7267 | 2550 | 4000 | 27000 | 2 | Sin clasificación
529801 | Iveco | Iveco S-WAY AD260S34Y/PS CNG Paso: 3800; Cambio Automatizado | Camión | Gas natural |  |  |  |  | M | 8710 | 339.7 | 250 | 0 | 0 |  | 0 | 8987 | 2550 | 4000 | 27000 | 2 | Sin clasificación
529810 | Iveco | Iveco S-WAY AD260S34Y/PS CNG Paso: 3800; Cambio Automático | Camión | Gas natural |  |  |  |  | A | 8710 | 339.7 | 250 | 0 | 0 |  | 0 | 8987 | 2550 | 4000 | 27000 | 2 | Sin clasificación
529802 | Iveco | Iveco S-WAY AD260S34Y/PS CNG Paso: 4200; Cambio Automatizado | Camión | Gas natural |  |  |  |  | M | 8710 | 339.7 | 250 | 0 | 0 |  | 0 | 9742 | 2550 | 4000 | 27000 | 2 | Sin clasificación
529811 | Iveco | Iveco S-WAY AD260S34Y/PS CNG Paso: 4200; Cambio Automático | Camión | Gas natural |  |  |  |  | A | 8710 | 339.7 | 250 | 0 | 0 |  | 0 | 9742 | 2550 | 4000 | 27000 | 2 | Sin clasificación
529803 | Iveco | Iveco S-WAY AD260S34Y/PS CNG Paso: 4500; Cambio Automatizado | Camión | Gas natural |  |  |  |  | M | 8710 | 339.7 | 250 | 0 | 0 |  | 0 | 9997 | 2550 | 4000 | 27000 | 2 | Sin clasificación
529812 | Iveco | Iveco S-WAY AD260S34Y/PS CNG Paso: 4500; Cambio Automático | Camión | Gas natural |  |  |  |  | A | 8710 | 339.7 | 250 | 0 | 0 |  | 0 | 9997 | 2550 | 4000 | 27000 | 2 | Sin clasificación
529804 | Iveco | Iveco S-WAY AD260S34Y/PS CNG Paso: 4800; Cambio Automatizado | Camión | Gas natural |  |  |  |  | M | 8710 | 339.7 | 250 | 0 | 0 |  | 0 | 10297 | 2550 | 4000 | 27000 | 2 | Sin clasificación
529813 | Iveco | Iveco S-WAY AD260S34Y/PS CNG Paso: 4800; Cambio Automático | Camión | Gas natural |  |  |  |  | A | 8710 | 339.7 | 250 | 0 | 0 |  | 0 | 10297 | 2550 | 4000 | 27000 | 2 | Sin clasificación
529805 | Iveco | Iveco S-WAY AD260S34Y/PS CNG Paso: 5100; Cambio Automatizado | Camión | Gas natural |  |  |  |  | M | 8710 | 339.7 | 250 | 0 | 0 |  | 0 | 10327 | 2550 | 4000 | 27000 | 2 | Sin clasificación
529814 | Iveco | Iveco S-WAY AD260S34Y/PS CNG Paso: 5100; Cambio Automático | Camión | Gas natural |  |  |  |  | A | 8710 | 339.7 | 250 | 0 | 0 |  | 0 | 10327 | 2550 | 4000 | 27000 | 2 | Sin clasificación
529806 | Iveco | Iveco S-WAY AD260S34Y/PS CNG Paso: 5500; Cambio Automatizado | Camión | Gas natural |  |  |  |  | M | 8710 | 339.7 | 250 | 0 | 0 |  | 0 | 11357 | 2550 | 4000 | 27000 | 2 | Sin clasificación
529815 | Iveco | Iveco S-WAY AD260S34Y/PS CNG Paso: 5500; Cambio Automático | Camión | Gas natural |  |  |  |  | A | 8710 | 339.7 | 250 | 0 | 0 |  | 0 | 11357 | 2550 | 4000 | 27000 | 2 | Sin clasificación
529807 | Iveco | Iveco S-WAY AD260S34Y/PS CNG Paso: 5700; Cambio Automatizado | Camión | Gas natural |  |  |  |  | M | 8710 | 339.7 | 250 | 0 | 0 |  | 0 | 11557 | 2550 | 4000 | 27000 | 2 | Sin clasificación
529816 | Iveco | Iveco S-WAY AD260S34Y/PS CNG Paso: 5700; Cambio Automático | Camión | Gas natural |  |  |  |  | A | 8710 | 339.7 | 250 | 0 | 0 |  | 0 | 11557 | 2550 | 4000 | 27000 | 2 | Sin clasificación
529808 | Iveco | Iveco S-WAY AD260S34Y/PS CNG Paso: 6050; Cambio Automatizado | Camión | Gas natural |  |  |  |  | M | 8710 | 339.7 | 250 | 0 | 0 |  | 0 | 12000 | 2550 | 4000 | 27000 | 2 | Sin clasificación
529817 | Iveco | Iveco S-WAY AD260S34Y/PS CNG Paso: 6050; Cambio Automático | Camión | Gas natural |  |  |  |  | A | 8710 | 339.7 | 250 | 0 | 0 |  | 0 | 12000 | 2550 | 4000 | 27000 | 2 | Sin clasificación
529994 | Iveco | Iveco S-WAY AD260S40Y/FS 1LNG Paso: 4200; Cambio Automatizado | Camión | Gas natural |  |  |  |  | M | 8710 | 399.5 | 294 | 0 | 0 |  | 0 | 9742 | 2550 | 4000 | 27000 | 2 | Sin clasificación
529995 | Iveco | Iveco S-WAY AD260S40Y/FS 1LNG Paso: 4500; Cambio Automatizado | Camión | Gas natural |  |  |  |  | M | 8710 | 399.5 | 294 | 0 | 0 |  | 0 | 9997 | 2550 | 4000 | 27000 | 2 | Sin clasificación
529996 | Iveco | Iveco S-WAY AD260S40Y/FS 1LNG Paso: 4800; Cambio Automatizado | Camión | Gas natural |  |  |  |  | M | 8710 | 399.5 | 294 | 0 | 0 |  | 0 | 10297 | 2550 | 4000 | 27000 | 2 | Sin clasificación
529997 | Iveco | Iveco S-WAY AD260S40Y/FS 1LNG Paso: 5100; Cambio Automatizado | Camión | Gas natural |  |  |  |  | M | 8710 | 399.5 | 294 | 0 | 0 |  | 0 | 10327 | 2550 | 4000 | 27000 | 2 | Sin clasificación
529998 | Iveco | Iveco S-WAY AD260S40Y/FS 1LNG Paso: 5500; Cambio Automatizado | Camión | Gas natural |  |  |  |  | M | 8710 | 399.5 | 294 | 0 | 0 |  | 0 | 11357 | 2550 | 4000 | 27000 | 2 | Sin clasificación
529999 | Iveco | Iveco S-WAY AD260S40Y/FS 1LNG Paso: 5700; Cambio Automatizado | Camión | Gas natural |  |  |  |  | M | 8710 | 399.5 | 294 | 0 | 0 |  | 0 | 11557 | 2550 | 4000 | 27000 | 2 | Sin clasificación
530000 | Iveco | Iveco S-WAY AD260S40Y/FS 1LNG Paso: 6050; Cambio Automatizado | Camión | Gas natural |  |  |  |  | M | 8710 | 399.5 | 294 | 0 | 0 |  | 0 | 12000 | 2550 | 4000 | 27000 | 2 | Sin clasificación
530001 | Iveco | Iveco S-WAY AD260S40Y/FS 2LNG Paso: 4200; Cambio Automatizado | Camión | Gas natural |  |  |  |  | M | 8710 | 399.5 | 294 | 0 | 0 |  | 0 | 9742 | 2550 | 4000 | 27000 | 2 | Sin clasificación
530002 | Iveco | Iveco S-WAY AD260S40Y/FS 2LNG Paso: 4500; Cambio Automatizado | Camión | Gas natural |  |  |  |  | M | 8710 | 399.5 | 294 | 0 | 0 |  | 0 | 9997 | 2550 | 4000 | 27000 | 2 | Sin clasificación
530003 | Iveco | Iveco S-WAY AD260S40Y/FS 2LNG Paso: 4800; Cambio Automatizado | Camión | Gas natural |  |  |  |  | M | 8710 | 399.5 | 294 | 0 | 0 |  | 0 | 10297 | 2550 | 4000 | 27000 | 2 | Sin clasificación
530004 | Iveco | Iveco S-WAY AD260S40Y/FS 2LNG Paso: 5100; Cambio Automatizado | Camión | Gas natural |  |  |  |  | M | 8710 | 399.5 | 294 | 0 | 0 |  | 0 | 10327 | 2550 | 4000 | 27000 | 2 | Sin clasificación
530005 | Iveco | Iveco S-WAY AD260S40Y/FS 2LNG Paso: 5500; Cambio Automatizado | Camión | Gas natural |  |  |  |  | M | 8710 | 399.5 | 294 | 0 | 0 |  | 0 | 11357 | 2550 | 4000 | 27000 | 2 | Sin clasificación
530006 | Iveco | Iveco S-WAY AD260S40Y/FS 2LNG Paso: 5700; Cambio Automatizado | Camión | Gas natural |  |  |  |  | M | 8710 | 399.5 | 294 | 0 | 0 |  | 0 | 11557 | 2550 | 4000 | 27000 | 2 | Sin clasificación
530007 | Iveco | Iveco S-WAY AD260S40Y/FS 2LNG Paso: 6050; Cambio Automatizado | Camión | Gas natural |  |  |  |  | M | 8710 | 399.5 | 294 | 0 | 0 |  | 0 | 12000 | 2550 | 4000 | 27000 | 2 | Sin clasificación
529987 | Iveco | Iveco S-WAY AD260S40Y/FS CLNG Paso: 4200; Cambio Automatizado | Camión | Gas natural |  |  |  |  | M | 8710 | 399.5 | 294 | 0 | 0 |  | 0 | 9742 | 2550 | 4000 | 27000 | 2 | Sin clasificación
529988 | Iveco | Iveco S-WAY AD260S40Y/FS CLNG Paso: 4500; Cambio Automatizado | Camión | Gas natural |  |  |  |  | M | 8710 | 399.5 | 294 | 0 | 0 |  | 0 | 9997 | 2550 | 4000 | 27000 | 2 | Sin clasificación
529989 | Iveco | Iveco S-WAY AD260S40Y/FS CLNG Paso: 4800; Cambio Automatizado | Camión | Gas natural |  |  |  |  | M | 8710 | 399.5 | 294 | 0 | 0 |  | 0 | 10297 | 2550 | 4000 | 27000 | 2 | Sin clasificación
529990 | Iveco | Iveco S-WAY AD260S40Y/FS CLNG Paso: 5100; Cambio Automatizado | Camión | Gas natural |  |  |  |  | M | 8710 | 399.5 | 294 | 0 | 0 |  | 0 | 10327 | 2550 | 4000 | 27000 | 2 | Sin clasificación
529991 | Iveco | Iveco S-WAY AD260S40Y/FS CLNG Paso: 5500; Cambio Automatizado | Camión | Gas natural |  |  |  |  | M | 8710 | 399.5 | 294 | 0 | 0 |  | 0 | 11357 | 2550 | 4000 | 27000 | 2 | Sin clasificación
529992 | Iveco | Iveco S-WAY AD260S40Y/FS CLNG Paso: 5700; Cambio Automatizado | Camión | Gas natural |  |  |  |  | M | 8710 | 399.5 | 294 | 0 | 0 |  | 0 | 11557 | 2550 | 4000 | 27000 | 2 | Sin clasificación
529993 | Iveco | Iveco S-WAY AD260S40Y/FS CLNG Paso: 6050; Cambio Automatizado | Camión | Gas natural |  |  |  |  | M | 8710 | 399.5 | 294 | 0 | 0 |  | 0 | 12000 | 2550 | 4000 | 27000 | 2 | Sin clasificación
529979 | Iveco | Iveco S-WAY AD260S40Y/FS CNG Paso: 3800; Cambio Automatizado | Camión | Gas natural |  |  |  |  | M | 8710 | 399.5 | 294 | 0 | 0 |  | 0 | 8987 | 2550 | 4000 | 27000 | 2 | Sin clasificación
529980 | Iveco | Iveco S-WAY AD260S40Y/FS CNG Paso: 4200; Cambio Automatizado | Camión | Gas natural |  |  |  |  | M | 8710 | 399.5 | 294 | 0 | 0 |  | 0 | 9742 | 2550 | 4000 | 27000 | 2 | Sin clasificación
529981 | Iveco | Iveco S-WAY AD260S40Y/FS CNG Paso: 4500; Cambio Automatizado | Camión | Gas natural |  |  |  |  | M | 8710 | 399.5 | 294 | 0 | 0 |  | 0 | 9997 | 2550 | 4000 | 27000 | 2 | Sin clasificación
529982 | Iveco | Iveco S-WAY AD260S40Y/FS CNG Paso: 4800; Cambio Automatizado | Camión | Gas natural |  |  |  |  | M | 8710 | 399.5 | 294 | 0 | 0 |  | 0 | 10297 | 2550 | 4000 | 27000 | 2 | Sin clasificación
529983 | Iveco | Iveco S-WAY AD260S40Y/FS CNG Paso: 5100; Cambio Automatizado | Camión | Gas natural |  |  |  |  | M | 8710 | 399.5 | 294 | 0 | 0 |  | 0 | 10327 | 2550 | 4000 | 27000 | 2 | Sin clasificación
529984 | Iveco | Iveco S-WAY AD260S40Y/FS CNG Paso: 5500; Cambio Automatizado | Camión | Gas natural |  |  |  |  | M | 8710 | 399.5 | 294 | 0 | 0 |  | 0 | 11357 | 2550 | 4000 | 27000 | 2 | Sin clasificación
529985 | Iveco | Iveco S-WAY AD260S40Y/FS CNG Paso: 5700; Cambio Automatizado | Camión | Gas natural |  |  |  |  | M | 8710 | 399.5 | 294 | 0 | 0 |  | 0 | 11557 | 2550 | 4000 | 27000 | 2 | Sin clasificación
529986 | Iveco | Iveco S-WAY AD260S40Y/FS CNG Paso: 6050; Cambio Automatizado | Camión | Gas natural |  |  |  |  | M | 8710 | 399.5 | 294 | 0 | 0 |  | 0 | 12000 | 2550 | 4000 | 27000 | 2 | Sin clasificación
529965 | Iveco | Iveco S-WAY AD260S40Y/PS 1LNG Paso: 4200; Cambio Automatizado | Camión | Gas natural |  |  |  |  | M | 8710 | 399.5 | 294 | 0 | 0 |  | 0 | 9742 | 2550 | 4000 | 27000 | 2 | Sin clasificación
529966 | Iveco | Iveco S-WAY AD260S40Y/PS 1LNG Paso: 4500; Cambio Automatizado | Camión | Gas natural |  |  |  |  | M | 8710 | 399.5 | 294 | 0 | 0 |  | 0 | 9997 | 2550 | 4000 | 27000 | 2 | Sin clasificación
529967 | Iveco | Iveco S-WAY AD260S40Y/PS 1LNG Paso: 4800; Cambio Automatizado | Camión | Gas natural |  |  |  |  | M | 8710 | 399.5 | 294 | 0 | 0 |  | 0 | 10297 | 2550 | 4000 | 27000 | 2 | Sin clasificación
529968 | Iveco | Iveco S-WAY AD260S40Y/PS 1LNG Paso: 5100; Cambio Automatizado | Camión | Gas natural |  |  |  |  | M | 8710 | 399.5 | 294 | 0 | 0 |  | 0 | 10327 | 2550 | 4000 | 27000 | 2 | Sin clasificación
529969 | Iveco | Iveco S-WAY AD260S40Y/PS 1LNG Paso: 5500; Cambio Automatizado | Camión | Gas natural |  |  |  |  | M | 8710 | 399.5 | 294 | 0 | 0 |  | 0 | 11357 | 2550 | 4000 | 27000 | 2 | Sin clasificación
529970 | Iveco | Iveco S-WAY AD260S40Y/PS 1LNG Paso: 5700; Cambio Automatizado | Camión | Gas natural |  |  |  |  | M | 8710 | 399.5 | 294 | 0 | 0 |  | 0 | 11557 | 2550 | 4000 | 27000 | 2 | Sin clasificación
529971 | Iveco | Iveco S-WAY AD260S40Y/PS 1LNG Paso: 6050; Cambio Automatizado | Camión | Gas natural |  |  |  |  | M | 8710 | 399.5 | 294 | 0 | 0 |  | 0 | 12000 | 2550 | 4000 | 27000 | 2 | Sin clasificación
529972 | Iveco | Iveco S-WAY AD260S40Y/PS 2LNG Paso: 4200; Cambio Automatizado | Camión | Gas natural |  |  |  |  | M | 8710 | 399.5 | 294 | 0 | 0 |  | 0 | 9742 | 2550 | 4000 | 27000 | 2 | Sin clasificación
529973 | Iveco | Iveco S-WAY AD260S40Y/PS 2LNG Paso: 4500; Cambio Automatizado | Camión | Gas natural |  |  |  |  | M | 8710 | 399.5 | 294 | 0 | 0 |  | 0 | 9997 | 2550 | 4000 | 27000 | 2 | Sin clasificación
529974 | Iveco | Iveco S-WAY AD260S40Y/PS 2LNG Paso: 4800; Cambio Automatizado | Camión | Gas natural |  |  |  |  | M | 8710 | 399.5 | 294 | 0 | 0 |  | 0 | 10297 | 2550 | 4000 | 27000 | 2 | Sin clasificación
529975 | Iveco | Iveco S-WAY AD260S40Y/PS 2LNG Paso: 5100; Cambio Automatizado | Camión | Gas natural |  |  |  |  | M | 8710 | 399.5 | 294 | 0 | 0 |  | 0 | 10327 | 2550 | 4000 | 27000 | 2 | Sin clasificación
529976 | Iveco | Iveco S-WAY AD260S40Y/PS 2LNG Paso: 5500; Cambio Automatizado | Camión | Gas natural |  |  |  |  | M | 8710 | 399.5 | 294 | 0 | 0 |  | 0 | 11357 | 2550 | 4000 | 27000 | 2 | Sin clasificación
529977 | Iveco | Iveco S-WAY AD260S40Y/PS 2LNG Paso: 5700; Cambio Automatizado | Camión | Gas natural |  |  |  |  | M | 8710 | 399.5 | 294 | 0 | 0 |  | 0 | 11557 | 2550 | 4000 | 27000 | 2 | Sin clasificación
529978 | Iveco | Iveco S-WAY AD260S40Y/PS 2LNG Paso: 6050; Cambio Automatizado | Camión | Gas natural |  |  |  |  | M | 8710 | 399.5 | 294 | 0 | 0 |  | 0 | 12000 | 2550 | 4000 | 27000 | 2 | Sin clasificación
529958 | Iveco | Iveco S-WAY AD260S40Y/PS CLNG Paso: 4200; Cambio Automatizado | Camión | Gas natural |  |  |  |  | M | 8710 | 399.5 | 294 | 0 | 0 |  | 0 | 9742 | 2550 | 4000 | 27000 | 2 | Sin clasificación
529959 | Iveco | Iveco S-WAY AD260S40Y/PS CLNG Paso: 4500; Cambio Automatizado | Camión | Gas natural |  |  |  |  | M | 8710 | 399.5 | 294 | 0 | 0 |  | 0 | 9997 | 2550 | 4000 | 27000 | 2 | Sin clasificación
529960 | Iveco | Iveco S-WAY AD260S40Y/PS CLNG Paso: 4800; Cambio Automatizado | Camión | Gas natural |  |  |  |  | M | 8710 | 399.5 | 294 | 0 | 0 |  | 0 | 10297 | 2550 | 4000 | 27000 | 2 | Sin clasificación
529961 | Iveco | Iveco S-WAY AD260S40Y/PS CLNG Paso: 5100; Cambio Automatizado | Camión | Gas natural |  |  |  |  | M | 8710 | 399.5 | 294 | 0 | 0 |  | 0 | 10327 | 2550 | 4000 | 27000 | 2 | Sin clasificación
529962 | Iveco | Iveco S-WAY AD260S40Y/PS CLNG Paso: 5500; Cambio Automatizado | Camión | Gas natural |  |  |  |  | M | 8710 | 399.5 | 294 | 0 | 0 |  | 0 | 11357 | 2550 | 4000 | 27000 | 2 | Sin clasificación
529963 | Iveco | Iveco S-WAY AD260S40Y/PS CLNG Paso: 5700; Cambio Automatizado | Camión | Gas natural |  |  |  |  | M | 8710 | 399.5 | 294 | 0 | 0 |  | 0 | 11557 | 2550 | 4000 | 27000 | 2 | Sin clasificación
529964 | Iveco | Iveco S-WAY AD260S40Y/PS CLNG Paso: 6050; Cambio Automatizado | Camión | Gas natural |  |  |  |  | M | 8710 | 399.5 | 294 | 0 | 0 |  | 0 | 12000 | 2550 | 4000 | 27000 | 2 | Sin clasificación
529950 | Iveco | Iveco S-WAY AD260S40Y/PS CNG Paso: 3800; Cambio Automatizado | Camión | Gas natural |  |  |  |  | M | 8710 | 399.5 | 294 | 0 | 0 |  | 0 | 8987 | 2550 | 4000 | 27000 | 2 | Sin clasificación
529951 | Iveco | Iveco S-WAY AD260S40Y/PS CNG Paso: 4200; Cambio Automatizado | Camión | Gas natural |  |  |  |  | M | 8710 | 399.5 | 294 | 0 | 0 |  | 0 | 9742 | 2550 | 4000 | 27000 | 2 | Sin clasificación
529952 | Iveco | Iveco S-WAY AD260S40Y/PS CNG Paso: 4500; Cambio Automatizado | Camión | Gas natural |  |  |  |  | M | 8710 | 399.5 | 294 | 0 | 0 |  | 0 | 9997 | 2550 | 4000 | 27000 | 2 | Sin clasificación
529953 | Iveco | Iveco S-WAY AD260S40Y/PS CNG Paso: 4800; Cambio Automatizado | Camión | Gas natural |  |  |  |  | M | 8710 | 399.5 | 294 | 0 | 0 |  | 0 | 10297 | 2550 | 4000 | 27000 | 2 | Sin clasificación
529954 | Iveco | Iveco S-WAY AD260S40Y/PS CNG Paso: 5100; Cambio Automatizado | Camión | Gas natural |  |  |  |  | M | 8710 | 399.5 | 294 | 0 | 0 |  | 0 | 10327 | 2550 | 4000 | 27000 | 2 | Sin clasificación
529955 | Iveco | Iveco S-WAY AD260S40Y/PS CNG Paso: 5500; Cambio Automatizado | Camión | Gas natural |  |  |  |  | M | 8710 | 399.5 | 294 | 0 | 0 |  | 0 | 11357 | 2550 | 4000 | 27000 | 2 | Sin clasificación
529956 | Iveco | Iveco S-WAY AD260S40Y/PS CNG Paso: 5700; Cambio Automatizado | Camión | Gas natural |  |  |  |  | M | 8710 | 399.5 | 294 | 0 | 0 |  | 0 | 11557 | 2550 | 4000 | 27000 | 2 | Sin clasificación
529957 | Iveco | Iveco S-WAY AD260S40Y/PS CNG Paso: 6050; Cambio Automatizado | Camión | Gas natural |  |  |  |  | M | 8710 | 399.5 | 294 | 0 | 0 |  | 0 | 12000 | 2550 | 4000 | 27000 | 2 | Sin clasificación
530070 | Iveco | Iveco S-WAY AS190S46/FP CM CNG Paso: 5700; Cambio Automatizado | Camión | Gas natural |  |  |  |  | M | 12900 | 459.2 | 338 | 0 | 0 |  | 0 | 9937 | 2550 | 4000 | 20000 | 2 | Sin clasificación
530093 | Iveco | Iveco S-WAY AS260S46Y/FS 1LNG Paso: 4200; Cambio Automatizado | Camión | Gas natural |  |  |  |  | M | 12900 | 459.2 | 338 | 0 | 0 |  | 0 | 9742 | 2550 | 4000 | 27000 | 2 | Sin clasificación
530094 | Iveco | Iveco S-WAY AS260S46Y/FS 1LNG Paso: 4500; Cambio Automatizado | Camión | Gas natural |  |  |  |  | M | 12900 | 459.2 | 338 | 0 | 0 |  | 0 | 9997 | 2550 | 4000 | 27000 | 2 | Sin clasificación
530095 | Iveco | Iveco S-WAY AS260S46Y/FS 1LNG Paso: 4800; Cambio Automatizado | Camión | Gas natural |  |  |  |  | M | 12900 | 459.2 | 338 | 0 | 0 |  | 0 | 10297 | 2550 | 4000 | 27000 | 2 | Sin clasificación
530096 | Iveco | Iveco S-WAY AS260S46Y/FS 1LNG Paso: 5100; Cambio Automatizado | Camión | Gas natural |  |  |  |  | M | 12900 | 459.2 | 338 | 0 | 0 |  | 0 | 10327 | 2550 | 4000 | 27000 | 2 | Sin clasificación
530097 | Iveco | Iveco S-WAY AS260S46Y/FS 1LNG Paso: 5700; Cambio Automatizado | Camión | Gas natural |  |  |  |  | M | 12900 | 459.2 | 338 | 0 | 0 |  | 0 | 11557 | 2550 | 4000 | 27000 | 2 | Sin clasificación
530098 | Iveco | Iveco S-WAY AS260S46Y/FS 1LNG Paso: 6050; Cambio Automatizado | Camión | Gas natural |  |  |  |  | M | 12900 | 459.2 | 338 | 0 | 0 |  | 0 | 12000 | 2550 | 4000 | 27000 | 2 | Sin clasificación
530099 | Iveco | Iveco S-WAY AS260S46Y/FS 2LNG Paso: 4200; Cambio Automatizado | Camión | Gas natural |  |  |  |  | M | 12900 | 459.2 | 338 | 0 | 0 |  | 0 | 9742 | 2550 | 4000 | 27000 | 2 | Sin clasificación
530100 | Iveco | Iveco S-WAY AS260S46Y/FS 2LNG Paso: 4500; Cambio Automatizado | Camión | Gas natural |  |  |  |  | M | 12900 | 459.2 | 338 | 0 | 0 |  | 0 | 9997 | 2550 | 4000 | 27000 | 2 | Sin clasificación
530101 | Iveco | Iveco S-WAY AS260S46Y/FS 2LNG Paso: 4800; Cambio Automatizado | Camión | Gas natural |  |  |  |  | M | 12900 | 459.2 | 338 | 0 | 0 |  | 0 | 10297 | 2550 | 4000 | 27000 | 2 | Sin clasificación
530102 | Iveco | Iveco S-WAY AS260S46Y/FS 2LNG Paso: 5100; Cambio Automatizado | Camión | Gas natural |  |  |  |  | M | 12900 | 459.2 | 338 | 0 | 0 |  | 0 | 10327 | 2550 | 4000 | 27000 | 2 | Sin clasificación
530103 | Iveco | Iveco S-WAY AS260S46Y/FS 2LNG Paso: 5700; Cambio Automatizado | Camión | Gas natural |  |  |  |  | M | 12900 | 459.2 | 338 | 0 | 0 |  | 0 | 11557 | 2550 | 4000 | 27000 | 2 | Sin clasificación
530104 | Iveco | Iveco S-WAY AS260S46Y/FS 2LNG Paso: 6050; Cambio Automatizado | Camión | Gas natural |  |  |  |  | M | 12900 | 459.2 | 338 | 0 | 0 |  | 0 | 12000 | 2550 | 4000 | 27000 | 2 | Sin clasificación
530105 | Iveco | Iveco S-WAY AS260S46Y/FS CLNG Paso: 4200; Cambio Automatizado | Camión | Gas natural |  |  |  |  | M | 12900 | 459.2 | 338 | 0 | 0 |  | 0 | 9742 | 2550 | 4000 | 27000 | 2 | Sin clasificación
530106 | Iveco | Iveco S-WAY AS260S46Y/FS CLNG Paso: 4500; Cambio Automatizado | Camión | Gas natural |  |  |  |  | M | 12900 | 459.2 | 338 | 0 | 0 |  | 0 | 9997 | 2550 | 4000 | 27000 | 2 | Sin clasificación
530107 | Iveco | Iveco S-WAY AS260S46Y/FS CLNG Paso: 4800; Cambio Automatizado | Camión | Gas natural |  |  |  |  | M | 12900 | 459.2 | 338 | 0 | 0 |  | 0 | 10297 | 2550 | 4000 | 27000 | 2 | Sin clasificación
530108 | Iveco | Iveco S-WAY AS260S46Y/FS CLNG Paso: 5100; Cambio Automatizado | Camión | Gas natural |  |  |  |  | M | 12900 | 459.2 | 338 | 0 | 0 |  | 0 | 10327 | 2550 | 4000 | 27000 | 2 | Sin clasificación
530109 | Iveco | Iveco S-WAY AS260S46Y/FS CLNG Paso: 5700; Cambio Automatizado | Camión | Gas natural |  |  |  |  | M | 12900 | 459.2 | 338 | 0 | 0 |  | 0 | 11557 | 2550 | 4000 | 27000 | 2 | Sin clasificación
530110 | Iveco | Iveco S-WAY AS260S46Y/FS CLNG Paso: 6050; Cambio Automatizado | Camión | Gas natural |  |  |  |  | M | 12900 | 459.2 | 338 | 0 | 0 |  | 0 | 12000 | 2550 | 4000 | 27000 | 2 | Sin clasificación
530075 | Iveco | Iveco S-WAY AS260S46Y/FS CM 1LNG Paso: 4800; Cambio Automatizado | Camión | Gas natural |  |  |  |  | M | 12900 | 459.2 | 338 | 0 | 0 |  | 0 | 10297 | 2550 | 4000 | 27000 | 2 | Sin clasificación
530076 | Iveco | Iveco S-WAY AS260S46Y/FS CM 1LNG Paso: 5100; Cambio Automatizado | Camión | Gas natural |  |  |  |  | M | 12900 | 459.2 | 338 | 0 | 0 |  | 0 | 10327 | 2550 | 4000 | 27000 | 2 | Sin clasificación
530077 | Iveco | Iveco S-WAY AS260S46Y/FS CM 1LNG Paso: 5700; Cambio Automatizado | Camión | Gas natural |  |  |  |  | M | 12900 | 459.2 | 338 | 0 | 0 |  | 0 | 11557 | 2550 | 4000 | 27000 | 2 | Sin clasificación
530078 | Iveco | Iveco S-WAY AS260S46Y/FS CM 1LNG Paso: 6050; Cambio Automatizado | Camión | Gas natural |  |  |  |  | M | 12900 | 459.2 | 338 | 0 | 0 |  | 0 | 12000 | 2550 | 4000 | 27000 | 2 | Sin clasificación
530079 | Iveco | Iveco S-WAY AS260S46Y/FS CM 2LNG Paso: 4800; Cambio Automatizado | Camión | Gas natural |  |  |  |  | M | 12900 | 459.2 | 338 | 0 | 0 |  | 0 | 10297 | 2550 | 4000 | 27000 | 2 | Sin clasificación
530080 | Iveco | Iveco S-WAY AS260S46Y/FS CM 2LNG Paso: 5100; Cambio Automatizado | Camión | Gas natural |  |  |  |  | M | 12900 | 459.2 | 338 | 0 | 0 |  | 0 | 10327 | 2550 | 4000 | 27000 | 2 | Sin clasificación
530081 | Iveco | Iveco S-WAY AS260S46Y/FS CM 2LNG Paso: 5700; Cambio Automatizado | Camión | Gas natural |  |  |  |  | M | 12900 | 459.2 | 338 | 0 | 0 |  | 0 | 11557 | 2550 | 4000 | 27000 | 2 | Sin clasificación
530082 | Iveco | Iveco S-WAY AS260S46Y/FS CM 2LNG Paso: 6050; Cambio Automatizado | Camión | Gas natural |  |  |  |  | M | 12900 | 459.2 | 338 | 0 | 0 |  | 0 | 12000 | 2550 | 4000 | 27000 | 2 | Sin clasificación
530083 | Iveco | Iveco S-WAY AS260S46Y/FS CM CLNG Paso: 4800; Cambio Automatizado | Camión | Gas natural |  |  |  |  | M | 12900 | 459.2 | 338 | 0 | 0 |  | 0 | 10297 | 2550 | 4000 | 27000 | 2 | Sin clasificación
530084 | Iveco | Iveco S-WAY AS260S46Y/FS CM CLNG Paso: 5100; Cambio Automatizado | Camión | Gas natural |  |  |  |  | M | 12900 | 459.2 | 338 | 0 | 0 |  | 0 | 10327 | 2550 | 4000 | 27000 | 2 | Sin clasificación
530085 | Iveco | Iveco S-WAY AS260S46Y/FS CM CLNG Paso: 5700; Cambio Automatizado | Camión | Gas natural |  |  |  |  | M | 12900 | 459.2 | 338 | 0 | 0 |  | 0 | 11557 | 2550 | 4000 | 27000 | 2 | Sin clasificación
530086 | Iveco | Iveco S-WAY AS260S46Y/FS CM CLNG Paso: 6050; Cambio Automatizado | Camión | Gas natural |  |  |  |  | M | 12900 | 459.2 | 338 | 0 | 0 |  | 0 | 12000 | 2550 | 4000 | 27000 | 2 | Sin clasificación
530071 | Iveco | Iveco S-WAY AS260S46Y/FS CM CNG Paso: 4800; Cambio Automatizado | Camión | Gas natural |  |  |  |  | M | 12900 | 459.2 | 338 | 0 | 0 |  | 0 | 10297 | 2550 | 4000 | 27000 | 2 | Sin clasificación
530072 | Iveco | Iveco S-WAY AS260S46Y/FS CM CNG Paso: 5100; Cambio Automatizado | Camión | Gas natural |  |  |  |  | M | 12900 | 459.2 | 338 | 0 | 0 |  | 0 | 10327 | 2550 | 4000 | 27000 | 2 | Sin clasificación
530073 | Iveco | Iveco S-WAY AS260S46Y/FS CM CNG Paso: 5700; Cambio Automatizado | Camión | Gas natural |  |  |  |  | M | 12900 | 459.2 | 338 | 0 | 0 |  | 0 | 11557 | 2550 | 4000 | 27000 | 2 | Sin clasificación
530074 | Iveco | Iveco S-WAY AS260S46Y/FS CM CNG Paso: 6050; Cambio Automatizado | Camión | Gas natural |  |  |  |  | M | 12900 | 459.2 | 338 | 0 | 0 |  | 0 | 12000 | 2550 | 4000 | 27000 | 2 | Sin clasificación
530087 | Iveco | Iveco S-WAY AS260S46Y/FS CNG Paso: 4200; Cambio Automatizado | Camión | Gas natural |  |  |  |  | M | 12900 | 459.2 | 338 | 0 | 0 |  | 0 | 9742 | 2550 | 4000 | 27000 | 2 | Sin clasificación
530088 | Iveco | Iveco S-WAY AS260S46Y/FS CNG Paso: 4500; Cambio Automatizado | Camión | Gas natural |  |  |  |  | M | 12900 | 459.2 | 338 | 0 | 0 |  | 0 | 9997 | 2550 | 4000 | 27000 | 2 | Sin clasificación
530089 | Iveco | Iveco S-WAY AS260S46Y/FS CNG Paso: 4800; Cambio Automatizado | Camión | Gas natural |  |  |  |  | M | 12900 | 459.2 | 338 | 0 | 0 |  | 0 | 10297 | 2550 | 4000 | 27000 | 2 | Sin clasificación
530090 | Iveco | Iveco S-WAY AS260S46Y/FS CNG Paso: 5100; Cambio Automatizado | Camión | Gas natural |  |  |  |  | M | 12900 | 459.2 | 338 | 0 | 0 |  | 0 | 10327 | 2550 | 4000 | 27000 | 2 | Sin clasificación
530091 | Iveco | Iveco S-WAY AS260S46Y/FS CNG Paso: 5700; Cambio Automatizado | Camión | Gas natural |  |  |  |  | M | 12900 | 459.2 | 338 | 0 | 0 |  | 0 | 11557 | 2550 | 4000 | 27000 | 2 | Sin clasificación
530092 | Iveco | Iveco S-WAY AS260S46Y/FS CNG Paso: 6050; Cambio Automatizado | Camión | Gas natural |  |  |  |  | M | 12900 | 459.2 | 338 | 0 | 0 |  | 0 | 12000 | 2550 | 4000 | 27000 | 2 | Sin clasificación
530117 | Iveco | Iveco S-WAY AS260S46Y/PS 1LNG Paso: 4200; Cambio Automatizado | Camión | Gas natural |  |  |  |  | M | 12900 | 459.2 | 338 | 0 | 0 |  | 0 | 9742 | 2550 | 4000 | 27000 | 2 | Sin clasificación
530118 | Iveco | Iveco S-WAY AS260S46Y/PS 1LNG Paso: 4500; Cambio Automatizado | Camión | Gas natural |  |  |  |  | M | 12900 | 459.2 | 338 | 0 | 0 |  | 0 | 9997 | 2550 | 4000 | 27000 | 2 | Sin clasificación
530119 | Iveco | Iveco S-WAY AS260S46Y/PS 1LNG Paso: 4800; Cambio Automatizado | Camión | Gas natural |  |  |  |  | M | 12900 | 459.2 | 338 | 0 | 0 |  | 0 | 10297 | 2550 | 4000 | 27000 | 2 | Sin clasificación
530120 | Iveco | Iveco S-WAY AS260S46Y/PS 1LNG Paso: 5100; Cambio Automatizado | Camión | Gas natural |  |  |  |  | M | 12900 | 459.2 | 338 | 0 | 0 |  | 0 | 10327 | 2550 | 4000 | 27000 | 2 | Sin clasificación
530121 | Iveco | Iveco S-WAY AS260S46Y/PS 1LNG Paso: 5700; Cambio Automatizado | Camión | Gas natural |  |  |  |  | M | 12900 | 459.2 | 338 | 0 | 0 |  | 0 | 11557 | 2550 | 4000 | 27000 | 2 | Sin clasificación
530122 | Iveco | Iveco S-WAY AS260S46Y/PS 1LNG Paso: 6050; Cambio Automatizado | Camión | Gas natural |  |  |  |  | M | 12900 | 459.2 | 338 | 0 | 0 |  | 0 | 12000 | 2550 | 4000 | 27000 | 2 | Sin clasificación
530123 | Iveco | Iveco S-WAY AS260S46Y/PS 2LNG Paso: 4200; Cambio Automatizado | Camión | Gas natural |  |  |  |  | M | 12900 | 459.2 | 338 | 0 | 0 |  | 0 | 9742 | 2550 | 4000 | 27000 | 2 | Sin clasificación
530124 | Iveco | Iveco S-WAY AS260S46Y/PS 2LNG Paso: 4500; Cambio Automatizado | Camión | Gas natural |  |  |  |  | M | 12900 | 459.2 | 338 | 0 | 0 |  | 0 | 9997 | 2550 | 4000 | 27000 | 2 | Sin clasificación
530125 | Iveco | Iveco S-WAY AS260S46Y/PS 2LNG Paso: 4800; Cambio Automatizado | Camión | Gas natural |  |  |  |  | M | 12900 | 459.2 | 338 | 0 | 0 |  | 0 | 10297 | 2550 | 4000 | 27000 | 2 | Sin clasificación
530126 | Iveco | Iveco S-WAY AS260S46Y/PS 2LNG Paso: 5100; Cambio Automatizado | Camión | Gas natural |  |  |  |  | M | 12900 | 459.2 | 338 | 0 | 0 |  | 0 | 10327 | 2550 | 4000 | 27000 | 2 | Sin clasificación
530127 | Iveco | Iveco S-WAY AS260S46Y/PS 2LNG Paso: 5700; Cambio Automatizado | Camión | Gas natural |  |  |  |  | M | 12900 | 459.2 | 338 | 0 | 0 |  | 0 | 11557 | 2550 | 4000 | 27000 | 2 | Sin clasificación
530128 | Iveco | Iveco S-WAY AS260S46Y/PS 2LNG Paso: 6050; Cambio Automatizado | Camión | Gas natural |  |  |  |  | M | 12900 | 459.2 | 338 | 0 | 0 |  | 0 | 12000 | 2550 | 4000 | 27000 | 2 | Sin clasificación
530129 | Iveco | Iveco S-WAY AS260S46Y/PS CLNG Paso: 4200; Cambio Automatizado | Camión | Gas natural |  |  |  |  | M | 12900 | 459.2 | 338 | 0 | 0 |  | 0 | 9742 | 2550 | 4000 | 27000 | 2 | Sin clasificación
530130 | Iveco | Iveco S-WAY AS260S46Y/PS CLNG Paso: 4500; Cambio Automatizado | Camión | Gas natural |  |  |  |  | M | 12900 | 459.2 | 338 | 0 | 0 |  | 0 | 9997 | 2550 | 4000 | 27000 | 2 | Sin clasificación
530131 | Iveco | Iveco S-WAY AS260S46Y/PS CLNG Paso: 4800; Cambio Automatizado | Camión | Gas natural |  |  |  |  | M | 12900 | 459.2 | 338 | 0 | 0 |  | 0 | 10297 | 2550 | 4000 | 27000 | 2 | Sin clasificación
530132 | Iveco | Iveco S-WAY AS260S46Y/PS CLNG Paso: 5100; Cambio Automatizado | Camión | Gas natural |  |  |  |  | M | 12900 | 459.2 | 338 | 0 | 0 |  | 0 | 10327 | 2550 | 4000 | 27000 | 2 | Sin clasificación
530133 | Iveco | Iveco S-WAY AS260S46Y/PS CLNG Paso: 5700; Cambio Automatizado | Camión | Gas natural |  |  |  |  | M | 12900 | 459.2 | 338 | 0 | 0 |  | 0 | 11557 | 2550 | 4000 | 27000 | 2 | Sin clasificación
530134 | Iveco | Iveco S-WAY AS260S46Y/PS CLNG Paso: 6050; Cambio Automatizado | Camión | Gas natural |  |  |  |  | M | 12900 | 459.2 | 338 | 0 | 0 |  | 0 | 12000 | 2550 | 4000 | 27000 | 2 | Sin clasificación
530111 | Iveco | Iveco S-WAY AS260S46Y/PS CNG Paso: 4200; Cambio Automatizado | Camión | Gas natural |  |  |  |  | M | 12900 | 459.2 | 338 | 0 | 0 |  | 0 | 9742 | 2550 | 4000 | 27000 | 2 | Sin clasificación
530112 | Iveco | Iveco S-WAY AS260S46Y/PS CNG Paso: 4500; Cambio Automatizado | Camión | Gas natural |  |  |  |  | M | 12900 | 459.2 | 338 | 0 | 0 |  | 0 | 9997 | 2550 | 4000 | 27000 | 2 | Sin clasificación
530113 | Iveco | Iveco S-WAY AS260S46Y/PS CNG Paso: 4800; Cambio Automatizado | Camión | Gas natural |  |  |  |  | M | 12900 | 459.2 | 338 | 0 | 0 |  | 0 | 10297 | 2550 | 4000 | 27000 | 2 | Sin clasificación
530114 | Iveco | Iveco S-WAY AS260S46Y/PS CNG Paso: 5100; Cambio Automatizado | Camión | Gas natural |  |  |  |  | M | 12900 | 459.2 | 338 | 0 | 0 |  | 0 | 10327 | 2550 | 4000 | 27000 | 2 | Sin clasificación
530115 | Iveco | Iveco S-WAY AS260S46Y/PS CNG Paso: 5700; Cambio Automatizado | Camión | Gas natural |  |  |  |  | M | 12900 | 459.2 | 338 | 0 | 0 |  | 0 | 11557 | 2550 | 4000 | 27000 | 2 | Sin clasificación
530116 | Iveco | Iveco S-WAY AS260S46Y/PS CNG Paso: 6050; Cambio Automatizado | Camión | Gas natural |  |  |  |  | M | 12900 | 459.2 | 338 | 0 | 0 |  | 0 | 12000 | 2550 | 4000 | 27000 | 2 | Sin clasificación
529507 | Iveco | Iveco S-WAY AS440S46T/FP 1LNG Paso: 3800; Cambio Automatizado | Tractocamión | Gas natural |  |  |  |  | M | 12900 | 459.2 | 338 | 0 | 0 |  | 0 | 6252 | 2550 | 4000 | 20000 | 2 | Sin clasificación
529508 | Iveco | Iveco S-WAY AS440S46T/FP 2LNG Paso: 3800; Cambio Automatizado | Tractocamión | Gas natural |  |  |  |  | M | 12900 | 459.2 | 338 | 0 | 0 |  | 0 | 6252 | 2550 | 4000 | 20000 | 2 | Sin clasificación
529506 | Iveco | Iveco S-WAY AS440S46T/FP CLNG Paso: 3800; Cambio Automatizado | Tractocamión | Gas natural |  |  |  |  | M | 12900 | 459.2 | 338 | 0 | 0 |  | 0 | 6252 | 2550 | 4000 | 20000 | 2 | Sin clasificación
529505 | Iveco | Iveco S-WAY AS440S46T/FP CNG Paso: 3800; Cambio Automatizado | Tractocamión | Gas natural |  |  |  |  | M | 12900 | 459.2 | 338 | 0 | 0 |  | 0 | 6252 | 2550 | 4000 | 20000 | 2 | Sin clasificación
529509 | Iveco | Iveco S-WAY AS440S46T/FP LT 2LNG Paso: 3800; Cambio Automatizado | Tractocamión | Gas natural |  |  |  |  | M | 12900 | 459.2 | 338 | 0 | 0 |  | 0 | 6252 | 2550 | 4000 | 20000 | 2 | Sin clasificación
529499 | Iveco | Iveco S-WAY AS440S46T/P 1LNG Paso: 3800; Cambio Automatizado | Tractocamión | Gas natural |  |  |  |  | M | 12900 | 459.2 | 338 | 0 | 0 |  | 0 | 6252 | 2550 | 4000 | 20000 | 2 | Sin clasificación
529500 | Iveco | Iveco S-WAY AS440S46T/P 2LNG Paso: 3800; Cambio Automatizado | Tractocamión | Gas natural |  |  |  |  | M | 12900 | 459.2 | 338 | 0 | 0 |  | 0 | 6252 | 2550 | 4000 | 20000 | 2 | Sin clasificación
529498 | Iveco | Iveco S-WAY AS440S46T/P CLNG Paso: 3800; Cambio Automatizado | Tractocamión | Gas natural |  |  |  |  | M | 12900 | 459.2 | 338 | 0 | 0 |  | 0 | 6252 | 2550 | 4000 | 20000 | 2 | Sin clasificación
529497 | Iveco | Iveco S-WAY AS440S46T/P CNG Paso: 3800; Cambio Automatizado | Tractocamión | Gas natural |  |  |  |  | M | 12900 | 459.2 | 338 | 0 | 0 |  | 0 | 6252 | 2550 | 4000 | 20000 | 2 | Sin clasificación
529510 | Iveco | Iveco S-WAY AS440S46TX/P 2LNG Paso: 4000; Cambio Automatizado | Tractocamión | Gas natural |  |  |  |  | M | 12900 | 459.2 | 338 | 0 | 0 |  | 0 | 6252 | 2550 | 4000 | 20000 | 2 | Sin clasificación
529657 | Iveco | Iveco S-WAY AT190S34/FP 1LNG Paso: 4200; Cambio Automatizado | Camión | Gas natural |  |  |  |  | M | 8710 | 339.7 | 250 | 0 | 0 |  | 0 | 8302 | 2550 | 4000 | 20000 | 2 | Sin clasificación
529658 | Iveco | Iveco S-WAY AT190S34/FP 1LNG Paso: 4500; Cambio Automatizado | Camión | Gas natural |  |  |  |  | M | 8710 | 339.7 | 250 | 0 | 0 |  | 0 | 8332 | 2550 | 4000 | 20000 | 2 | Sin clasificación
529659 | Iveco | Iveco S-WAY AT190S34/FP 1LNG Paso: 4800; Cambio Automatizado | Camión | Gas natural |  |  |  |  | M | 8710 | 339.7 | 250 | 0 | 0 |  | 0 | 9307 | 2550 | 4000 | 20000 | 2 | Sin clasificación
529660 | Iveco | Iveco S-WAY AT190S34/FP 1LNG Paso: 5100; Cambio Automatizado | Camión | Gas natural |  |  |  |  | M | 8710 | 339.7 | 250 | 0 | 0 |  | 0 | 9517 | 2550 | 4000 | 20000 | 2 | Sin clasificación
529661 | Iveco | Iveco S-WAY AT190S34/FP 1LNG Paso: 5500; Cambio Automatizado | Camión | Gas natural |  |  |  |  | M | 8710 | 339.7 | 250 | 0 | 0 |  | 0 | 9737 | 2550 | 4000 | 20000 | 2 | Sin clasificación
529662 | Iveco | Iveco S-WAY AT190S34/FP 1LNG Paso: 5700; Cambio Automatizado | Camión | Gas natural |  |  |  |  | M | 8710 | 339.7 | 250 | 0 | 0 |  | 0 | 9937 | 2550 | 4000 | 20000 | 2 | Sin clasificación
529663 | Iveco | Iveco S-WAY AT190S34/FP 1LNG Paso: 6300; Cambio Automatizado | Camión | Gas natural |  |  |  |  | M | 8710 | 339.7 | 250 | 0 | 0 |  | 0 | 11122 | 2550 | 4000 | 20000 | 2 | Sin clasificación
529664 | Iveco | Iveco S-WAY AT190S34/FP 2LNG Paso: 4200; Cambio Automatizado | Camión | Gas natural |  |  |  |  | M | 8710 | 339.7 | 250 | 0 | 0 |  | 0 | 8302 | 2550 | 4000 | 20000 | 2 | Sin clasificación
529665 | Iveco | Iveco S-WAY AT190S34/FP 2LNG Paso: 4500; Cambio Automatizado | Camión | Gas natural |  |  |  |  | M | 8710 | 339.7 | 250 | 0 | 0 |  | 0 | 8332 | 2550 | 4000 | 20000 | 2 | Sin clasificación
529666 | Iveco | Iveco S-WAY AT190S34/FP 2LNG Paso: 4800; Cambio Automatizado | Camión | Gas natural |  |  |  |  | M | 8710 | 339.7 | 250 | 0 | 0 |  | 0 | 9307 | 2550 | 4000 | 20000 | 2 | Sin clasificación
529667 | Iveco | Iveco S-WAY AT190S34/FP 2LNG Paso: 5100; Cambio Automatizado | Camión | Gas natural |  |  |  |  | M | 8710 | 339.7 | 250 | 0 | 0 |  | 0 | 9517 | 2550 | 4000 | 20000 | 2 | Sin clasificación
529668 | Iveco | Iveco S-WAY AT190S34/FP 2LNG Paso: 5500; Cambio Automatizado | Camión | Gas natural |  |  |  |  | M | 8710 | 339.7 | 250 | 0 | 0 |  | 0 | 9737 | 2550 | 4000 | 20000 | 2 | Sin clasificación
529669 | Iveco | Iveco S-WAY AT190S34/FP 2LNG Paso: 5700; Cambio Automatizado | Camión | Gas natural |  |  |  |  | M | 8710 | 339.7 | 250 | 0 | 0 |  | 0 | 9937 | 2550 | 4000 | 20000 | 2 | Sin clasificación
529670 | Iveco | Iveco S-WAY AT190S34/FP 2LNG Paso: 6300; Cambio Automatizado | Camión | Gas natural |  |  |  |  | M | 8710 | 339.7 | 250 | 0 | 0 |  | 0 | 11122 | 2550 | 4000 | 20000 | 2 | Sin clasificación
529650 | Iveco | Iveco S-WAY AT190S34/FP CLNG Paso: 4200; Cambio Automatizado | Camión | Gas natural |  |  |  |  | M | 8710 | 339.7 | 250 | 0 | 0 |  | 0 | 8302 | 2550 | 4000 | 20000 | 2 | Sin clasificación
529651 | Iveco | Iveco S-WAY AT190S34/FP CLNG Paso: 4500; Cambio Automatizado | Camión | Gas natural |  |  |  |  | M | 8710 | 339.7 | 250 | 0 | 0 |  | 0 | 8332 | 2550 | 4000 | 20000 | 2 | Sin clasificación
529652 | Iveco | Iveco S-WAY AT190S34/FP CLNG Paso: 4800; Cambio Automatizado | Camión | Gas natural |  |  |  |  | M | 8710 | 339.7 | 250 | 0 | 0 |  | 0 | 9307 | 2550 | 4000 | 20000 | 2 | Sin clasificación
529653 | Iveco | Iveco S-WAY AT190S34/FP CLNG Paso: 5100; Cambio Automatizado | Camión | Gas natural |  |  |  |  | M | 8710 | 339.7 | 250 | 0 | 0 |  | 0 | 9517 | 2550 | 4000 | 20000 | 2 | Sin clasificación
529654 | Iveco | Iveco S-WAY AT190S34/FP CLNG Paso: 5500; Cambio Automatizado | Camión | Gas natural |  |  |  |  | M | 8710 | 339.7 | 250 | 0 | 0 |  | 0 | 9737 | 2550 | 4000 | 20000 | 2 | Sin clasificación
529655 | Iveco | Iveco S-WAY AT190S34/FP CLNG Paso: 5700; Cambio Automatizado | Camión | Gas natural |  |  |  |  | M | 8710 | 339.7 | 250 | 0 | 0 |  | 0 | 9937 | 2550 | 4000 | 20000 | 2 | Sin clasificación
529656 | Iveco | Iveco S-WAY AT190S34/FP CLNG Paso: 6300; Cambio Automatizado | Camión | Gas natural |  |  |  |  | M | 8710 | 339.7 | 250 | 0 | 0 |  | 0 | 11122 | 2550 | 4000 | 20000 | 2 | Sin clasificación
529634 | Iveco | Iveco S-WAY AT190S34/FP CNG Paso: 3800; Cambio Automatizado | Camión | Gas natural |  |  |  |  | M | 8710 | 339.7 | 250 | 0 | 0 |  | 0 | 7677 | 2550 | 4000 | 20000 | 2 | Sin clasificación
529642 | Iveco | Iveco S-WAY AT190S34/FP CNG Paso: 3800; Cambio Automático | Camión | Gas natural |  |  |  |  | A | 8710 | 339.7 | 250 | 0 | 0 |  | 0 | 7677 | 2550 | 4000 | 20000 | 2 | Sin clasificación
529635 | Iveco | Iveco S-WAY AT190S34/FP CNG Paso: 4200; Cambio Automatizado | Camión | Gas natural |  |  |  |  | M | 8710 | 339.7 | 250 | 0 | 0 |  | 0 | 8302 | 2550 | 4000 | 20000 | 2 | Sin clasificación
529643 | Iveco | Iveco S-WAY AT190S34/FP CNG Paso: 4200; Cambio Automático | Camión | Gas natural |  |  |  |  | A | 8710 | 339.7 | 250 | 0 | 0 |  | 0 | 8302 | 2550 | 4000 | 20000 | 2 | Sin clasificación
529636 | Iveco | Iveco S-WAY AT190S34/FP CNG Paso: 4500; Cambio Automatizado | Camión | Gas natural |  |  |  |  | M | 8710 | 339.7 | 250 | 0 | 0 |  | 0 | 8332 | 2550 | 4000 | 20000 | 2 | Sin clasificación
529644 | Iveco | Iveco S-WAY AT190S34/FP CNG Paso: 4500; Cambio Automático | Camión | Gas natural |  |  |  |  | A | 8710 | 339.7 | 250 | 0 | 0 |  | 0 | 8332 | 2550 | 4000 | 20000 | 2 | Sin clasificación
529637 | Iveco | Iveco S-WAY AT190S34/FP CNG Paso: 4800; Cambio Automatizado | Camión | Gas natural |  |  |  |  | M | 8710 | 339.7 | 250 | 0 | 0 |  | 0 | 9307 | 2550 | 4000 | 20000 | 2 | Sin clasificación
529645 | Iveco | Iveco S-WAY AT190S34/FP CNG Paso: 4800; Cambio Automático | Camión | Gas natural |  |  |  |  | A | 8710 | 339.7 | 250 | 0 | 0 |  | 0 | 9307 | 2550 | 4000 | 20000 | 2 | Sin clasificación
529638 | Iveco | Iveco S-WAY AT190S34/FP CNG Paso: 5100; Cambio Automatizado | Camión | Gas natural |  |  |  |  | M | 8710 | 339.7 | 250 | 0 | 0 |  | 0 | 9517 | 2550 | 4000 | 20000 | 2 | Sin clasificación
529646 | Iveco | Iveco S-WAY AT190S34/FP CNG Paso: 5100; Cambio Automático | Camión | Gas natural |  |  |  |  | A | 8710 | 339.7 | 250 | 0 | 0 |  | 0 | 9517 | 2550 | 4000 | 20000 | 2 | Sin clasificación
529639 | Iveco | Iveco S-WAY AT190S34/FP CNG Paso: 5500; Cambio Automatizado | Camión | Gas natural |  |  |  |  | M | 8710 | 339.7 | 250 | 0 | 0 |  | 0 | 9737 | 2550 | 4000 | 20000 | 2 | Sin clasificación
529647 | Iveco | Iveco S-WAY AT190S34/FP CNG Paso: 5500; Cambio Automático | Camión | Gas natural |  |  |  |  | A | 8710 | 339.7 | 250 | 0 | 0 |  | 0 | 9737 | 2550 | 4000 | 20000 | 2 | Sin clasificación
529640 | Iveco | Iveco S-WAY AT190S34/FP CNG Paso: 5700; Cambio Automatizado | Camión | Gas natural |  |  |  |  | M | 8710 | 339.7 | 250 | 0 | 0 |  | 0 | 9937 | 2550 | 4000 | 20000 | 2 | Sin clasificación
529648 | Iveco | Iveco S-WAY AT190S34/FP CNG Paso: 5700; Cambio Automático | Camión | Gas natural |  |  |  |  | A | 8710 | 339.7 | 250 | 0 | 0 |  | 0 | 9937 | 2550 | 4000 | 20000 | 2 | Sin clasificación
529641 | Iveco | Iveco S-WAY AT190S34/FP CNG Paso: 6300; Cambio Automatizado | Camión | Gas natural |  |  |  |  | M | 8710 | 339.7 | 250 | 0 | 0 |  | 0 | 11122 | 2550 | 4000 | 20000 | 2 | Sin clasificación
529649 | Iveco | Iveco S-WAY AT190S34/FP CNG Paso: 6300; Cambio Automático | Camión | Gas natural |  |  |  |  | A | 8710 | 339.7 | 250 | 0 | 0 |  | 0 | 11122 | 2550 | 4000 | 20000 | 2 | Sin clasificación
529620 | Iveco | Iveco S-WAY AT190S34/P 1LNG Paso: 4200; Cambio Automatizado | Camión | Gas natural |  |  |  |  | M | 8710 | 339.7 | 250 | 0 | 0 |  | 0 | 8302 | 2550 | 4000 | 20000 | 2 | Sin clasificación
529621 | Iveco | Iveco S-WAY AT190S34/P 1LNG Paso: 4500; Cambio Automatizado | Camión | Gas natural |  |  |  |  | M | 8710 | 339.7 | 250 | 0 | 0 |  | 0 | 8332 | 2550 | 4000 | 20000 | 2 | Sin clasificación
529622 | Iveco | Iveco S-WAY AT190S34/P 1LNG Paso: 4800; Cambio Automatizado | Camión | Gas natural |  |  |  |  | M | 8710 | 339.7 | 250 | 0 | 0 |  | 0 | 9307 | 2550 | 4000 | 20000 | 2 | Sin clasificación
529623 | Iveco | Iveco S-WAY AT190S34/P 1LNG Paso: 5100; Cambio Automatizado | Camión | Gas natural |  |  |  |  | M | 8710 | 339.7 | 250 | 0 | 0 |  | 0 | 9517 | 2550 | 4000 | 20000 | 2 | Sin clasificación
529624 | Iveco | Iveco S-WAY AT190S34/P 1LNG Paso: 5500; Cambio Automatizado | Camión | Gas natural |  |  |  |  | M | 8710 | 339.7 | 250 | 0 | 0 |  | 0 | 9737 | 2550 | 4000 | 20000 | 2 | Sin clasificación
529625 | Iveco | Iveco S-WAY AT190S34/P 1LNG Paso: 5700; Cambio Automatizado | Camión | Gas natural |  |  |  |  | M | 8710 | 339.7 | 250 | 0 | 0 |  | 0 | 9937 | 2550 | 4000 | 20000 | 2 | Sin clasificación
529626 | Iveco | Iveco S-WAY AT190S34/P 1LNG Paso: 6300; Cambio Automatizado | Camión | Gas natural |  |  |  |  | M | 8710 | 339.7 | 250 | 0 | 0 |  | 0 | 11122 | 2550 | 4000 | 20000 | 2 | Sin clasificación
529627 | Iveco | Iveco S-WAY AT190S34/P 2LNG Paso: 4200; Cambio Automatizado | Camión | Gas natural |  |  |  |  | M | 8710 | 339.7 | 250 | 0 | 0 |  | 0 | 8302 | 2550 | 4000 | 20000 | 2 | Sin clasificación
529628 | Iveco | Iveco S-WAY AT190S34/P 2LNG Paso: 4500; Cambio Automatizado | Camión | Gas natural |  |  |  |  | M | 8710 | 339.7 | 250 | 0 | 0 |  | 0 | 8332 | 2550 | 4000 | 20000 | 2 | Sin clasificación
529629 | Iveco | Iveco S-WAY AT190S34/P 2LNG Paso: 4800; Cambio Automatizado | Camión | Gas natural |  |  |  |  | M | 8710 | 339.7 | 250 | 0 | 0 |  | 0 | 9307 | 2550 | 4000 | 20000 | 2 | Sin clasificación
529630 | Iveco | Iveco S-WAY AT190S34/P 2LNG Paso: 5100; Cambio Automatizado | Camión | Gas natural |  |  |  |  | M | 8710 | 339.7 | 250 | 0 | 0 |  | 0 | 9517 | 2550 | 4000 | 20000 | 2 | Sin clasificación
529631 | Iveco | Iveco S-WAY AT190S34/P 2LNG Paso: 5500; Cambio Automatizado | Camión | Gas natural |  |  |  |  | M | 8710 | 339.7 | 250 | 0 | 0 |  | 0 | 9737 | 2550 | 4000 | 20000 | 2 | Sin clasificación
529632 | Iveco | Iveco S-WAY AT190S34/P 2LNG Paso: 5700; Cambio Automatizado | Camión | Gas natural |  |  |  |  | M | 8710 | 339.7 | 250 | 0 | 0 |  | 0 | 9937 | 2550 | 4000 | 20000 | 2 | Sin clasificación
529633 | Iveco | Iveco S-WAY AT190S34/P 2LNG Paso: 6300; Cambio Automatizado | Camión | Gas natural |  |  |  |  | M | 8710 | 339.7 | 250 | 0 | 0 |  | 0 | 11122 | 2550 | 4000 | 20000 | 2 | Sin clasificación
529613 | Iveco | Iveco S-WAY AT190S34/P CLNG Paso: 4200; Cambio Automatizado | Camión | Gas natural |  |  |  |  | M | 8710 | 339.7 | 250 | 0 | 0 |  | 0 | 8302 | 2550 | 4000 | 20000 | 2 | Sin clasificación
529614 | Iveco | Iveco S-WAY AT190S34/P CLNG Paso: 4500; Cambio Automatizado | Camión | Gas natural |  |  |  |  | M | 8710 | 339.7 | 250 | 0 | 0 |  | 0 | 8332 | 2550 | 4000 | 20000 | 2 | Sin clasificación
529615 | Iveco | Iveco S-WAY AT190S34/P CLNG Paso: 4800; Cambio Automatizado | Camión | Gas natural |  |  |  |  | M | 8710 | 339.7 | 250 | 0 | 0 |  | 0 | 9307 | 2550 | 4000 | 20000 | 2 | Sin clasificación
529616 | Iveco | Iveco S-WAY AT190S34/P CLNG Paso: 5100; Cambio Automatizado | Camión | Gas natural |  |  |  |  | M | 8710 | 339.7 | 250 | 0 | 0 |  | 0 | 9517 | 2550 | 4000 | 20000 | 2 | Sin clasificación
529617 | Iveco | Iveco S-WAY AT190S34/P CLNG Paso: 5500; Cambio Automatizado | Camión | Gas natural |  |  |  |  | M | 8710 | 339.7 | 250 | 0 | 0 |  | 0 | 9737 | 2550 | 4000 | 20000 | 2 | Sin clasificación
529618 | Iveco | Iveco S-WAY AT190S34/P CLNG Paso: 5700; Cambio Automatizado | Camión | Gas natural |  |  |  |  | M | 8710 | 339.7 | 250 | 0 | 0 |  | 0 | 9937 | 2550 | 4000 | 20000 | 2 | Sin clasificación
529619 | Iveco | Iveco S-WAY AT190S34/P CLNG Paso: 6300; Cambio Automatizado | Camión | Gas natural |  |  |  |  | M | 8710 | 339.7 | 250 | 0 | 0 |  | 0 | 11122 | 2550 | 4000 | 20000 | 2 | Sin clasificación
529597 | Iveco | Iveco S-WAY AT190S34/P CNG Paso: 3800; Cambio Automatizado | Camión | Gas natural |  |  |  |  | M | 8710 | 339.7 | 250 | 0 | 0 |  | 0 | 7677 | 2550 | 4000 | 20000 | 2 | Sin clasificación
529605 | Iveco | Iveco S-WAY AT190S34/P CNG Paso: 3800; Cambio Automático | Camión | Gas natural |  |  |  |  | A | 8710 | 339.7 | 250 | 0 | 0 |  | 0 | 7677 | 2550 | 4000 | 20000 | 2 | Sin clasificación
529598 | Iveco | Iveco S-WAY AT190S34/P CNG Paso: 4200; Cambio Automatizado | Camión | Gas natural |  |  |  |  | M | 8710 | 339.7 | 250 | 0 | 0 |  | 0 | 8302 | 2550 | 4000 | 20000 | 2 | Sin clasificación
529606 | Iveco | Iveco S-WAY AT190S34/P CNG Paso: 4200; Cambio Automático | Camión | Gas natural |  |  |  |  | A | 8710 | 339.7 | 250 | 0 | 0 |  | 0 | 8302 | 2550 | 4000 | 20000 | 2 | Sin clasificación
529599 | Iveco | Iveco S-WAY AT190S34/P CNG Paso: 4500; Cambio Automatizado | Camión | Gas natural |  |  |  |  | M | 8710 | 339.7 | 250 | 0 | 0 |  | 0 | 8332 | 2550 | 4000 | 20000 | 2 | Sin clasificación
529607 | Iveco | Iveco S-WAY AT190S34/P CNG Paso: 4500; Cambio Automático | Camión | Gas natural |  |  |  |  | A | 8710 | 339.7 | 250 | 0 | 0 |  | 0 | 8332 | 2550 | 4000 | 20000 | 2 | Sin clasificación
529600 | Iveco | Iveco S-WAY AT190S34/P CNG Paso: 4800; Cambio Automatizado | Camión | Gas natural |  |  |  |  | M | 8710 | 339.7 | 250 | 0 | 0 |  | 0 | 9307 | 2550 | 4000 | 20000 | 2 | Sin clasificación
529608 | Iveco | Iveco S-WAY AT190S34/P CNG Paso: 4800; Cambio Automático | Camión | Gas natural |  |  |  |  | A | 8710 | 339.7 | 250 | 0 | 0 |  | 0 | 9307 | 2550 | 4000 | 20000 | 2 | Sin clasificación
529601 | Iveco | Iveco S-WAY AT190S34/P CNG Paso: 5100; Cambio Automatizado | Camión | Gas natural |  |  |  |  | M | 8710 | 339.7 | 250 | 0 | 0 |  | 0 | 9517 | 2550 | 4000 | 20000 | 2 | Sin clasificación
529609 | Iveco | Iveco S-WAY AT190S34/P CNG Paso: 5100; Cambio Automático | Camión | Gas natural |  |  |  |  | A | 8710 | 339.7 | 250 | 0 | 0 |  | 0 | 9517 | 2550 | 4000 | 20000 | 2 | Sin clasificación
529602 | Iveco | Iveco S-WAY AT190S34/P CNG Paso: 5500; Cambio Automatizado | Camión | Gas natural |  |  |  |  | M | 8710 | 339.7 | 250 | 0 | 0 |  | 0 | 9737 | 2550 | 4000 | 20000 | 2 | Sin clasificación
529610 | Iveco | Iveco S-WAY AT190S34/P CNG Paso: 5500; Cambio Automático | Camión | Gas natural |  |  |  |  | A | 8710 | 339.7 | 250 | 0 | 0 |  | 0 | 9737 | 2550 | 4000 | 20000 | 2 | Sin clasificación
529603 | Iveco | Iveco S-WAY AT190S34/P CNG Paso: 5700; Cambio Automatizado | Camión | Gas natural |  |  |  |  | M | 8710 | 339.7 | 250 | 0 | 0 |  | 0 | 9937 | 2550 | 4000 | 20000 | 2 | Sin clasificación
529611 | Iveco | Iveco S-WAY AT190S34/P CNG Paso: 5700; Cambio Automático | Camión | Gas natural |  |  |  |  | A | 8710 | 339.7 | 250 | 0 | 0 |  | 0 | 9937 | 2550 | 4000 | 20000 | 2 | Sin clasificación
529604 | Iveco | Iveco S-WAY AT190S34/P CNG Paso: 6300; Cambio Automatizado | Camión | Gas natural |  |  |  |  | M | 8710 | 339.7 | 250 | 0 | 0 |  | 0 | 11122 | 2550 | 4000 | 20000 | 2 | Sin clasificación
529612 | Iveco | Iveco S-WAY AT190S34/P CNG Paso: 6300; Cambio Automático | Camión | Gas natural |  |  |  |  | A | 8710 | 339.7 | 250 | 0 | 0 |  | 0 | 11122 | 2550 | 4000 | 20000 | 2 | Sin clasificación
529773 | Iveco | Iveco S-WAY AT190S40/FP 1LNG Paso: 4200; Cambio Automatizado | Camión | Gas natural |  |  |  |  | M | 8710 | 399.5 | 294 | 0 | 0 |  | 0 | 8302 | 2550 | 4000 | 20000 | 2 | Sin clasificación
529774 | Iveco | Iveco S-WAY AT190S40/FP 1LNG Paso: 4500; Cambio Automatizado | Camión | Gas natural |  |  |  |  | M | 8710 | 399.5 | 294 | 0 | 0 |  | 0 | 8332 | 2550 | 4000 | 20000 | 2 | Sin clasificación
529775 | Iveco | Iveco S-WAY AT190S40/FP 1LNG Paso: 4800; Cambio Automatizado | Camión | Gas natural |  |  |  |  | M | 8710 | 399.5 | 294 | 0 | 0 |  | 0 | 9307 | 2550 | 4000 | 20000 | 2 | Sin clasificación
529776 | Iveco | Iveco S-WAY AT190S40/FP 1LNG Paso: 5100; Cambio Automatizado | Camión | Gas natural |  |  |  |  | M | 8710 | 399.5 | 294 | 0 | 0 |  | 0 | 9517 | 2550 | 4000 | 20000 | 2 | Sin clasificación
529777 | Iveco | Iveco S-WAY AT190S40/FP 1LNG Paso: 5500; Cambio Automatizado | Camión | Gas natural |  |  |  |  | M | 8710 | 399.5 | 294 | 0 | 0 |  | 0 | 9737 | 2550 | 4000 | 20000 | 2 | Sin clasificación
529778 | Iveco | Iveco S-WAY AT190S40/FP 1LNG Paso: 5700; Cambio Automatizado | Camión | Gas natural |  |  |  |  | M | 8710 | 399.5 | 294 | 0 | 0 |  | 0 | 9937 | 2550 | 4000 | 20000 | 2 | Sin clasificación
529779 | Iveco | Iveco S-WAY AT190S40/FP 1LNG Paso: 6300; Cambio Automatizado | Camión | Gas natural |  |  |  |  | M | 8710 | 399.5 | 294 | 0 | 0 |  | 0 | 11122 | 2550 | 4000 | 20000 | 2 | Sin clasificación
529780 | Iveco | Iveco S-WAY AT190S40/FP 2LNG Paso: 4200; Cambio Automatizado | Camión | Gas natural |  |  |  |  | M | 8710 | 399.5 | 294 | 0 | 0 |  | 0 | 8302 | 2550 | 4000 | 20000 | 2 | Sin clasificación
529781 | Iveco | Iveco S-WAY AT190S40/FP 2LNG Paso: 4500; Cambio Automatizado | Camión | Gas natural |  |  |  |  | M | 8710 | 399.5 | 294 | 0 | 0 |  | 0 | 8332 | 2550 | 4000 | 20000 | 2 | Sin clasificación
529782 | Iveco | Iveco S-WAY AT190S40/FP 2LNG Paso: 4800; Cambio Automatizado | Camión | Gas natural |  |  |  |  | M | 8710 | 399.5 | 294 | 0 | 0 |  | 0 | 9307 | 2550 | 4000 | 20000 | 2 | Sin clasificación
529783 | Iveco | Iveco S-WAY AT190S40/FP 2LNG Paso: 5100; Cambio Automatizado | Camión | Gas natural |  |  |  |  | M | 8710 | 399.5 | 294 | 0 | 0 |  | 0 | 9517 | 2550 | 4000 | 20000 | 2 | Sin clasificación
529784 | Iveco | Iveco S-WAY AT190S40/FP 2LNG Paso: 5500; Cambio Automatizado | Camión | Gas natural |  |  |  |  | M | 8710 | 399.5 | 294 | 0 | 0 |  | 0 | 9737 | 2550 | 4000 | 20000 | 2 | Sin clasificación
529785 | Iveco | Iveco S-WAY AT190S40/FP 2LNG Paso: 5700; Cambio Automatizado | Camión | Gas natural |  |  |  |  | M | 8710 | 399.5 | 294 | 0 | 0 |  | 0 | 9937 | 2550 | 4000 | 20000 | 2 | Sin clasificación
529786 | Iveco | Iveco S-WAY AT190S40/FP 2LNG Paso: 6300; Cambio Automatizado | Camión | Gas natural |  |  |  |  | M | 8710 | 399.5 | 294 | 0 | 0 |  | 0 | 11122 | 2550 | 4000 | 20000 | 2 | Sin clasificación
529766 | Iveco | Iveco S-WAY AT190S40/FP CLNG Paso: 4200; Cambio Automatizado | Camión | Gas natural |  |  |  |  | M | 8710 | 399.5 | 294 | 0 | 0 |  | 0 | 8302 | 2550 | 4000 | 20000 | 2 | Sin clasificación
529767 | Iveco | Iveco S-WAY AT190S40/FP CLNG Paso: 4500; Cambio Automatizado | Camión | Gas natural |  |  |  |  | M | 8710 | 399.5 | 294 | 0 | 0 |  | 0 | 8332 | 2550 | 4000 | 20000 | 2 | Sin clasificación
529768 | Iveco | Iveco S-WAY AT190S40/FP CLNG Paso: 4800; Cambio Automatizado | Camión | Gas natural |  |  |  |  | M | 8710 | 399.5 | 294 | 0 | 0 |  | 0 | 9307 | 2550 | 4000 | 20000 | 2 | Sin clasificación
529769 | Iveco | Iveco S-WAY AT190S40/FP CLNG Paso: 5100; Cambio Automatizado | Camión | Gas natural |  |  |  |  | M | 8710 | 399.5 | 294 | 0 | 0 |  | 0 | 9517 | 2550 | 4000 | 20000 | 2 | Sin clasificación
529770 | Iveco | Iveco S-WAY AT190S40/FP CLNG Paso: 5500; Cambio Automatizado | Camión | Gas natural |  |  |  |  | M | 8710 | 399.5 | 294 | 0 | 0 |  | 0 | 9737 | 2550 | 4000 | 20000 | 2 | Sin clasificación
529771 | Iveco | Iveco S-WAY AT190S40/FP CLNG Paso: 5700; Cambio Automatizado | Camión | Gas natural |  |  |  |  | M | 8710 | 399.5 | 294 | 0 | 0 |  | 0 | 9937 | 2550 | 4000 | 20000 | 2 | Sin clasificación
529772 | Iveco | Iveco S-WAY AT190S40/FP CLNG Paso: 6300; Cambio Automatizado | Camión | Gas natural |  |  |  |  | M | 8710 | 399.5 | 294 | 0 | 0 |  | 0 | 11122 | 2550 | 4000 | 20000 | 2 | Sin clasificación
529758 | Iveco | Iveco S-WAY AT190S40/FP CNG Paso: 3800; Cambio Automatizado | Camión | Gas natural |  |  |  |  | M | 8710 | 399.5 | 294 | 0 | 0 |  | 0 | 7677 | 2550 | 4000 | 20000 | 2 | Sin clasificación
529759 | Iveco | Iveco S-WAY AT190S40/FP CNG Paso: 4200; Cambio Automatizado | Camión | Gas natural |  |  |  |  | M | 8710 | 399.5 | 294 | 0 | 0 |  | 0 | 8302 | 2550 | 4000 | 20000 | 2 | Sin clasificación
529760 | Iveco | Iveco S-WAY AT190S40/FP CNG Paso: 4500; Cambio Automatizado | Camión | Gas natural |  |  |  |  | M | 8710 | 399.5 | 294 | 0 | 0 |  | 0 | 8332 | 2550 | 4000 | 20000 | 2 | Sin clasificación
529761 | Iveco | Iveco S-WAY AT190S40/FP CNG Paso: 4800; Cambio Automatizado | Camión | Gas natural |  |  |  |  | M | 8710 | 399.5 | 294 | 0 | 0 |  | 0 | 9307 | 2550 | 4000 | 20000 | 2 | Sin clasificación
529762 | Iveco | Iveco S-WAY AT190S40/FP CNG Paso: 5100; Cambio Automatizado | Camión | Gas natural |  |  |  |  | M | 8710 | 399.5 | 294 | 0 | 0 |  | 0 | 9517 | 2550 | 4000 | 20000 | 2 | Sin clasificación
529763 | Iveco | Iveco S-WAY AT190S40/FP CNG Paso: 5500; Cambio Automatizado | Camión | Gas natural |  |  |  |  | M | 8710 | 399.5 | 294 | 0 | 0 |  | 0 | 9737 | 2550 | 4000 | 20000 | 2 | Sin clasificación
529764 | Iveco | Iveco S-WAY AT190S40/FP CNG Paso: 5700; Cambio Automatizado | Camión | Gas natural |  |  |  |  | M | 8710 | 399.5 | 294 | 0 | 0 |  | 0 | 9937 | 2550 | 4000 | 20000 | 2 | Sin clasificación
529765 | Iveco | Iveco S-WAY AT190S40/FP CNG Paso: 6300; Cambio Automatizado | Camión | Gas natural |  |  |  |  | M | 8710 | 399.5 | 294 | 0 | 0 |  | 0 | 11122 | 2550 | 4000 | 20000 | 2 | Sin clasificación
529744 | Iveco | Iveco S-WAY AT190S40/P 1LNG Paso: 4200; Cambio Automatizado | Camión | Gas natural |  |  |  |  | M | 8710 | 399.5 | 294 | 0 | 0 |  | 0 | 8302 | 2550 | 4000 | 20000 | 2 | Sin clasificación
529745 | Iveco | Iveco S-WAY AT190S40/P 1LNG Paso: 4500; Cambio Automatizado | Camión | Gas natural |  |  |  |  | M | 8710 | 399.5 | 294 | 0 | 0 |  | 0 | 8332 | 2550 | 4000 | 20000 | 2 | Sin clasificación
529746 | Iveco | Iveco S-WAY AT190S40/P 1LNG Paso: 4800; Cambio Automatizado | Camión | Gas natural |  |  |  |  | M | 8710 | 399.5 | 294 | 0 | 0 |  | 0 | 9307 | 2550 | 4000 | 20000 | 2 | Sin clasificación
529747 | Iveco | Iveco S-WAY AT190S40/P 1LNG Paso: 5100; Cambio Automatizado | Camión | Gas natural |  |  |  |  | M | 8710 | 399.5 | 294 | 0 | 0 |  | 0 | 9517 | 2550 | 4000 | 20000 | 2 | Sin clasificación
529748 | Iveco | Iveco S-WAY AT190S40/P 1LNG Paso: 5500; Cambio Automatizado | Camión | Gas natural |  |  |  |  | M | 8710 | 399.5 | 294 | 0 | 0 |  | 0 | 9737 | 2550 | 4000 | 20000 | 2 | Sin clasificación
529749 | Iveco | Iveco S-WAY AT190S40/P 1LNG Paso: 5700; Cambio Automatizado | Camión | Gas natural |  |  |  |  | M | 8710 | 399.5 | 294 | 0 | 0 |  | 0 | 9937 | 2550 | 4000 | 20000 | 2 | Sin clasificación
529750 | Iveco | Iveco S-WAY AT190S40/P 1LNG Paso: 6300; Cambio Automatizado | Camión | Gas natural |  |  |  |  | M | 8710 | 399.5 | 294 | 0 | 0 |  | 0 | 11122 | 2550 | 4000 | 20000 | 2 | Sin clasificación
529751 | Iveco | Iveco S-WAY AT190S40/P 2LNG Paso: 4200; Cambio Automatizado | Camión | Gas natural |  |  |  |  | M | 8710 | 399.5 | 294 | 0 | 0 |  | 0 | 8302 | 2550 | 4000 | 20000 | 2 | Sin clasificación
529752 | Iveco | Iveco S-WAY AT190S40/P 2LNG Paso: 4500; Cambio Automatizado | Camión | Gas natural |  |  |  |  | M | 8710 | 399.5 | 294 | 0 | 0 |  | 0 | 8332 | 2550 | 4000 | 20000 | 2 | Sin clasificación
529753 | Iveco | Iveco S-WAY AT190S40/P 2LNG Paso: 4800; Cambio Automatizado | Camión | Gas natural |  |  |  |  | M | 8710 | 399.5 | 294 | 0 | 0 |  | 0 | 9307 | 2550 | 4000 | 20000 | 2 | Sin clasificación
529754 | Iveco | Iveco S-WAY AT190S40/P 2LNG Paso: 5100; Cambio Automatizado | Camión | Gas natural |  |  |  |  | M | 8710 | 399.5 | 294 | 0 | 0 |  | 0 | 9517 | 2550 | 4000 | 20000 | 2 | Sin clasificación
529755 | Iveco | Iveco S-WAY AT190S40/P 2LNG Paso: 5500; Cambio Automatizado | Camión | Gas natural |  |  |  |  | M | 8710 | 399.5 | 294 | 0 | 0 |  | 0 | 9737 | 2550 | 4000 | 20000 | 2 | Sin clasificación
529756 | Iveco | Iveco S-WAY AT190S40/P 2LNG Paso: 5700; Cambio Automatizado | Camión | Gas natural |  |  |  |  | M | 8710 | 399.5 | 294 | 0 | 0 |  | 0 | 9937 | 2550 | 4000 | 20000 | 2 | Sin clasificación
529757 | Iveco | Iveco S-WAY AT190S40/P 2LNG Paso: 6300; Cambio Automatizado | Camión | Gas natural |  |  |  |  | M | 8710 | 399.5 | 294 | 0 | 0 |  | 0 | 11122 | 2550 | 4000 | 20000 | 2 | Sin clasificación
529737 | Iveco | Iveco S-WAY AT190S40/P CLNG Paso: 4200; Cambio Automatizado | Camión | Gas natural |  |  |  |  | M | 8710 | 399.5 | 294 | 0 | 0 |  | 0 | 8302 | 2550 | 4000 | 20000 | 2 | Sin clasificación
529738 | Iveco | Iveco S-WAY AT190S40/P CLNG Paso: 4500; Cambio Automatizado | Camión | Gas natural |  |  |  |  | M | 8710 | 399.5 | 294 | 0 | 0 |  | 0 | 8332 | 2550 | 4000 | 20000 | 2 | Sin clasificación
529739 | Iveco | Iveco S-WAY AT190S40/P CLNG Paso: 4800; Cambio Automatizado | Camión | Gas natural |  |  |  |  | M | 8710 | 399.5 | 294 | 0 | 0 |  | 0 | 9307 | 2550 | 4000 | 20000 | 2 | Sin clasificación
529740 | Iveco | Iveco S-WAY AT190S40/P CLNG Paso: 5100; Cambio Automatizado | Camión | Gas natural |  |  |  |  | M | 8710 | 399.5 | 294 | 0 | 0 |  | 0 | 9517 | 2550 | 4000 | 20000 | 2 | Sin clasificación
529741 | Iveco | Iveco S-WAY AT190S40/P CLNG Paso: 5500; Cambio Automatizado | Camión | Gas natural |  |  |  |  | M | 8710 | 399.5 | 294 | 0 | 0 |  | 0 | 9737 | 2550 | 4000 | 20000 | 2 | Sin clasificación
529742 | Iveco | Iveco S-WAY AT190S40/P CLNG Paso: 5700; Cambio Automatizado | Camión | Gas natural |  |  |  |  | M | 8710 | 399.5 | 294 | 0 | 0 |  | 0 | 9937 | 2550 | 4000 | 20000 | 2 | Sin clasificación
529743 | Iveco | Iveco S-WAY AT190S40/P CLNG Paso: 6300; Cambio Automatizado | Camión | Gas natural |  |  |  |  | M | 8710 | 399.5 | 294 | 0 | 0 |  | 0 | 11122 | 2550 | 4000 | 20000 | 2 | Sin clasificación
529729 | Iveco | Iveco S-WAY AT190S40/P CNG Paso: 3800; Cambio Automatizado | Camión | Gas natural |  |  |  |  | M | 8710 | 399.5 | 294 | 0 | 0 |  | 0 | 7677 | 2550 | 4000 | 20000 | 2 | Sin clasificación
529730 | Iveco | Iveco S-WAY AT190S40/P CNG Paso: 4200; Cambio Automatizado | Camión | Gas natural |  |  |  |  | M | 8710 | 399.5 | 294 | 0 | 0 |  | 0 | 8302 | 2550 | 4000 | 20000 | 2 | Sin clasificación
529731 | Iveco | Iveco S-WAY AT190S40/P CNG Paso: 4500; Cambio Automatizado | Camión | Gas natural |  |  |  |  | M | 8710 | 399.5 | 294 | 0 | 0 |  | 0 | 8332 | 2550 | 4000 | 20000 | 2 | Sin clasificación
529732 | Iveco | Iveco S-WAY AT190S40/P CNG Paso: 4800; Cambio Automatizado | Camión | Gas natural |  |  |  |  | M | 8710 | 399.5 | 294 | 0 | 0 |  | 0 | 9307 | 2550 | 4000 | 20000 | 2 | Sin clasificación
529733 | Iveco | Iveco S-WAY AT190S40/P CNG Paso: 5100; Cambio Automatizado | Camión | Gas natural |  |  |  |  | M | 8710 | 399.5 | 294 | 0 | 0 |  | 0 | 9517 | 2550 | 4000 | 20000 | 2 | Sin clasificación
529734 | Iveco | Iveco S-WAY AT190S40/P CNG Paso: 5500; Cambio Automatizado | Camión | Gas natural |  |  |  |  | M | 8710 | 399.5 | 294 | 0 | 0 |  | 0 | 9737 | 2550 | 4000 | 20000 | 2 | Sin clasificación
529735 | Iveco | Iveco S-WAY AT190S40/P CNG Paso: 5700; Cambio Automatizado | Camión | Gas natural |  |  |  |  | M | 8710 | 399.5 | 294 | 0 | 0 |  | 0 | 9937 | 2550 | 4000 | 20000 | 2 | Sin clasificación
529736 | Iveco | Iveco S-WAY AT190S40/P CNG Paso: 6300; Cambio Automatizado | Camión | Gas natural |  |  |  |  | M | 8710 | 399.5 | 294 | 0 | 0 |  | 0 | 11122 | 2550 | 4000 | 20000 | 2 | Sin clasificación
529936 | Iveco | Iveco S-WAY AT260S34Y/FS 1LNG Paso: 4200; Cambio Automatizado | Camión | Gas natural |  |  |  |  | M | 8710 | 339.7 | 250 | 0 | 0 |  | 0 | 9742 | 2550 | 4000 | 27000 | 2 | Sin clasificación
529937 | Iveco | Iveco S-WAY AT260S34Y/FS 1LNG Paso: 4500; Cambio Automatizado | Camión | Gas natural |  |  |  |  | M | 8710 | 339.7 | 250 | 0 | 0 |  | 0 | 9997 | 2550 | 4000 | 27000 | 2 | Sin clasificación
529938 | Iveco | Iveco S-WAY AT260S34Y/FS 1LNG Paso: 4800; Cambio Automatizado | Camión | Gas natural |  |  |  |  | M | 8710 | 339.7 | 250 | 0 | 0 |  | 0 | 10297 | 2550 | 4000 | 27000 | 2 | Sin clasificación
529939 | Iveco | Iveco S-WAY AT260S34Y/FS 1LNG Paso: 5100; Cambio Automatizado | Camión | Gas natural |  |  |  |  | M | 8710 | 339.7 | 250 | 0 | 0 |  | 0 | 10327 | 2550 | 4000 | 27000 | 2 | Sin clasificación
529940 | Iveco | Iveco S-WAY AT260S34Y/FS 1LNG Paso: 5500; Cambio Automatizado | Camión | Gas natural |  |  |  |  | M | 8710 | 339.7 | 250 | 0 | 0 |  | 0 | 11357 | 2550 | 4000 | 27000 | 2 | Sin clasificación
529941 | Iveco | Iveco S-WAY AT260S34Y/FS 1LNG Paso: 5700; Cambio Automatizado | Camión | Gas natural |  |  |  |  | M | 8710 | 339.7 | 250 | 0 | 0 |  | 0 | 11557 | 2550 | 4000 | 27000 | 2 | Sin clasificación
529942 | Iveco | Iveco S-WAY AT260S34Y/FS 1LNG Paso: 6050; Cambio Automatizado | Camión | Gas natural |  |  |  |  | M | 8710 | 339.7 | 250 | 0 | 0 |  | 0 | 12000 | 2550 | 4000 | 27000 | 2 | Sin clasificación
529943 | Iveco | Iveco S-WAY AT260S34Y/FS 2LNG Paso: 4200; Cambio Automatizado | Camión | Gas natural |  |  |  |  | M | 8710 | 339.7 | 250 | 0 | 0 |  | 0 | 9742 | 2550 | 4000 | 27000 | 2 | Sin clasificación
529944 | Iveco | Iveco S-WAY AT260S34Y/FS 2LNG Paso: 4500; Cambio Automatizado | Camión | Gas natural |  |  |  |  | M | 8710 | 339.7 | 250 | 0 | 0 |  | 0 | 9997 | 2550 | 4000 | 27000 | 2 | Sin clasificación
529945 | Iveco | Iveco S-WAY AT260S34Y/FS 2LNG Paso: 4800; Cambio Automatizado | Camión | Gas natural |  |  |  |  | M | 8710 | 339.7 | 250 | 0 | 0 |  | 0 | 10297 | 2550 | 4000 | 27000 | 2 | Sin clasificación
529946 | Iveco | Iveco S-WAY AT260S34Y/FS 2LNG Paso: 5100; Cambio Automatizado | Camión | Gas natural |  |  |  |  | M | 8710 | 339.7 | 250 | 0 | 0 |  | 0 | 10327 | 2550 | 4000 | 27000 | 2 | Sin clasificación
529947 | Iveco | Iveco S-WAY AT260S34Y/FS 2LNG Paso: 5500; Cambio Automatizado | Camión | Gas natural |  |  |  |  | M | 8710 | 339.7 | 250 | 0 | 0 |  | 0 | 11357 | 2550 | 4000 | 27000 | 2 | Sin clasificación
529948 | Iveco | Iveco S-WAY AT260S34Y/FS 2LNG Paso: 5700; Cambio Automatizado | Camión | Gas natural |  |  |  |  | M | 8710 | 339.7 | 250 | 0 | 0 |  | 0 | 11557 | 2550 | 4000 | 27000 | 2 | Sin clasificación
529949 | Iveco | Iveco S-WAY AT260S34Y/FS 2LNG Paso: 6050; Cambio Automatizado | Camión | Gas natural |  |  |  |  | M | 8710 | 339.7 | 250 | 0 | 0 |  | 0 | 12000 | 2550 | 4000 | 27000 | 2 | Sin clasificación
529929 | Iveco | Iveco S-WAY AT260S34Y/FS CLNG Paso: 4200; Cambio Automatizado | Camión | Gas natural |  |  |  |  | M | 8710 | 339.7 | 250 | 0 | 0 |  | 0 | 9742 | 2550 | 4000 | 27000 | 2 | Sin clasificación
529930 | Iveco | Iveco S-WAY AT260S34Y/FS CLNG Paso: 4500; Cambio Automatizado | Camión | Gas natural |  |  |  |  | M | 8710 | 339.7 | 250 | 0 | 0 |  | 0 | 9997 | 2550 | 4000 | 27000 | 2 | Sin clasificación
529931 | Iveco | Iveco S-WAY AT260S34Y/FS CLNG Paso: 4800; Cambio Automatizado | Camión | Gas natural |  |  |  |  | M | 8710 | 339.7 | 250 | 0 | 0 |  | 0 | 10297 | 2550 | 4000 | 27000 | 2 | Sin clasificación
529932 | Iveco | Iveco S-WAY AT260S34Y/FS CLNG Paso: 5100; Cambio Automatizado | Camión | Gas natural |  |  |  |  | M | 8710 | 339.7 | 250 | 0 | 0 |  | 0 | 10327 | 2550 | 4000 | 27000 | 2 | Sin clasificación
529933 | Iveco | Iveco S-WAY AT260S34Y/FS CLNG Paso: 5500; Cambio Automatizado | Camión | Gas natural |  |  |  |  | M | 8710 | 339.7 | 250 | 0 | 0 |  | 0 | 11357 | 2550 | 4000 | 27000 | 2 | Sin clasificación
529934 | Iveco | Iveco S-WAY AT260S34Y/FS CLNG Paso: 5700; Cambio Automatizado | Camión | Gas natural |  |  |  |  | M | 8710 | 339.7 | 250 | 0 | 0 |  | 0 | 11557 | 2550 | 4000 | 27000 | 2 | Sin clasificación
529935 | Iveco | Iveco S-WAY AT260S34Y/FS CLNG Paso: 6050; Cambio Automatizado | Camión | Gas natural |  |  |  |  | M | 8710 | 339.7 | 250 | 0 | 0 |  | 0 | 12000 | 2550 | 4000 | 27000 | 2 | Sin clasificación
529913 | Iveco | Iveco S-WAY AT260S34Y/FS CNG Paso: 3800; Cambio Automatizado | Camión | Gas natural |  |  |  |  | M | 8710 | 339.7 | 250 | 0 | 0 |  | 0 | 8987 | 2550 | 4000 | 27000 | 2 | Sin clasificación
529921 | Iveco | Iveco S-WAY AT260S34Y/FS CNG Paso: 3800; Cambio Automático | Camión | Gas natural |  |  |  |  | A | 8710 | 339.7 | 250 | 0 | 0 |  | 0 | 8987 | 2550 | 4000 | 27000 | 2 | Sin clasificación
529914 | Iveco | Iveco S-WAY AT260S34Y/FS CNG Paso: 4200; Cambio Automatizado | Camión | Gas natural |  |  |  |  | M | 8710 | 339.7 | 250 | 0 | 0 |  | 0 | 9742 | 2550 | 4000 | 27000 | 2 | Sin clasificación
529922 | Iveco | Iveco S-WAY AT260S34Y/FS CNG Paso: 4200; Cambio Automático | Camión | Gas natural |  |  |  |  | A | 8710 | 339.7 | 250 | 0 | 0 |  | 0 | 9742 | 2550 | 4000 | 27000 | 2 | Sin clasificación
529915 | Iveco | Iveco S-WAY AT260S34Y/FS CNG Paso: 4500; Cambio Automatizado | Camión | Gas natural |  |  |  |  | M | 8710 | 339.7 | 250 | 0 | 0 |  | 0 | 9997 | 2550 | 4000 | 27000 | 2 | Sin clasificación
529923 | Iveco | Iveco S-WAY AT260S34Y/FS CNG Paso: 4500; Cambio Automático | Camión | Gas natural |  |  |  |  | A | 8710 | 339.7 | 250 | 0 | 0 |  | 0 | 9997 | 2550 | 4000 | 27000 | 2 | Sin clasificación
529916 | Iveco | Iveco S-WAY AT260S34Y/FS CNG Paso: 4800; Cambio Automatizado | Camión | Gas natural |  |  |  |  | M | 8710 | 339.7 | 250 | 0 | 0 |  | 0 | 10297 | 2550 | 4000 | 27000 | 2 | Sin clasificación
529924 | Iveco | Iveco S-WAY AT260S34Y/FS CNG Paso: 4800; Cambio Automático | Camión | Gas natural |  |  |  |  | A | 8710 | 339.7 | 250 | 0 | 0 |  | 0 | 10297 | 2550 | 4000 | 27000 | 2 | Sin clasificación
529917 | Iveco | Iveco S-WAY AT260S34Y/FS CNG Paso: 5100; Cambio Automatizado | Camión | Gas natural |  |  |  |  | M | 8710 | 339.7 | 250 | 0 | 0 |  | 0 | 10327 | 2550 | 4000 | 27000 | 2 | Sin clasificación
529925 | Iveco | Iveco S-WAY AT260S34Y/FS CNG Paso: 5100; Cambio Automático | Camión | Gas natural |  |  |  |  | A | 8710 | 339.7 | 250 | 0 | 0 |  | 0 | 10327 | 2550 | 4000 | 27000 | 2 | Sin clasificación
529918 | Iveco | Iveco S-WAY AT260S34Y/FS CNG Paso: 5500; Cambio Automatizado | Camión | Gas natural |  |  |  |  | M | 8710 | 339.7 | 250 | 0 | 0 |  | 0 | 11357 | 2550 | 4000 | 27000 | 2 | Sin clasificación
529926 | Iveco | Iveco S-WAY AT260S34Y/FS CNG Paso: 5500; Cambio Automático | Camión | Gas natural |  |  |  |  | A | 8710 | 339.7 | 250 | 0 | 0 |  | 0 | 11357 | 2550 | 4000 | 27000 | 2 | Sin clasificación
529919 | Iveco | Iveco S-WAY AT260S34Y/FS CNG Paso: 5700; Cambio Automatizado | Camión | Gas natural |  |  |  |  | M | 8710 | 339.7 | 250 | 0 | 0 |  | 0 | 11557 | 2550 | 4000 | 27000 | 2 | Sin clasificación
529927 | Iveco | Iveco S-WAY AT260S34Y/FS CNG Paso: 5700; Cambio Automático | Camión | Gas natural |  |  |  |  | A | 8710 | 339.7 | 250 | 0 | 0 |  | 0 | 11557 | 2550 | 4000 | 27000 | 2 | Sin clasificación
529920 | Iveco | Iveco S-WAY AT260S34Y/FS CNG Paso: 6050; Cambio Automatizado | Camión | Gas natural |  |  |  |  | M | 8710 | 339.7 | 250 | 0 | 0 |  | 0 | 12000 | 2550 | 4000 | 27000 | 2 | Sin clasificación
529928 | Iveco | Iveco S-WAY AT260S34Y/FS CNG Paso: 6050; Cambio Automático | Camión | Gas natural |  |  |  |  | A | 8710 | 339.7 | 250 | 0 | 0 |  | 0 | 12000 | 2550 | 4000 | 27000 | 2 | Sin clasificación
529899 | Iveco | Iveco S-WAY AT260S34Y/PS 1LNG Paso: 4200; Cambio Automatizado | Camión | Gas natural |  |  |  |  | M | 8710 | 339.7 | 250 | 0 | 0 |  | 0 | 9742 | 2550 | 4000 | 27000 | 2 | Sin clasificación
529900 | Iveco | Iveco S-WAY AT260S34Y/PS 1LNG Paso: 4500; Cambio Automatizado | Camión | Gas natural |  |  |  |  | M | 8710 | 339.7 | 250 | 0 | 0 |  | 0 | 9997 | 2550 | 4000 | 27000 | 2 | Sin clasificación
529901 | Iveco | Iveco S-WAY AT260S34Y/PS 1LNG Paso: 4800; Cambio Automatizado | Camión | Gas natural |  |  |  |  | M | 8710 | 339.7 | 250 | 0 | 0 |  | 0 | 10297 | 2550 | 4000 | 27000 | 2 | Sin clasificación
529902 | Iveco | Iveco S-WAY AT260S34Y/PS 1LNG Paso: 5100; Cambio Automatizado | Camión | Gas natural |  |  |  |  | M | 8710 | 339.7 | 250 | 0 | 0 |  | 0 | 10327 | 2550 | 4000 | 27000 | 2 | Sin clasificación
529903 | Iveco | Iveco S-WAY AT260S34Y/PS 1LNG Paso: 5500; Cambio Automatizado | Camión | Gas natural |  |  |  |  | M | 8710 | 339.7 | 250 | 0 | 0 |  | 0 | 11357 | 2550 | 4000 | 27000 | 2 | Sin clasificación
529904 | Iveco | Iveco S-WAY AT260S34Y/PS 1LNG Paso: 5700; Cambio Automatizado | Camión | Gas natural |  |  |  |  | M | 8710 | 339.7 | 250 | 0 | 0 |  | 0 | 11557 | 2550 | 4000 | 27000 | 2 | Sin clasificación
529905 | Iveco | Iveco S-WAY AT260S34Y/PS 1LNG Paso: 6050; Cambio Automatizado | Camión | Gas natural |  |  |  |  | M | 8710 | 339.7 | 250 | 0 | 0 |  | 0 | 12000 | 2550 | 4000 | 27000 | 2 | Sin clasificación
529906 | Iveco | Iveco S-WAY AT260S34Y/PS 2LNG Paso: 4200; Cambio Automatizado | Camión | Gas natural |  |  |  |  | M | 8710 | 339.7 | 250 | 0 | 0 |  | 0 | 9742 | 2550 | 4000 | 27000 | 2 | Sin clasificación
529907 | Iveco | Iveco S-WAY AT260S34Y/PS 2LNG Paso: 4500; Cambio Automatizado | Camión | Gas natural |  |  |  |  | M | 8710 | 339.7 | 250 | 0 | 0 |  | 0 | 9997 | 2550 | 4000 | 27000 | 2 | Sin clasificación
529908 | Iveco | Iveco S-WAY AT260S34Y/PS 2LNG Paso: 4800; Cambio Automatizado | Camión | Gas natural |  |  |  |  | M | 8710 | 339.7 | 250 | 0 | 0 |  | 0 | 10297 | 2550 | 4000 | 27000 | 2 | Sin clasificación
529909 | Iveco | Iveco S-WAY AT260S34Y/PS 2LNG Paso: 5100; Cambio Automatizado | Camión | Gas natural |  |  |  |  | M | 8710 | 339.7 | 250 | 0 | 0 |  | 0 | 10327 | 2550 | 4000 | 27000 | 2 | Sin clasificación
529910 | Iveco | Iveco S-WAY AT260S34Y/PS 2LNG Paso: 5500; Cambio Automatizado | Camión | Gas natural |  |  |  |  | M | 8710 | 339.7 | 250 | 0 | 0 |  | 0 | 11357 | 2550 | 4000 | 27000 | 2 | Sin clasificación
529911 | Iveco | Iveco S-WAY AT260S34Y/PS 2LNG Paso: 5700; Cambio Automatizado | Camión | Gas natural |  |  |  |  | M | 8710 | 339.7 | 250 | 0 | 0 |  | 0 | 11557 | 2550 | 4000 | 27000 | 2 | Sin clasificación
529912 | Iveco | Iveco S-WAY AT260S34Y/PS 2LNG Paso: 6050; Cambio Automatizado | Camión | Gas natural |  |  |  |  | M | 8710 | 339.7 | 250 | 0 | 0 |  | 0 | 12000 | 2550 | 4000 | 27000 | 2 | Sin clasificación
529892 | Iveco | Iveco S-WAY AT260S34Y/PS CLNG Paso: 4200; Cambio Automatizado | Camión | Gas natural |  |  |  |  | M | 8710 | 339.7 | 250 | 0 | 0 |  | 0 | 9742 | 2550 | 4000 | 27000 | 2 | Sin clasificación
529893 | Iveco | Iveco S-WAY AT260S34Y/PS CLNG Paso: 4500; Cambio Automatizado | Camión | Gas natural |  |  |  |  | M | 8710 | 339.7 | 250 | 0 | 0 |  | 0 | 9997 | 2550 | 4000 | 27000 | 2 | Sin clasificación
529894 | Iveco | Iveco S-WAY AT260S34Y/PS CLNG Paso: 4800; Cambio Automatizado | Camión | Gas natural |  |  |  |  | M | 8710 | 339.7 | 250 | 0 | 0 |  | 0 | 10297 | 2550 | 4000 | 27000 | 2 | Sin clasificación
529895 | Iveco | Iveco S-WAY AT260S34Y/PS CLNG Paso: 5100; Cambio Automatizado | Camión | Gas natural |  |  |  |  | M | 8710 | 339.7 | 250 | 0 | 0 |  | 0 | 10327 | 2550 | 4000 | 27000 | 2 | Sin clasificación
529896 | Iveco | Iveco S-WAY AT260S34Y/PS CLNG Paso: 5500; Cambio Automatizado | Camión | Gas natural |  |  |  |  | M | 8710 | 339.7 | 250 | 0 | 0 |  | 0 | 11357 | 2550 | 4000 | 27000 | 2 | Sin clasificación
529897 | Iveco | Iveco S-WAY AT260S34Y/PS CLNG Paso: 5700; Cambio Automatizado | Camión | Gas natural |  |  |  |  | M | 8710 | 339.7 | 250 | 0 | 0 |  | 0 | 11557 | 2550 | 4000 | 27000 | 2 | Sin clasificación
529898 | Iveco | Iveco S-WAY AT260S34Y/PS CLNG Paso: 6050; Cambio Automatizado | Camión | Gas natural |  |  |  |  | M | 8710 | 339.7 | 250 | 0 | 0 |  | 0 | 12000 | 2550 | 4000 | 27000 | 2 | Sin clasificación
529876 | Iveco | Iveco S-WAY AT260S34Y/PS CNG Paso: 3800; Cambio Automatizado | Camión | Gas natural |  |  |  |  | M | 8710 | 339.7 | 250 | 0 | 0 |  | 0 | 8987 | 2550 | 4000 | 27000 | 2 | Sin clasificación
529884 | Iveco | Iveco S-WAY AT260S34Y/PS CNG Paso: 3800; Cambio Automático | Camión | Gas natural |  |  |  |  | A | 8710 | 339.7 | 250 | 0 | 0 |  | 0 | 8987 | 2550 | 4000 | 27000 | 2 | Sin clasificación
529877 | Iveco | Iveco S-WAY AT260S34Y/PS CNG Paso: 4200; Cambio Automatizado | Camión | Gas natural |  |  |  |  | M | 8710 | 339.7 | 250 | 0 | 0 |  | 0 | 9742 | 2550 | 4000 | 27000 | 2 | Sin clasificación
529885 | Iveco | Iveco S-WAY AT260S34Y/PS CNG Paso: 4200; Cambio Automático | Camión | Gas natural |  |  |  |  | A | 8710 | 339.7 | 250 | 0 | 0 |  | 0 | 9742 | 2550 | 4000 | 27000 | 2 | Sin clasificación
529878 | Iveco | Iveco S-WAY AT260S34Y/PS CNG Paso: 4500; Cambio Automatizado | Camión | Gas natural |  |  |  |  | M | 8710 | 339.7 | 250 | 0 | 0 |  | 0 | 9997 | 2550 | 4000 | 27000 | 2 | Sin clasificación
529886 | Iveco | Iveco S-WAY AT260S34Y/PS CNG Paso: 4500; Cambio Automático | Camión | Gas natural |  |  |  |  | A | 8710 | 339.7 | 250 | 0 | 0 |  | 0 | 9997 | 2550 | 4000 | 27000 | 2 | Sin clasificación
529879 | Iveco | Iveco S-WAY AT260S34Y/PS CNG Paso: 4800; Cambio Automatizado | Camión | Gas natural |  |  |  |  | M | 8710 | 339.7 | 250 | 0 | 0 |  | 0 | 10297 | 2550 | 4000 | 27000 | 2 | Sin clasificación
529887 | Iveco | Iveco S-WAY AT260S34Y/PS CNG Paso: 4800; Cambio Automático | Camión | Gas natural |  |  |  |  | A | 8710 | 339.7 | 250 | 0 | 0 |  | 0 | 10297 | 2550 | 4000 | 27000 | 2 | Sin clasificación
529880 | Iveco | Iveco S-WAY AT260S34Y/PS CNG Paso: 5100; Cambio Automatizado | Camión | Gas natural |  |  |  |  | M | 8710 | 339.7 | 250 | 0 | 0 |  | 0 | 10327 | 2550 | 4000 | 27000 | 2 | Sin clasificación
529888 | Iveco | Iveco S-WAY AT260S34Y/PS CNG Paso: 5100; Cambio Automático | Camión | Gas natural |  |  |  |  | A | 8710 | 339.7 | 250 | 0 | 0 |  | 0 | 10327 | 2550 | 4000 | 27000 | 2 | Sin clasificación
529881 | Iveco | Iveco S-WAY AT260S34Y/PS CNG Paso: 5500; Cambio Automatizado | Camión | Gas natural |  |  |  |  | M | 8710 | 339.7 | 250 | 0 | 0 |  | 0 | 11357 | 2550 | 4000 | 27000 | 2 | Sin clasificación
529889 | Iveco | Iveco S-WAY AT260S34Y/PS CNG Paso: 5500; Cambio Automático | Camión | Gas natural |  |  |  |  | A | 8710 | 339.7 | 250 | 0 | 0 |  | 0 | 11357 | 2550 | 4000 | 27000 | 2 | Sin clasificación
529882 | Iveco | Iveco S-WAY AT260S34Y/PS CNG Paso: 5700; Cambio Automatizado | Camión | Gas natural |  |  |  |  | M | 8710 | 339.7 | 250 | 0 | 0 |  | 0 | 11557 | 2550 | 4000 | 27000 | 2 | Sin clasificación
529890 | Iveco | Iveco S-WAY AT260S34Y/PS CNG Paso: 5700; Cambio Automático | Camión | Gas natural |  |  |  |  | A | 8710 | 339.7 | 250 | 0 | 0 |  | 0 | 11557 | 2550 | 4000 | 27000 | 2 | Sin clasificación
529883 | Iveco | Iveco S-WAY AT260S34Y/PS CNG Paso: 6050; Cambio Automatizado | Camión | Gas natural |  |  |  |  | M | 8710 | 339.7 | 250 | 0 | 0 |  | 0 | 12000 | 2550 | 4000 | 27000 | 2 | Sin clasificación
529891 | Iveco | Iveco S-WAY AT260S34Y/PS CNG Paso: 6050; Cambio Automático | Camión | Gas natural |  |  |  |  | A | 8710 | 339.7 | 250 | 0 | 0 |  | 0 | 12000 | 2550 | 4000 | 27000 | 2 | Sin clasificación
530052 | Iveco | Iveco S-WAY AT260S40Y/FS 1LNG Paso: 4200; Cambio Automatizado | Camión | Gas natural |  |  |  |  | M | 8710 | 399.5 | 294 | 0 | 0 |  | 0 | 9742 | 2550 | 4000 | 27000 | 2 | Sin clasificación
530053 | Iveco | Iveco S-WAY AT260S40Y/FS 1LNG Paso: 4500; Cambio Automatizado | Camión | Gas natural |  |  |  |  | M | 8710 | 399.5 | 294 | 0 | 0 |  | 0 | 9997 | 2550 | 4000 | 27000 | 2 | Sin clasificación
530054 | Iveco | Iveco S-WAY AT260S40Y/FS 1LNG Paso: 4800; Cambio Automatizado | Camión | Gas natural |  |  |  |  | M | 8710 | 399.5 | 294 | 0 | 0 |  | 0 | 10297 | 2550 | 4000 | 27000 | 2 | Sin clasificación
530055 | Iveco | Iveco S-WAY AT260S40Y/FS 1LNG Paso: 5100; Cambio Automatizado | Camión | Gas natural |  |  |  |  | M | 8710 | 399.5 | 294 | 0 | 0 |  | 0 | 10327 | 2550 | 4000 | 27000 | 2 | Sin clasificación
530056 | Iveco | Iveco S-WAY AT260S40Y/FS 1LNG Paso: 5500; Cambio Automatizado | Camión | Gas natural |  |  |  |  | M | 8710 | 399.5 | 294 | 0 | 0 |  | 0 | 11357 | 2550 | 4000 | 27000 | 2 | Sin clasificación
530057 | Iveco | Iveco S-WAY AT260S40Y/FS 1LNG Paso: 5700; Cambio Automatizado | Camión | Gas natural |  |  |  |  | M | 8710 | 399.5 | 294 | 0 | 0 |  | 0 | 11557 | 2550 | 4000 | 27000 | 2 | Sin clasificación
530058 | Iveco | Iveco S-WAY AT260S40Y/FS 1LNG Paso: 6050; Cambio Automatizado | Camión | Gas natural |  |  |  |  | M | 8710 | 399.5 | 294 | 0 | 0 |  | 0 | 12000 | 2550 | 4000 | 27000 | 2 | Sin clasificación
530059 | Iveco | Iveco S-WAY AT260S40Y/FS 2LNG Paso: 4200; Cambio Automatizado | Camión | Gas natural |  |  |  |  | M | 8710 | 399.5 | 294 | 0 | 0 |  | 0 | 9742 | 2550 | 4000 | 27000 | 2 | Sin clasificación
530060 | Iveco | Iveco S-WAY AT260S40Y/FS 2LNG Paso: 4500; Cambio Automatizado | Camión | Gas natural |  |  |  |  | M | 8710 | 399.5 | 294 | 0 | 0 |  | 0 | 9997 | 2550 | 4000 | 27000 | 2 | Sin clasificación
530061 | Iveco | Iveco S-WAY AT260S40Y/FS 2LNG Paso: 4800; Cambio Automatizado | Camión | Gas natural |  |  |  |  | M | 8710 | 399.5 | 294 | 0 | 0 |  | 0 | 10297 | 2550 | 4000 | 27000 | 2 | Sin clasificación
530062 | Iveco | Iveco S-WAY AT260S40Y/FS 2LNG Paso: 5100; Cambio Automatizado | Camión | Gas natural |  |  |  |  | M | 8710 | 399.5 | 294 | 0 | 0 |  | 0 | 10327 | 2550 | 4000 | 27000 | 2 | Sin clasificación
530063 | Iveco | Iveco S-WAY AT260S40Y/FS 2LNG Paso: 5500; Cambio Automatizado | Camión | Gas natural |  |  |  |  | M | 8710 | 399.5 | 294 | 0 | 0 |  | 0 | 11357 | 2550 | 4000 | 27000 | 2 | Sin clasificación
530064 | Iveco | Iveco S-WAY AT260S40Y/FS 2LNG Paso: 5700; Cambio Automatizado | Camión | Gas natural |  |  |  |  | M | 8710 | 399.5 | 294 | 0 | 0 |  | 0 | 11557 | 2550 | 4000 | 27000 | 2 | Sin clasificación
530065 | Iveco | Iveco S-WAY AT260S40Y/FS 2LNG Paso: 6050; Cambio Automatizado | Camión | Gas natural |  |  |  |  | M | 8710 | 399.5 | 294 | 0 | 0 |  | 0 | 12000 | 2550 | 4000 | 27000 | 2 | Sin clasificación
530045 | Iveco | Iveco S-WAY AT260S40Y/FS CLNG Paso: 4200; Cambio Automatizado | Camión | Gas natural |  |  |  |  | M | 8710 | 399.5 | 294 | 0 | 0 |  | 0 | 9742 | 2550 | 4000 | 27000 | 2 | Sin clasificación
530046 | Iveco | Iveco S-WAY AT260S40Y/FS CLNG Paso: 4500; Cambio Automatizado | Camión | Gas natural |  |  |  |  | M | 8710 | 399.5 | 294 | 0 | 0 |  | 0 | 9997 | 2550 | 4000 | 27000 | 2 | Sin clasificación
530047 | Iveco | Iveco S-WAY AT260S40Y/FS CLNG Paso: 4800; Cambio Automatizado | Camión | Gas natural |  |  |  |  | M | 8710 | 399.5 | 294 | 0 | 0 |  | 0 | 10297 | 2550 | 4000 | 27000 | 2 | Sin clasificación
530048 | Iveco | Iveco S-WAY AT260S40Y/FS CLNG Paso: 5100; Cambio Automatizado | Camión | Gas natural |  |  |  |  | M | 8710 | 399.5 | 294 | 0 | 0 |  | 0 | 10327 | 2550 | 4000 | 27000 | 2 | Sin clasificación
530049 | Iveco | Iveco S-WAY AT260S40Y/FS CLNG Paso: 5500; Cambio Automatizado | Camión | Gas natural |  |  |  |  | M | 8710 | 399.5 | 294 | 0 | 0 |  | 0 | 11357 | 2550 | 4000 | 27000 | 2 | Sin clasificación
530050 | Iveco | Iveco S-WAY AT260S40Y/FS CLNG Paso: 5700; Cambio Automatizado | Camión | Gas natural |  |  |  |  | M | 8710 | 399.5 | 294 | 0 | 0 |  | 0 | 11557 | 2550 | 4000 | 27000 | 2 | Sin clasificación
530051 | Iveco | Iveco S-WAY AT260S40Y/FS CLNG Paso: 6050; Cambio Automatizado | Camión | Gas natural |  |  |  |  | M | 8710 | 399.5 | 294 | 0 | 0 |  | 0 | 12000 | 2550 | 4000 | 27000 | 2 | Sin clasificación
530037 | Iveco | Iveco S-WAY AT260S40Y/FS CNG Paso: 3800; Cambio Automatizado | Camión | Gas natural |  |  |  |  | M | 8710 | 399.5 | 294 | 0 | 0 |  | 0 | 8987 | 2550 | 4000 | 27000 | 2 | Sin clasificación
530038 | Iveco | Iveco S-WAY AT260S40Y/FS CNG Paso: 4200; Cambio Automatizado | Camión | Gas natural |  |  |  |  | M | 8710 | 399.5 | 294 | 0 | 0 |  | 0 | 9742 | 2550 | 4000 | 27000 | 2 | Sin clasificación
530039 | Iveco | Iveco S-WAY AT260S40Y/FS CNG Paso: 4500; Cambio Automatizado | Camión | Gas natural |  |  |  |  | M | 8710 | 399.5 | 294 | 0 | 0 |  | 0 | 9997 | 2550 | 4000 | 27000 | 2 | Sin clasificación
530040 | Iveco | Iveco S-WAY AT260S40Y/FS CNG Paso: 4800; Cambio Automatizado | Camión | Gas natural |  |  |  |  | M | 8710 | 399.5 | 294 | 0 | 0 |  | 0 | 10297 | 2550 | 4000 | 27000 | 2 | Sin clasificación
530041 | Iveco | Iveco S-WAY AT260S40Y/FS CNG Paso: 5100; Cambio Automatizado | Camión | Gas natural |  |  |  |  | M | 8710 | 399.5 | 294 | 0 | 0 |  | 0 | 10327 | 2550 | 4000 | 27000 | 2 | Sin clasificación
530042 | Iveco | Iveco S-WAY AT260S40Y/FS CNG Paso: 5500; Cambio Automatizado | Camión | Gas natural |  |  |  |  | M | 8710 | 399.5 | 294 | 0 | 0 |  | 0 | 11357 | 2550 | 4000 | 27000 | 2 | Sin clasificación
530043 | Iveco | Iveco S-WAY AT260S40Y/FS CNG Paso: 5700; Cambio Automatizado | Camión | Gas natural |  |  |  |  | M | 8710 | 399.5 | 294 | 0 | 0 |  | 0 | 11557 | 2550 | 4000 | 27000 | 2 | Sin clasificación
530044 | Iveco | Iveco S-WAY AT260S40Y/FS CNG Paso: 6050; Cambio Automatizado | Camión | Gas natural |  |  |  |  | M | 8710 | 399.5 | 294 | 0 | 0 |  | 0 | 12000 | 2550 | 4000 | 27000 | 2 | Sin clasificación
530023 | Iveco | Iveco S-WAY AT260S40Y/PS 1LNG Paso: 4200; Cambio Automatizado | Camión | Gas natural |  |  |  |  | M | 8710 | 399.5 | 294 | 0 | 0 |  | 0 | 9742 | 2550 | 4000 | 27000 | 2 | Sin clasificación
530024 | Iveco | Iveco S-WAY AT260S40Y/PS 1LNG Paso: 4500; Cambio Automatizado | Camión | Gas natural |  |  |  |  | M | 8710 | 399.5 | 294 | 0 | 0 |  | 0 | 9997 | 2550 | 4000 | 27000 | 2 | Sin clasificación
530025 | Iveco | Iveco S-WAY AT260S40Y/PS 1LNG Paso: 4800; Cambio Automatizado | Camión | Gas natural |  |  |  |  | M | 8710 | 399.5 | 294 | 0 | 0 |  | 0 | 10297 | 2550 | 4000 | 27000 | 2 | Sin clasificación
530026 | Iveco | Iveco S-WAY AT260S40Y/PS 1LNG Paso: 5100; Cambio Automatizado | Camión | Gas natural |  |  |  |  | M | 8710 | 399.5 | 294 | 0 | 0 |  | 0 | 10327 | 2550 | 4000 | 27000 | 2 | Sin clasificación
530027 | Iveco | Iveco S-WAY AT260S40Y/PS 1LNG Paso: 5500; Cambio Automatizado | Camión | Gas natural |  |  |  |  | M | 8710 | 399.5 | 294 | 0 | 0 |  | 0 | 11357 | 2550 | 4000 | 27000 | 2 | Sin clasificación
530028 | Iveco | Iveco S-WAY AT260S40Y/PS 1LNG Paso: 5700; Cambio Automatizado | Camión | Gas natural |  |  |  |  | M | 8710 | 399.5 | 294 | 0 | 0 |  | 0 | 11557 | 2550 | 4000 | 27000 | 2 | Sin clasificación
530029 | Iveco | Iveco S-WAY AT260S40Y/PS 1LNG Paso: 6050; Cambio Automatizado | Camión | Gas natural |  |  |  |  | M | 8710 | 399.5 | 294 | 0 | 0 |  | 0 | 12000 | 2550 | 4000 | 27000 | 2 | Sin clasificación
530030 | Iveco | Iveco S-WAY AT260S40Y/PS 2LNG Paso: 4200; Cambio Automatizado | Camión | Gas natural |  |  |  |  | M | 8710 | 399.5 | 294 | 0 | 0 |  | 0 | 9742 | 2550 | 4000 | 27000 | 2 | Sin clasificación
530031 | Iveco | Iveco S-WAY AT260S40Y/PS 2LNG Paso: 4500; Cambio Automatizado | Camión | Gas natural |  |  |  |  | M | 8710 | 399.5 | 294 | 0 | 0 |  | 0 | 9997 | 2550 | 4000 | 27000 | 2 | Sin clasificación
530032 | Iveco | Iveco S-WAY AT260S40Y/PS 2LNG Paso: 4800; Cambio Automatizado | Camión | Gas natural |  |  |  |  | M | 8710 | 399.5 | 294 | 0 | 0 |  | 0 | 10297 | 2550 | 4000 | 27000 | 2 | Sin clasificación
530033 | Iveco | Iveco S-WAY AT260S40Y/PS 2LNG Paso: 5100; Cambio Automatizado | Camión | Gas natural |  |  |  |  | M | 8710 | 399.5 | 294 | 0 | 0 |  | 0 | 10327 | 2550 | 4000 | 27000 | 2 | Sin clasificación
530034 | Iveco | Iveco S-WAY AT260S40Y/PS 2LNG Paso: 5500; Cambio Automatizado | Camión | Gas natural |  |  |  |  | M | 8710 | 399.5 | 294 | 0 | 0 |  | 0 | 11357 | 2550 | 4000 | 27000 | 2 | Sin clasificación
530035 | Iveco | Iveco S-WAY AT260S40Y/PS 2LNG Paso: 5700; Cambio Automatizado | Camión | Gas natural |  |  |  |  | M | 8710 | 399.5 | 294 | 0 | 0 |  | 0 | 11557 | 2550 | 4000 | 27000 | 2 | Sin clasificación
530036 | Iveco | Iveco S-WAY AT260S40Y/PS 2LNG Paso: 6050; Cambio Automatizado | Camión | Gas natural |  |  |  |  | M | 8710 | 399.5 | 294 | 0 | 0 |  | 0 | 12000 | 2550 | 4000 | 27000 | 2 | Sin clasificación
530016 | Iveco | Iveco S-WAY AT260S40Y/PS CLNG Paso: 4200; Cambio Automatizado | Camión | Gas natural |  |  |  |  | M | 8710 | 399.5 | 294 | 0 | 0 |  | 0 | 9742 | 2550 | 4000 | 27000 | 2 | Sin clasificación
530017 | Iveco | Iveco S-WAY AT260S40Y/PS CLNG Paso: 4500; Cambio Automatizado | Camión | Gas natural |  |  |  |  | M | 8710 | 399.5 | 294 | 0 | 0 |  | 0 | 9997 | 2550 | 4000 | 27000 | 2 | Sin clasificación
530018 | Iveco | Iveco S-WAY AT260S40Y/PS CLNG Paso: 4800; Cambio Automatizado | Camión | Gas natural |  |  |  |  | M | 8710 | 399.5 | 294 | 0 | 0 |  | 0 | 10297 | 2550 | 4000 | 27000 | 2 | Sin clasificación
530019 | Iveco | Iveco S-WAY AT260S40Y/PS CLNG Paso: 5100; Cambio Automatizado | Camión | Gas natural |  |  |  |  | M | 8710 | 399.5 | 294 | 0 | 0 |  | 0 | 10327 | 2550 | 4000 | 27000 | 2 | Sin clasificación
530020 | Iveco | Iveco S-WAY AT260S40Y/PS CLNG Paso: 5500; Cambio Automatizado | Camión | Gas natural |  |  |  |  | M | 8710 | 399.5 | 294 | 0 | 0 |  | 0 | 11357 | 2550 | 4000 | 27000 | 2 | Sin clasificación
530021 | Iveco | Iveco S-WAY AT260S40Y/PS CLNG Paso: 5700; Cambio Automatizado | Camión | Gas natural |  |  |  |  | M | 8710 | 399.5 | 294 | 0 | 0 |  | 0 | 11557 | 2550 | 4000 | 27000 | 2 | Sin clasificación
530022 | Iveco | Iveco S-WAY AT260S40Y/PS CLNG Paso: 6050; Cambio Automatizado | Camión | Gas natural |  |  |  |  | M | 8710 | 399.5 | 294 | 0 | 0 |  | 0 | 12000 | 2550 | 4000 | 27000 | 2 | Sin clasificación
530008 | Iveco | Iveco S-WAY AT260S40Y/PS CNG Paso: 3800; Cambio Automatizado | Camión | Gas natural |  |  |  |  | M | 8710 | 399.5 | 294 | 0 | 0 |  | 0 | 8987 | 2550 | 4000 | 27000 | 2 | Sin clasificación
530009 | Iveco | Iveco S-WAY AT260S40Y/PS CNG Paso: 4200; Cambio Automatizado | Camión | Gas natural |  |  |  |  | M | 8710 | 399.5 | 294 | 0 | 0 |  | 0 | 9742 | 2550 | 4000 | 27000 | 2 | Sin clasificación
530010 | Iveco | Iveco S-WAY AT260S40Y/PS CNG Paso: 4500; Cambio Automatizado | Camión | Gas natural |  |  |  |  | M | 8710 | 399.5 | 294 | 0 | 0 |  | 0 | 9997 | 2550 | 4000 | 27000 | 2 | Sin clasificación
530011 | Iveco | Iveco S-WAY AT260S40Y/PS CNG Paso: 4800; Cambio Automatizado | Camión | Gas natural |  |  |  |  | M | 8710 | 399.5 | 294 | 0 | 0 |  | 0 | 10297 | 2550 | 4000 | 27000 | 2 | Sin clasificación
530012 | Iveco | Iveco S-WAY AT260S40Y/PS CNG Paso: 5100; Cambio Automatizado | Camión | Gas natural |  |  |  |  | M | 8710 | 399.5 | 294 | 0 | 0 |  | 0 | 10327 | 2550 | 4000 | 27000 | 2 | Sin clasificación
530013 | Iveco | Iveco S-WAY AT260S40Y/PS CNG Paso: 5500; Cambio Automatizado | Camión | Gas natural |  |  |  |  | M | 8710 | 399.5 | 294 | 0 | 0 |  | 0 | 11357 | 2550 | 4000 | 27000 | 2 | Sin clasificación
530014 | Iveco | Iveco S-WAY AT260S40Y/PS CNG Paso: 5700; Cambio Automatizado | Camión | Gas natural |  |  |  |  | M | 8710 | 399.5 | 294 | 0 | 0 |  | 0 | 11557 | 2550 | 4000 | 27000 | 2 | Sin clasificación
530015 | Iveco | Iveco S-WAY AT260S40Y/PS CNG Paso: 6050; Cambio Automatizado | Camión | Gas natural |  |  |  |  | M | 8710 | 399.5 | 294 | 0 | 0 |  | 0 | 12000 | 2550 | 4000 | 27000 | 2 | Sin clasificación
415486 | Iveco | Iveco STRALIS AD190S27/FP D GNC Paso 5700; Cambio Manual | Camión | Gas natural |  |  |  |  | M | 7800 | 271.7 | 200 | 0 | 0 |  | 0 | 9796 | 2550 | 3006 | 20000 | 2 | Sin clasificación
415492 | Iveco | Iveco STRALIS AD190S27/P GNC Paso 3800; Cambio Automático | Camión | Gas natural |  |  |  |  | A | 7800 | 271.7 | 200 | 0 | 0 |  | 0 | 7536 | 2550 | 3006 | 20000 | 2 | Sin clasificación
415487 | Iveco | Iveco STRALIS AD190S27/P GNC Paso 3800; Cambio Manual | Camión | Gas natural |  |  |  |  | M | 7800 | 271.7 | 200 | 0 | 0 |  | 0 | 7536 | 2550 | 3006 | 20000 | 2 | Sin clasificación
415493 | Iveco | Iveco STRALIS AD190S27/P GNC Paso 4200; Cambio Automático | Camión | Gas natural |  |  |  |  | A | 7800 | 271.7 | 200 | 0 | 0 |  | 0 | 8161 | 2550 | 3006 | 20000 | 2 | Sin clasificación
415488 | Iveco | Iveco STRALIS AD190S27/P GNC Paso 4200; Cambio Manual | Camión | Gas natural |  |  |  |  | M | 7800 | 271.7 | 200 | 0 | 0 |  | 0 | 8161 | 2550 | 3006 | 20000 | 2 | Sin clasificación
415494 | Iveco | Iveco STRALIS AD190S27/P GNC Paso 4500; Cambio Automático | Camión | Gas natural |  |  |  |  | A | 7800 | 271.7 | 200 | 0 | 0 |  | 0 | 8191 | 2550 | 3006 | 20000 | 2 | Sin clasificación
415489 | Iveco | Iveco STRALIS AD190S27/P GNC Paso 4500; Cambio Manual | Camión | Gas natural |  |  |  |  | M | 7800 | 271.7 | 200 | 0 | 0 |  | 0 | 8191 | 2550 | 3006 | 20000 | 2 | Sin clasificación
415495 | Iveco | Iveco STRALIS AD190S27/P GNC Paso 5100; Cambio Automático | Camión | Gas natural |  |  |  |  | A | 7800 | 271.7 | 200 | 0 | 0 |  | 0 | 9376 | 2550 | 3006 | 20000 | 2 | Sin clasificación
415490 | Iveco | Iveco STRALIS AD190S27/P GNC Paso 5100; Cambio Manual | Camión | Gas natural |  |  |  |  | M | 7800 | 271.7 | 200 | 0 | 0 |  | 0 | 9376 | 2550 | 3006 | 20000 | 2 | Sin clasificación
415496 | Iveco | Iveco STRALIS AD190S27/P GNC Paso 6300; Cambio Automático | Camión | Gas natural |  |  |  |  | A | 7800 | 271.7 | 200 | 0 | 0 |  | 0 | 10981 | 2550 | 3006 | 20000 | 2 | Sin clasificación
415491 | Iveco | Iveco STRALIS AD190S27/P GNC Paso 6300; Cambio Manual | Camión | Gas natural |  |  |  |  | M | 7800 | 271.7 | 200 | 0 | 0 |  | 0 | 10981 | 2550 | 3006 | 20000 | 2 | Sin clasificación
415502 | Iveco | Iveco STRALIS AD190S30/P GNC Paso 3800; Cambio Automático | Camión | Gas natural |  |  |  |  | A | 7800 | 298.9 | 220 | 0 | 0 |  | 0 | 7536 | 2550 | 3006 | 20000 | 2 | Sin clasificación
415497 | Iveco | Iveco STRALIS AD190S30/P GNC Paso 3800; Cambio Manual | Camión | Gas natural |  |  |  |  | M | 7800 | 298.9 | 220 | 0 | 0 |  | 0 | 7536 | 2550 | 3006 | 20000 | 2 | Sin clasificación
415503 | Iveco | Iveco STRALIS AD190S30/P GNC Paso 4200; Cambio Automático | Camión | Gas natural |  |  |  |  | A | 7800 | 298.9 | 220 | 0 | 0 |  | 0 | 8161 | 2550 | 3006 | 20000 | 2 | Sin clasificación
415498 | Iveco | Iveco STRALIS AD190S30/P GNC Paso 4200; Cambio Manual | Camión | Gas natural |  |  |  |  | M | 7800 | 298.9 | 220 | 0 | 0 |  | 0 | 8161 | 2550 | 3006 | 20000 | 2 | Sin clasificación
415504 | Iveco | Iveco STRALIS AD190S30/P GNC Paso 4500; Cambio Automático | Camión | Gas natural |  |  |  |  | A | 7800 | 298.9 | 220 | 0 | 0 |  | 0 | 8191 | 2550 | 3006 | 20000 | 2 | Sin clasificación
415499 | Iveco | Iveco STRALIS AD190S30/P GNC Paso 4500; Cambio Manual | Camión | Gas natural |  |  |  |  | M | 7800 | 298.9 | 220 | 0 | 0 |  | 0 | 8191 | 2550 | 3006 | 20000 | 2 | Sin clasificación
415505 | Iveco | Iveco STRALIS AD190S30/P GNC Paso 5100; Cambio Automático | Camión | Gas natural |  |  |  |  | A | 7800 | 298.9 | 220 | 0 | 0 |  | 0 | 9376 | 2550 | 3006 | 20000 | 2 | Sin clasificación
415500 | Iveco | Iveco STRALIS AD190S30/P GNC Paso 5100; Cambio Manual | Camión | Gas natural |  |  |  |  | M | 7800 | 298.9 | 220 | 0 | 0 |  | 0 | 9376 | 2550 | 3006 | 20000 | 2 | Sin clasificación
415506 | Iveco | Iveco STRALIS AD190S30/P GNC Paso 6300; Cambio Automático | Camión | Gas natural |  |  |  |  | A | 7800 | 298.9 | 220 | 0 | 0 |  | 0 | 10981 | 2550 | 3006 | 20000 | 2 | Sin clasificación
415501 | Iveco | Iveco STRALIS AD190S30/P GNC Paso 6300; Cambio Manual | Camión | Gas natural |  |  |  |  | M | 7800 | 298.9 | 220 | 0 | 0 |  | 0 | 10981 | 2550 | 3006 | 20000 | 2 | Sin clasificación
415512 | Iveco | Iveco STRALIS AD190S33/P GNC Paso 3800; Cambio Automático | Camión | Gas natural |  |  |  |  | A | 7800 | 330.2 | 243 | 0 | 0 |  | 0 | 7536 | 2550 | 3006 | 20000 | 2 | Sin clasificación
415507 | Iveco | Iveco STRALIS AD190S33/P GNC Paso 3800; Cambio Manual | Camión | Gas natural |  |  |  |  | M | 7800 | 330.2 | 243 | 0 | 0 |  | 0 | 7536 | 2550 | 3006 | 20000 | 2 | Sin clasificación
415513 | Iveco | Iveco STRALIS AD190S33/P GNC Paso 4200; Cambio Automático | Camión | Gas natural |  |  |  |  | A | 7800 | 330.2 | 243 | 0 | 0 |  | 0 | 8161 | 2550 | 3006 | 20000 | 2 | Sin clasificación
415508 | Iveco | Iveco STRALIS AD190S33/P GNC Paso 4200; Cambio Manual | Camión | Gas natural |  |  |  |  | M | 7800 | 330.2 | 243 | 0 | 0 |  | 0 | 8161 | 2550 | 3006 | 20000 | 2 | Sin clasificación
415514 | Iveco | Iveco STRALIS AD190S33/P GNC Paso 4500; Cambio Automático | Camión | Gas natural |  |  |  |  | A | 7800 | 330.2 | 243 | 0 | 0 |  | 0 | 8191 | 2550 | 3006 | 20000 | 2 | Sin clasificación
415509 | Iveco | Iveco STRALIS AD190S33/P GNC Paso 4500; Cambio Manual | Camión | Gas natural |  |  |  |  | M | 7800 | 330.2 | 243 | 0 | 0 |  | 0 | 8191 | 2550 | 3006 | 20000 | 2 | Sin clasificación
415515 | Iveco | Iveco STRALIS AD190S33/P GNC Paso 5100; Cambio Automático | Camión | Gas natural |  |  |  |  | A | 7800 | 330.2 | 243 | 0 | 0 |  | 0 | 9376 | 2550 | 3006 | 20000 | 2 | Sin clasificación
415510 | Iveco | Iveco STRALIS AD190S33/P GNC Paso 5100; Cambio Manual | Camión | Gas natural |  |  |  |  | M | 7800 | 330.2 | 243 | 0 | 0 |  | 0 | 9376 | 2550 | 3006 | 20000 | 2 | Sin clasificación
415516 | Iveco | Iveco STRALIS AD190S33/P GNC Paso 6300; Cambio Automático | Camión | Gas natural |  |  |  |  | A | 7800 | 330.2 | 243 | 0 | 0 |  | 0 | 10981 | 2550 | 3006 | 20000 | 2 | Sin clasificación
415511 | Iveco | Iveco STRALIS AD190S33/P GNC Paso 6300; Cambio Manual | Camión | Gas natural |  |  |  |  | M | 7800 | 330.2 | 243 | 0 | 0 |  | 0 | 10981 | 2550 | 3006 | 20000 | 2 | Sin clasificación
415550 | Iveco | Iveco STRALIS AD190S33/P GNL Paso 4200; Cambio Automático | Camión | Gas natural |  |  |  |  | A | 7800 | 330.2 | 243 | 0 | 0 |  | 0 | 8161 | 2550 | 3006 | 20000 | 2 | Sin clasificación
415546 | Iveco | Iveco STRALIS AD190S33/P GNL Paso 4200; Cambio Manual | Camión | Gas natural |  |  |  |  | M | 7800 | 330.2 | 243 | 0 | 0 |  | 0 | 8161 | 2550 | 3006 | 20000 | 2 | Sin clasificación
415551 | Iveco | Iveco STRALIS AD190S33/P GNL Paso 4500; Cambio Automático | Camión | Gas natural |  |  |  |  | A | 7800 | 330.2 | 243 | 0 | 0 |  | 0 | 8191 | 2550 | 3006 | 20000 | 2 | Sin clasificación
415547 | Iveco | Iveco STRALIS AD190S33/P GNL Paso 4500; Cambio Manual | Camión | Gas natural |  |  |  |  | M | 7800 | 330.2 | 243 | 0 | 0 |  | 0 | 8191 | 2550 | 3006 | 20000 | 2 | Sin clasificación
415552 | Iveco | Iveco STRALIS AD190S33/P GNL Paso 5100; Cambio Automático | Camión | Gas natural |  |  |  |  | A | 7800 | 330.2 | 243 | 0 | 0 |  | 0 | 9376 | 2550 | 3006 | 20000 | 2 | Sin clasificación
415548 | Iveco | Iveco STRALIS AD190S33/P GNL Paso 5100; Cambio Manual | Camión | Gas natural |  |  |  |  | M | 7800 | 330.2 | 243 | 0 | 0 |  | 0 | 9376 | 2550 | 3006 | 20000 | 2 | Sin clasificación
415553 | Iveco | Iveco STRALIS AD190S33/P GNL Paso 6300; Cambio Automático | Camión | Gas natural |  |  |  |  | A | 7800 | 330.2 | 243 | 0 | 0 |  | 0 | 10981 | 2550 | 3006 | 20000 | 2 | Sin clasificación
415549 | Iveco | Iveco STRALIS AD190S33/P GNL Paso 6300; Cambio Manual | Camión | Gas natural |  |  |  |  | M | 7800 | 330.2 | 243 | 0 | 0 |  | 0 | 10981 | 2550 | 3006 | 20000 | 2 | Sin clasificación
349962 | Iveco | Iveco STRALIS AD260S27X/FP D GNC Paso 4200; Cambio Automático | Camión | Gas natural |  |  |  |  | A | 7800 | 271.7 | 200 | 0 | 0 |  | 0 | 8075 | 2550 | 2983 | 26000 | 2 | Sin clasificación
349963 | Iveco | Iveco STRALIS AD260S27X/FP D GNC Paso 4500; Cambio Automático | Camión | Gas natural |  |  |  |  | A | 7800 | 271.7 | 200 | 0 | 0 |  | 0 | 8191 | 2550 | 2983 | 26000 | 2 | Sin clasificación
349964 | Iveco | Iveco STRALIS AD260S27X/FP D GNC Paso 5000; Cambio Automático | Camión | Gas natural |  |  |  |  | A | 7800 | 271.7 | 200 | 0 | 0 |  | 0 | 8691 | 2550 | 2983 | 26000 | 2 | Sin clasificación
349979 | Iveco | Iveco STRALIS AD260S27Y/FS D GNC Paso 5100; Cambio Automático | Camión | Gas natural |  |  |  |  | A | 7800 | 271.7 | 200 | 0 | 0 |  | 0 | 10186 | 2550 | 2982 | 26000 | 2 | Sin clasificación
349978 | Iveco | Iveco STRALIS AD260S27Y/FS D GNC Paso 5700; Cambio Manual | Camión | Gas natural |  |  |  |  | M | 7800 | 271.7 | 200 | 0 | 0 |  | 0 | 9796 | 2550 | 2985 | 26000 | 2 | Sin clasificación
349987 | Iveco | Iveco STRALIS AD260S27Y/PS GNC Paso 3120; Cambio Automático | Camión | Gas natural |  |  |  |  | A | 7800 | 271.7 | 200 | 0 | 0 |  | 0 | 7081 | 2550 | 2910 | 26000 | 2 | Sin clasificación
349988 | Iveco | Iveco STRALIS AD260S27Y/PS GNC Paso 3800; Cambio Automático | Camión | Gas natural |  |  |  |  | A | 7800 | 271.7 | 200 | 0 | 0 |  | 0 | 8846 | 2550 | 3005 | 26000 | 2 | Sin clasificación
349989 | Iveco | Iveco STRALIS AD260S27Y/PS GNC Paso 4200; Cambio Automático | Camión | Gas natural |  |  |  |  | A | 7800 | 271.7 | 200 | 0 | 0 |  | 0 | 9601 | 2550 | 3005 | 26000 | 2 | Sin clasificación
349990 | Iveco | Iveco STRALIS AD260S27Y/PS GNC Paso 4500; Cambio Automático | Camión | Gas natural |  |  |  |  | A | 7800 | 271.7 | 200 | 0 | 0 |  | 0 | 9856 | 2550 | 3005 | 26000 | 2 | Sin clasificación
349984 | Iveco | Iveco STRALIS AD260S27Y/PS GNC Paso 4500; Cambio Manual | Camión | Gas natural |  |  |  |  | M | 7800 | 271.7 | 200 | 0 | 0 |  | 0 | 9856 | 2550 | 3005 | 26000 | 2 | Sin clasificación
349991 | Iveco | Iveco STRALIS AD260S27Y/PS GNC Paso 4800; Cambio Automático | Camión | Gas natural |  |  |  |  | A | 7800 | 271.7 | 200 | 0 | 0 |  | 0 | 10156 | 2550 | 3005 | 26000 | 2 | Sin clasificación
349992 | Iveco | Iveco STRALIS AD260S27Y/PS GNC Paso 5100; Cambio Automático | Camión | Gas natural |  |  |  |  | A | 7800 | 271.7 | 200 | 0 | 0 |  | 0 | 10186 | 2550 | 3005 | 26000 | 2 | Sin clasificación
349986 | Iveco | Iveco STRALIS AD260S27Y/PS GNC Paso 5100; Cambio Manual | Camión | Gas natural |  |  |  |  | M | 7800 | 271.7 | 200 | 0 | 0 |  | 0 | 10186 | 2550 | 3005 | 26000 | 2 | Sin clasificación
349968 | Iveco | Iveco STRALIS AD260S30X/FP D GNC Paso 4200; Cambio Automático | Camión | Gas natural |  |  |  |  | A | 7800 | 298.9 | 220 | 0 | 0 |  | 0 | 8075 | 2550 | 2983 | 26000 | 2 | Sin clasificación
349969 | Iveco | Iveco STRALIS AD260S30X/FP D GNC Paso 4500; Cambio Automático | Camión | Gas natural |  |  |  |  | A | 7800 | 298.9 | 220 | 0 | 0 |  | 0 | 8191 | 2550 | 2983 | 26000 | 2 | Sin clasificación
349970 | Iveco | Iveco STRALIS AD260S30X/FP D GNC Paso 5000; Cambio Automático | Camión | Gas natural |  |  |  |  | A | 7800 | 298.9 | 220 | 0 | 0 |  | 0 | 8691 | 2550 | 2983 | 26000 | 2 | Sin clasificación
349994 | Iveco | Iveco STRALIS AD260S30Y/FS D GNC Paso 5100; Cambio Automático | Camión | Gas natural |  |  |  |  | A | 7800 | 298.9 | 220 | 0 | 0 |  | 0 | 10186 | 2550 | 2982 | 26000 | 2 | Sin clasificación
349993 | Iveco | Iveco STRALIS AD260S30Y/FS D GNC Paso 5100; Cambio Manual | Camión | Gas natural |  |  |  |  | M | 7800 | 298.9 | 220 | 0 | 0 |  | 0 | 10186 | 2550 | 2982 | 26000 | 2 | Sin clasificación
350001 | Iveco | Iveco STRALIS AD260S30Y/PS GNC Paso 3120; Cambio Automático | Camión | Gas natural |  |  |  |  | A | 7800 | 298.9 | 220 | 0 | 0 |  | 0 | 7081 | 2550 | 2910 | 26000 | 2 | Sin clasificación
349995 | Iveco | Iveco STRALIS AD260S30Y/PS GNC Paso 3120; Cambio Manual | Camión | Gas natural |  |  |  |  | M | 7800 | 298.9 | 220 | 0 | 0 |  | 0 | 7081 | 2550 | 2910 | 26000 | 2 | Sin clasificación
350002 | Iveco | Iveco STRALIS AD260S30Y/PS GNC Paso 3800; Cambio Automático | Camión | Gas natural |  |  |  |  | A | 7800 | 298.9 | 220 | 0 | 0 |  | 0 | 8846 | 2550 | 3005 | 26000 | 2 | Sin clasificación
349996 | Iveco | Iveco STRALIS AD260S30Y/PS GNC Paso 3800; Cambio Manual | Camión | Gas natural |  |  |  |  | M | 7800 | 298.9 | 220 | 0 | 0 |  | 0 | 8846 | 2550 | 3005 | 26000 | 2 | Sin clasificación
350003 | Iveco | Iveco STRALIS AD260S30Y/PS GNC Paso 4200; Cambio Automático | Camión | Gas natural |  |  |  |  | A | 7800 | 298.9 | 220 | 0 | 0 |  | 0 | 9601 | 2550 | 3005 | 26000 | 2 | Sin clasificación
349997 | Iveco | Iveco STRALIS AD260S30Y/PS GNC Paso 4200; Cambio Manual | Camión | Gas natural |  |  |  |  | M | 7800 | 298.9 | 220 | 0 | 0 |  | 0 | 9601 | 2550 | 3005 | 26000 | 2 | Sin clasificación
350004 | Iveco | Iveco STRALIS AD260S30Y/PS GNC Paso 4500; Cambio Automático | Camión | Gas natural |  |  |  |  | A | 7800 | 298.9 | 220 | 0 | 0 |  | 0 | 9856 | 2550 | 3005 | 26000 | 2 | Sin clasificación
349998 | Iveco | Iveco STRALIS AD260S30Y/PS GNC Paso 4500; Cambio Manual | Camión | Gas natural |  |  |  |  | M | 7800 | 298.9 | 220 | 0 | 0 |  | 0 | 9856 | 2550 | 3005 | 26000 | 2 | Sin clasificación
350005 | Iveco | Iveco STRALIS AD260S30Y/PS GNC Paso 4800; Cambio Automático | Camión | Gas natural |  |  |  |  | A | 7800 | 298.9 | 220 | 0 | 0 |  | 0 | 10156 | 2550 | 3005 | 26000 | 2 | Sin clasificación
349999 | Iveco | Iveco STRALIS AD260S30Y/PS GNC Paso 4800; Cambio Manual | Camión | Gas natural |  |  |  |  | M | 7800 | 298.9 | 220 | 0 | 0 |  | 0 | 10156 | 2550 | 3005 | 26000 | 2 | Sin clasificación
350006 | Iveco | Iveco STRALIS AD260S30Y/PS GNC Paso 5100; Cambio Automático | Camión | Gas natural |  |  |  |  | A | 7800 | 298.9 | 220 | 0 | 0 |  | 0 | 10186 | 2550 | 3005 | 26000 | 2 | Sin clasificación
350000 | Iveco | Iveco STRALIS AD260S30Y/PS GNC Paso 5100; Cambio Manual | Camión | Gas natural |  |  |  |  | M | 7800 | 298.9 | 220 | 0 | 0 |  | 0 | 10186 | 2550 | 3005 | 26000 | 2 | Sin clasificación
415517 | Iveco | Iveco STRALIS AD260S33X/FP D GNC Paso 4200; Cambio Automático | Camión | Gas natural |  |  |  |  | A | 7800 | 330.2 | 243 | 0 | 0 |  | 0 | 8075 | 2550 | 2983 | 26000 | 2 | Sin clasificación
415518 | Iveco | Iveco STRALIS AD260S33X/FP D GNC Paso 4500; Cambio Automático | Camión | Gas natural |  |  |  |  | A | 7800 | 330.2 | 243 | 0 | 0 |  | 0 | 8191 | 2550 | 2983 | 26000 | 2 | Sin clasificación
415519 | Iveco | Iveco STRALIS AD260S33X/FP D GNC Paso 5000; Cambio Automático | Camión | Gas natural |  |  |  |  | A | 7800 | 330.2 | 243 | 0 | 0 |  | 0 | 8691 | 2550 | 2983 | 26000 | 2 | Sin clasificación
415522 | Iveco | Iveco STRALIS AD260S33Y/FS D GNC Paso 5100; Cambio Automático | Camión | Gas natural |  |  |  |  | A | 7800 | 330.2 | 243 | 0 | 0 |  | 0 | 10186 | 2550 | 2982 | 26000 | 2 | Sin clasificación
415520 | Iveco | Iveco STRALIS AD260S33Y/FS D GNC Paso 5100; Cambio Manual | Camión | Gas natural |  |  |  |  | M | 7800 | 330.2 | 243 | 0 | 0 |  | 0 | 10186 | 2550 | 2982 | 26000 | 2 | Sin clasificación
415523 | Iveco | Iveco STRALIS AD260S33Y/FS D GNC Paso 6050; Cambio Automático | Camión | Gas natural |  |  |  |  | A | 7800 | 330.2 | 243 | 0 | 0 |  | 0 | 11991 | 2550 | 2969 | 26000 | 2 | Sin clasificación
415521 | Iveco | Iveco STRALIS AD260S33Y/FS D GNC Paso 6050; Cambio Manual | Camión | Gas natural |  |  |  |  | M | 7800 | 330.2 | 243 | 0 | 0 |  | 0 | 11991 | 2550 | 2969 | 26000 | 2 | Sin clasificación
415531 | Iveco | Iveco STRALIS AD260S33Y/PS GNC Paso 3120; Cambio Automático | Camión | Gas natural |  |  |  |  | A | 7800 | 330.2 | 243 | 0 | 0 |  | 0 | 7081 | 2550 | 2910 | 26000 | 2 | Sin clasificación
415524 | Iveco | Iveco STRALIS AD260S33Y/PS GNC Paso 3120; Cambio Manual | Camión | Gas natural |  |  |  |  | M | 7800 | 330.2 | 243 | 0 | 0 |  | 0 | 7081 | 2550 | 2910 | 26000 | 2 | Sin clasificación
415532 | Iveco | Iveco STRALIS AD260S33Y/PS GNC Paso 3800; Cambio Automático | Camión | Gas natural |  |  |  |  | A | 7800 | 330.2 | 243 | 0 | 0 |  | 0 | 8846 | 2550 | 3005 | 26000 | 2 | Sin clasificación
415525 | Iveco | Iveco STRALIS AD260S33Y/PS GNC Paso 3800; Cambio Manual | Camión | Gas natural |  |  |  |  | M | 7800 | 330.2 | 243 | 0 | 0 |  | 0 | 8846 | 2550 | 3005 | 26000 | 2 | Sin clasificación
415533 | Iveco | Iveco STRALIS AD260S33Y/PS GNC Paso 4200; Cambio Automático | Camión | Gas natural |  |  |  |  | A | 7800 | 330.2 | 243 | 0 | 0 |  | 0 | 9601 | 2550 | 3005 | 26000 | 2 | Sin clasificación
415526 | Iveco | Iveco STRALIS AD260S33Y/PS GNC Paso 4200; Cambio Manual | Camión | Gas natural |  |  |  |  | M | 7800 | 330.2 | 243 | 0 | 0 |  | 0 | 9601 | 2550 | 3005 | 26000 | 2 | Sin clasificación
415534 | Iveco | Iveco STRALIS AD260S33Y/PS GNC Paso 4500; Cambio Automático | Camión | Gas natural |  |  |  |  | A | 7800 | 330.2 | 243 | 0 | 0 |  | 0 | 9856 | 2550 | 3005 | 26000 | 2 | Sin clasificación
415527 | Iveco | Iveco STRALIS AD260S33Y/PS GNC Paso 4500; Cambio Manual | Camión | Gas natural |  |  |  |  | M | 7800 | 330.2 | 243 | 0 | 0 |  | 0 | 9856 | 2550 | 3005 | 26000 | 2 | Sin clasificación
415535 | Iveco | Iveco STRALIS AD260S33Y/PS GNC Paso 4800; Cambio Automático | Camión | Gas natural |  |  |  |  | A | 7800 | 330.2 | 243 | 0 | 0 |  | 0 | 10156 | 2550 | 3005 | 26000 | 2 | Sin clasificación
415528 | Iveco | Iveco STRALIS AD260S33Y/PS GNC Paso 4800; Cambio Manual | Camión | Gas natural |  |  |  |  | M | 7800 | 330.2 | 243 | 0 | 0 |  | 0 | 10156 | 2550 | 3005 | 26000 | 2 | Sin clasificación
415536 | Iveco | Iveco STRALIS AD260S33Y/PS GNC Paso 5100; Cambio Automático | Camión | Gas natural |  |  |  |  | A | 7800 | 330.2 | 243 | 0 | 0 |  | 0 | 10186 | 2550 | 3005 | 26000 | 2 | Sin clasificación
415529 | Iveco | Iveco STRALIS AD260S33Y/PS GNC Paso 5100; Cambio Manual | Camión | Gas natural |  |  |  |  | M | 7800 | 330.2 | 243 | 0 | 0 |  | 0 | 10186 | 2550 | 3005 | 26000 | 2 | Sin clasificación
415537 | Iveco | Iveco STRALIS AD260S33Y/PS GNC Paso 6050; Cambio Automático | Camión | Gas natural |  |  |  |  | A | 7800 | 330.2 | 243 | 0 | 0 |  | 0 | 11991 | 2550 | 3005 | 26000 | 2 | Sin clasificación
415530 | Iveco | Iveco STRALIS AD260S33Y/PS GNC Paso 6050; Cambio Manual | Camión | Gas natural |  |  |  |  | M | 7800 | 330.2 | 243 | 0 | 0 |  | 0 | 11991 | 2550 | 3005 | 26000 | 2 | Sin clasificación
415561 | Iveco | Iveco STRALIS AD260S33Y/PS GNL Paso 4200; Cambio Automático | Camión | Gas natural |  |  |  |  | A | 7800 | 330.2 | 243 | 0 | 0 |  | 0 | 9601 | 2550 | 3005 | 26000 | 2 | Sin clasificación
415556 | Iveco | Iveco STRALIS AD260S33Y/PS GNL Paso 4200; Cambio Manual | Camión | Gas natural |  |  |  |  | M | 7800 | 330.2 | 243 | 0 | 0 |  | 0 | 9601 | 2550 | 3005 | 26000 | 2 | Sin clasificación
415562 | Iveco | Iveco STRALIS AD260S33Y/PS GNL Paso 4500; Cambio Automático | Camión | Gas natural |  |  |  |  | A | 7800 | 330.2 | 243 | 0 | 0 |  | 0 | 9856 | 2550 | 3005 | 26000 | 2 | Sin clasificación
415557 | Iveco | Iveco STRALIS AD260S33Y/PS GNL Paso 4500; Cambio Manual | Camión | Gas natural |  |  |  |  | M | 7800 | 330.2 | 243 | 0 | 0 |  | 0 | 9856 | 2550 | 3005 | 26000 | 2 | Sin clasificación
415563 | Iveco | Iveco STRALIS AD260S33Y/PS GNL Paso 4800; Cambio Automático | Camión | Gas natural |  |  |  |  | A | 7800 | 330.2 | 243 | 0 | 0 |  | 0 | 10156 | 2550 | 3005 | 26000 | 2 | Sin clasificación
415558 | Iveco | Iveco STRALIS AD260S33Y/PS GNL Paso 4800; Cambio Manual | Camión | Gas natural |  |  |  |  | M | 7800 | 330.2 | 243 | 0 | 0 |  | 0 | 10156 | 2550 | 3005 | 26000 | 2 | Sin clasificación
415564 | Iveco | Iveco STRALIS AD260S33Y/PS GNL Paso 5100; Cambio Automático | Camión | Gas natural |  |  |  |  | A | 7800 | 330.2 | 243 | 0 | 0 |  | 0 | 10186 | 2550 | 3005 | 26000 | 2 | Sin clasificación
415559 | Iveco | Iveco STRALIS AD260S33Y/PS GNL Paso 5100; Cambio Manual | Camión | Gas natural |  |  |  |  | M | 7800 | 330.2 | 243 | 0 | 0 |  | 0 | 10186 | 2550 | 3005 | 26000 | 2 | Sin clasificación
415565 | Iveco | Iveco STRALIS AD260S33Y/PS GNL Paso 6050; Cambio Automático | Camión | Gas natural |  |  |  |  | A | 7800 | 330.2 | 243 | 0 | 0 |  | 0 | 11991 | 2550 | 3005 | 26000 | 2 | Sin clasificación
415560 | Iveco | Iveco STRALIS AD260S33Y/PS GNL Paso 6050; Cambio Manual | Camión | Gas natural |  |  |  |  | M | 7800 | 330.2 | 243 | 0 | 0 |  | 0 | 11991 | 2550 | 3005 | 26000 | 2 | Sin clasificación
415568 | Iveco | Iveco STRALIS AD440S33T/P CNG Paso 3800; Cambio Manual | Tractocamión | Gas natural |  |  |  |  | M | 7800 | 330.2 | 243 | 0 | 0 |  | 0 | 6250 | 2550 | 2933 | 20000 | 2 | Sin clasificación
415571 | Iveco | Iveco STRALIS AS440S40T/P C-LNG Paso 3800; Cambio Automátizado | Tractocamión | Gas natural |  |  |  |  | A | 8700 | 399.5 | 294 | 0 | 0 |  | 0 | 6250 | 2550 | 3985 | 20000 | 2 | Sin clasificación
415570 | Iveco | Iveco STRALIS AS440S40T/P CNG Paso 3800; Cambio Automátizado | Tractocamión | Gas natural |  |  |  |  | A | 8700 | 399.5 | 294 | 0 | 0 |  | 0 | 6250 | 2550 | 3985 | 20000 | 2 | Sin clasificación
415572 | Iveco | Iveco STRALIS AS440S40T/P LNG Paso 3800; Cambio Automátizado | Tractocamión | Gas natural |  |  |  |  | A | 8700 | 399.5 | 294 | 0 | 0 |  | 0 | 6250 | 2550 | 3985 | 20000 | 2 | Sin clasificación
415579 | Iveco | Iveco STRALIS AS440S46T/FP-LT LNG Paso 3650; Cambio Automátizado | Tractocamión | Gas natural |  |  |  |  | A | 12900 | 459.2 | 338 | 0 | 0 |  | 0 | 6071 | 2550 | 3864 | 19000 | 2 | Sin clasificación
417691 | Iveco | Iveco STRALIS AS440S46T/FP-LT LNG Paso 3800;Cambio Automátizado | Tractocamión | Gas natural |  |  |  |  | M | 12900 | 459.2 | 338 | 0 | 0 |  | 0 | 6252 | 2550 | 3864 | 1900 | 2 | Sin clasificación
415575 | Iveco | Iveco STRALIS AS440S46T/P C-LNG Paso 3800; Cambio Automátizado | Tractocamión | Gas natural |  |  |  |  | A | 12900 | 459.2 | 338 | 0 | 0 |  | 0 | 6250 | 2550 | 3985 | 20000 | 2 | Sin clasificación
415574 | Iveco | Iveco STRALIS AS440S46T/P CNG Paso 3800; Cambio Automátizado | Tractocamión | Gas natural |  |  |  |  | A | 12900 | 459.2 | 338 | 0 | 0 |  | 0 | 6250 | 2550 | 3985 | 20000 | 2 | Sin clasificación
415573 | Iveco | Iveco STRALIS AS440S46T/P LNG Paso 3800; Cambio Automátizado | Tractocamión | Gas natural |  |  |  |  | A | 12900 | 459.2 | 338 | 0 | 0 |  | 0 | 6250 | 2550 | 3985 | 20000 | 2 | Sin clasificación
415578 | Iveco | Iveco STRALIS AS440S46TX/P C-LNG Paso 4000; Cambio Automátizado | Tractocamión | Gas natural |  |  |  |  | A | 12900 | 459.2 | 338 | 0 | 0 |  | 0 | 6476 | 2550 | 3990 | 26000 | 2 | Sin clasificación
415577 | Iveco | Iveco STRALIS AS440S46TX/P CNG Paso 4000; Cambio Automátizado | Tractocamión | Gas natural |  |  |  |  | A | 12900 | 459.2 | 338 | 0 | 0 |  | 0 | 6476 | 2550 | 3990 | 26000 | 2 | Sin clasificación
415576 | Iveco | Iveco STRALIS AS440S46TX/P LNG Paso 4000; Cambio Automátizado | Tractocamión | Gas natural |  |  |  |  | A | 12900 | 459.2 | 338 | 0 | 0 |  | 0 | 6476 | 2550 | 3990 | 26000 | 2 | Sin clasificación
415538 | Iveco | Iveco STRALIS AT190S33/P GNC Paso 5700; Cambio Manual | Camión | Gas natural |  |  |  |  | M | 7800 | 330.2 | 243 | 0 | 0 |  | 0 | 9796 | 2550 | 3586 | 20000 | 2 | Sin clasificación
415555 | Iveco | Iveco STRALIS AT190S33/P GNL Paso 5700; Cambio Automático | Camión | Gas natural |  |  |  |  | A | 7800 | 330.2 | 243 | 0 | 0 |  | 0 | 9796 | 2550 | 3586 | 20000 | 2 | Sin clasificación
415554 | Iveco | Iveco STRALIS AT190S33/P GNL Paso 5700; Cambio Manual | Camión | Gas natural |  |  |  |  | M | 7800 | 330.2 | 243 | 0 | 0 |  | 0 | 9796 | 2550 | 3586 | 20000 | 2 | Sin clasificación
415545 | Iveco | Iveco STRALIS AT260S33Y/FS D GNC Paso 6050; Cambio Automático | Camión | Gas natural |  |  |  |  | A | 7800 | 330.2 | 243 | 0 | 0 |  | 0 | 11991 | 2550 | 3549 | 26000 | 2 | Sin clasificación
415544 | Iveco | Iveco STRALIS AT260S33Y/FS D GNC Paso 6050; Cambio Manual | Camión | Gas natural |  |  |  |  | M | 7800 | 330.2 | 243 | 0 | 0 |  | 0 | 11991 | 2550 | 3549 | 26000 | 2 | Sin clasificación
415541 | Iveco | Iveco STRALIS AT260S33Y/PS GNC Paso 4800; Cambio Automático | Camión | Gas natural |  |  |  |  | A | 7800 | 330.2 | 243 | 0 | 0 |  | 0 | 10156 | 2550 | 3585 | 26000 | 2 | Sin clasificación
415539 | Iveco | Iveco STRALIS AT260S33Y/PS GNC Paso 4800; Cambio Manual | Camión | Gas natural |  |  |  |  | M | 7800 | 330.2 | 243 | 0 | 0 |  | 0 | 10156 | 2550 | 3585 | 26000 | 2 | Sin clasificación
415542 | Iveco | Iveco STRALIS AT260S33Y/PS GNC Paso 5700; Cambio Automático | Camión | Gas natural |  |  |  |  | A | 7800 | 330.2 | 243 | 0 | 0 |  | 0 | 9796 | 2550 | 3586 | 26000 | 2 | Sin clasificación
415543 | Iveco | Iveco STRALIS AT260S33Y/PS GNC Paso 6050; Cambio Automático | Camión | Gas natural |  |  |  |  | A | 7800 | 330.2 | 243 | 0 | 0 |  | 0 | 11991 | 2550 | 3585 | 26000 | 2 | Sin clasificación
415540 | Iveco | Iveco STRALIS AT260S33Y/PS GNC Paso 6050; Cambio Manual | Camión | Gas natural |  |  |  |  | M | 7800 | 330.2 | 243 | 0 | 0 |  | 0 | 11991 | 2550 | 3585 | 26000 | 2 | Sin clasificación
415567 | Iveco | Iveco STRALIS AT260S33Y/PS GNL Paso 6050; Cambio Automático | Camión | Gas natural |  |  |  |  | A | 7800 | 330.2 | 243 | 0 | 0 |  | 0 | 11991 | 2550 | 3585 | 26000 | 2 | Sin clasificación
415566 | Iveco | Iveco STRALIS AT260S33Y/PS GNL Paso 6050; Cambio Manual | Camión | Gas natural |  |  |  |  | M | 7800 | 330.2 | 243 | 0 | 0 |  | 0 | 11991 | 2550 | 3585 | 26000 | 2 | Sin clasificación
415569 | Iveco | Iveco STRALIS AT440S33T/P CNG Paso 3800; Cambio Manual | Tractocamión | Gas natural |  |  |  |  | M | 7800 | 330.2 | 243 | 0 | 0 |  | 0 | 6250 | 2550 | 3927 | 20000 | 2 | Sin clasificación
351152 | Iveco | Iveco Urbanway BG0 Paso 4590; Cambio Automático | Autobús/Autocar Rígido | Gas natural |  |  |  |  | A | 7800 | 289.4 | 213 | 0 | 0 |  | 0 | 13000 | 2550 | 3302 | 20000 | 28 | Sin clasificación
351153 | Iveco | Iveco Urbanway BG2 Paso 6120; Cambio Automático | Autobús/Autocar Rígido | Gas natural |  |  |  |  | A | 7800 | 289.4 | 213 | 0 | 0 |  | 0 | 13000 | 2550 | 3392 | 20000 | 29 | Sin clasificación
415580 | Iveco | Iveco Urbanway BG8 Paso 12030; Cambio Automático | Autobús/Autocar Articulado | Gas natural |  |  |  |  | A | 7800 | 330.2 | 243 | 0 | 0 |  | 0 | 17910 | 2500 | 3393 | 30000 | 43 | Sin clasificación
351157 | Iveco | Iveco Urbanway CG2 Paso 6120; Cambio Automático | Autobús/Autocar Rígido | Gas natural |  |  |  |  | A | 7800 | 289.4 | 213 | 0 | 0 |  | 0 | 13000 | 2550 | 3393 | 20000 | 29 | Sin clasificación
351158 | Iveco | Iveco Urbanway CG8 Paso 12030; Cambio Automático | Autobús/Autocar Articulado | Gas natural |  |  |  |  | A | 7800 | 330.2 | 243 | 0 | 0 |  | 0 | 18395 | 2550 | 3393 | 30000 | 43 | Sin clasificación
529503 | Iveco | Iveco X-WAY AS440X46T/P ON+ 1LNG Paso: 3800; Cambio Automatizado | Tractocamión | Gas natural |  |  |  |  | M | 12900 | 459.2 | 338 | 0 | 0 |  | 0 | 6252 | 2550 | 4000 | 20000 | 2 | Sin clasificación
529504 | Iveco | Iveco X-WAY AS440X46T/P ON+ 2LNG Paso: 3800; Cambio Automatizado | Tractocamión | Gas natural |  |  |  |  | M | 12900 | 459.2 | 338 | 0 | 0 |  | 0 | 6252 | 2550 | 4000 | 20000 | 2 | Sin clasificación
529502 | Iveco | Iveco X-WAY AS440X46T/P ON+ CLNG Paso: 3800; Cambio Automatizado | Tractocamión | Gas natural |  |  |  |  | M | 12900 | 459.2 | 338 | 0 | 0 |  | 0 | 6252 | 2550 | 4000 | 20000 | 2 | Sin clasificación
529501 | Iveco | Iveco X-WAY AS440X46T/P ON+ CNG Paso: 3800; Cambio Automatizado | Tractocamión | Gas natural |  |  |  |  | M | 12900 | 459.2 | 338 | 0 | 0 |  | 0 | 6252 | 2550 | 4000 | 20000 | 2 | Sin clasificación
550517 | JAC | JAC iEV7s | Berlinas-Familiares Medios | Eléctricos puros |  |  |  |  | A | 0 | 0 | 0 | 85 | 275 |  | 0 | 4135 | 1750 | 1565 | 1870 | 5 | Sin clasificación |  | 16.3 | 40
539966 | JCADI | JCADI ALEX 00 | Motocicleta | Eléctricos puros |  |  |  |  | SC | 0 | 0 | 0 | 5.1 | 76 |  | 0 | 2150 | 785 | 1560 | 297 | 2 | Sin clasificación |  | 7.1 | 0.41
539967 | JCADI | JCADI ALEX 01 | Motocicleta | Eléctricos puros |  |  |  |  | SC | 0 | 0 | 0 | 5.1 | 76 |  | 0 | 2150 | 785 | 1560 | 297 | 2 | Sin clasificación |  | 7.1 | 0.41
453111 | JIANGSU E-MOTO ELECTRONIC TECHNOLOGY CO.,LTD | JIANGSU E-MOTO ELECTRONIC TECHNOLOGY CO.,LTD GT5000 A | Motocicleta | Eléctricos puros |  |  |  |  | A | 0 | 0 | 0 | 5 | 100 |  | 0 | 1900 | 750 | 1100 | 350 | 2 | Sin clasificación |  | 4.3 | 4.32
453110 | JIANGSU E-MOTO ELECTRONIC TECHNOLOGY CO.,LTD | JIANGSU E-MOTO ELECTRONIC TECHNOLOGY CO.,LTD JS2A A | Motocicleta | Eléctricos puros |  |  |  |  | A | 0 | 0 | 0 | 4 | 80 |  | 0 | 1910 | 800 | 1155 | 320 | 2 | Sin clasificación |  | 3.6 | 2.88
453112 | JIANGSU E-MOTO ELECTRONIC TECHNOLOGY CO.,LTD | JIANGSU E-MOTO ELECTRONIC TECHNOLOGY CO.,LTD M3 A | Motocicleta | Eléctricos puros |  |  |  |  | A | 0 | 0 | 0 | 2 | 70 |  | 0 | 1810 | 550 | 1080 | 280 | 2 | Sin clasificación |  | 3.3 | 2.16
557095 | JIAYUAN | JIAYUAN EIDOLA 0 | Cuadriciclo de Pasajeros | Eléctricos puros |  |  |  |  | SC | 0 | 0 | 0 | 3.5 | 97 |  | 0 | 2245 | 1290 | 1570 | 424 | 2 | Sin clasificación |  | 10.2 | 6.5
557096 | JIAYUAN | JIAYUAN EIDOLA 0,1 | Cuadriciclo de Pasajeros | Eléctricos puros |  |  |  |  | SC | 0 | 0 | 0 | 3.5 | 97 |  | 0 | 2245 | 1290 | 1570 | 424 | 2 | Sin clasificación |  | 10.2 | 6.5
557098 | JIAYUAN | JIAYUAN EIDOLA ZLH - 00 | Cuadriciclo de Mercancías | Eléctricos puros |  |  |  |  | SC | 0 | 0 | 0 | 7.7 | 120 |  | 0 | 3150 | 1290 | 1570 | 407 | 2 | Sin clasificación |  | 10.1 | 13
557097 | JIAYUAN | JIAYUAN EIDOLA ZLH -01 | Cuadriciclo de Mercancías | Eléctricos puros |  |  |  |  | SC | 0 | 0 | 0 | 7.7 | 120 |  | 0 | 3150 | 1290 | 1570 | 407 | 2 | Sin clasificación |  | 10.1 | 13
561819 | JIAYUAN | JIAYUAN KOMI 17 | Pequeños | Eléctricos puros |  |  |  |  | SC | 0 | 23.1 | 17 | 17 | 161 |  | 0 | 2998 | 1478 | 1555 | 1300 | 4 | Sin clasificación |  | 10.7 | 17
561820 | JIAYUAN | JIAYUAN KOMI 35 | Pequeños | Eléctricos puros |  |  |  |  | SC | 0 | 47.6 | 35 | 35 | 320 |  | 0 | 2998 | 1478 | 1555 | 1300 | 4 | Sin clasificación |  | 10.7 | 35
540135 | JINMA | JINMA J2 00 | Cuadriciclo de Pasajeros | Eléctricos puros |  |  |  |  | SC | 0 | 0 | 0 | 3 | 76 |  | 0 | 2390 | 1200 | 1700 | 596 | 2 | Sin clasificación |  | 6.6 | 4.5
540136 | JINMA | JINMA J2C 00 | Cuadriciclo de Mercancías | Eléctricos puros |  |  |  |  | SC | 0 | 0 | 0 | 3 | 101 |  | 0 | 2890 | 1180 | 1840 | 795 | 1 | Sin clasificación |  | 7.8 | 7
574145 | JNEN | JNEN Veracruz GLE L3 1 | Motocicleta | Eléctricos puros |  |  |  |  | A | 125 | 0 | 0 | 3.5 | 114 |  | 0 | 1920 | 700 | 1170 | 261 | 2 | Sin clasificación |  | 3.1 | 2.88
559796 | Jaguar | Jaguar E-PACE 1.5 I3 PHEV 309 PS AWD Auto - R-Dynamic S/R-Dynamic SE/R-Dynamic HSE | Todoterreno Medio | Híbridos enchufables | 7.9 | 8.8 | 32 | 44 | A | 1498 | 199.7 | 147 | 80 | 66 | 8.35 | 38 | 4395 | 1900 | 1649 | 2670 | 5 | E
445074 | Jaguar | Jaguar E-PACE 2.0 I4 200 CV AWD Auto - HSE/R-Dynamic HSE | Todoterreno Medio | Gasolina | 9.4 | 10.7 | 212.4 | 242.4 | A | 1997 | 199.7 | 147 | 0 | 0 | 10.04 | 227 | 4395 | 1900 | 1649 | 2400 | 5 | G
445073 | Jaguar | Jaguar E-PACE 2.0 I4 200 CV AWD Auto - Standard/S/SE/R-Dynamic Base/R-Dynamic S/R-Dynamic SE | Todoterreno Medio | Gasolina | 9.4 | 10.7 | 212.4 | 242.4 | A | 1997 | 199.7 | 147 | 0 | 0 | 10.04 | 227 | 4395 | 1900 | 1649 | 2400 | 5 | G
445076 | Jaguar | Jaguar E-PACE 2.0 I4 249 CV AWD Auto - HSE/R-Dynamic HSE | Todoterreno Medio | Gasolina | 9.5 | 10.4 | 215.1 | 235.9 | A | 1997 | 248.6 | 183 | 0 | 0 | 9.95 | 225 | 4395 | 1900 | 1649 | 2400 | 5 | G
445075 | Jaguar | Jaguar E-PACE 2.0 I4 249 CV AWD Auto - Standard/S/SE/R-Dynamic Base/R-Dynamic S/R-Dynamic SE | Todoterreno Medio | Gasolina | 9.5 | 10.4 | 215.1 | 235.9 | A | 1997 | 248.6 | 183 | 0 | 0 | 9.95 | 225 | 4395 | 1900 | 1649 | 2400 | 5 | G
445078 | Jaguar | Jaguar E-PACE 2.0 I4 300 CV AWD Auto - HSE/R-Dynamic HSE | Todoterreno Medio | Gasolina | 10 | 10.7 | 227.5 | 243.7 | A | 1997 | 300.3 | 221 | 0 | 0 | 10.38 | 236 | 4395 | 1900 | 1649 | 2400 | 5 | G
445077 | Jaguar | Jaguar E-PACE 2.0 I4 300 CV AWD Auto - S/SE/R-Dynamic S/R-Dynamic SE | Todoterreno Medio | Gasolina | 10 | 10.7 | 227.5 | 243.7 | A | 1997 | 300.3 | 221 | 0 | 0 | 10.38 | 236 | 4395 | 1900 | 1649 | 2400 | 5 | G
445067 | Jaguar | Jaguar E-PACE 2.0D I4 150 CV AWD Auto - HSE/R-Dynamic HSE | Todoterreno Medio | Gasóleo | 7.2 | 8.3 | 187.7 | 217.7 | A | 1999 | 149.5 | 110 | 0 | 0 | 7.72 | 203 | 4395 | 1900 | 1649 | 2400 | 5 | G
445066 | Jaguar | Jaguar E-PACE 2.0D I4 150 CV AWD Auto - Standard/S/SE/R-Dynamic Base/R-Dynamic S/R-Dynamic SE | Todoterreno Medio | Gasóleo | 7.2 | 8.3 | 187.7 | 217.7 | A | 1999 | 149.5 | 110 | 0 | 0 | 7.72 | 203 | 4395 | 1900 | 1649 | 2400 | 5 | G
445065 | Jaguar | Jaguar E-PACE 2.0D I4 150 CV AWD Manual - Standard/S/R-Dynamic Base/R-Dynamic S | Todoterreno Medio | Gasóleo | 6.8 | 7.5 | 177 | 196.5 | M | 1999 | 149.5 | 110 | 0 | 0 | 7.13 | 187 | 4395 | 1900 | 1649 | 2400 | 5 | F
445064 | Jaguar | Jaguar E-PACE 2.0D I4 150 CV FWD Manual - Standard/S/R-Dynamic Base/R-Dynamic S | Todoterreno Medio | Gasóleo | 6.6 | 7.2 | 173.8 | 188.7 | M | 1999 | 149.5 | 110 | 0 | 0 | 6.92 | 181 | 4395 | 1900 | 1649 | 2320 | 5 | F
445070 | Jaguar | Jaguar E-PACE 2.0D I4 180 CV AWD Auto - HSE/R-Dynamic HSE | Todoterreno Medio | Gasóleo | 7.2 | 8.3 | 187.7 | 217.7 | A | 1999 | 179.4 | 132 | 0 | 0 | 7.72 | 203 | 4395 | 1900 | 1649 | 2400 | 5 | G
445069 | Jaguar | Jaguar E-PACE 2.0D I4 180 CV AWD Auto - Standard/S/SE/R-Dynamic Base/R-Dynamic S/R-Dynamic SE | Todoterreno Medio | Gasóleo | 7.2 | 8.3 | 187.7 | 217.7 | A | 1999 | 179.4 | 132 | 0 | 0 | 7.72 | 203 | 4395 | 1900 | 1649 | 2400 | 5 | G
445068 | Jaguar | Jaguar E-PACE 2.0D I4 180 CV AWD Manual - Standard/S/R-Dynamic Base/R-Dynamic S | Todoterreno Medio | Gasóleo | 6.9 | 7.5 | 179.6 | 197.6 | M | 1999 | 179.4 | 132 | 0 | 0 | 7.2 | 189 | 4395 | 1900 | 1649 | 2400 | 5 | G
445072 | Jaguar | Jaguar E-PACE 2.0D I4 240 CV AWD Auto - HSE/R-Dynamic HSE | Todoterreno Medio | Gasóleo | 7.6 | 8.8 | 200.2 | 230.2 | A | 1999 | 240.5 | 177 | 0 | 0 | 8.21 | 215 | 4395 | 1900 | 1649 | 2420 | 5 | G
445071 | Jaguar | Jaguar E-PACE 2.0D I4 240 CV AWD Auto - S/SE/R-Dynamic S/R-Dynamic SE | Todoterreno Medio | Gasóleo | 7.6 | 8.8 | 200.2 | 230.2 | A | 1999 | 240.5 | 177 | 0 | 0 | 8.21 | 215 | 4395 | 1900 | 1649 | 2420 | 5 | G
445048 | Jaguar | Jaguar F-PACE 2.0 I4 250 CV AWD Auto - Pure/Prestige/R-Sport/Portfolio | Todoterreno Grande | Gasolina | 9.1 | 10.4 | 206.9 | 236.4 | A | 1997 | 250 | 184 | 0 | 0 | 9.78 | 222 | 4731 | 1936 | 1667 | 2460 | 5 | E
445049 | Jaguar | Jaguar F-PACE 2.0 I4 300 CV AWD Auto - Pure/Prestige/R-Sport/Portfolio | Todoterreno Grande | Gasolina | 9.5 | 10.8 | 213.9 | 243.4 | A | 1997 | 300.3 | 221 | 0 | 0 | 10.17 | 229 | 4731 | 1936 | 1667 | 2460 | 5 | F
552668 | Jaguar | Jaguar F-PACE 2.0 I4 PHEV 404 PS AWD - Standard S/Standard SE/Standard HSE/R-Dynamic S/R-Dynamic SE/R-Dynamic HSE | Todoterreno Medio | Híbridos enchufables | 9.4 | 9.9 | 48.8 | 57.7 | M | 1997 | 300.3 | 221 | 105 | 53 | 9.67 | 53 | 4742 | 1936 | 1666 | 2690 | 5 | E
445043 | Jaguar | Jaguar F-PACE 2.0D I4 163 CV RWD Manual - Pure/Prestige/R-Sport/Portfolio | Todoterreno Grande | Gasóleo | 6.3 | 7 | 163.4 | 182.7 | M | 1999 | 163 | 120 | 0 | 0 | 6.64 | 173 | 4731 | 1936 | 1667 | 2380 | 5 | D
445045 | Jaguar | Jaguar F-PACE 2.0D I4 180 CV AWD Auto - Pure/Prestige/R-Sport/Portfolio | Todoterreno Grande | Gasóleo | 6.7 | 7.7 | 175.6 | 202.9 | A | 1999 | 179.4 | 132 | 0 | 0 | 7.21 | 189 | 4731 | 1936 | 1667 | 2460 | 5 | E
445044 | Jaguar | Jaguar F-PACE 2.0D I4 180 CV RWD Auto - Pure/Prestige/R-Sport/Portfolio | Todoterreno Grande | Gasóleo | 6.5 | 7.1 | 170.2 | 186.6 | A | 1999 | 179.4 | 132 | 0 | 0 | 6.8 | 178 | 4731 | 1936 | 1667 | 2380 | 5 | D
445046 | Jaguar | Jaguar F-PACE 2.0D I4 240 CV AWD Auto - Pure/Prestige/R-Sport/Portfolio | Todoterreno Grande | Gasóleo | 6.9 | 8 | 180.8 | 210.6 | A | 1999 | 240.5 | 177 | 0 | 0 | 7.46 | 196 | 4731 | 1936 | 1667 | 2470 | 5 | F
445047 | Jaguar | Jaguar F-PACE 3.0D V6 TD 300 CV AWD Auto - Pure/Prestige/R-Sport/S/Portfolio | Todoterreno Grande | Gasóleo | 7.5 | 8.4 | 196.5 | 220.5 | A | 2993 | 300.3 | 221 | 0 | 0 | 7.94 | 208 | 4731 | 1936 | 1667 | 2570 | 5 | F
445050 | Jaguar | Jaguar F-PACE 5.0 V8 550 CV AWD Auto - SVR | Todoterreno Grande | Gasolina | 12.5 | 12.5 | 281 | 281 | A | 5000 | 550.3 | 405 | 0 | 0 | 12.46 | 281 | 4736 | 1959 | 1670 | 2550 | 5 | G
445051 | Jaguar | Jaguar F-TYPE 2.0 I4 221 kW (300 CV) RWD Auto - F-Type/R-Dynamic - Convertible | Deportivo | Gasolina | 9 | 9.3 | 204.4 | 211.2 | A | 1997 | 300.3 | 221 | 0 | 0 | 9.19 | 208 | 4482 | 1923 | 1308 | 1925 | 2 | F
445056 | Jaguar | Jaguar F-TYPE 2.0 I4 221 kW (300 CV) RWD Auto - F-Type/R-Dynamic - Cupé | Deportivo | Gasolina | 9 | 9.3 | 204.4 | 211.2 | A | 1997 | 300.3 | 221 | 0 | 0 | 9.19 | 208 | 4482 | 1923 | 1311 | 1925 | 2 | F
445052 | Jaguar | Jaguar F-TYPE 3.0 V6 S/C 250 kW (340 CV) RWD Auto - F-Type/R-Dynamic - Convertible | Deportivo | Gasolina | 11.3 | 11.3 | 254.3 | 254.3 | A | 2995 | 339.7 | 250 | 0 | 0 | 11.25 | 254 | 4482 | 1923 | 1308 | 2000 | 2 | G
445058 | Jaguar | Jaguar F-TYPE 3.0 V6 S/C 250 kW (340 CV) RWD Auto - F-Type/R-Dynamic - Cupé | Deportivo | Gasolina | 11.3 | 11.3 | 254.3 | 254.3 | A | 2995 | 339.7 | 250 | 0 | 0 | 11.25 | 254 | 4482 | 1923 | 1311 | 2000 | 2 | G
353656 | Jaguar | Jaguar F-TYPE 3.0 V6 S/C 250 kW (340 CV) RWD Manual - F-Type/R-Dynamic - Convertible | Deportivo | Gasolina | 9.8 | 10.3 | 222.3 | 231.8 | M | 2995 | 339.7 | 250 | 0 | 0 | 10.05 | 227 | 4482 | 1923 | 1308 | 2000 | 2 | G
445057 | Jaguar | Jaguar F-TYPE 3.0 V6 S/C 250 kW (340 CV) RWD Manual - F-Type/R-Dynamic - Cupé | Deportivo | Gasolina | 9.8 | 10.3 | 222.3 | 231.8 | M | 2995 | 339.7 | 250 | 0 | 0 | 10.05 | 227 | 4482 | 1923 | 1311 | 2000 | 2 | G
445055 | Jaguar | Jaguar F-TYPE 3.0 V6 S/C 280 kW (380 CV) AWD Auto - F-Type/R-Dynamic - Convertible | Deportivo | Gasolina | 11.1 | 11.3 | 250.5 | 255.8 | A | 2995 | 380.4 | 280 | 0 | 0 | 11.2 | 253 | 4482 | 1923 | 1308 | 2150 | 2 | G
445061 | Jaguar | Jaguar F-TYPE 3.0 V6 S/C 280 kW (380 CV) AWD Auto - F-Type/R-Dynamic - Cupé | Deportivo | Gasolina | 11.1 | 11.3 | 250.5 | 255.8 | A | 2995 | 380.4 | 280 | 0 | 0 | 11.2 | 253 | 4482 | 1923 | 1311 | 2150 | 2 | G
445054 | Jaguar | Jaguar F-TYPE 3.0 V6 S/C 280 kW (380 CV) RWD Auto - F-Type/R-Dynamic - Convertible | Deportivo | Gasolina | 10.5 | 10.9 | 237.5 | 245.9 | A | 2995 | 380.4 | 280 | 0 | 0 | 10.7 | 242 | 4482 | 1923 | 1308 | 2050 | 2 | G
445060 | Jaguar | Jaguar F-TYPE 3.0 V6 S/C 280 kW (380 CV) RWD Auto - F-Type/R-Dynamic - Cupé | Deportivo | Gasolina | 10.5 | 10.9 | 237.5 | 245.9 | A | 2995 | 380.4 | 280 | 0 | 0 | 10.7 | 242 | 4482 | 1923 | 1311 | 2050 | 2 | G
445053 | Jaguar | Jaguar F-TYPE 3.0 V6 S/C 280 kW (380 CV) RWD Manual - F-Type/R-Dynamic - Convertible | Deportivo | Gasolina | 11.5 | 11.5 | 260.1 | 260.1 | M | 2995 | 380.4 | 280 | 0 | 0 | 11.51 | 260 | 4482 | 1923 | 1308 | 2050 | 2 | G
445059 | Jaguar | Jaguar F-TYPE 3.0 V6 S/C 280 kW (380 CV) RWD Manual - F-Type/R-Dynamic - Cupé | Deportivo | Gasolina | 11.5 | 11.5 | 260.1 | 260.1 | M | 2995 | 380.4 | 280 | 0 | 0 | 11.51 | 260 | 4482 | 1923 | 1311 | 2050 | 2 | G
444977 | Jaguar | Jaguar F-TYPE 5,0 V8 S/C 405 kW (550 CV) AWD Auto - R - Convertible | Deportivo | Gasolina | 10.8 | 11.1 | 246 | 251 | A | 5000 | 550.3 | 405 | 0 | 0 | 10.96 | 248 | 4482 | 1923 | 1308 | 2150 | 2 | G
444978 | Jaguar | Jaguar F-TYPE 5,0 V8 S/C 423 kW (575 CV) AWD Auto - SVR - Convertible | Deportivo | Gasolina | 11.1 | 11.1 | 251 | 251 | A | 5000 | 574.7 | 423 | 0 | 0 | 11.07 | 251 | 4475 | 1923 | 1308 | 2150 | 2 | G
445062 | Jaguar | Jaguar F-TYPE 5.0 V8 S/C 405 kW (550 CV) AWD Auto - R - Cupé | Deportivo | Gasolina | 10.8 | 11.1 | 246 | 251 | A | 5000 | 550.3 | 405 | 0 | 0 | 10.96 | 248 | 4482 | 1923 | 1311 | 2150 | 2 | G
445063 | Jaguar | Jaguar F-TYPE 5.0 V8 S/C 423 kW (575 CV) AWD Auto - SVR - Cupé | Deportivo | Gasolina | 11.1 | 11.1 | 251 | 251 | A | 5000 | 574.7 | 423 | 0 | 0 | 11.07 | 251 | 4475 | 1923 | 1311 | 2150 | 2 | G
445002 | Jaguar | Jaguar I-PACE 400 CV AWD Auto S/SE/HSE/First Edition - 415 km | Berlinas-Familiares Grandes | Eléctricos puros |  |  |  |  | SC | 0 | 0 | 0 | 294 | 415 |  | 0 | 4682 | 1895 | 1657 | 2670 | 5 | Sin clasificación |  | 24.8 | 90
445003 | Jaguar | Jaguar I-PACE 400 CV AWD Auto S/SE/HSE/First Edition - 470 km | Berlinas-Familiares Grandes | Eléctricos puros |  |  |  |  | SC | 0 | 0 | 0 | 294 | 470 |  | 0 | 4682 | 1895 | 1657 | 2670 | 5 | Sin clasificación |  | 22 | 90
445014 | Jaguar | Jaguar XE 2.0 I4 200 CV RWD Auto - Pure/Prestige/Portfolio/Landmark Edition | Berlinas-Familiares Grandes | Gasolina | 8.1 | 8.7 | 182.8 | 196.7 | A | 1997 | 199.7 | 147 | 0 | 0 | 8.38 | 190 | 4686 | 1850 | 1416 | 2150 | 5 | E
445015 | Jaguar | Jaguar XE 2.0 I4 200 CV RWD Auto - R-Sport | Berlinas-Familiares Grandes | Gasolina | 8.1 | 8.7 | 182.8 | 196.7 | A | 1997 | 199.7 | 147 | 0 | 0 | 8.38 | 190 | 4686 | 1850 | 1416 | 2150 | 5 | E
445016 | Jaguar | Jaguar XE 2.0 I4 250 CV RWD Auto - Pure/Prestige/Portfolio/Landmark Edition | Berlinas-Familiares Grandes | Gasolina | 8.1 | 9.3 | 182.8 | 211.3 | A | 1997 | 250 | 184 | 0 | 0 | 8.7 | 197 | 4686 | 1850 | 1416 | 2150 | 5 | E
445017 | Jaguar | Jaguar XE 2.0 I4 250 CV RWD Auto - R-Sport | Berlinas-Familiares Grandes | Gasolina | 8.1 | 9.3 | 182.8 | 211.3 | A | 1997 | 250 | 184 | 0 | 0 | 8.7 | 197 | 4686 | 1850 | 1416 | 2150 | 5 | E
445018 | Jaguar | Jaguar XE 2.0 I4 300 CV AWD Auto - Pure/Prestige/Portfolio | Berlinas-Familiares Grandes | Gasolina | 8.5 | 9.8 | 192.5 | 221.6 | A | 1997 | 300.3 | 221 | 0 | 0 | 9.13 | 207 | 4686 | 1850 | 1425 | 2210 | 5 | E
445019 | Jaguar | Jaguar XE 2.0 I4 300 CV AWD Auto - R-Sport/300 Sport | Berlinas-Familiares Grandes | Gasolina | 8.5 | 9.8 | 192.5 | 221.6 | A | 1997 | 300.3 | 221 | 0 | 0 | 9.13 | 207 | 4686 | 1850 | 1425 | 2210 | 5 | E
445005 | Jaguar | Jaguar XE 2.0D I4 163 CV RWD Auto - Pure/Prestige/R-Sport/Portfolio | Berlinas-Familiares Grandes | Gasóleo | 5.6 | 6.4 | 147.6 | 167.7 | A | 1999 | 163 | 120 | 0 | 0 | 6.01 | 158 | 4686 | 1850 | 1416 | 2180 | 5 | D
445004 | Jaguar | Jaguar XE 2.0D I4 163 CV RWD Manual - Pure/Prestige/R-Sport/Portfolio | Berlinas-Familiares Grandes | Gasóleo | 5.6 | 6.2 | 145.4 | 162.6 | M | 1999 | 163 | 120 | 0 | 0 | 5.88 | 154 | 4686 | 1850 | 1416 | 2100 | 5 | D
445011 | Jaguar | Jaguar XE 2.0D I4 180 CV AWD Auto - Portfolio/Landmark Edition | Berlinas-Familiares Grandes | Gasóleo | 6.3 | 7.5 | 166.4 | 196.3 | A | 1999 | 179.4 | 132 | 0 | 0 | 6.91 | 181 | 4686 | 1850 | 1425 | 2250 | 5 | E
445010 | Jaguar | Jaguar XE 2.0D I4 180 CV AWD Auto - Pure/Prestige/R-Sport | Berlinas-Familiares Grandes | Gasóleo | 6.3 | 7.5 | 166.4 | 196.3 | A | 1999 | 179.4 | 132 | 0 | 0 | 6.91 | 181 | 4686 | 1850 | 1425 | 2250 | 5 | E
445009 | Jaguar | Jaguar XE 2.0D I4 180 CV RWD Auto - Portfolio/Landmark Edition | Berlinas-Familiares Grandes | Gasóleo | 5.6 | 6.7 | 147.6 | 175.8 | A | 1999 | 179.4 | 132 | 0 | 0 | 6.17 | 162 | 4686 | 1850 | 1416 | 2180 | 5 | D
445008 | Jaguar | Jaguar XE 2.0D I4 180 CV RWD Auto - Pure/Prestige/R-Sport | Berlinas-Familiares Grandes | Gasóleo | 5.6 | 6.7 | 147.6 | 175.8 | A | 1999 | 179.4 | 132 | 0 | 0 | 6.17 | 162 | 4686 | 1850 | 1416 | 2180 | 5 | D
445007 | Jaguar | Jaguar XE 2.0D I4 180 CV RWD Manual - Portfolio/Landmark Edition | Berlinas-Familiares Grandes | Gasóleo | 5.5 | 6.6 | 144.8 | 171.7 | M | 1999 | 179.4 | 132 | 0 | 0 | 6.04 | 158 | 4686 | 1850 | 1416 | 2150 | 5 | D
445006 | Jaguar | Jaguar XE 2.0D I4 180 CV RWD Manual - Pure/Prestige/R-Sport | Berlinas-Familiares Grandes | Gasóleo | 5.5 | 6.6 | 144.8 | 171.7 | M | 1999 | 179.4 | 132 | 0 | 0 | 6.04 | 158 | 4686 | 1850 | 1416 | 2150 | 5 | D
445013 | Jaguar | Jaguar XE 2.0D I4 240 CV AWD Auto - Portfolio/Landmark Edition | Berlinas-Familiares Grandes | Gasóleo | 6.7 | 7.8 | 174.8 | 204.7 | A | 1999 | 240.5 | 177 | 0 | 0 | 7.23 | 190 | 4686 | 1850 | 1425 | 2260 | 5 | F
445012 | Jaguar | Jaguar XE 2.0D I4 240 CV AWD Auto - Pure/Prestige/R-Sport | Berlinas-Familiares Grandes | Gasóleo | 6.7 | 7.8 | 174.8 | 204.7 | A | 1999 | 240.5 | 177 | 0 | 0 | 7.23 | 190 | 4686 | 1850 | 1425 | 2260 | 5 | F
445028 | Jaguar | Jaguar XF 2.0 I4 250 CV RWD Auto Berlina - Pure/Prestige/R-Sport/Portfolio | Berlinas-Familiares Grandes | Gasolina | 8.1 | 9.3 | 182.8 | 211.3 | A | 1997 | 250 | 184 | 0 | 0 | 8.7 | 197 | 4954 | 1880 | 1457 | 2260 | 5 | D
445038 | Jaguar | Jaguar XF 2.0 I4 250 CV RWD Auto Sportbrake - Pure/Prestige/R-Sport/Portfolio | Berlinas-Familiares Grandes | Gasolina | 8.1 | 9.3 | 182.8 | 211.3 | A | 1997 | 250 | 184 | 0 | 0 | 8.7 | 197 | 4955 | 1880 | 1471 | 2290 | 5 | D
445030 | Jaguar | Jaguar XF 2.0 I4 300 PS AWD Auto Berlina - 300 Sport | Berlinas-Familiares Grandes | Gasolina | 8.5 | 9.8 | 192.5 | 221.6 | A | 1997 | 300.3 | 221 | 0 | 0 | 9.13 | 207 | 4954 | 1880 | 1457 | 2260 | 5 | D
445029 | Jaguar | Jaguar XF 2.0 I4 300 PS AWD Auto Berlina - Pure/Prestige/R-Sport/Portfolio | Berlinas-Familiares Grandes | Gasolina | 8.5 | 9.8 | 192.5 | 221.6 | A | 1997 | 300.3 | 221 | 0 | 0 | 9.13 | 207 | 4954 | 1880 | 1457 | 2260 | 5 | D
445040 | Jaguar | Jaguar XF 2.0 I4 300 PS AWD Auto Sportbrake - 300 Sport | Berlinas-Familiares Grandes | Gasolina | 8.5 | 9.8 | 192.5 | 221.6 | A | 1997 | 300.3 | 221 | 0 | 0 | 9.13 | 207 | 4955 | 1880 | 1471 | 2400 | 5 | D
445039 | Jaguar | Jaguar XF 2.0 I4 300 PS AWD Auto Sportbrake - Prestige/R-Sport/Portfolio | Berlinas-Familiares Grandes | Gasolina | 8.5 | 9.8 | 192.5 | 221.6 | A | 1997 | 300.3 | 221 | 0 | 0 | 9.13 | 207 | 4955 | 1880 | 1471 | 2400 | 5 | D
445021 | Jaguar | Jaguar XF 2.0D I4 163 CV RWD Auto Berlina - Pure/Prestige | Berlinas-Familiares Grandes | Gasóleo | 5.6 | 6.4 | 147.6 | 167.7 | A | 1999 | 163 | 120 | 0 | 0 | 6.01 | 158 | 4954 | 1880 | 1457 | 2230 | 5 | C
445032 | Jaguar | Jaguar XF 2.0D I4 163 CV RWD Auto Sportbrake - Pure/Prestige | Berlinas-Familiares Grandes | Gasóleo | 5.6 | 6.4 | 147.6 | 167.7 | A | 1999 | 163 | 120 | 0 | 0 | 6.01 | 158 | 4955 | 1880 | 1471 | 2260 | 5 | C
445020 | Jaguar | Jaguar XF 2.0D I4 163 CV RWD Manual Berlina - Pure/Prestige | Berlinas-Familiares Grandes | Gasóleo | 5.6 | 6.2 | 145.4 | 162.6 | M | 1999 | 163 | 120 | 0 | 0 | 5.88 | 154 | 4954 | 1880 | 1457 | 2190 | 5 | C
445031 | Jaguar | Jaguar XF 2.0D I4 163 CV RWD Manual Sportbrake - Pure/Prestige | Berlinas-Familiares Grandes | Gasóleo | 6 | 6.4 | 158.5 | 167.5 | M | 1999 | 163 | 120 | 0 | 0 | 6.22 | 163 | 4955 | 1880 | 1471 | 2260 | 5 | C
445024 | Jaguar | Jaguar XF 2.0D I4 180 CV AWD Auto Berlina - Pure/Prestige/R-Sport/Portfolio | Berlinas-Familiares Grandes | Gasóleo | 6.3 | 7.5 | 166.4 | 196.3 | A | 1999 | 179.4 | 132 | 0 | 0 | 6.91 | 181 | 4954 | 1880 | 1457 | 2340 | 5 | D
445034 | Jaguar | Jaguar XF 2.0D I4 180 CV AWD Auto Sportbrake - Pure/Prestige/R-Sport/Portfolio | Berlinas-Familiares Grandes | Gasóleo | 6.3 | 7.5 | 166.4 | 196.3 | A | 1999 | 179.4 | 132 | 0 | 0 | 6.91 | 181 | 4955 | 1880 | 1471 | 2375 | 5 | D
445023 | Jaguar | Jaguar XF 2.0D I4 180 CV RWD Auto Berlina - Pure/Prestige/R-Sport/Portfolio | Berlinas-Familiares Grandes | Gasóleo | 5.6 | 5.7 | 147.6 | 175.8 | A | 1999 | 179.4 | 132 | 0 | 0 | 5.67 | 162 | 4954 | 1880 | 1457 | 2295 | 5 | C
445033 | Jaguar | Jaguar XF 2.0D I4 180 CV RWD Auto Sportbrake - Pure/Prestige/R-Sport/Portfolio | Berlinas-Familiares Grandes | Gasóleo | 5.6 | 5.7 | 147.6 | 175.8 | A | 1999 | 179.4 | 132 | 0 | 0 | 5.67 | 162 | 4955 | 1880 | 1471 | 2320 | 5 | C
445022 | Jaguar | Jaguar XF 2.0D I4 180 CV RWD Manual Berlina - Pure/Prestige/R-Sport/Portfolio | Berlinas-Familiares Grandes | Gasóleo | 5.5 | 6.6 | 144.8 | 171.7 | M | 1999 | 179.4 | 132 | 0 | 0 | 6.04 | 158 | 4954 | 1880 | 1457 | 2270 | 5 | C
445025 | Jaguar | Jaguar XF 2.0D I4 240 CV AWD Auto Berlina - Pure/Prestige/R-Sport/Portfolio | Berlinas-Familiares Grandes | Gasóleo | 6.7 | 7.8 | 174.8 | 204.7 | A | 1999 | 240.5 | 177 | 0 | 0 | 7.23 | 190 | 4954 | 1880 | 1457 | 2370 | 5 | E
445035 | Jaguar | Jaguar XF 2.0D I4 240 CV AWD Auto Sportbrake - Prestige/R-Sport/Portfolio | Berlinas-Familiares Grandes | Gasóleo | 6.7 | 7.8 | 174.8 | 204.7 | A | 1999 | 240.5 | 177 | 0 | 0 | 7.23 | 190 | 4955 | 1880 | 1471 | 2395 | 5 | E
445027 | Jaguar | Jaguar XF 3.0D TDV6 300 CV RWD Auto Berlina - 300 Sport/S | Berlinas-Familiares Grandes | Gasóleo | 6.5 | 7.5 | 169.8 | 197.7 | A | 2993 | 300.3 | 221 | 0 | 0 | 7 | 184 | 4954 | 1880 | 1457 | 2390 | 5 | E
445026 | Jaguar | Jaguar XF 3.0D TDV6 300 CV RWD Auto Berlina - Prestige/R-Sport/Portfolio | Berlinas-Familiares Grandes | Gasóleo | 6.5 | 7.5 | 169.8 | 197.7 | A | 2993 | 300.3 | 221 | 0 | 0 | 7 | 184 | 4954 | 1880 | 1457 | 2390 | 5 | E
445036 | Jaguar | Jaguar XF 3.0D TDV6 300 CV RWD Auto Sportbrake - 300 Sport/S | Berlinas-Familiares Grandes | Gasóleo | 6.5 | 7.5 | 169.8 | 197.7 | A | 2993 | 300.3 | 221 | 0 | 0 | 7 | 184 | 4955 | 1880 | 1471 | 2430 | 5 | E
445037 | Jaguar | Jaguar XF 3.0D TDV6 300 CV RWD Auto Sportbrake - Portfolio | Berlinas-Familiares Grandes | Gasóleo | 6.5 | 7.5 | 169.8 | 197.7 | A | 2993 | 300.3 | 221 | 0 | 0 | 7 | 184 | 4955 | 1880 | 1471 | 2430 | 5 | E
445042 | Jaguar | Jaguar XJ 3.0 V6 DIESEL 300 CV LWB - PORTFOLIO/AUTOBIOGRAPHY | Berlinas-Familiares Grandes | Gasóleo | 7.5 | 7.9 | 196.2 | 208.7 | A | 2993 | 303 | 223 | 0 | 0 | 7.71 | 202 | 5255 | 1899 | 1460 | 2450 | 5 | E
445041 | Jaguar | Jaguar XJ 3.0 V6 DIESEL 300 CV SWB - LUXURY/PREMIUM LUXURY/PORTFOLIO/R-SPORT/XJ50 | Berlinas-Familiares Grandes | Gasóleo | 7.5 | 7.9 | 196.2 | 208.7 | A | 2993 | 303 | 223 | 0 | 0 | 7.71 | 202 | 5130 | 1899 | 1460 | 2400 | 5 | E
577521 | Jeep | Jeep Avenger Avenger Altitude 1.2 100cv | Todoterreno Pequeño | Gasolina | 5.5 | 5.7 | 124 | 127 | M | 1199 | 100.5 | 74 | 0 | 0 | 5.6 | 126 | 4080 | 1780 | 1530 | 1182 | 5 | C
577525 | Jeep | Jeep Avenger Avenger Altitude Eléctrico | Todoterreno Pequeño | Eléctricos puros |  |  |  |  | A | 0 | 0 | 0 | 115 | 400 |  | 0 | 4080 | 1780 | 1530 | 1536 | 5 | Sin clasificación |  | 15.1 | 54
577519 | Jeep | Jeep Avenger Avenger Avenger 1.2 100cv | Todoterreno Pequeño | Gasolina | 5.5 | 5.7 | 124 | 127 | M | 1199 | 100.5 | 74 | 0 | 0 | 5.6 | 126 | 4080 | 1780 | 1530 | 1182 | 5 | C
577523 | Jeep | Jeep Avenger Avenger Avenger Eléctrico | Todoterreno Pequeño | Eléctricos puros |  |  |  |  | A | 0 | 0 | 0 | 115 | 400 |  | 0 | 4080 | 1780 | 1530 | 1536 | 5 | Sin clasificación |  | 15.1 | 54
579541 | Jeep | Jeep Avenger Avenger First Edition Eléctrico | Todoterreno Pequeño | Eléctricos puros |  |  |  |  | A | 0 | 156.3 | 115 | 115 | 400 |  | 0 | 4080 | 1780 | 1530 | 1536 | 5 | Sin clasificación |  | 15.1 | 54
577520 | Jeep | Jeep Avenger Avenger Longitude 1.2 100cv | Todoterreno Pequeño | Gasolina | 5.5 | 5.7 | 124 | 127 | M | 1199 | 100.5 | 74 | 0 | 0 | 5.6 | 126 | 4080 | 1780 | 1530 | 1182 | 5 | C
577524 | Jeep | Jeep Avenger Avenger Longitude Eléctrico | Todoterreno Pequeño | Eléctricos puros |  |  |  |  | A | 0 | 0 | 0 | 115 | 400 |  | 0 | 4080 | 1780 | 1530 | 1536 | 5 | Sin clasificación |  | 15.1 | 54
577522 | Jeep | Jeep Avenger Avenger Summit 1.2 100cv | Todoterreno Pequeño | Gasolina | 5.5 | 5.7 | 124 | 127 | M | 1199 | 100.5 | 74 | 0 | 0 | 5.6 | 126 | 4080 | 1780 | 1530 | 1182 | 5 | C
577526 | Jeep | Jeep Avenger Avenger Summit Eléctrico | Todoterreno Pequeño | Eléctricos puros |  |  |  |  | A | 0 | 0 | 0 | 115 | 400 |  | 0 | 4080 | 1780 | 1530 | 1536 | 5 | Sin clasificación |  | 15.1 | 54
564697 | Jeep | Jeep Compass Compass 80 aniversario 1.3 PHEV 190hp E6d At Eawd | Todoterreno Pequeño | Híbridos enchufables | 1.9 | 1.9 | 44 | 44 | A | 1332 | 131.8 | 97 | 44 | 50 | 1.9 | 44 | 4394 | 1819 | 1635 | 2400 | 5 | A
540039 | Jeep | Jeep Compass Compass Limited 1.3 Gse T4 130cv E6D MT FWD Melfi | Todoterreno Medio | Gasolina | 7.7 | 7.8 | 172 | 174 | M | 1332 | 130.4 | 96 | 0 | 0 | 7.75 | 173 | 4394 | 1819 | 1635 | 1519 | 5 | E
540040 | Jeep | Jeep Compass Compass Limited 1.3 Gse T4 150cv E6D DCT FWD Melfi | Todoterreno Medio | Gasolina | 7.7 | 7.8 | 172 | 174 | A | 1332 | 149.5 | 110 | 0 | 0 | 7.75 | 173 | 4394 | 1819 | 1635 | 1519 | 5 | E
559124 | Jeep | Jeep Compass Compass Limited 1.3 PHEV 190hp E6d At Eawd | Todoterreno Pequeño | Híbridos enchufables | 1.9 | 1.9 | 44 | 44 | A | 1332 | 131.8 | 97 | 44 | 50 | 1.9 | 44 | 4394 | 1819 | 1635 | 2400 | 5 | A
540030 | Jeep | Jeep Compass Compass Limited 1.4 Mair 140cv FWD E6D | Todoterreno Medio | Gasolina | 7.9 | 8 | 175 | 177 | M | 1368 | 140 | 103 | 0 | 0 | 7.95 | 176 | 4394 | 1819 | 1635 | 1430 | 5 | E
540031 | Jeep | Jeep Compass Compass Limited 1.4 Mair AWD ATX 170cv E6D | Todoterreno Medio | Gasolina | 9.3 | 9.4 | 212 | 215 | A | 1368 | 169.8 | 125 | 0 | 0 | 9.35 | 214 | 4394 | 1819 | 1647 | 1549 | 5 | G
540023 | Jeep | Jeep Compass Compass Limited 1.6 Mjet 120cv FWD E6D | Todoterreno Medio | Gasóleo | 5.9 | 6 | 153 | 153 | M | 1598 | 119.6 | 88 | 0 | 0 | 5.95 | 153 | 4394 | 1819 | 1635 | 1519 | 5 | E
540034 | Jeep | Jeep Compass Compass Limited 1.6 Mjet 120cv FWD E6D Melfi | Todoterreno Medio | Gasóleo | 5.9 | 5.9 | 152 | 152 | M | 1598 | 119.6 | 88 | 0 | 0 | 5.9 | 152 | 4394 | 1819 | 1635 | 1519 | 5 | E
540025 | Jeep | Jeep Compass Compass Limited 2.0 Mjet 125kW (170CV) 4x4 E6D | Todoterreno Medio | Gasóleo | 7.4 | 7.4 | 194 | 194 | A | 1956 | 140 | 103 | 0 | 0 | 7.4 | 194 | 4394 | 1819 | 1660 | 1706 | 5 | G
540024 | Jeep | Jeep Compass Compass Limited 2.0 Mjet 140cv AWD ATX E6D | Todoterreno Medio | Gasóleo | 7.5 | 7.5 | 195 | 195 | A | 1956 | 140 | 103 | 0 | 0 | 7.5 | 195 | 4394 | 1819 | 1647 | 1619 | 5 | G
540037 | Jeep | Jeep Compass Compass Longitude 1.3 Gse T4 130cv E6D MT FWD Melfi | Todoterreno Medio | Gasolina | 7.7 | 7.8 | 172 | 174 | M | 1332 | 130.4 | 96 | 0 | 0 | 7.75 | 173 | 4394 | 1819 | 1635 | 1519 | 5 | E
559123 | Jeep | Jeep Compass Compass Longitude 1.3 PHEV 190hp E6d At Eawd | Todoterreno Pequeño | Híbridos enchufables | 1.9 | 1.9 | 44 | 44 | A | 1332 | 131.8 | 97 | 44 | 50 | 1.9 | 44 | 4394 | 1819 | 1635 | 2400 | 5 | A
540029 | Jeep | Jeep Compass Compass Longitude 1.4 Mair 140cv FWD E6D | Todoterreno Medio | Gasolina | 7.8 | 7.9 | 174 | 175 | M | 1368 | 140 | 103 | 0 | 0 | 7.85 | 175 | 4394 | 1819 | 1635 | 1430 | 5 | E
540020 | Jeep | Jeep Compass Compass Longitude 1.6 Mjet 120cv FWD E6D | Todoterreno Medio | Gasóleo | 5.9 | 5.9 | 152 | 153 | M | 1598 | 119.6 | 88 | 0 | 0 | 5.9 | 153 | 4394 | 1819 | 1635 | 1519 | 5 | E
540033 | Jeep | Jeep Compass Compass Longitude 1.6 Mjet 120cv FWD E6D Melfi | Todoterreno Medio | Gasóleo | 5.9 | 5.9 | 152 | 152 | M | 1598 | 119.6 | 88 | 0 | 0 | 5.9 | 152 | 4394 | 1819 | 1635 | 1519 | 5 | E
540021 | Jeep | Jeep Compass Compass Longitude 2.0 Mjet 140cv AWD E6D | Todoterreno Medio | Gasóleo | 7 | 7 | 181 | 181 | M | 1956 | 140 | 103 | 0 | 0 | 7 | 181 | 4394 | 1819 | 1647 | 1575 | 5 | G
540038 | Jeep | Jeep Compass Compass Night Eagle 1.3 Gse T4 130cv E6D MT FWD Melfi | Todoterreno Medio | Gasolina | 7.7 | 7.8 | 172 | 174 | M | 1332 | 130.4 | 96 | 0 | 0 | 7.75 | 173 | 4394 | 1819 | 1635 | 1519 | 5 | E
540032 | Jeep | Jeep Compass Compass Night Eagle 1.4 Mair 140cv FWD E6D | Todoterreno Medio | Gasolina | 7.9 | 7.9 | 176 | 176 | M | 1368 | 140 | 103 | 0 | 0 | 7.9 | 176 | 4394 | 1819 | 1635 | 1430 | 5 | E
540026 | Jeep | Jeep Compass Compass Night Eagle 1.6 Mjet 88kW (120CV) 4x2 E6D | Todoterreno Medio | Gasóleo | 5.9 | 5.9 | 153 | 153 | M | 1598 | 119.6 | 88 | 0 | 0 | 5.9 | 153 | 4394 | 1819 | 1635 | 1519 | 5 | E
540027 | Jeep | Jeep Compass Compass Night Eagle 2.0 Mjet 103kW (140CV) 4x4 E6D | Todoterreno Medio | Gasóleo | 7.5 | 7.5 | 195 | 195 | A | 1956 | 140 | 103 | 0 | 0 | 7.5 | 195 | 4394 | 1819 | 1647 | 1575 | 5 | G
540041 | Jeep | Jeep Compass Compass S 1.3 Gse T4 150cv E6D DCT FWD Melfi | Todoterreno Medio | Gasolina | 7.7 | 7.8 | 172 | 174 | A | 1332 | 149.5 | 110 | 0 | 0 | 7.75 | 173 | 4394 | 1819 | 1635 | 1519 | 5 | E
559126 | Jeep | Jeep Compass Compass S 1.3 PHEV 240hp E6d At Eawd | Todoterreno Pequeño | Híbridos enchufables | 2 | 2 | 48 | 48 | A | 1332 | 182.1 | 134 | 44 | 50 | 2 | 48 | 4394 | 1819 | 1635 | 2400 | 5 | A
540035 | Jeep | Jeep Compass Compass S 1.6 Mjet 120cv FWD E6D Melfi | Todoterreno Medio | Gasóleo | 5.9 | 5.9 | 152 | 152 | M | 1598 | 119.6 | 88 | 0 | 0 | 5.9 | 152 | 4394 | 1819 | 1635 | 1519 | 5 | E
540036 | Jeep | Jeep Compass Compass Sport 1.3 Gse T4 130cv E6D MT FWD Melfi | Todoterreno Medio | Gasolina | 7.7 | 7.8 | 172 | 174 | M | 1332 | 130.4 | 96 | 0 | 0 | 7.75 | 173 | 4394 | 1819 | 1635 | 1519 | 5 | E
540028 | Jeep | Jeep Compass Compass Sport 1.4 140cv FWD E6D | Todoterreno Medio | Gasolina | 7.7 | 7.8 | 172 | 174 | M | 1368 | 140 | 103 | 0 | 0 | 7.75 | 173 | 4394 | 1819 | 1635 | 1430 | 5 | E
540019 | Jeep | Jeep Compass Compass Sport 1.6 Mjet 120cv FWD E6D | Todoterreno Medio | Gasóleo | 5.9 | 5.9 | 152 | 152 | M | 1598 | 119.6 | 88 | 0 | 0 | 5.9 | 152 | 4394 | 1819 | 1635 | 1519 | 5 | E
559125 | Jeep | Jeep Compass Compass Trailhawk 1.3 PHEV 240hp E6d At Eawd | Todoterreno Pequeño | Híbridos enchufables | 2 | 2 | 48 | 48 | A | 1332 | 182.1 | 134 | 44 | 50 | 2 | 48 | 4394 | 1819 | 1635 | 2400 | 5 | A
540022 | Jeep | Jeep Compass Compass Trailhawk 2.0 Mjet 128kW (170CV) 4x4 ATX Active Drive E6D | Todoterreno Medio | Gasóleo | 7.9 | 7.9 | 203 | 203 | M | 1956 | 169.8 | 125 | 0 | 0 | 7.9 | 203 | 4394 | 1819 | 1647 | 1619 | 5 | G
580091 | Jeep | Jeep Compass Compass Upland 1.3 PHEV 240hp E6d At Eawd | Todoterreno Pequeño | Híbridos enchufables | 2 | 2 | 48 | 48 | A | 1298 | 182.1 | 134 | 44 | 50 | 2 | 48 | 4394 | 1819 | 1635 | 2315 | 5 | A
582572 | Jeep | Jeep Grand Cherokee 2.0 PHEV E6D FINAL LIMITED 4X4 LHD | Todoterreno Grande | Híbridos enchufables | 2.6 | 2.9 | 68 | 68 | A | 1995 | 271.7 | 200 | 80 | 50 | 2.75 | 68 | 4914 | 2149 | 1871 | 2551 | 5 | A
582573 | Jeep | Jeep Grand Cherokee 2.0 PHEV E6D FINAL OVERLAND 4X4 LHD | Todoterreno Grande | Híbridos enchufables | 2.6 | 2.9 | 68 | 68 | A | 1995 | 271.7 | 200 | 80 | 50 | 2.75 | 68 | 4914 | 2149 | 1871 | 2551 | 5 | A
582575 | Jeep | Jeep Grand Cherokee 2.0 PHEV E6D FINAL SUMMIT RESERVE 4X4 LHD | Todoterreno Grande | Híbridos enchufables | 2.6 | 2.9 | 68 | 68 | A | 1995 | 271.7 | 200 | 80 | 50 | 2.75 | 68 | 4914 | 2149 | 1871 | 2551 | 5 | A
582574 | Jeep | Jeep Grand Cherokee 2.0 PHEV E6D FINAL TRAILHAWK 4X4 LHD | Todoterreno Grande | Híbridos enchufables | 2.6 | 2.9 | 68 | 68 | A | 1995 | 271.7 | 200 | 80 | 50 | 2.75 | 68 | 4914 | 2149 | 1871 | 2551 | 5 | A
431991 | Jeep | Jeep Renegade Renegade Limited 1.0G 120MT6 88kW (120CV) 4x2 | Todoterreno Pequeño | Gasolina | 6.7 | 7.4 | 151 | 168 | M | 999 | 119.6 | 88 | 0 | 0 | 7.05 | 160 | 4236 | 1805 | 1667 | 1320 | 5 | D
559127 | Jeep | Jeep Renegade Renegade Limited 1.3 PHEV 190hp E6d At Eawd | Todoterreno Pequeño | Híbridos enchufables | 1.9 | 1.9 | 44 | 44 | A | 1332 | 131.8 | 97 | 44 | 50 | 1.9 | 44 | 4236 | 1805 | 1667 | 2315 | 5 | A
431992 | Jeep | Jeep Renegade Renegade Limited 1.3G DDCT6 (150CV) 4x2 DDCT | Todoterreno Pequeño | Gasolina | 6.7 | 7.3 | 151 | 166 | A | 1332 | 149.5 | 110 | 0 | 0 | 7 | 159 | 4236 | 1805 | 1667 | 1320 | 5 | D
431997 | Jeep | Jeep Renegade Renegade Limited 1.6 Mjet 88kW (120CV) 4x2 | Todoterreno Pequeño | Gasóleo | 5.4 | 5.8 | 141 | 152 | M | 1598 | 119.6 | 88 | 0 | 0 | 5.6 | 147 | 4236 | 1805 | 1667 | 1430 | 5 | E
431998 | Jeep | Jeep Renegade Renegade Limited 1.6 Mjet 88kW (120CV) 4x2 DDCT | Todoterreno Pequeño | Gasóleo | 5.5 | 5.8 | 143 | 153 | A | 1598 | 119.6 | 88 | 0 | 0 | 5.65 | 148 | 4236 | 1805 | 1667 | 1430 | 5 | E
431987 | Jeep | Jeep Renegade Renegade Longitude 1.0 MT6 88kW (120CV) 4x2 | Todoterreno Pequeño | Gasolina | 6.7 | 7.4 | 151 | 168 | M | 999 | 119.6 | 88 | 0 | 0 | 7.05 | 160 | 4236 | 1805 | 1667 | 1320 | 5 | D
559130 | Jeep | Jeep Renegade Renegade Longitude 1.3 PHEV 190hp E6d At Eawd | Todoterreno Pequeño | Híbridos enchufables | 1.9 | 1.9 | 44 | 44 | A | 1332 | 131.8 | 97 | 44 | 50 | 1.9 | 44 | 4236 | 1805 | 1667 | 2315 | 5 | A
431988 | Jeep | Jeep Renegade Renegade Longitude 1.3G (150CV) 4x2 DDCT | Todoterreno Pequeño | Gasolina | 7.2 | 7.6 | 163 | 170 | A | 1332 | 149.5 | 110 | 0 | 0 | 7.4 | 167 | 4236 | 1805 | 1667 | 1320 | 5 | E
531634 | Jeep | Jeep Renegade Renegade Longitude 1.3G 112kW (150CV) 4x2 DDCT | Todoterreno Pequeño | Gasolina | 6.7 | 7.3 | 151 | 166 | A | 1332 | 149.5 | 110 | 0 | 0 | 7 | 159 | 4236 | 1805 | 1667 | 1320 | 5 | D
431994 | Jeep | Jeep Renegade Renegade Longitude 1.6 Mjet 88kW (120CV) 4x2 | Todoterreno Pequeño | Gasóleo | 5.7 | 5.9 | 147 | 153 | M | 1598 | 119.6 | 88 | 0 | 0 | 5.8 | 150 | 4236 | 1805 | 1667 | 1430 | 5 | E
431989 | Jeep | Jeep Renegade Renegade Night Eagle II 1.0G MT6 (120CV) 4x2 | Todoterreno Pequeño | Gasolina | 4.4 | 7.6 | 168 | 169 | M | 999 | 119.6 | 88 | 0 | 0 | 6 | 169 | 4236 | 1805 | 1667 | 1320 | 5 | C
531635 | Jeep | Jeep Renegade Renegade Night Eagle II 1.0G MT6 88kW (120CV) 4x2 | Todoterreno Pequeño | Gasolina | 6.7 | 7.4 | 151 | 168 | M | 999 | 119.6 | 88 | 0 | 0 | 7.05 | 160 | 4236 | 1805 | 1667 | 1320 | 5 | D
431990 | Jeep | Jeep Renegade Renegade Night Eagle II 1.3G DDCT6 (150CV) 4x2 | Todoterreno Pequeño | Gasolina | 7.6 | 7.7 | 170 | 171 | A | 1332 | 149.5 | 110 | 0 | 0 | 7.65 | 171 | 4236 | 1805 | 1667 | 1320 | 5 | E
431995 | Jeep | Jeep Renegade Renegade Night Eagle II 1.6 Mjet 88kW (120CV) 4x2 (Ed.Esp.) | Todoterreno Pequeño | Gasóleo | 6.9 | 6.9 | 153 | 155 | M | 1598 | 119.6 | 88 | 0 | 0 | 6.9 | 154 | 4236 | 1805 | 1667 | 1430 | 5 | G
431996 | Jeep | Jeep Renegade Renegade Night Eagle II 2.0 Mjet 103kW (140CV) 4x4 Active Drive (Ed. Esp.) | Todoterreno Pequeño | Gasóleo | 6.9 | 6.9 | 178 | 179 | M | 1956 | 140 | 103 | 0 | 0 | 6.9 | 179 | 4236 | 1805 | 1667 | 1540 | 5 | G
559129 | Jeep | Jeep Renegade Renegade S 1.3 PHEV 240hp E6d At Eawd | Todoterreno Pequeño | Híbridos enchufables | 2 | 2 | 48 | 48 | A | 1332 | 182.1 | 134 | 44 | 50 | 2 | 48 | 4236 | 1805 | 1667 | 2315 | 5 | A
431986 | Jeep | Jeep Renegade Renegade Sport 1.0G MT6 88kW (120CV) 4x2 | Todoterreno Pequeño | Gasolina | 6.7 | 7.4 | 151 | 168 | M | 999 | 119.6 | 88 | 0 | 0 | 7.05 | 160 | 4236 | 1805 | 1667 | 1320 | 5 | D
431993 | Jeep | Jeep Renegade Renegade Sport 1.6 Mjet 88kW (120CV) 4x2 | Todoterreno Pequeño | Gasóleo | 5.7 | 5.8 | 147 | 149 | M | 1598 | 119.6 | 88 | 0 | 0 | 5.75 | 148 | 4236 | 1805 | 1667 | 1430 | 5 | E
531633 | Jeep | Jeep Renegade Renegade TrailHawk 2.0 Mjet (180CV) 4x4 Low Auto | Todoterreno Pequeño | Gasolina | 7.5 | 7.5 | 196 | 196 | A | 1956 | 169.8 | 125 | 0 | 0 | 7.5 | 196 | 4236 | 1805 | 1667 | 1660 | 5 | E
559128 | Jeep | Jeep Renegade Renegade Trailhawk 1.3 PHEV 240hp E6d At Eawd | Todoterreno Pequeño | Híbridos enchufables | 2 | 2 | 48 | 48 | A | 1332 | 182.1 | 134 | 44 | 50 | 2 | 48 | 4236 | 1805 | 1667 | 2315 | 5 | A
431999 | Jeep | Jeep Renegade Renegade Trailhawk 2.0 Mjet 125kW (170CV) 4x4 AD Low Auto | Todoterreno Pequeño | Gasóleo | 7.8 | 7.9 | 201 | 204 | A | 1956 | 169.8 | 125 | 0 | 0 | 7.85 | 203 | 4236 | 1805 | 1667 | 1660 | 5 | G
580092 | Jeep | Jeep Renegade Renegade Upland 1.3 PHEV 240hp E6d At Eawd | Todoterreno Pequeño | Híbridos enchufables | 2 | 2 | 48 | 48 | A | 1298 | 182.1 | 134 | 44 | 50 | 2 | 48 | 4236 | 1805 | 1667 | 2315 | 5 | A
559133 | Jeep | Jeep Wrangler Wrangler 2.0 PHEV 380hp 8ATX 80 aniversario | Todoterreno Grande | Híbridos enchufables | 3.5 | 3.5 | 79 | 79 | A | 1995 | 273.1 | 201 | 82 | 50 | 3.5 | 79 | 4882 | 1894 | 1848 | 2903 | 5 | A
559132 | Jeep | Jeep Wrangler Wrangler 2.0 PHEV 380hp 8ATX RUBICON | Todoterreno Grande | Híbridos enchufables | 4.1 | 4.1 | 94 | 94 | A | 1995 | 273.1 | 201 | 82 | 50 | 4.1 | 94 | 4882 | 1894 | 1848 | 2903 | 5 | A
559131 | Jeep | Jeep Wrangler Wrangler 2.0 PHEV 380hp 8ATX SAHARA | Todoterreno Grande | Híbridos enchufables | 3.5 | 3.5 | 79 | 79 | A | 1995 | 273.1 | 201 | 82 | 50 | 3.5 | 79 | 4882 | 1894 | 1848 | 2903 | 5 | A
550519 | Jokky Worky | Jokky Worky J2-C | Cuadriciclo de Mercancías | Eléctricos puros |  |  |  |  | A | 0 | 0 | 0 | 3 | 101 |  | 0 | 2890 | 1180 | 1780 | 795 | 1 | Sin clasificación |  | 7.8 | 6
550520 | Jokky Worky | Jokky Worky J2-P | Cuadriciclo de Mercancías | Eléctricos puros |  |  |  |  | A | 0 | 0 | 0 | 4 | 90 |  | 0 | 3600 | 1345 | 1765 | 995 | 1 | Sin clasificación |  | 8.3 | 6
540113 | KAIYUN | KAIYUN PICKMAN 00 | Cuadriciclo de Mercancías | Eléctricos puros |  |  |  |  | SC | 0 | 0 | 0 | 4 | 86 |  | 0 | 3570 | 1370 | 1550 | 1370 | 2 | Sin clasificación |  | 10 | 3
540114 | KAIYUN | KAIYUN PICKMAN 01 | Cuadriciclo de Mercancías | Eléctricos puros |  |  |  |  | SC | 0 | 0 | 0 | 4 | 80 |  | 0 | 3570 | 1370 | 1550 | 1370 | 2 | Sin clasificación |  | 11 | 3
426718 | KING LONG | KING LONG E10 Autobus urbano 10.50 m LE | Autobús/Autocar Rígido | Híbridos enchufables |  |  |  |  | A | 6700 | 286.7 | 211 | 95 | 3 | 0 | 0 | 10500 | 2550 | 3260 | 19000 | 67 | Sin clasificación
426717 | KING LONG | KING LONG E10 Autobus urbano 10.50 m LF | Autobús/Autocar Rígido | Híbridos enchufables |  |  |  |  | A | 6700 | 286.7 | 211 | 95 | 3 | 0 | 0 | 10500 | 2550 | 3260 | 19000 | 75 | Sin clasificación
426719 | KING LONG | KING LONG E12 Autobus urbano 11.98 m LF | Autobús/Autocar Rígido | Híbridos enchufables |  |  |  |  | A | 6700 | 286.7 | 211 | 95 | 3 | 0 | 0 | 11980 | 2550 | 3260 | 19000 | 74 | Sin clasificación
426720 | KING LONG | KING LONG E12 Autobus urbano 12.20 m LE | Autobús/Autocar Rígido | Híbridos enchufables |  |  |  |  | A | 6700 | 286.7 | 211 | 95 | 3 | 0 | 0 | 12180 | 2550 | 3260 | 19000 | 65 | Sin clasificación
426721 | KING LONG | KING LONG E12 Autobus urbano 12.20 m LE | Autobús/Autocar Rígido | Híbridos enchufables |  |  |  |  | A | 6700 | 286.7 | 211 | 95 | 3 | 0 | 0 | 12180 | 2550 | 3260 | 17900 | 35 | Sin clasificación
426723 | KING LONG | KING LONG PE10 Autobus urbano 10.5 m LE | Autobús/Autocar Rígido | Eléctricos puros |  |  |  |  | SC | 0 | 0 | 0 | 280 | 230 |  | 0 | 10500 | 2550 | 3400 | 19500 | 85 | Sin clasificación |  | 150 | 345.6
426722 | KING LONG | KING LONG PE12 Autobus urbano 11.98 m LF | Autobús/Autocar Rígido | Eléctricos puros |  |  |  |  | SC | 0 | 0 | 0 | 280 | 230 |  | 0 | 11980 | 2550 | 3400 | 19500 | 85 | Sin clasificación |  | 150 | 345.6
547136 | KING LONG | KING LONG PE15 Autobus urbano 14.69 m LE | Autobús/Autocar Rígido | Eléctricos puros |  |  |  |  | SC | 0 | 0 | 0 | 245 | 290 |  | 0 | 14690 | 2550 | 3470 | 25000 | 49 | Sin clasificación |  | 150 | 350
531591 | KTM | KTM KTM FREERIDE E-XC | Motocicleta | Eléctricos puros |  |  |  |  | A | 0 | 0 | 0 | 9 | 78 |  | 0 | 2212 | 822 | 1193 | 280 | 1 | Sin clasificación |  | 0.06 | 3.9
580933 | KYMCO | KYMCO IONEX S7 | Motocicleta | Eléctricos puros |  |  |  |  | A | 0 | 0 | 0 | 7.2 | 77 |  | 0 | 1810 | 690 | 1115 | 283 | 2 | Sin clasificación |  | 2.2 | 1.74
583035 | Kawasaki | Kawasaki Ninja e-1 | Motocicleta | Eléctricos puros |  |  |  |  | A | 0 | 0 | 0 | 5 | 72 |  | 0 | 1980 | 690 | 1105 | 320 | 2 | Sin clasificación |  | 4.9 | 1.51
583036 | Kawasaki | Kawasaki Z e-1 | Motocicleta | Eléctricos puros |  |  |  |  | A | 0 | 0 | 0 | 5 | 72 |  | 0 | 1980 | 730 | 1035 | 315 | 2 | Sin clasificación |  | 4.9 | 1.51
561453 | Kia | Kia CEED (MY22) 1.0 MHEV Drive DCT 120 cv | Berlinas-Familiares Medios | Híbridos de gasolina | 5.4 | 5.4 | 123 | 123 | A | 998 | 119.6 | 88 | 0 | 0 | 5.4 | 123 | 4315 | 1800 | 1447 | 1850 | 5 | B
561454 | Kia | Kia CEED (MY22) 1.0 MHEV Tech DCT 120 cv | Berlinas-Familiares Medios | Híbridos de gasolina | 5.6 | 5.6 | 126 | 126 | A | 998 | 119.6 | 88 | 0 | 0 | 5.6 | 126 | 4315 | 1800 | 1447 | 1850 | 5 | B
561447 | Kia | Kia CEED (MY22) 1.0 T-GDI Concept 100 cv | Berlinas-Familiares Medios | Gasolina | 5.2 | 5.2 | 119 | 119 | A | 998 | 100.5 | 74 | 0 | 0 | 5.2 | 119 | 4315 | 1800 | 1447 | 1780 | 5 | B
561450 | Kia | Kia CEED (MY22) 1.0 T-GDI Concept 120 cv | Berlinas-Familiares Medios | Gasolina | 5.2 | 5.2 | 119 | 119 | A | 998 | 119.6 | 88 | 0 | 0 | 5.2 | 119 | 4315 | 1800 | 1447 | 1800 | 5 | B
561448 | Kia | Kia CEED (MY22) 1.0 T-GDI Drive 100 cv | Berlinas-Familiares Medios | Gasolina | 5.3 | 5.3 | 119 | 119 | A | 998 | 100.5 | 74 | 0 | 0 | 5.3 | 119 | 4315 | 1800 | 1447 | 1780 | 5 | B
561451 | Kia | Kia CEED (MY22) 1.0 T-GDI Drive 120 cv | Berlinas-Familiares Medios | Gasolina | 5.3 | 5.3 | 119 | 119 | M | 998 | 119.6 | 88 | 0 | 0 | 5.3 | 119 | 4315 | 1800 | 1447 | 1800 | 5 | B
561449 | Kia | Kia CEED (MY22) 1.0 T-GDI Tech 100 cv | Berlinas-Familiares Medios | Gasolina | 5.6 | 5.6 | 126 | 126 | A | 998 | 100.5 | 74 | 0 | 0 | 5.6 | 126 | 4315 | 1800 | 1447 | 1780 | 5 | B
561452 | Kia | Kia CEED (MY22) 1.0 T-GDI Tech 120 cv | Berlinas-Familiares Medios | Gasolina | 5.6 | 5.6 | 126 | 126 | M | 998 | 119.6 | 88 | 0 | 0 | 5.6 | 126 | 4315 | 1800 | 1447 | 1800 | 5 | B
561456 | Kia | Kia CEED (MY22) 1.5 MHEV GT-LINE DCT | Berlinas-Familiares Medios | Híbridos de gasolina | 5.8 | 5.8 | 129 | 130 | A | 1482 | 159 | 117 | 0 | 0 | 5.8 | 130 | 4325 | 1800 | 1442 | 1860 | 5 | B
561457 | Kia | Kia CEED (MY22) 1.5 MHEV GT-LINE DCT (Pack Premium) | Berlinas-Familiares Medios | Híbridos de gasolina | 5.8 | 5.8 | 129 | 130 | A | 1482 | 159 | 117 | 0 | 0 | 5.8 | 130 | 4325 | 1800 | 1442 | 1860 | 5 | B
561455 | Kia | Kia CEED (MY22) 1.5 MHEV Tech DCT | Berlinas-Familiares Medios | Híbridos de gasolina | 5.7 | 5.7 | 129 | 130 | A | 1482 | 159 | 117 | 0 | 0 | 5.7 | 130 | 4315 | 1800 | 1447 | 1860 | 5 | B
561466 | Kia | Kia CEED (MY22) 1.6 MHEV GT-LINE DCT 136 cv | Berlinas-Familiares Medios | Híbridos de gasóleo | 4.8 | 4.8 | 124 | 126 | A | 1598 | 135.9 | 100 | 0 | 0 | 4.8 | 125 | 4325 | 1800 | 1442 | 1920 | 5 | C
561467 | Kia | Kia CEED (MY22) 1.6 MHEV GT-LINE DCT 136 cv (Pack Premium) | Berlinas-Familiares Medios | Híbridos de gasóleo | 4.8 | 4.8 | 124 | 126 | A | 1598 | 135.9 | 100 | 0 | 0 | 4.8 | 125 | 4325 | 1800 | 1442 | 1920 | 5 | C
561460 | Kia | Kia CEED (MY22) 1.6 MHEV IMT Concept 136 cv | Berlinas-Familiares Medios | Híbridos de gasóleo | 4.5 | 4.5 | 118 | 118 | M | 1598 | 135.9 | 100 | 0 | 0 | 4.5 | 118 | 4315 | 1800 | 1447 | 1890 | 5 | C
561461 | Kia | Kia CEED (MY22) 1.6 MHEV IMT Drive 136 cv | Berlinas-Familiares Medios | Híbridos de gasóleo | 4.5 | 4.5 | 118 | 118 | M | 1598 | 135.9 | 100 | 0 | 0 | 4.5 | 118 | 4315 | 1800 | 1447 | 1890 | 5 | C
561464 | Kia | Kia CEED (MY22) 1.6 MHEV IMT GT-LINE 136 cv | Berlinas-Familiares Medios | Híbridos de gasóleo | 4.5 | 4.5 | 120 | 122 | M | 1598 | 135.9 | 100 | 0 | 0 | 4.5 | 121 | 4325 | 1800 | 1442 | 1890 | 5 | B
561465 | Kia | Kia CEED (MY22) 1.6 MHEV IMT GT-LINE 136 cv (Pack Premium) | Berlinas-Familiares Medios | Híbridos de gasóleo | 4.5 | 4.5 | 120 | 122 | M | 1598 | 135.9 | 100 | 0 | 0 | 4.5 | 121 | 4325 | 1800 | 1442 | 1890 | 5 | B
561462 | Kia | Kia CEED (MY22) 1.6 MHEV IMT Tech 136 cv | Berlinas-Familiares Medios | Híbridos de gasóleo | 4.5 | 4.5 | 120 | 122 | M | 1598 | 135.9 | 100 | 0 | 0 | 4.5 | 121 | 4315 | 1800 | 1447 | 1890 | 5 | C
561463 | Kia | Kia CEED (MY22) 1.6 MHEV Tech DCT 136 cv | Berlinas-Familiares Medios | Híbridos de gasóleo | 4.7 | 4.7 | 124 | 126 | A | 1598 | 135.9 | 100 | 0 | 0 | 4.7 | 125 | 4315 | 1800 | 1447 | 1920 | 5 | C
561458 | Kia | Kia CEED (MY22) 1.6 T-GDI GT DCT | Berlinas-Familiares Medios | Gasolina | 6.8 | 6.8 | 154 | 154 | A | 1591 | 203.8 | 150 | 0 | 0 | 6.8 | 154 | 4325 | 1800 | 1442 | 1870 | 5 | D
561459 | Kia | Kia CEED (MY22) 1.6 T-GDI GT DCT (Pack Premium GT) | Berlinas-Familiares Medios | Gasolina | 6.8 | 6.8 | 154 | 154 | A | 1591 | 203.8 | 150 | 0 | 0 | 6.8 | 154 | 4325 | 1800 | 1442 | 1870 | 5 | D
571447 | Kia | Kia CEED (MY23) 1.0 MHEV Drive DCT 120 cv | Berlinas-Familiares Medios | Híbridos de gasolina | 5.4 | 5.4 | 123 | 123 | A | 998 | 119.6 | 88 | 0 | 0 | 5.4 | 123 | 4315 | 1800 | 1447 | 1850 | 5 | B
571448 | Kia | Kia CEED (MY23) 1.0 MHEV Tech DCT 120 cv | Berlinas-Familiares Medios | Híbridos de gasolina | 5.6 | 5.6 | 126 | 126 | A | 998 | 119.6 | 88 | 0 | 0 | 5.6 | 126 | 4315 | 1800 | 1447 | 1850 | 5 | B
571441 | Kia | Kia CEED (MY23) 1.0 T-GDI Concept 100 cv | Berlinas-Familiares Medios | Gasolina | 5.2 | 5.2 | 118 | 118 | A | 998 | 100.5 | 74 | 0 | 0 | 5.2 | 118 | 4315 | 1800 | 1447 | 1780 | 5 | B
571444 | Kia | Kia CEED (MY23) 1.0 T-GDI Concept 120 cv | Berlinas-Familiares Medios | Gasolina | 5.2 | 5.2 | 118 | 118 | A | 998 | 119.6 | 88 | 0 | 0 | 5.2 | 118 | 4315 | 1800 | 1447 | 1800 | 5 | B
571442 | Kia | Kia CEED (MY23) 1.0 T-GDI Drive 100 cv | Berlinas-Familiares Medios | Gasolina | 5.2 | 5.2 | 119 | 119 | A | 998 | 100.5 | 74 | 0 | 0 | 5.2 | 119 | 4315 | 1800 | 1447 | 1780 | 5 | B
571445 | Kia | Kia CEED (MY23) 1.0 T-GDI Drive 120 cv | Berlinas-Familiares Medios | Gasolina | 5.2 | 5.2 | 119 | 119 | M | 998 | 119.6 | 88 | 0 | 0 | 5.2 | 119 | 4315 | 1800 | 1447 | 1800 | 5 | B
571443 | Kia | Kia CEED (MY23) 1.0 T-GDI Tech 100 cv | Berlinas-Familiares Medios | Gasolina | 5.5 | 5.5 | 126 | 126 | A | 998 | 100.5 | 74 | 0 | 0 | 5.5 | 126 | 4315 | 1800 | 1447 | 1780 | 5 | B
571446 | Kia | Kia CEED (MY23) 1.0 T-GDI Tech 120 cv | Berlinas-Familiares Medios | Gasolina | 5.5 | 5.5 | 126 | 126 | M | 998 | 119.6 | 88 | 0 | 0 | 5.5 | 126 | 4315 | 1800 | 1447 | 1800 | 5 | B
571450 | Kia | Kia CEED (MY23) 1.5 MHEV GT-LINE DCT | Berlinas-Familiares Medios | Híbridos de gasolina | 5.8 | 5.8 | 130 | 130 | A | 1482 | 159 | 117 | 0 | 0 | 5.8 | 130 | 4325 | 1800 | 1442 | 1860 | 5 | B
571451 | Kia | Kia CEED (MY23) 1.5 MHEV GT-LINE DCT (Pack Premium) | Berlinas-Familiares Medios | Híbridos de gasolina | 5.8 | 5.8 | 130 | 130 | A | 1482 | 159 | 117 | 0 | 0 | 5.8 | 130 | 4325 | 1800 | 1442 | 1860 | 5 | B
571449 | Kia | Kia CEED (MY23) 1.5 MHEV Tech DCT | Berlinas-Familiares Medios | Híbridos de gasolina | 5.7 | 5.7 | 129 | 129 | A | 1482 | 159 | 117 | 0 | 0 | 5.7 | 129 | 4315 | 1800 | 1447 | 1860 | 5 | B
571460 | Kia | Kia CEED (MY23) 1.6 MHEV GT-LINE DCT 136 cv | Berlinas-Familiares Medios | Híbridos de gasóleo | 4.7 | 4.7 | 123 | 123 | A | 1598 | 135.9 | 100 | 0 | 0 | 4.7 | 123 | 4325 | 1800 | 1442 | 1920 | 5 | C
571461 | Kia | Kia CEED (MY23) 1.6 MHEV GT-LINE DCT 136 cv (Pack Premium) | Berlinas-Familiares Medios | Híbridos de gasóleo | 4.7 | 4.7 | 123 | 123 | A | 1598 | 135.9 | 100 | 0 | 0 | 4.7 | 123 | 4325 | 1800 | 1442 | 1920 | 5 | C
571454 | Kia | Kia CEED (MY23) 1.6 MHEV IMT Concept 136 cv | Berlinas-Familiares Medios | Híbridos de gasóleo | 4.4 | 4.4 | 115 | 115 | M | 1598 | 135.9 | 100 | 0 | 0 | 4.4 | 115 | 4315 | 1800 | 1447 | 1890 | 5 | B
571455 | Kia | Kia CEED (MY23) 1.6 MHEV IMT Drive 136 cv | Berlinas-Familiares Medios | Híbridos de gasóleo | 4.4 | 4.4 | 115 | 115 | M | 1598 | 135.9 | 100 | 0 | 0 | 4.4 | 115 | 4315 | 1800 | 1447 | 1890 | 5 | B
571458 | Kia | Kia CEED (MY23) 1.6 MHEV IMT GT-LINE 136 cv | Berlinas-Familiares Medios | Híbridos de gasóleo | 4.6 | 4.6 | 119 | 119 | M | 1598 | 135.9 | 100 | 0 | 0 | 4.6 | 119 | 4325 | 1800 | 1442 | 1890 | 5 | C
571459 | Kia | Kia CEED (MY23) 1.6 MHEV IMT GT-LINE 136 cv (Pack Premium) | Berlinas-Familiares Medios | Híbridos de gasóleo | 4.6 | 4.6 | 119 | 119 | M | 1598 | 135.9 | 100 | 0 | 0 | 4.6 | 119 | 4325 | 1800 | 1442 | 1890 | 5 | C
571456 | Kia | Kia CEED (MY23) 1.6 MHEV IMT Tech 136 cv | Berlinas-Familiares Medios | Híbridos de gasóleo | 4.5 | 4.5 | 118 | 118 | M | 1598 | 135.9 | 100 | 0 | 0 | 4.5 | 118 | 4315 | 1800 | 1447 | 1890 | 5 | C
571457 | Kia | Kia CEED (MY23) 1.6 MHEV Tech DCT 136 cv | Berlinas-Familiares Medios | Híbridos de gasóleo | 4.6 | 4.6 | 121 | 121 | A | 1598 | 135.9 | 100 | 0 | 0 | 4.6 | 121 | 4315 | 1800 | 1447 | 1920 | 5 | C
571452 | Kia | Kia CEED (MY23) 1.6 T-GDI GT DCT | Berlinas-Familiares Medios | Gasolina | 6.8 | 6.8 | 154 | 154 | A | 1591 | 203.8 | 150 | 0 | 0 | 6.8 | 154 | 4325 | 1800 | 1442 | 1870 | 5 | D
571453 | Kia | Kia CEED (MY23) 1.6 T-GDI GT DCT (Pack Premium GT) | Berlinas-Familiares Medios | Gasolina | 6.8 | 6.8 | 154 | 154 | A | 1591 | 203.8 | 150 | 0 | 0 | 6.8 | 154 | 4325 | 1800 | 1442 | 1870 | 5 | D
539737 | Kia | Kia CEED 1.0 T-GDi 100CV Concept Eco-Dynamics | Berlinas-Familiares Medios | Gasolina | 5.6 | 6.1 | 127 | 139 | M | 998 | 100.5 | 74 | 0 | 0 | 5.85 | 133 | 4310 | 1800 | 1447 | 1800 | 5 | C
539738 | Kia | Kia CEED 1.0 T-GDi 100CV Drive Eco-Dynamics | Berlinas-Familiares Medios | Gasolina | 5.6 | 6.1 | 127 | 139 | M | 998 | 100.5 | 74 | 0 | 0 | 5.85 | 133 | 4310 | 1800 | 1447 | 1800 | 5 | C
539739 | Kia | Kia CEED 1.0 T-GDi 100CV Tech Eco-Dynamics | Berlinas-Familiares Medios | Gasolina | 5.6 | 6.1 | 127 | 139 | M | 998 | 100.5 | 74 | 0 | 0 | 5.85 | 133 | 4310 | 1800 | 1447 | 1800 | 5 | C
539741 | Kia | Kia CEED 1.0 T-GDi 120CV Concept Eco-Dynamics | Berlinas-Familiares Medios | Gasolina | 5.6 | 5.6 | 127 | 127 | M | 998 | 119.6 | 88 | 0 | 0 | 5.58 | 127 | 4310 | 1800 | 1447 | 1800 | 5 | B
539742 | Kia | Kia CEED 1.0 T-GDi 120CV Drive Eco-Dynamics | Berlinas-Familiares Medios | Gasolina | 5.6 | 6.1 | 127 | 139 | M | 998 | 119.6 | 88 | 0 | 0 | 5.85 | 133 | 4310 | 1800 | 1447 | 1800 | 5 | C
539744 | Kia | Kia CEED 1.0 T-GDi 120CV GT Line Eco-Dynamics | Berlinas-Familiares Medios | Gasolina | 5.6 | 6.1 | 127 | 139 | M | 998 | 119.6 | 88 | 0 | 0 | 5.85 | 133 | 4325 | 1800 | 1442 | 1800 | 5 | B
539743 | Kia | Kia CEED 1.0 T-GDi 120CV Tech Eco-Dynamics | Berlinas-Familiares Medios | Gasolina | 5.6 | 6.1 | 127 | 139 | M | 998 | 119.6 | 88 | 0 | 0 | 5.85 | 133 | 4310 | 1800 | 1447 | 1800 | 5 | C
539740 | Kia | Kia CEED 1.0 T-GDi Business 120CV - Navegador Eco-Dynamics | Berlinas-Familiares Medios | Gasolina | 5.6 | 5.6 | 127 | 127 | M | 998 | 119.6 | 88 | 0 | 0 | 5.58 | 127 | 4310 | 1800 | 1447 | 1800 | 5 | B
539745 | Kia | Kia CEED 1.4 T-GDi 140CV Drive Eco-Dynamics | Berlinas-Familiares Medios | Gasolina | 5.9 | 6.4 | 135 | 146 | M | 1353 | 140 | 103 | 0 | 0 | 6.17 | 141 | 4310 | 1800 | 1447 | 1820 | 5 | C
539749 | Kia | Kia CEED 1.4 T-GDi 140CV GT Line DCT Eco-Dynamics | Berlinas-Familiares Medios | Gasolina | 6 | 6.5 | 137 | 147 | A | 1353 | 140 | 103 | 0 | 0 | 6.24 | 142 | 4325 | 1800 | 1442 | 1850 | 5 | C
539748 | Kia | Kia CEED 1.4 T-GDi 140CV GT Line Eco-Dynamics | Berlinas-Familiares Medios | Gasolina | 5.9 | 6.4 | 135 | 146 | M | 1353 | 140 | 103 | 0 | 0 | 6.17 | 141 | 4325 | 1800 | 1442 | 1820 | 5 | C
539747 | Kia | Kia CEED 1.4 T-GDi 140CV Tech DCT Eco-Dynamics | Berlinas-Familiares Medios | Gasolina | 6 | 6.5 | 137 | 147 | A | 1353 | 140 | 103 | 0 | 0 | 6.24 | 142 | 4310 | 1800 | 1447 | 1850 | 5 | C
539746 | Kia | Kia CEED 1.4 T-GDi 140CV Tech Eco-Dynamics | Berlinas-Familiares Medios | Gasolina | 5.9 | 6.4 | 135 | 146 | M | 1353 | 140 | 103 | 0 | 0 | 6.17 | 141 | 4310 | 1800 | 1447 | 1820 | 5 | C
539751 | Kia | Kia CEED 1.6 CRDi 115CV Concept Eco-Dynamics | Berlinas-Familiares Medios | Gasóleo | 4.6 | 4.6 | 121 | 121 | M | 1598 | 135.9 | 100 | 0 | 0 | 4.62 | 121 | 4310 | 1800 | 1447 | 1880 | 5 | C
539752 | Kia | Kia CEED 1.6 CRDi 115CV Drive Eco-Dynamics | Berlinas-Familiares Medios | Gasóleo | 4.6 | 4.9 | 121 | 129 | M | 1598 | 135.9 | 100 | 0 | 0 | 4.78 | 125 | 4310 | 1800 | 1447 | 1880 | 5 | C
539753 | Kia | Kia CEED 1.6 CRDi 115CV Tech Eco-Dynamics | Berlinas-Familiares Medios | Gasóleo | 4.6 | 4.9 | 121 | 129 | M | 1598 | 135.9 | 100 | 0 | 0 | 4.78 | 125 | 4310 | 1800 | 1447 | 1880 | 5 | C
539754 | Kia | Kia CEED 1.6 CRDi 136CV Concept Eco-Dynamics | Berlinas-Familiares Medios | Gasóleo | 4.8 | 4.8 | 125 | 125 | M | 1598 | 135.9 | 100 | 0 | 0 | 4.78 | 125 | 4310 | 1800 | 1447 | 1880 | 5 | C
539755 | Kia | Kia CEED 1.6 CRDi 136CV Drive Eco-Dynamics | Berlinas-Familiares Medios | Gasóleo | 4.8 | 5.2 | 125 | 136 | M | 1598 | 135.9 | 100 | 0 | 0 | 4.99 | 131 | 4310 | 1800 | 1447 | 1880 | 5 | C
539759 | Kia | Kia CEED 1.6 CRDi 136CV GT Line DCT Eco-Dynamics | Berlinas-Familiares Medios | Gasóleo | 5.1 | 5.3 | 136 | 138 | A | 1598 | 135.9 | 100 | 0 | 0 | 5.18 | 137 | 4325 | 1800 | 1442 | 1900 | 5 | D
539758 | Kia | Kia CEED 1.6 CRDi 136CV GT Line Eco-Dynamics | Berlinas-Familiares Medios | Gasóleo | 4.8 | 5.2 | 133 | 136 | M | 1598 | 135.9 | 100 | 0 | 0 | 4.99 | 135 | 4325 | 1800 | 1442 | 1880 | 5 | C
539757 | Kia | Kia CEED 1.6 CRDi 136CV Tech DCT Eco-Dynamics | Berlinas-Familiares Medios | Gasóleo | 5.1 | 5.3 | 135 | 138 | A | 1598 | 135.9 | 100 | 0 | 0 | 5.18 | 137 | 4310 | 1800 | 1447 | 1900 | 5 | D
539756 | Kia | Kia CEED 1.6 CRDi 136CV Tech Eco-Dynamics | Berlinas-Familiares Medios | Gasóleo | 4.8 | 5.2 | 133 | 136 | M | 1598 | 135.9 | 100 | 0 | 0 | 4.99 | 135 | 4310 | 1800 | 1447 | 1880 | 5 | C
539750 | Kia | Kia CEED 1.6 CRDi Business 115CV - Navegador Eco-Dynamics | Berlinas-Familiares Medios | Gasóleo | 4.6 | 4.6 | 121 | 121 | M | 1598 | 135.9 | 100 | 0 | 0 | 4.62 | 121 | 4310 | 1800 | 1447 | 1880 | 5 | C
539767 | Kia | Kia CEED 1.6 MHEV 136CV Emotion DCT Eco-Dynamics | Berlinas-Familiares Medios | Híbridos de gasóleo | 5 | 5 | 128 | 131 | A | 1598 | 135.9 | 100 | 0 | 0 | 5 | 130 | 4310 | 1800 | 1447 | 1920 | 5 | C
539765 | Kia | Kia CEED 1.6 MHEV 136CV Tech DCT Eco-Dynamics | Berlinas-Familiares Medios | Híbridos de gasóleo | 5 | 5 | 128 | 131 | A | 1598 | 135.9 | 100 | 0 | 0 | 5 | 130 | 4310 | 1800 | 1447 | 1920 | 5 | C
539762 | Kia | Kia CEED 1.6 MHEV 136CV iMT Concept Eco-Dynamics | Berlinas-Familiares Medios | Híbridos de gasóleo | 4.6 | 4.6 | 119 | 119 | M | 1598 | 135.9 | 100 | 0 | 0 | 4.6 | 119 | 4310 | 1800 | 1447 | 1890 | 5 | C
539763 | Kia | Kia CEED 1.6 MHEV 136CV iMT Drive Eco-Dynamics | Berlinas-Familiares Medios | Híbridos de gasóleo | 4.6 | 4.6 | 119 | 119 | M | 1598 | 135.9 | 100 | 0 | 0 | 4.6 | 119 | 4310 | 1800 | 1447 | 1890 | 5 | C
539766 | Kia | Kia CEED 1.6 MHEV 136CV iMT Emotion Eco-Dynamics | Berlinas-Familiares Medios | Híbridos de gasóleo | 4.7 | 4.7 | 121 | 124 | M | 1598 | 135.9 | 100 | 0 | 0 | 4.7 | 123 | 4310 | 1800 | 1447 | 1890 | 5 | C
539764 | Kia | Kia CEED 1.6 MHEV 136CV iMT Tech Eco-Dynamics | Berlinas-Familiares Medios | Híbridos de gasóleo | 4.7 | 4.7 | 121 | 124 | M | 1598 | 135.9 | 100 | 0 | 0 | 4.7 | 123 | 4310 | 1800 | 1447 | 1890 | 5 | C
539761 | Kia | Kia CEED 1.6 T-GDi 204CV GT DCT Eco-Dynamics | Berlinas-Familiares Medios | Gasolina | 7.2 | 7.2 | 163 | 163 | A | 1591 | 203.8 | 150 | 0 | 0 | 7.2 | 163 | 4325 | 1800 | 1442 | 1870 | 5 | D
539760 | Kia | Kia CEED 1.6 T-GDi 204CV GT Eco-Dynamics | Berlinas-Familiares Medios | Gasolina | 7.4 | 7.4 | 169 | 169 | M | 1591 | 203.8 | 150 | 0 | 0 | 7.4 | 169 | 4325 | 1800 | 1442 | 1840 | 5 | E
557135 | Kia | Kia CEED 5p 1.0 100CV Concept Eco-Dynamics+ | Berlinas-Familiares Medios | Gasolina | 5.2 | 5.3 | 125 | 126 | M | 998 | 100.5 | 74 | 0 | 0 | 5.25 | 126 | 4310 | 1800 | 1447 | 1780 | 5 | B
557136 | Kia | Kia CEED 5p 1.0 100CV Drive Eco-Dynamics+ | Berlinas-Familiares Medios | Gasolina | 5.2 | 5.3 | 125 | 126 | M | 998 | 100.5 | 74 | 0 | 0 | 5.25 | 126 | 4310 | 1800 | 1447 | 1780 | 5 | B
557138 | Kia | Kia CEED 5p 1.0 100CV GT-Line Eco-Dynamics+ | Berlinas-Familiares Medios | Gasolina | 5.6 | 5.6 | 126 | 126 | M | 998 | 100.5 | 74 | 0 | 0 | 5.6 | 126 | 4325 | 1800 | 1442 | 1780 | 5 | B
557137 | Kia | Kia CEED 5p 1.0 100CV Tech Eco-Dynamics+ | Berlinas-Familiares Medios | Gasolina | 5.6 | 5.6 | 126 | 126 | M | 998 | 100.5 | 74 | 0 | 0 | 5.6 | 126 | 4310 | 1800 | 1447 | 1780 | 5 | B
557139 | Kia | Kia CEED 5p 1.0 120CV Concept Eco-Dynamics+ | Berlinas-Familiares Medios | Gasolina | 5.2 | 5.3 | 125 | 126 | M | 998 | 119.6 | 88 | 0 | 0 | 5.25 | 126 | 4310 | 1800 | 1447 | 1800 | 5 | B
557140 | Kia | Kia CEED 5p 1.0 120CV Drive Eco-Dynamics+ | Berlinas-Familiares Medios | Gasolina | 5.2 | 5.3 | 125 | 126 | M | 998 | 119.6 | 88 | 0 | 0 | 5.25 | 126 | 4310 | 1800 | 1447 | 1800 | 5 | B
557142 | Kia | Kia CEED 5p 1.0 120CV GT-Line Eco-Dynamics+ | Berlinas-Familiares Medios | Gasolina | 5.6 | 5.6 | 126 | 126 | M | 998 | 119.6 | 88 | 0 | 0 | 5.6 | 126 | 4325 | 1800 | 1442 | 1800 | 5 | B
557141 | Kia | Kia CEED 5p 1.0 120CV Tech Eco-Dynamics+ | Berlinas-Familiares Medios | Gasolina | 5.6 | 5.6 | 126 | 126 | M | 998 | 119.6 | 88 | 0 | 0 | 5.6 | 126 | 4310 | 1800 | 1447 | 1800 | 5 | B
557131 | Kia | Kia CEED 5p 1.0 MHEV 120CV Concept DCT Eco-Dynamics+ | Berlinas-Familiares Medios | Híbridos de gasolina | 5.4 | 5.6 | 123 | 126 | A | 998 | 119.6 | 88 | 12.2 | 0 | 5.5 | 125 | 4310 | 1800 | 1447 | 1850 | 5 | B
546363 | Kia | Kia CEED 5p 1.0 MHEV 120CV Drive DCT Eco-Dynamics | Berlinas-Familiares Medios | Híbridos de gasolina | 5.4 | 5.6 | 126 | 126 | A | 998 | 119.6 | 88 | 0 | 0 | 5.5 | 126 | 4310 | 1800 | 1447 | 1850 | 5 | B
557132 | Kia | Kia CEED 5p 1.0 MHEV 120CV Drive DCT Eco-Dynamics+ | Berlinas-Familiares Medios | Híbridos de gasolina | 5.4 | 5.6 | 123 | 126 | A | 998 | 119.6 | 88 | 12.2 | 0 | 5.5 | 125 | 4310 | 1800 | 1447 | 1850 | 5 | B
557134 | Kia | Kia CEED 5p 1.0 MHEV 120CV GT Line DCT Eco-Dynamics+ | Berlinas-Familiares Medios | Híbridos de gasolina | 5.6 | 5.6 | 126 | 126 | A | 998 | 119.6 | 88 | 12.2 | 0 | 5.6 | 126 | 4325 | 1800 | 1442 | 1850 | 5 | B
546362 | Kia | Kia CEED 5p 1.0 MHEV 120CV Tech DCT Eco-Dynamics | Berlinas-Familiares Medios | Híbridos de gasolina | 5.6 | 5.6 | 126 | 126 | A | 998 | 119.6 | 88 | 0 | 0 | 5.6 | 126 | 4310 | 1800 | 1447 | 1850 | 5 | B
557133 | Kia | Kia CEED 5p 1.0 MHEV 120CV Tech DCT Eco-Dynamics+ | Berlinas-Familiares Medios | Híbridos de gasolina | 5.6 | 5.6 | 126 | 126 | A | 998 | 119.6 | 88 | 12.2 | 0 | 5.6 | 126 | 4310 | 1800 | 1447 | 1850 | 5 | B
546360 | Kia | Kia CEED 5p 1.5 MHEV 160CV GT Line DCT Eco-Dynamics | Berlinas-Familiares Medios | Híbridos de gasolina | 5.7 | 5.8 | 129 | 130 | A | 1482 | 160.3 | 118 | 0 | 0 | 5.75 | 130 | 4325 | 1800 | 1442 | 1890 | 5 | B
546359 | Kia | Kia CEED 5p 1.5 MHEV 160CV GT Line DCT Eco-Dynamics (Pack Premium) | Berlinas-Familiares Medios | Híbridos de gasolina | 5.7 | 5.8 | 129 | 130 | A | 1482 | 160.3 | 118 | 0 | 0 | 5.75 | 130 | 4325 | 1800 | 1442 | 1890 | 5 | B
557129 | Kia | Kia CEED 5p 1.5 MHEV 160CV GT Line DCT Eco-Dynamics+ | Berlinas-Familiares Medios | Híbridos de gasolina | 5.7 | 5.8 | 129 | 130 | A | 1482 | 160.3 | 118 | 12.2 | 0 | 5.75 | 130 | 4325 | 1800 | 1442 | 1860 | 5 | B
557128 | Kia | Kia CEED 5p 1.5 MHEV 160CV GT Line DCT Eco-Dynamics+ (Pack Premium) | Berlinas-Familiares Medios | Híbridos de gasolina | 5.7 | 5.8 | 129 | 130 | A | 1482 | 160.3 | 118 | 12.2 | 0 | 5.75 | 130 | 4325 | 1800 | 1442 | 1860 | 5 | B
546361 | Kia | Kia CEED 5p 1.5 MHEV 160CV Tech DCT Eco-Dynamics | Berlinas-Familiares Medios | Híbridos de gasolina | 5.7 | 5.8 | 129 | 130 | A | 1482 | 160.3 | 118 | 0 | 0 | 5.75 | 130 | 4310 | 1800 | 1447 | 1890 | 5 | B
557130 | Kia | Kia CEED 5p 1.5 MHEV 160CV Tech DCT Eco-Dynamics+ | Berlinas-Familiares Medios | Híbridos de gasolina | 5.7 | 5.8 | 129 | 130 | A | 1482 | 160.3 | 118 | 12.2 | 0 | 5.75 | 130 | 4310 | 1800 | 1447 | 1860 | 5 | B
557150 | Kia | Kia CEED 5p 1.6 204CV GT | Berlinas-Familiares Medios | Gasolina | 6.8 | 6.8 | 153 | 153 | A | 1591 | 203.8 | 150 | 0 | 0 | 6.8 | 153 | 4325 | 1800 | 1442 | 1870 | 5 | D
557143 | Kia | Kia CEED 5p 1.6 CRDI MHEV 136CV Business Eco-Dynamics+ | Berlinas-Familiares Medios | Híbridos de gasóleo | 4.5 | 4.5 | 118 | 120 | M | 1598 | 135.9 | 100 | 10.8 | 0 | 4.5 | 119 | 4310 | 1800 | 1447 | 1890 | 5 | C
557144 | Kia | Kia CEED 5p 1.6 CRDI MHEV 136CV Concept Eco-Dynamics+ | Berlinas-Familiares Medios | Híbridos de gasóleo | 4.5 | 4.5 | 118 | 120 | M | 1598 | 135.9 | 100 | 10.8 | 0 | 4.5 | 119 | 4310 | 1800 | 1447 | 1890 | 5 | C
557149 | Kia | Kia CEED 5p 1.6 CRDI MHEV 136CV DCT GT-Line Eco-Dynamics+ | Berlinas-Familiares Medios | Híbridos de gasóleo | 4.7 | 4.8 | 124 | 126 | A | 1598 | 135.9 | 100 | 10.8 | 0 | 4.75 | 125 | 4325 | 1800 | 1442 | 1920 | 5 | C
557148 | Kia | Kia CEED 5p 1.6 CRDI MHEV 136CV DCT Tech Eco-Dynamics+ | Berlinas-Familiares Medios | Híbridos de gasóleo | 4.7 | 4.8 | 124 | 126 | A | 1598 | 135.9 | 100 | 10.8 | 0 | 4.75 | 125 | 4310 | 1800 | 1447 | 1920 | 5 | C
557145 | Kia | Kia CEED 5p 1.6 CRDI MHEV 136CV Drive Eco-Dynamics+ | Berlinas-Familiares Medios | Híbridos de gasóleo | 4.5 | 4.5 | 118 | 120 | M | 1598 | 135.9 | 100 | 10.8 | 0 | 4.5 | 119 | 4310 | 1800 | 1447 | 1890 | 5 | C
557147 | Kia | Kia CEED 5p 1.6 CRDI MHEV 136CV GT-Line Eco-Dynamics+ | Berlinas-Familiares Medios | Híbridos de gasóleo | 4.5 | 4.5 | 120 | 122 | M | 1598 | 135.9 | 100 | 10.8 | 0 | 4.5 | 121 | 4325 | 1800 | 1442 | 1890 | 5 | B
557146 | Kia | Kia CEED 5p 1.6 CRDI MHEV 136CV Tech Eco-Dynamics+ | Berlinas-Familiares Medios | Híbridos de gasóleo | 4.5 | 4.5 | 120 | 122 | M | 1598 | 135.9 | 100 | 10.8 | 0 | 4.5 | 121 | 4310 | 1800 | 1447 | 1890 | 5 | C
546356 | Kia | Kia CEED 5p 1.6 MHEV 136CV GT Line DCT Eco-Dynamics | Berlinas-Familiares Medios | Híbridos de gasóleo | 4.7 | 4.8 | 124 | 126 | A | 1598 | 135.9 | 100 | 0 | 0 | 4.75 | 125 | 4325 | 1800 | 1442 | 1920 | 5 | C
546355 | Kia | Kia CEED 5p 1.6 MHEV 136CV GT Line DCT Eco-Dynamics (Pack Premium) | Berlinas-Familiares Medios | Híbridos de gasóleo | 4.7 | 4.8 | 124 | 126 | A | 1598 | 135.9 | 100 | 0 | 0 | 4.75 | 125 | 4325 | 1800 | 1442 | 1920 | 5 | C
546358 | Kia | Kia CEED 5p 1.6 MHEV 136CV iMT GT Line Eco-Dynamics | Berlinas-Familiares Medios | Híbridos de gasóleo | 4.5 | 4.7 | 120 | 122 | M | 1598 | 135.9 | 100 | 0 | 0 | 4.6 | 121 | 4325 | 1800 | 1442 | 1890 | 5 | C
546357 | Kia | Kia CEED 5p 1.6 MHEV 136CV iMT GT Line Eco-Dynamics (Pack Premium) | Berlinas-Familiares Medios | Híbridos de gasóleo | 4.5 | 4.7 | 120 | 122 | M | 1598 | 135.9 | 100 | 0 | 0 | 4.6 | 121 | 4325 | 1800 | 1442 | 1890 | 5 | C
561471 | Kia | Kia CEED TOURER (MY22) 1.0 MHEV Drive DCT 120 cv | Berlinas-Familiares Medios | Híbridos de gasolina | 5.5 | 5.5 | 125 | 125 | A | 998 | 119.6 | 88 | 0 | 0 | 5.5 | 125 | 4600 | 1800 | 1465 | 1890 | 5 | A
561472 | Kia | Kia CEED TOURER (MY22) 1.0 MHEV Tech DCT 120 cv | Berlinas-Familiares Medios | Híbridos de gasolina | 5.6 | 5.6 | 128 | 128 | A | 998 | 119.6 | 88 | 0 | 0 | 5.6 | 128 | 4600 | 1800 | 1465 | 1890 | 5 | A
561468 | Kia | Kia CEED TOURER (MY22) 1.0 T-GDI Concept 120 cv | Berlinas-Familiares Medios | Gasolina | 5.3 | 5.3 | 121 | 121 | M | 998 | 119.6 | 88 | 0 | 0 | 5.3 | 121 | 4600 | 1800 | 1465 | 1840 | 5 | A
561469 | Kia | Kia CEED TOURER (MY22) 1.0 T-GDI Drive 120 cv | Berlinas-Familiares Medios | Gasolina | 5.4 | 5.4 | 122 | 122 | M | 998 | 119.6 | 88 | 0 | 0 | 5.4 | 122 | 4600 | 1800 | 1465 | 1840 | 5 | A
561470 | Kia | Kia CEED TOURER (MY22) 1.0 T-GDI Tech 120 cv | Berlinas-Familiares Medios | Gasolina | 5.7 | 5.7 | 128 | 128 | M | 998 | 119.6 | 88 | 0 | 0 | 5.7 | 128 | 4600 | 1800 | 1465 | 1840 | 5 | B
561474 | Kia | Kia CEED TOURER (MY22) 1.5 MHEV GT-LINE DCT | Berlinas-Familiares Medios | Híbridos de gasolina | 5.8 | 5.8 | 131 | 131 | A | 1482 | 159 | 117 | 0 | 0 | 5.8 | 131 | 4605 | 1800 | 1460 | 1900 | 5 | B
561475 | Kia | Kia CEED TOURER (MY22) 1.5 MHEV GT-LINE DCT (Pack Premium) | Berlinas-Familiares Medios | Híbridos de gasolina | 5.8 | 5.8 | 131 | 131 | A | 1482 | 159 | 117 | 0 | 0 | 5.8 | 131 | 4605 | 1800 | 1460 | 1900 | 5 | B
561473 | Kia | Kia CEED TOURER (MY22) 1.5 MHEV Tech DCT | Berlinas-Familiares Medios | Híbridos de gasolina | 5.7 | 5.7 | 130 | 130 | A | 1482 | 159 | 117 | 0 | 0 | 5.7 | 130 | 4600 | 1800 | 1465 | 1900 | 5 | B
561482 | Kia | Kia CEED TOURER (MY22) 1.6 MHEV GT-LINE DCT 136 cv | Berlinas-Familiares Medios | Híbridos de gasóleo | 4.9 | 4.9 | 128 | 128 | A | 1598 | 135.9 | 100 | 0 | 0 | 4.9 | 128 | 4605 | 1800 | 1460 | 1960 | 5 | C
561483 | Kia | Kia CEED TOURER (MY22) 1.6 MHEV GT-LINE DCT 136 cv (Pack Premium) | Berlinas-Familiares Medios | Híbridos de gasóleo | 4.9 | 4.9 | 128 | 128 | A | 1598 | 135.9 | 100 | 0 | 0 | 4.9 | 128 | 4605 | 1800 | 1460 | 1960 | 5 | C
561476 | Kia | Kia CEED TOURER (MY22) 1.6 MHEV IMT Concept 136 cv | Berlinas-Familiares Medios | Híbridos de gasóleo | 4.5 | 4.5 | 119 | 119 | M | 1598 | 135.9 | 100 | 0 | 0 | 4.5 | 119 | 4600 | 1800 | 1465 | 1930 | 5 | B
561477 | Kia | Kia CEED TOURER (MY22) 1.6 MHEV IMT Drive 136 cv | Berlinas-Familiares Medios | Híbridos de gasóleo | 4.5 | 4.5 | 119 | 119 | M | 1598 | 135.9 | 100 | 0 | 0 | 4.5 | 119 | 4600 | 1800 | 1465 | 1930 | 5 | B
561480 | Kia | Kia CEED TOURER (MY22) 1.6 MHEV IMT GT-LINE 136 cv | Berlinas-Familiares Medios | Híbridos de gasóleo | 4.5 | 4.5 | 123 | 123 | M | 1598 | 135.9 | 100 | 0 | 0 | 4.5 | 123 | 4605 | 1800 | 1460 | 1930 | 5 | B
561481 | Kia | Kia CEED TOURER (MY22) 1.6 MHEV IMT GT-LINE 136 cv (Pack Premium) | Berlinas-Familiares Medios | Híbridos de gasóleo | 4.5 | 4.5 | 123 | 123 | M | 1598 | 135.9 | 100 | 0 | 0 | 4.5 | 123 | 4605 | 1800 | 1460 | 1930 | 5 | B
561478 | Kia | Kia CEED TOURER (MY22) 1.6 MHEV IMT Tech 136 cv | Berlinas-Familiares Medios | Híbridos de gasóleo | 4.5 | 4.5 | 122 | 122 | M | 1598 | 135.9 | 100 | 0 | 0 | 4.5 | 122 | 4600 | 1800 | 1465 | 1930 | 5 | B
561479 | Kia | Kia CEED TOURER (MY22) 1.6 MHEV Tech DCT 136 cv | Berlinas-Familiares Medios | Híbridos de gasóleo | 4.8 | 4.8 | 126 | 126 | A | 1598 | 135.9 | 100 | 0 | 0 | 4.8 | 126 | 4600 | 1800 | 1465 | 1960 | 5 | B
571465 | Kia | Kia CEED TOURER (MY23) 1.0 MHEV Drive DCT 120 cv | Berlinas-Familiares Medios | Híbridos de gasolina | 5.5 | 5.5 | 125 | 125 | A | 998 | 119.6 | 88 | 0 | 0 | 5.5 | 125 | 4600 | 1800 | 1465 | 1890 | 5 | A
571466 | Kia | Kia CEED TOURER (MY23) 1.0 MHEV Tech DCT 120 cv | Berlinas-Familiares Medios | Híbridos de gasolina | 5.6 | 5.6 | 128 | 128 | A | 998 | 119.6 | 88 | 0 | 0 | 5.6 | 128 | 4600 | 1800 | 1465 | 1890 | 5 | A
571462 | Kia | Kia CEED TOURER (MY23) 1.0 T-GDI Concept 120 cv | Berlinas-Familiares Medios | Gasolina | 5.3 | 5.3 | 121 | 121 | M | 998 | 119.6 | 88 | 0 | 0 | 5.3 | 121 | 4600 | 1800 | 1465 | 1840 | 5 | A
571463 | Kia | Kia CEED TOURER (MY23) 1.0 T-GDI Drive 120 cv | Berlinas-Familiares Medios | Gasolina | 5.3 | 5.3 | 121 | 121 | M | 998 | 119.6 | 88 | 0 | 0 | 5.3 | 121 | 4600 | 1800 | 1465 | 1840 | 5 | A
571464 | Kia | Kia CEED TOURER (MY23) 1.0 T-GDI Tech 120 cv | Berlinas-Familiares Medios | Gasolina | 5.6 | 5.6 | 128 | 128 | M | 998 | 119.6 | 88 | 0 | 0 | 5.6 | 128 | 4600 | 1800 | 1465 | 1840 | 5 | A
571468 | Kia | Kia CEED TOURER (MY23) 1.5 MHEV GT-LINE DCT | Berlinas-Familiares Medios | Híbridos de gasolina | 5.8 | 5.8 | 131 | 131 | A | 1482 | 159 | 117 | 0 | 0 | 5.8 | 131 | 4605 | 1800 | 1460 | 1900 | 5 | B
571469 | Kia | Kia CEED TOURER (MY23) 1.5 MHEV GT-LINE DCT (Pack Premium) | Berlinas-Familiares Medios | Híbridos de gasolina | 5.8 | 5.8 | 131 | 131 | A | 1482 | 159 | 117 | 0 | 0 | 5.8 | 131 | 4605 | 1800 | 1460 | 1900 | 5 | B
571467 | Kia | Kia CEED TOURER (MY23) 1.5 MHEV Tech DCT | Berlinas-Familiares Medios | Híbridos de gasolina | 5.7 | 5.7 | 130 | 130 | A | 1482 | 159 | 117 | 0 | 0 | 5.7 | 130 | 4600 | 1800 | 1465 | 1900 | 5 | B
571476 | Kia | Kia CEED TOURER (MY23) 1.6 MHEV GT-LINE DCT 136 cv | Berlinas-Familiares Medios | Híbridos de gasóleo | 4.8 | 4.8 | 125 | 125 | A | 1598 | 135.9 | 100 | 0 | 0 | 4.8 | 125 | 4605 | 1800 | 1460 | 1960 | 5 | B
571477 | Kia | Kia CEED TOURER (MY23) 1.6 MHEV GT-LINE DCT 136 cv (Pack Premium) | Berlinas-Familiares Medios | Híbridos de gasóleo | 4.8 | 4.8 | 125 | 125 | A | 1598 | 135.9 | 100 | 0 | 0 | 4.8 | 125 | 4605 | 1800 | 1460 | 1960 | 5 | B
571470 | Kia | Kia CEED TOURER (MY23) 1.6 MHEV IMT Concept 136 cv | Berlinas-Familiares Medios | Híbridos de gasóleo | 4.4 | 4.4 | 116 | 116 | M | 1598 | 135.9 | 100 | 0 | 0 | 4.4 | 116 | 4600 | 1800 | 1465 | 1930 | 5 | B
571471 | Kia | Kia CEED TOURER (MY23) 1.6 MHEV IMT Drive 136 cv | Berlinas-Familiares Medios | Híbridos de gasóleo | 4.4 | 4.4 | 116 | 116 | M | 1598 | 135.9 | 100 | 0 | 0 | 4.4 | 116 | 4600 | 1800 | 1465 | 1930 | 5 | B
571474 | Kia | Kia CEED TOURER (MY23) 1.6 MHEV IMT GT-LINE 136 cv | Berlinas-Familiares Medios | Híbridos de gasóleo | 4.6 | 4.6 | 120 | 120 | M | 1598 | 135.9 | 100 | 0 | 0 | 4.6 | 120 | 4605 | 1800 | 1460 | 1930 | 5 | B
571475 | Kia | Kia CEED TOURER (MY23) 1.6 MHEV IMT GT-LINE 136 cv (Pack Premium) | Berlinas-Familiares Medios | Híbridos de gasóleo | 4.6 | 4.6 | 120 | 120 | M | 1598 | 135.9 | 100 | 0 | 0 | 4.6 | 120 | 4605 | 1800 | 1460 | 1930 | 5 | B
571472 | Kia | Kia CEED TOURER (MY23) 1.6 MHEV IMT Tech 136 cv | Berlinas-Familiares Medios | Híbridos de gasóleo | 4.5 | 4.5 | 119 | 119 | M | 1598 | 135.9 | 100 | 0 | 0 | 4.5 | 119 | 4600 | 1800 | 1465 | 1930 | 5 | B
571473 | Kia | Kia CEED TOURER (MY23) 1.6 MHEV Tech DCT 136 cv | Berlinas-Familiares Medios | Híbridos de gasóleo | 4.7 | 4.7 | 123 | 123 | A | 1598 | 135.9 | 100 | 0 | 0 | 4.7 | 123 | 4600 | 1800 | 1465 | 1960 | 5 | B
546340 | Kia | Kia CEED TOURER 1.0 MHEV 120CV Drive DCT Eco-Dynamics | Berlinas-Familiares Medios | Híbridos de gasolina | 5.5 | 5.6 | 125 | 127 | A | 998 | 119.6 | 88 | 0 | 0 | 5.55 | 126 | 4600 | 1800 | 1465 | 1890 | 5 | A
539768 | Kia | Kia CEED TOURER 1.0 T-GDi Concept 100CV Eco-Dynamics | Berlinas-Familiares Medios | Gasolina | 5.6 | 6.1 | 127 | 139 | M | 998 | 100.5 | 74 | 0 | 0 | 5.85 | 133 | 4600 | 1800 | 1465 | 1840 | 5 | B
539769 | Kia | Kia CEED TOURER 1.0 T-GDi Concept 120CV Eco-Dynamics | Berlinas-Familiares Medios | Gasolina | 5.6 | 5.6 | 127 | 127 | M | 998 | 119.6 | 88 | 0 | 0 | 5.58 | 127 | 4600 | 1800 | 1465 | 1840 | 5 | A
539770 | Kia | Kia CEED TOURER 1.0 T-GDi Drive 120CV Eco-Dynamics | Berlinas-Familiares Medios | Gasolina | 5.6 | 6.1 | 127 | 139 | M | 998 | 119.6 | 88 | 0 | 0 | 5.85 | 133 | 4600 | 1800 | 1465 | 1840 | 5 | B
539772 | Kia | Kia CEED TOURER 1.0 T-GDi GT Line 120CV Eco-Dynamics | Berlinas-Familiares Medios | Gasolina | 5.6 | 6.1 | 127 | 139 | M | 998 | 119.6 | 88 | 0 | 0 | 5.85 | 133 | 4605 | 1800 | 1460 | 1840 | 5 | B
539771 | Kia | Kia CEED TOURER 1.0 T-GDi Tech 120CV Eco-Dynamics | Berlinas-Familiares Medios | Gasolina | 5.6 | 6.1 | 127 | 139 | M | 998 | 119.6 | 88 | 0 | 0 | 5.85 | 133 | 4600 | 1800 | 1465 | 1840 | 5 | B
539773 | Kia | Kia CEED TOURER 1.4 T-GDi Concept 140CV Eco-Dynamics | Berlinas-Familiares Medios | Gasolina | 6 | 6 | 137 | 137 | M | 1353 | 140 | 103 | 0 | 0 | 6.02 | 137 | 4600 | 1800 | 1465 | 1850 | 5 | B
539774 | Kia | Kia CEED TOURER 1.4 T-GDi Drive 140CV Eco-Dynamics | Berlinas-Familiares Medios | Gasolina | 5.9 | 6.4 | 135 | 146 | M | 1353 | 140 | 103 | 0 | 0 | 6.17 | 141 | 4600 | 1800 | 1465 | 1850 | 5 | B
539777 | Kia | Kia CEED TOURER 1.4 T-GDi GT Line 140CV Eco-Dynamics | Berlinas-Familiares Medios | Gasolina | 5.9 | 6.4 | 135 | 146 | M | 1353 | 140 | 103 | 0 | 0 | 6.17 | 141 | 4605 | 1800 | 1460 | 1880 | 5 | B
539778 | Kia | Kia CEED TOURER 1.4 T-GDi GT Line DCT 140CV Eco-Dynamics (Pack Premium) | Berlinas-Familiares Medios | Gasolina | 6 | 6.5 | 137 | 147 | A | 1353 | 140 | 103 | 0 | 0 | 6.24 | 142 | 4605 | 1800 | 1460 | 1880 | 5 | B
539775 | Kia | Kia CEED TOURER 1.4 T-GDi Tech 140CV Eco-Dynamics | Berlinas-Familiares Medios | Gasolina | 5.9 | 6.4 | 135 | 146 | M | 1353 | 140 | 103 | 0 | 0 | 6.17 | 141 | 4600 | 1800 | 1465 | 1850 | 5 | B
539776 | Kia | Kia CEED TOURER 1.4 T-GDi Tech DCT 140CV Eco-Dynamics | Berlinas-Familiares Medios | Gasolina | 6 | 6.5 | 137 | 147 | A | 1353 | 140 | 103 | 0 | 0 | 6.24 | 142 | 4600 | 1800 | 1465 | 1850 | 5 | B
546341 | Kia | Kia CEED TOURER 1.5 MHEV 160CV GT Line DCT (Pack Premium) Eco-Dynamics | Berlinas-Familiares Medios | Híbridos de gasolina | 5.7 | 5.8 | 130 | 131 | A | 1482 | 160.3 | 118 | 0 | 0 | 5.75 | 131 | 4605 | 1800 | 1460 | 1900 | 5 | B
546342 | Kia | Kia CEED TOURER 1.5 MHEV 160CV GT Line DCT Eco-Dynamics | Berlinas-Familiares Medios | Híbridos de gasolina | 5.7 | 5.8 | 130 | 131 | A | 1482 | 160.3 | 118 | 0 | 0 | 5.75 | 131 | 4605 | 1800 | 1460 | 1900 | 5 | B
546343 | Kia | Kia CEED TOURER 1.5 MHEV 160CV Tech DCT Eco-Dynamics | Berlinas-Familiares Medios | Híbridos de gasolina | 5.7 | 5.8 | 130 | 131 | A | 1482 | 160.3 | 118 | 0 | 0 | 5.75 | 131 | 4600 | 1800 | 1465 | 1900 | 5 | B
539780 | Kia | Kia CEED TOURER 1.6 CRDi Business 115CV - Navegador Eco-Dynamics | Berlinas-Familiares Medios | Gasóleo | 4.6 | 4.9 | 121 | 129 | M | 1598 | 135.9 | 100 | 0 | 0 | 4.78 | 125 | 4600 | 1800 | 1465 | 1920 | 5 | B
539779 | Kia | Kia CEED TOURER 1.6 CRDi Business 115CV Eco-Dynamics | Berlinas-Familiares Medios | Gasóleo | 4.6 | 4.9 | 121 | 129 | M | 1598 | 135.9 | 100 | 0 | 0 | 4.78 | 125 | 4600 | 1800 | 1465 | 1920 | 5 | B
539781 | Kia | Kia CEED TOURER 1.6 CRDi Concept 115CV Eco-Dynamics | Berlinas-Familiares Medios | Gasóleo | 4.6 | 4.9 | 121 | 129 | M | 1598 | 135.9 | 100 | 0 | 0 | 4.78 | 125 | 4600 | 1800 | 1465 | 1920 | 5 | B
539782 | Kia | Kia CEED TOURER 1.6 CRDi Drive 115CV Eco-Dynamics | Berlinas-Familiares Medios | Gasóleo | 4.6 | 4.9 | 121 | 129 | M | 1598 | 135.9 | 100 | 0 | 0 | 4.78 | 125 | 4600 | 1800 | 1465 | 1920 | 5 | B
539784 | Kia | Kia CEED TOURER 1.6 CRDi GT Line 115CV Eco-Dynamics | Berlinas-Familiares Medios | Gasóleo | 4.6 | 4.9 | 121 | 129 | M | 1598 | 135.9 | 100 | 0 | 0 | 4.78 | 125 | 4605 | 1800 | 1460 | 1920 | 5 | B
539787 | Kia | Kia CEED TOURER 1.6 CRDi GT Line 136CV Eco-Dynamics | Berlinas-Familiares Medios | Gasóleo | 4.8 | 5.2 | 133 | 136 | M | 1598 | 135.9 | 100 | 0 | 0 | 4.99 | 135 | 4605 | 1800 | 1460 | 1920 | 5 | C
539788 | Kia | Kia CEED TOURER 1.6 CRDi GT Line DCT 136CV Eco-Dynamics | Berlinas-Familiares Medios | Gasóleo | 5.1 | 5.3 | 136 | 138 | A | 1598 | 135.9 | 100 | 0 | 0 | 5.18 | 137 | 4605 | 1800 | 1460 | 1940 | 5 | C
539783 | Kia | Kia CEED TOURER 1.6 CRDi Tech 115CV Eco-Dynamics | Berlinas-Familiares Medios | Gasóleo | 4.6 | 4.9 | 121 | 129 | M | 1598 | 135.9 | 100 | 0 | 0 | 4.78 | 125 | 4600 | 1800 | 1465 | 1920 | 5 | B
539785 | Kia | Kia CEED TOURER 1.6 CRDi Tech 136CV Eco-Dynamics | Berlinas-Familiares Medios | Gasóleo | 4.8 | 5.2 | 133 | 136 | M | 1598 | 135.9 | 100 | 0 | 0 | 4.99 | 135 | 4600 | 1800 | 1465 | 1920 | 5 | C
539786 | Kia | Kia CEED TOURER 1.6 CRDi Tech DCT 136CV Eco-Dynamics | Berlinas-Familiares Medios | Gasóleo | 5.1 | 5.3 | 135 | 138 | A | 1598 | 135.9 | 100 | 0 | 0 | 5.18 | 137 | 4600 | 1800 | 1465 | 1940 | 5 | C
539794 | Kia | Kia CEED TOURER 1.6 MHEV 136CV Emotion DCT Eco-Dynamics | Berlinas-Familiares Medios | Híbridos de gasóleo | 5 | 5 | 130 | 132 | A | 1598 | 135.9 | 100 | 0 | 0 | 5 | 131 | 4600 | 1800 | 1465 | 1960 | 5 | C
539792 | Kia | Kia CEED TOURER 1.6 MHEV 136CV Tech DCT Eco-Dynamics | Berlinas-Familiares Medios | Híbridos de gasóleo | 5 | 5 | 130 | 132 | A | 1598 | 135.9 | 100 | 0 | 0 | 5 | 131 | 4600 | 1800 | 1465 | 1960 | 5 | C
539789 | Kia | Kia CEED TOURER 1.6 MHEV 136CV iMT Concept Eco-Dynamics | Berlinas-Familiares Medios | Híbridos de gasóleo | 4.6 | 4.6 | 119 | 119 | M | 1598 | 135.9 | 100 | 0 | 0 | 4.6 | 119 | 4600 | 1800 | 1465 | 1930 | 5 | B
539790 | Kia | Kia CEED TOURER 1.6 MHEV 136CV iMT Drive Eco-Dynamics | Berlinas-Familiares Medios | Híbridos de gasóleo | 4.6 | 4.6 | 119 | 119 | M | 1598 | 135.9 | 100 | 0 | 0 | 4.6 | 119 | 4600 | 1800 | 1465 | 1930 | 5 | B
539793 | Kia | Kia CEED TOURER 1.6 MHEV 136CV iMT Emotion Eco-Dynamics | Berlinas-Familiares Medios | Híbridos de gasóleo | 4.6 | 4.9 | 124 | 125 | M | 1598 | 135.9 | 100 | 0 | 0 | 4.77 | 125 | 4600 | 1800 | 1465 | 1930 | 5 | B
539791 | Kia | Kia CEED TOURER 1.6 MHEV 136CV iMT Tech Eco-Dynamics | Berlinas-Familiares Medios | Híbridos de gasóleo | 4.6 | 4.9 | 124 | 125 | M | 1598 | 135.9 | 100 | 0 | 0 | 4.77 | 125 | 4600 | 1800 | 1465 | 1930 | 5 | B
559943 | Kia | Kia CEED TOURER 1.6 PHEV Emotion (Pack Premium) | Berlinas-Familiares Medios | Híbridos enchufables | 1.3 | 1.5 | 29 | 33 | A | 1580 | 104.6 | 77 | 59 | 60 | 1.4 | 31 | 4605 | 1800 | 1465 | 2030 | 5 | A
539795 | Kia | Kia CEED TOURER 1.6 PHEV eDrive | Berlinas-Familiares Medios | Híbridos enchufables | 1.3 | 1.5 | 29 | 33 | A | 1580 | 104.6 | 77 | 59 | 60 | 1.4 | 31 | 4605 | 1800 | 1465 | 2030 | 5 | A
539797 | Kia | Kia CEED TOURER 1.6 PHEV eMotion | Berlinas-Familiares Medios | Híbridos enchufables | 1.3 | 1.5 | 29 | 33 | A | 1580 | 104.6 | 77 | 59 | 60 | 1.4 | 31 | 4605 | 1800 | 1465 | 2030 | 5 | A
539796 | Kia | Kia CEED TOURER 1.6 PHEV eTech | Berlinas-Familiares Medios | Híbridos enchufables | 1.3 | 1.5 | 29 | 33 | A | 1580 | 104.6 | 77 | 59 | 60 | 1.4 | 31 | 4605 | 1800 | 1465 | 2030 | 5 | A
557115 | Kia | Kia CEED TOURER 5p 1.0 120CV Concept Eco-Dynamics+ | Berlinas-Familiares Medios | Gasolina | 5.3 | 5.4 | 121 | 122 | M | 998 | 119.6 | 88 | 0 | 0 | 5.35 | 122 | 4600 | 1800 | 1465 | 1840 | 5 | A
557116 | Kia | Kia CEED TOURER 5p 1.0 120CV Drive Eco-Dynamics+ | Berlinas-Familiares Medios | Gasolina | 5.3 | 5.4 | 121 | 122 | M | 998 | 119.6 | 88 | 0 | 0 | 5.35 | 122 | 4600 | 1800 | 1465 | 1840 | 5 | A
557118 | Kia | Kia CEED TOURER 5p 1.0 120CV GT-Line Eco-Dynamics+ | Berlinas-Familiares Medios | Gasolina | 5.7 | 5.7 | 128 | 128 | M | 998 | 119.6 | 88 | 0 | 0 | 5.7 | 128 | 4605 | 1800 | 1460 | 1840 | 5 | B
557117 | Kia | Kia CEED TOURER 5p 1.0 120CV Tech Eco-Dynamics+ | Berlinas-Familiares Medios | Gasolina | 5.7 | 5.7 | 128 | 128 | M | 998 | 119.6 | 88 | 0 | 0 | 5.7 | 128 | 4600 | 1800 | 1465 | 1840 | 5 | B
557111 | Kia | Kia CEED TOURER 5p 1.0 MHEV 120CV Concept DCT Eco-Dynamics+ | Berlinas-Familiares Medios | Híbridos de gasolina | 5.5 | 5.6 | 125 | 127 | A | 998 | 119.6 | 88 | 12.2 | 0 | 5.55 | 126 | 4600 | 1800 | 1465 | 1890 | 5 | A
557112 | Kia | Kia CEED TOURER 5p 1.0 MHEV 120CV Drive DCT Eco-Dynamics+ | Berlinas-Familiares Medios | Híbridos de gasolina | 5.5 | 5.6 | 125 | 127 | A | 998 | 119.6 | 88 | 12.2 | 0 | 5.55 | 126 | 4600 | 1800 | 1465 | 1890 | 5 | A
557114 | Kia | Kia CEED TOURER 5p 1.0 MHEV 120CV GT Line DCT Eco-Dynamics+ | Berlinas-Familiares Medios | Híbridos de gasolina | 5.6 | 5.6 | 128 | 128 | A | 998 | 119.6 | 88 | 12.2 | 0 | 5.6 | 128 | 4605 | 1800 | 1460 | 1890 | 5 | A
557113 | Kia | Kia CEED TOURER 5p 1.0 MHEV 120CV Tech DCT Eco-Dynamics+ | Berlinas-Familiares Medios | Híbridos de gasolina | 5.6 | 5.6 | 128 | 128 | A | 998 | 119.6 | 88 | 12.2 | 0 | 5.6 | 128 | 4600 | 1800 | 1465 | 1890 | 5 | A
557109 | Kia | Kia CEED TOURER 5p 1.5 MHEV 160CV GT Line DCT Eco-Dynamics+ | Berlinas-Familiares Medios | Híbridos de gasolina | 5.7 | 5.8 | 130 | 131 | A | 1482 | 159 | 117 | 12.2 | 0 | 5.75 | 131 | 4605 | 1800 | 1460 | 1900 | 5 | B
557108 | Kia | Kia CEED TOURER 5p 1.5 MHEV 160CV GT Line DCT Eco-Dynamics+ (Pack Premium) | Berlinas-Familiares Medios | Híbridos de gasolina | 5.7 | 5.8 | 130 | 131 | A | 1482 | 159 | 117 | 12.2 | 0 | 5.75 | 131 | 4605 | 1800 | 1460 | 1900 | 5 | B
557110 | Kia | Kia CEED TOURER 5p 1.5 MHEV 160CV Tech DCT Eco-Dynamics+ | Berlinas-Familiares Medios | Híbridos de gasolina | 5.7 | 5.8 | 130 | 131 | A | 1482 | 159 | 117 | 12.2 | 0 | 5.75 | 131 | 4600 | 1800 | 1465 | 1900 | 5 | B
557119 | Kia | Kia CEED TOURER 5p 1.6 CRDI MHEV 136CV Business Eco-Dynamics+ | Berlinas-Familiares Medios | Híbridos de gasóleo | 4.5 | 4.5 | 119 | 121 | M | 1598 | 135.9 | 100 | 10.8 | 0 | 4.5 | 120 | 4600 | 1800 | 1465 | 1930 | 5 | B
557120 | Kia | Kia CEED TOURER 5p 1.6 CRDI MHEV 136CV Concept Eco-Dynamics+ | Berlinas-Familiares Medios | Híbridos de gasóleo | 4.5 | 4.5 | 119 | 121 | M | 1598 | 135.9 | 100 | 10.8 | 0 | 4.5 | 120 | 4600 | 1800 | 1465 | 1930 | 5 | B
557125 | Kia | Kia CEED TOURER 5p 1.6 CRDI MHEV 136CV DCT GT-Line Eco-Dynamics+ | Berlinas-Familiares Medios | Híbridos de gasóleo | 4.8 | 4.9 | 126 | 128 | A | 1598 | 135.9 | 100 | 10.8 | 0 | 4.85 | 127 | 4605 | 1800 | 1460 | 1960 | 5 | C
557124 | Kia | Kia CEED TOURER 5p 1.6 CRDI MHEV 136CV DCT Tech Eco-Dynamics+ | Berlinas-Familiares Medios | Híbridos de gasóleo | 4.8 | 4.9 | 126 | 128 | A | 1598 | 135.9 | 100 | 10.8 | 0 | 4.85 | 127 | 4600 | 1800 | 1465 | 1960 | 5 | C
557121 | Kia | Kia CEED TOURER 5p 1.6 CRDI MHEV 136CV Drive Eco-Dynamics+ | Berlinas-Familiares Medios | Híbridos de gasóleo | 4.5 | 4.5 | 119 | 121 | M | 1598 | 135.9 | 100 | 10.8 | 0 | 4.5 | 120 | 4600 | 1800 | 1465 | 1930 | 5 | B
557123 | Kia | Kia CEED TOURER 5p 1.6 CRDI MHEV 136CV GT-Line Eco-Dynamics+ | Berlinas-Familiares Medios | Híbridos de gasóleo | 4.5 | 4.5 | 122 | 123 | M | 1598 | 135.9 | 100 | 10.8 | 0 | 4.5 | 123 | 4605 | 1800 | 1460 | 1930 | 5 | B
557122 | Kia | Kia CEED TOURER 5p 1.6 CRDI MHEV 136CV Tech Eco-Dynamics+ | Berlinas-Familiares Medios | Híbridos de gasóleo | 4.5 | 4.5 | 122 | 123 | M | 1598 | 135.9 | 100 | 10.8 | 0 | 4.5 | 123 | 4600 | 1800 | 1465 | 1930 | 5 | B
561516 | Kia | Kia CEED TOURER PHEV (MY22) 1.6 PHEV eDrive | Berlinas-Familiares Medios | Híbridos enchufables | 1.3 | 1.3 | 29 | 29 | A | 1580 | 104.6 | 77 | 44 | 50 | 1.3 | 29 | 4605 | 1800 | 1465 | 2030 | 5 | A
561518 | Kia | Kia CEED TOURER PHEV (MY22) 1.6 PHEV eMotion | Berlinas-Familiares Medios | Híbridos enchufables | 1.5 | 1.5 | 33 | 33 | A | 1580 | 104.6 | 77 | 44 | 47 | 1.5 | 33 | 4605 | 1800 | 1465 | 2030 | 5 | A
561519 | Kia | Kia CEED TOURER PHEV (MY22) 1.6 PHEV eMotion (Pack Premium) | Berlinas-Familiares Medios | Híbridos enchufables | 1.5 | 1.5 | 33 | 33 | A | 1580 | 104.6 | 77 | 44 | 47 | 1.5 | 33 | 4605 | 1800 | 1465 | 2030 | 5 | A
561517 | Kia | Kia CEED TOURER PHEV (MY22) 1.6 PHEV eTech | Berlinas-Familiares Medios | Híbridos enchufables | 1.5 | 1.5 | 33 | 33 | A | 1580 | 104.6 | 77 | 44 | 47 | 1.5 | 33 | 4605 | 1800 | 1465 | 2030 | 5 | A
571484 | Kia | Kia CEED TOURER PHEV (MY23) 1.6 PHEV eDrive | Berlinas-Familiares Medios | Híbridos enchufables | 1.3 | 1.3 | 29 | 29 | A | 1580 | 104.6 | 77 | 44 | 50 | 1.3 | 29 | 4605 | 1800 | 1465 | 2030 | 5 | A
571486 | Kia | Kia CEED TOURER PHEV (MY23) 1.6 PHEV eMotion | Berlinas-Familiares Medios | Híbridos enchufables | 1.5 | 1.5 | 33 | 33 | A | 1580 | 104.6 | 77 | 44 | 47 | 1.5 | 33 | 4605 | 1800 | 1465 | 2030 | 5 | A
571487 | Kia | Kia CEED TOURER PHEV (MY23) 1.6 PHEV eMotion (Pack Premium) | Berlinas-Familiares Medios | Híbridos enchufables | 1.5 | 1.5 | 33 | 33 | A | 1580 | 104.6 | 77 | 44 | 47 | 1.5 | 33 | 4605 | 1800 | 1465 | 2030 | 5 | A
571485 | Kia | Kia CEED TOURER PHEV (MY23) 1.6 PHEV eTech | Berlinas-Familiares Medios | Híbridos enchufables | 1.5 | 1.5 | 33 | 33 | A | 1580 | 104.6 | 77 | 44 | 47 | 1.5 | 33 | 4605 | 1800 | 1465 | 2030 | 5 | A
559948 | Kia | Kia E-NIRO Emotion (Long Range)(Pack Luxury) | Berlinas-Familiares Medios | Eléctricos puros |  |  |  |  | A | 0 | 0 | 0 | 150 | 455 |  | 0 | 4375 | 1805 | 1570 | 2230 | 5 | Sin clasificación |  | 15.9 | 64
559947 | Kia | Kia E-NIRO Emotion (Pack Luxury) | Berlinas-Familiares Medios | Eléctricos puros |  |  |  |  | A | 0 | 0 | 0 | 100 | 289 |  | 0 | 4375 | 1805 | 1570 | 2080 | 5 | Sin clasificación |  | 15.3 | 39
539502 | Kia | Kia E-NIRO e-Niro Concept | Berlinas-Familiares Medios | Eléctricos puros |  |  |  |  | A | 0 | 0 | 0 | 100 | 289 |  | 0 | 4375 | 1805 | 1570 | 2080 | 5 | Sin clasificación |  | 15.3 | 39.2
539503 | Kia | Kia E-NIRO e-Niro Drive | Berlinas-Familiares Medios | Eléctricos puros |  |  |  |  | A | 0 | 0 | 0 | 100 | 289 |  | 0 | 4375 | 1805 | 1570 | 2080 | 5 | Sin clasificación |  | 15.3 | 39.2
539505 | Kia | Kia E-NIRO e-Niro Drive (Long Range) | Berlinas-Familiares Medios | Eléctricos puros |  |  |  |  | A | 0 | 0 | 0 | 150 | 455 |  | 0 | 4375 | 1805 | 1570 | 2230 | 5 | Sin clasificación |  | 15.9 | 64
539504 | Kia | Kia E-NIRO e-Niro Emotion | Berlinas-Familiares Medios | Eléctricos puros |  |  |  |  | A | 0 | 0 | 0 | 100 | 289 |  | 0 | 4375 | 1805 | 1570 | 2080 | 5 | Sin clasificación |  | 15.3 | 64
539506 | Kia | Kia E-NIRO e-Niro Emotion (Long Range) | Berlinas-Familiares Medios | Eléctricos puros |  |  |  |  | A | 0 | 0 | 0 | 150 | 455 |  | 0 | 4375 | 1805 | 1570 | 2230 | 5 | Sin clasificación |  | 15.9 | 64
539507 | Kia | Kia E-SOUL e-Soul Concept | Berlinas-Familiares Medios | Eléctricos puros |  |  |  |  | A | 0 | 0 | 0 | 100 | 276 |  | 0 | 4220 | 1825 | 1605 | 2025 | 5 | Sin clasificación |  | 15.6 | 120
539508 | Kia | Kia E-SOUL e-Soul Drive | Berlinas-Familiares Medios | Eléctricos puros |  |  |  |  | A | 0 | 0 | 0 | 100 | 276 |  | 0 | 4220 | 1825 | 1605 | 2025 | 5 | Sin clasificación |  | 15.6 | 120
539510 | Kia | Kia E-SOUL e-Soul Drive (Long Range) | Berlinas-Familiares Medios | Eléctricos puros |  |  |  |  | A | 0 | 0 | 0 | 150 | 452 |  | 0 | 4220 | 1825 | 1605 | 2180 | 5 | Sin clasificación |  | 15.7 | 180
539509 | Kia | Kia E-SOUL e-Soul Emotion | Berlinas-Familiares Medios | Eléctricos puros |  |  |  |  | A | 0 | 0 | 0 | 100 | 276 |  | 0 | 4220 | 1825 | 1605 | 2025 | 5 | Sin clasificación |  | 15.6 | 120
539511 | Kia | Kia E-SOUL e-Soul Emotion (Long Range) | Berlinas-Familiares Medios | Eléctricos puros |  |  |  |  | A | 0 | 0 | 0 | 150 | 452 |  | 0 | 4220 | 1825 | 1605 | 2180 | 5 | Sin clasificación |  | 15.7 | 180
561132 | Kia | Kia EV6 Air RWD | Berlinas-Familiares Medios | Eléctricos puros |  |  |  |  | A | 0 | 0 | 0 | 125 | 400 |  | 0 | 4680 | 1880 | 1550 | 2370 | 5 | Sin clasificación |  | 16.6 | 58
561133 | Kia | Kia EV6 Air RWD (Long Range) | Berlinas-Familiares Medios | Eléctricos puros |  |  |  |  | A | 0 | 0 | 0 | 168 | 510 |  | 0 | 4680 | 1880 | 1550 | 2420 | 5 | Sin clasificación |  | 17.9 | 77.4
582903 | Kia | Kia EV6 Air RWD (Long Range) Pack GT-Line | Berlinas-Familiares Medios | Eléctricos puros |  |  |  |  | A | 0 | 0 | 0 | 168 | 510 |  | 0 | 4680 | 1880 | 1550 | 2420 | 5 | Sin clasificación |  | 17.9 | 77.4
562514 | Kia | Kia EV6 Air RWD (Long Range)(Pack Comfort) | Berlinas-Familiares Medios | Eléctricos puros |  |  |  |  | A | 0 | 0 | 0 | 168 | 510 |  | 0 | 4680 | 1880 | 1550 | 2420 | 5 | Sin clasificación |  | 17.9 | 77.4
562513 | Kia | Kia EV6 Air RWD (Pack Comfort) | Berlinas-Familiares Medios | Eléctricos puros |  |  |  |  | A | 0 | 0 | 0 | 125 | 400 |  | 0 | 4680 | 1880 | 1550 | 2370 | 5 | Sin clasificación |  | 16.6 | 58
561091 | Kia | Kia EV6 GT AWD (Long Range) | Berlinas-Familiares Medios | Eléctricos puros |  |  |  |  | A | 0 | 0 | 0 | 430 | 400 |  | 0 | 4695 | 1890 | 1550 | 2580 | 5 | Sin clasificación |  | 17.9 | 77.4
561090 | Kia | Kia EV6 GT-Line AWD (Long Range) | Berlinas-Familiares Medios | Eléctricos puros |  |  |  |  | A | 0 | 0 | 0 | 239 | 450 |  | 0 | 4695 | 1890 | 1550 | 2550 | 5 | Sin clasificación |  | 17.9 | 77.4
562516 | Kia | Kia EV6 GT-Line AWD (Long Range) (Pack Premium) | Berlinas-Familiares Medios | Eléctricos puros |  |  |  |  | A | 0 | 0 | 0 | 239 | 450 |  | 0 | 4695 | 1890 | 1550 | 2550 | 5 | Sin clasificación |  | 17.9 | 77.4
561089 | Kia | Kia EV6 GT-Line RWD (Long Range) | Berlinas-Familiares Medios | Eléctricos puros |  |  |  |  | A | 0 | 0 | 0 | 168 | 475 |  | 0 | 4695 | 1890 | 1550 | 2430 | 5 | Sin clasificación |  | 17.9 | 77.4
562515 | Kia | Kia EV6 GT-Line RWD (Long Range) (Pack Premium) | Berlinas-Familiares Medios | Eléctricos puros |  |  |  |  | A | 0 | 0 | 0 | 168 | 475 |  | 0 | 4695 | 1890 | 1550 | 2430 | 5 | Sin clasificación |  | 17.9 | 77.4
561087 | Kia | Kia EV6 RWD | Berlinas-Familiares Medios | Eléctricos puros |  |  |  |  | A | 0 | 0 | 0 | 125 | 400 |  | 0 | 4680 | 1880 | 1550 | 2370 | 5 | Sin clasificación |  | 16.6 | 58
561088 | Kia | Kia EV6 RWD (Long Range) | Berlinas-Familiares Medios | Eléctricos puros |  |  |  |  | A | 0 | 0 | 0 | 168 | 510 |  | 0 | 4680 | 1880 | 1550 | 2420 | 5 | Sin clasificación |  | 17.9 | 77.4
539798 | Kia | Kia NIRO 1.6 HEV Concept | Berlinas-Familiares Medios | Híbridos de gasolina | 4.8 | 4.8 | 110 | 110 | A | 1580 | 104.6 | 77 | 32 | 0 | 4.8 | 110 | 4355 | 1805 | 1545 | 1930 | 5 | A
561149 | Kia | Kia NIRO 1.6 HEV Concept (MY22) | Berlinas-Familiares Medios | Híbridos de gasolina | 4.8 | 4.8 | 110 | 110 | A | 1580 | 104.6 | 77 | 32 | 0 | 4.8 | 110 | 4355 | 1805 | 1535 | 1930 | 5 | A
539799 | Kia | Kia NIRO 1.6 HEV Drive | Berlinas-Familiares Medios | Híbridos de gasolina | 4.8 | 4.8 | 110 | 110 | A | 1580 | 104.6 | 77 | 32 | 0 | 4.8 | 110 | 4355 | 1805 | 1545 | 1930 | 5 | A
561150 | Kia | Kia NIRO 1.6 HEV Drive (MY22) | Berlinas-Familiares Medios | Híbridos de gasolina | 4.9 | 4.9 | 110 | 110 | A | 1580 | 104.6 | 77 | 32 | 0 | 4.9 | 110 | 4355 | 1805 | 1535 | 1930 | 5 | A
539800 | Kia | Kia NIRO 1.6 HEV Emotion | Berlinas-Familiares Medios | Híbridos de gasolina | 5.2 | 5.2 | 119 | 119 | A | 1580 | 104.6 | 77 | 32 | 0 | 5.2 | 119 | 4355 | 1805 | 1545 | 1930 | 5 | A
561151 | Kia | Kia NIRO 1.6 HEV Emotion (MY22) | Berlinas-Familiares Medios | Híbridos de gasolina | 5.2 | 5.3 | 119 | 120 | A | 1580 | 104.6 | 77 | 32 | 0 | 5.25 | 120 | 4355 | 1805 | 1535 | 1930 | 5 | B
561152 | Kia | Kia NIRO 1.6 HEV Emotion (MY22) (Pack Luxury) | Berlinas-Familiares Medios | Híbridos de gasolina | 5.2 | 5.3 | 119 | 120 | A | 1580 | 104.6 | 77 | 32 | 0 | 5.25 | 120 | 4355 | 1805 | 1535 | 1930 | 5 | B
559945 | Kia | Kia NIRO 1.6 HEV Emotion (Pack Luxury) | Berlinas-Familiares Medios | Híbridos de gasolina | 5.2 | 5.2 | 119 | 119 | A | 1580 | 104.6 | 77 | 32 | 0 | 5.2 | 119 | 4355 | 1805 | 1545 | 1930 | 5 | A
539801 | Kia | Kia NIRO 1.6 PHEV Concept | Berlinas-Familiares Medios | Híbridos enchufables | 1.4 | 1.4 | 31 | 31 | A | 1580 | 104.6 | 77 | 44.5 | 61 | 1.4 | 31 | 4355 | 1805 | 1545 | 2000 | 5 | A
539802 | Kia | Kia NIRO 1.6 PHEV Drive | Berlinas-Familiares Medios | Híbridos enchufables | 1.4 | 1.4 | 31 | 31 | A | 1580 | 104.6 | 77 | 44.5 | 61 | 1.4 | 31 | 4355 | 1805 | 1545 | 2000 | 5 | A
539803 | Kia | Kia NIRO 1.6 PHEV Emotion | Berlinas-Familiares Medios | Híbridos enchufables | 1.4 | 1.4 | 31 | 31 | A | 1580 | 104.6 | 77 | 44.5 | 61 | 1.4 | 31 | 4355 | 1805 | 1545 | 2000 | 5 | A
559946 | Kia | Kia NIRO 1.6 PHEV Emotion (Pack Luxury) | Berlinas-Familiares Medios | Híbridos enchufables | 1.4 | 1.4 | 31 | 31 | A | 1580 | 104.6 | 77 | 44.5 | 61 | 1.4 | 31 | 4355 | 1805 | 1545 | 2000 | 5 | A
569284 | Kia | Kia NUEVO NIRO 1.6 HEV Concept | Todoterreno Medio | Híbridos de gasolina | 4.4 | 4.4 | 100 | 100 | A | 1580 | 104.6 | 77 | 42 | 0 | 4.4 | 100 | 4420 | 1825 | 1545 | 1940 | 5 | A
569285 | Kia | Kia NUEVO NIRO 1.6 HEV Drive | Todoterreno Medio | Híbridos de gasolina | 4.4 | 4.4 | 101 | 101 | A | 1580 | 104.6 | 77 | 42 | 0 | 4.4 | 101 | 4420 | 1825 | 1545 | 1940 | 5 | A
569286 | Kia | Kia NUEVO NIRO 1.6 HEV Drive Pack Design | Todoterreno Medio | Híbridos de gasolina | 4.4 | 4.4 | 101 | 101 | A | 1580 | 104.6 | 77 | 42 | 0 | 4.4 | 101 | 4420 | 1825 | 1545 | 1940 | 5 | A
569287 | Kia | Kia NUEVO NIRO 1.6 HEV Emotion | Todoterreno Medio | Híbridos de gasolina | 4.6 | 4.6 | 105 | 105 | A | 1580 | 104.6 | 77 | 42 | 0 | 4.6 | 105 | 4420 | 1825 | 1545 | 1940 | 5 | A
569288 | Kia | Kia NUEVO NIRO 1.6 HEV Emotion Pack Luxury | Todoterreno Medio | Híbridos de gasolina | 4.7 | 4.7 | 106 | 106 | A | 1580 | 104.6 | 77 | 42 | 0 | 4.7 | 106 | 4420 | 1825 | 1545 | 1940 | 5 | A
569289 | Kia | Kia NUEVO NIRO 1.6 PHEV Concept | Todoterreno Medio | Híbridos enchufables | 0.8 | 1 | 18 | 18 | A | 1580 | 104.6 | 77 | 62 | 65 | 0.9 | 18 | 4420 | 1825 | 1545 | 2060 | 5 | A
569290 | Kia | Kia NUEVO NIRO 1.6 PHEV Drive | Todoterreno Medio | Híbridos enchufables | 0.8 | 1 | 19 | 19 | A | 1580 | 104.6 | 77 | 62 | 65 | 0.9 | 19 | 4420 | 1825 | 1545 | 2060 | 5 | A
569291 | Kia | Kia NUEVO NIRO 1.6 PHEV Drive Pack Design | Todoterreno Medio | Híbridos enchufables | 0.8 | 1 | 19 | 19 | A | 1580 | 104.6 | 77 | 62 | 65 | 0.9 | 19 | 4420 | 1825 | 1545 | 2060 | 5 | A
569292 | Kia | Kia NUEVO NIRO 1.6 PHEV Emotion | Todoterreno Medio | Híbridos enchufables | 0.8 | 1 | 21 | 21 | A | 1580 | 104.6 | 77 | 62 | 65 | 0.9 | 21 | 4420 | 1825 | 1545 | 2060 | 5 | A
569293 | Kia | Kia NUEVO NIRO 1.6 PHEV Emotion Pack Luxury | Todoterreno Medio | Híbridos enchufables | 0.8 | 1 | 22 | 22 | A | 1580 | 104.6 | 77 | 62 | 65 | 0.9 | 22 | 4420 | 1825 | 1545 | 2060 | 5 | A
540098 | Kia | Kia NUEVO SORENTO 1.6 HEV Drive 4X2(7pl) | Todoterreno Grande | Híbridos de gasolina | 6.7 | 6.7 | 151 | 153 | A | 1598 | 179.4 | 132 | 44 | 0 | 6.7 | 152 | 4810 | 1900 | 1700 | 2580 | 7 | B
540095 | Kia | Kia NUEVO SORENTO 1.6 HEV Emotion 4X2(7pl) | Todoterreno Grande | Híbridos de gasolina | 6.7 | 6.7 | 151 | 153 | A | 1598 | 179.4 | 132 | 44 | 0 | 6.7 | 152 | 4810 | 1900 | 1700 | 2580 | 7 | B
559949 | Kia | Kia NUEVO SORENTO 1.6 HEV Emotion 4X2(7pl) (Pack Luxury) | Todoterreno Grande | Híbridos de gasolina | 6.7 | 6.7 | 151 | 153 | A | 1598 | 179.4 | 132 | 14.7 | 0 | 6.7 | 152 | 4810 | 1900 | 1700 | 2580 | 7 | B
540096 | Kia | Kia NUEVO SORENTO 1.6 HEV Emotion 4X4(7pl) | Todoterreno Grande | Híbridos de gasolina | 7.4 | 7.4 | 167 | 168 | A | 1598 | 179.4 | 132 | 44 | 0 | 7.4 | 168 | 4810 | 1900 | 1700 | 2610 | 7 | C
559950 | Kia | Kia NUEVO SORENTO 1.6 HEV Emotion 4X4(7pl) (Pack Luxury) | Todoterreno Grande | Híbridos de gasolina | 7.4 | 7.4 | 167 | 168 | A | 1598 | 179.4 | 132 | 14.7 | 0 | 7.4 | 168 | 4810 | 1900 | 1700 | 2610 | 7 | C
549901 | Kia | Kia NUEVO SORENTO 1.6 T-GDI PHEV Drive | Todoterreno Grande | Híbridos enchufables | 1.6 | 1.6 | 38 | 38 | A | 1598 | 179.4 | 132 | 67 | 57 | 1.58 | 38 | 4810 | 1900 | 1800 | 2680 | 7 | A
549902 | Kia | Kia NUEVO SORENTO 1.6 T-GDI PHEV Emotion | Todoterreno Grande | Híbridos enchufables | 1.6 | 1.6 | 38 | 38 | A | 1598 | 179.4 | 132 | 67 | 57 | 1.58 | 38 | 4810 | 1900 | 1800 | 2680 | 7 | A
559951 | Kia | Kia NUEVO SORENTO 1.6 T-GDI PHEV Emotion (Pack Luxury) | Todoterreno Grande | Híbridos enchufables | 1.6 | 1.6 | 38 | 38 | A | 1598 | 179.4 | 132 | 67 | 57 | 1.58 | 38 | 4810 | 1900 | 1700 | 2680 | 7 | A
540097 | Kia | Kia NUEVO SORENTO 2.2 CRDi Drive Aut 4X2(7pl) | Todoterreno Grande | Gasóleo | 6.2 | 6.2 | 163 | 163 | A | 2151 | 201.1 | 148 | 0 | 0 | 6.2 | 163 | 4810 | 1900 | 1700 | 2550 | 7 | D
540093 | Kia | Kia NUEVO SORENTO 2.2 CRDi Emotion Aut 4X2(7pl) | Todoterreno Grande | Gasóleo | 6.4 | 6.4 | 168 | 169 | A | 2151 | 201.1 | 148 | 0 | 0 | 6.4 | 169 | 4810 | 1900 | 1700 | 2550 | 7 | D
559952 | Kia | Kia NUEVO SORENTO 2.2 CRDi Emotion Aut 4X2(7pl) (Pack Luxury) | Todoterreno Grande | Gasóleo | 6.4 | 6.4 | 168 | 169 | A | 2151 | 201.1 | 148 | 0 | 0 | 6.4 | 169 | 4810 | 1900 | 1700 | 2550 | 7 | D
540094 | Kia | Kia NUEVO SORENTO 2.2 CRDi Emotion Aut 4X4(7pl) | Todoterreno Grande | Gasóleo | 6.8 | 6.8 | 168 | 169 | A | 2151 | 201.1 | 148 | 0 | 0 | 6.8 | 169 | 4810 | 1900 | 1700 | 2600 | 7 | E
559953 | Kia | Kia NUEVO SORENTO 2.2 CRDi Emotion Aut 4X4(7pl) (Pack Luxury) | Todoterreno Grande | Gasóleo | 6.8 | 6.8 | 168 | 169 | A | 2151 | 201.1 | 148 | 0 | 0 | 6.8 | 169 | 4810 | 1900 | 1700 | 2600 | 7 | E
565130 | Kia | Kia NUEVO SPORTAGE 1.6 CRDi Concept 4X2 115CV | Todoterreno Medio | Gasóleo | 5.3 | 5.3 | 137 | 137 | M | 1598 | 115.5 | 85 | 0 | 0 | 5.3 | 137 | 4515 | 1865 | 1650 | 2110 | 5 | C
565131 | Kia | Kia NUEVO SPORTAGE 1.6 CRDi Drive 4X2 115CV | Todoterreno Medio | Gasóleo | 5.3 | 5.3 | 136 | 136 | M | 1598 | 115.5 | 85 | 0 | 0 | 5.3 | 136 | 4515 | 1865 | 1650 | 2110 | 5 | C
565132 | Kia | Kia NUEVO SPORTAGE 1.6 CRDi Drive 4X2 115CV Pack Design | Todoterreno Medio | Gasóleo | 5.3 | 5.3 | 138 | 138 | M | 1598 | 115.5 | 85 | 0 | 0 | 5.3 | 138 | 4515 | 1865 | 1650 | 2110 | 5 | C
565155 | Kia | Kia NUEVO SPORTAGE 1.6 CRDi MHEV Business 4X2 136CV | Todoterreno Medio | Híbridos de gasóleo | 5 | 5 | 131 | 131 | M | 1598 | 135.9 | 100 | 0 | 0 | 5 | 131 | 4515 | 1865 | 1650 | 2145 | 5 | C
565156 | Kia | Kia NUEVO SPORTAGE 1.6 CRDi MHEV Business 4X2 136CV DCT | Todoterreno Medio | Híbridos de gasóleo | 5.2 | 5.2 | 136 | 136 | A | 1598 | 135.9 | 100 | 0 | 0 | 5.2 | 136 | 4515 | 1865 | 1650 | 2200 | 5 | C
565157 | Kia | Kia NUEVO SPORTAGE 1.6 CRDi MHEV Business 4X4 136CV | Todoterreno Medio | Híbridos de gasóleo | 5.4 | 5.4 | 143 | 143 | M | 1598 | 135.9 | 100 | 0 | 0 | 5.4 | 143 | 4515 | 1865 | 1650 | 2150 | 5 | C
565158 | Kia | Kia NUEVO SPORTAGE 1.6 CRDi MHEV Business 4X4 136CV DCT | Todoterreno Medio | Híbridos de gasóleo | 5.8 | 5.8 | 153 | 153 | A | 1598 | 135.9 | 100 | 0 | 0 | 5.8 | 153 | 4515 | 1865 | 1650 | 2225 | 5 | D
565133 | Kia | Kia NUEVO SPORTAGE 1.6 CRDi MHEV Concept 4X2 136CV | Todoterreno Medio | Híbridos de gasóleo | 4.9 | 4.9 | 129 | 129 | M | 1598 | 135.9 | 100 | 0 | 0 | 4.9 | 129 | 4515 | 1865 | 1650 | 2145 | 5 | B
565134 | Kia | Kia NUEVO SPORTAGE 1.6 CRDi MHEV Drive 4X2 136CV | Todoterreno Medio | Híbridos de gasóleo | 5 | 5 | 129 | 129 | M | 1598 | 135.9 | 100 | 0 | 0 | 5 | 129 | 4515 | 1865 | 1650 | 2145 | 5 | C
565135 | Kia | Kia NUEVO SPORTAGE 1.6 CRDi MHEV Drive 4X2 136CV Pack Design | Todoterreno Medio | Híbridos de gasóleo | 5 | 5 | 131 | 131 | M | 1598 | 135.9 | 100 | 0 | 0 | 5 | 131 | 4515 | 1865 | 1650 | 2145 | 5 | C
565145 | Kia | Kia NUEVO SPORTAGE 1.6 CRDi MHEV GT Line 4X4 DCT 136CV | Todoterreno Medio | Híbridos de gasóleo | 5.8 | 5.8 | 152 | 152 | A | 1598 | 135.9 | 100 | 0 | 0 | 5.8 | 152 | 4515 | 1865 | 1650 | 2225 | 5 | D
565140 | Kia | Kia NUEVO SPORTAGE 1.6 CRDi MHEV GT-line 4X2 DCT 136CV | Todoterreno Medio | Híbridos de gasóleo | 5.2 | 5.2 | 137 | 137 | A | 1598 | 135.9 | 100 | 0 | 0 | 5.2 | 137 | 4515 | 1865 | 1650 | 2200 | 5 | C
565136 | Kia | Kia NUEVO SPORTAGE 1.6 CRDi MHEV Tech 4X2 136CV | Todoterreno Medio | Híbridos de gasóleo | 5 | 5 | 131 | 131 | M | 1598 | 135.9 | 100 | 0 | 0 | 5 | 131 | 4515 | 1865 | 1650 | 2145 | 5 | C
565137 | Kia | Kia NUEVO SPORTAGE 1.6 CRDi MHEV Tech 4X2 136CV Techo | Todoterreno Medio | Híbridos de gasóleo | 5.1 | 5.1 | 133 | 133 | M | 1598 | 135.9 | 100 | 0 | 0 | 5.1 | 133 | 4515 | 1865 | 1650 | 2145 | 5 | C
565138 | Kia | Kia NUEVO SPORTAGE 1.6 CRDi MHEV Tech 4X2 DCT 136CV | Todoterreno Medio | Híbridos de gasóleo | 5.2 | 5.2 | 136 | 136 | A | 1598 | 135.9 | 100 | 0 | 0 | 5.2 | 136 | 4515 | 1865 | 1650 | 2200 | 5 | C
565139 | Kia | Kia NUEVO SPORTAGE 1.6 CRDi MHEV Tech 4X2 DCT 136CV Pack Luxury | Todoterreno Medio | Híbridos de gasóleo | 5.2 | 5.2 | 135 | 135 | A | 1598 | 135.9 | 100 | 0 | 0 | 5.2 | 135 | 4515 | 1865 | 1650 | 2200 | 5 | C
565141 | Kia | Kia NUEVO SPORTAGE 1.6 CRDi MHEV Tech 4X4 136CV | Todoterreno Medio | Híbridos de gasóleo | 5.4 | 5.4 | 143 | 143 | M | 1598 | 135.9 | 100 | 0 | 0 | 5.4 | 143 | 4515 | 1865 | 1650 | 2150 | 5 | C
565142 | Kia | Kia NUEVO SPORTAGE 1.6 CRDi MHEV Tech 4X4 136CV Pack Luxury | Todoterreno Medio | Híbridos de gasóleo | 5.6 | 5.6 | 146 | 146 | M | 1598 | 135.9 | 100 | 0 | 0 | 5.6 | 146 | 4515 | 1865 | 1650 | 2150 | 5 | D
565143 | Kia | Kia NUEVO SPORTAGE 1.6 CRDi MHEV Tech 4X4 DCT 136CV | Todoterreno Medio | Híbridos de gasóleo | 5.8 | 5.8 | 153 | 153 | A | 1598 | 135.9 | 100 | 0 | 0 | 5.8 | 153 | 4515 | 1865 | 1650 | 2225 | 5 | D
565144 | Kia | Kia NUEVO SPORTAGE 1.6 CRDi MHEV Tech 4X4 DCT 136CV Pack Luxury | Todoterreno Medio | Híbridos de gasóleo | 5.8 | 5.8 | 153 | 153 | A | 1598 | 135.9 | 100 | 0 | 0 | 5.8 | 153 | 4515 | 1865 | 1650 | 2225 | 5 | D
565117 | Kia | Kia NUEVO SPORTAGE 1.6 T-GDi Concept 4X2 150CV | Todoterreno Medio | Gasolina | 6.7 | 6.7 | 152 | 152 | M | 1598 | 152.2 | 112 | 0 | 0 | 6.7 | 152 | 4515 | 1865 | 1650 | 2085 | 5 | C
565118 | Kia | Kia NUEVO SPORTAGE 1.6 T-GDi Drive 4X2 150CV | Todoterreno Medio | Gasolina | 6.7 | 6.7 | 152 | 152 | M | 1598 | 152.2 | 112 | 0 | 0 | 6.7 | 152 | 4515 | 1865 | 1650 | 2085 | 5 | C
565119 | Kia | Kia NUEVO SPORTAGE 1.6 T-GDi Drive 4X2 150CV Pack Design | Todoterreno Medio | Gasolina | 6.7 | 6.7 | 150 | 150 | M | 1598 | 152.2 | 112 | 0 | 0 | 6.7 | 150 | 4515 | 1865 | 1650 | 2085 | 5 | C
565146 | Kia | Kia NUEVO SPORTAGE 1.6 T-GDi HEV Drive 4X2 | Todoterreno Medio | Híbridos de gasolina | 5.6 | 5.6 | 126 | 126 | A | 1598 | 179.4 | 132 | 44 | 0 | 5.6 | 126 | 4515 | 1865 | 1650 | 2175 | 5 | A
565147 | Kia | Kia NUEVO SPORTAGE 1.6 T-GDi HEV Drive 4X2 Pack Design | Todoterreno Medio | Híbridos de gasolina | 5.6 | 5.6 | 128 | 128 | A | 1598 | 179.4 | 132 | 44 | 0 | 5.6 | 128 | 4515 | 1865 | 1650 | 2175 | 5 | A
565150 | Kia | Kia NUEVO SPORTAGE 1.6 T-GDi HEV GT-line 4X2 | Todoterreno Medio | Híbridos de gasolina | 5.8 | 5.8 | 132 | 132 | A | 1598 | 179.4 | 132 | 44 | 0 | 5.8 | 132 | 4515 | 1865 | 1650 | 2175 | 5 | B
565154 | Kia | Kia NUEVO SPORTAGE 1.6 T-GDi HEV GT-line 4X4 | Todoterreno Medio | Híbridos de gasolina | 6.3 | 6.3 | 146 | 146 | A | 1598 | 179.4 | 132 | 44 | 0 | 6.3 | 146 | 4515 | 1865 | 1650 | 2245 | 5 | B
565151 | Kia | Kia NUEVO SPORTAGE 1.6 T-GDi HEV Launch Edition 4X2 | Todoterreno Medio | Híbridos de gasolina | 5.8 | 5.8 | 132 | 132 | A | 1598 | 179.4 | 132 | 44 | 0 | 5.8 | 132 | 4515 | 1865 | 1650 | 2175 | 5 | B
565148 | Kia | Kia NUEVO SPORTAGE 1.6 T-GDi HEV Tech 4X2 | Todoterreno Medio | Híbridos de gasolina | 5.7 | 5.7 | 129 | 129 | A | 1598 | 179.4 | 132 | 44 | 0 | 5.7 | 129 | 4515 | 1865 | 1650 | 2175 | 5 | A
565149 | Kia | Kia NUEVO SPORTAGE 1.6 T-GDi HEV Tech 4X2 Pack Luxury | Todoterreno Medio | Híbridos de gasolina | 5.7 | 5.7 | 131 | 131 | A | 1598 | 179.4 | 132 | 44 | 0 | 5.7 | 131 | 4515 | 1865 | 1650 | 2175 | 5 | A
565152 | Kia | Kia NUEVO SPORTAGE 1.6 T-GDi HEV Tech 4X4 | Todoterreno Medio | Híbridos de gasolina | 6.3 | 6.3 | 144 | 144 | A | 1598 | 179.4 | 132 | 44 | 0 | 6.3 | 144 | 4515 | 1865 | 1650 | 2245 | 5 | B
565153 | Kia | Kia NUEVO SPORTAGE 1.6 T-GDi HEV Tech 4X4 Pack Luxury | Todoterreno Medio | Híbridos de gasolina | 6.3 | 6.3 | 145 | 145 | A | 1598 | 179.4 | 132 | 44 | 0 | 6.3 | 145 | 4515 | 1865 | 1650 | 2245 | 5 | B
565120 | Kia | Kia NUEVO SPORTAGE 1.6 T-GDi MHEV Drive 4X2 150CV | Todoterreno Medio | Híbridos de gasolina | 6.5 | 6.5 | 148 | 148 | M | 1598 | 152.2 | 112 | 0 | 0 | 6.5 | 148 | 4515 | 1865 | 1650 | 2120 | 5 | B
565121 | Kia | Kia NUEVO SPORTAGE 1.6 T-GDi MHEV Drive 4X2 150CV Pack Design | Todoterreno Medio | Híbridos de gasolina | 6.5 | 6.5 | 150 | 150 | M | 1598 | 152.2 | 112 | 0 | 0 | 6.5 | 150 | 4515 | 1865 | 1650 | 2120 | 5 | B
565126 | Kia | Kia NUEVO SPORTAGE 1.6 T-GDi MHEV GT-line 4X2 DCT 150CV | Todoterreno Medio | Híbridos de gasolina | 6.6 | 6.6 | 149 | 149 | A | 1598 | 152.2 | 112 | 0 | 0 | 6.6 | 149 | 4515 | 1865 | 1650 | 2145 | 5 | C
565129 | Kia | Kia NUEVO SPORTAGE 1.6 T-GDi MHEV GT-line 4X4 DCT 180CV | Todoterreno Medio | Híbridos de gasolina | 7.1 | 7.1 | 162 | 162 | A | 1598 | 182.1 | 134 | 0 | 0 | 7.1 | 162 | 4515 | 1865 | 1650 | 2210 | 5 | C
565122 | Kia | Kia NUEVO SPORTAGE 1.6 T-GDi MHEV Tech 4X2 150CV | Todoterreno Medio | Híbridos de gasolina | 6.6 | 6.6 | 150 | 150 | M | 1598 | 152.2 | 112 | 0 | 0 | 6.6 | 150 | 4515 | 1865 | 1650 | 2120 | 5 | C
565123 | Kia | Kia NUEVO SPORTAGE 1.6 T-GDi MHEV Tech 4X2 150CV Techo | Todoterreno Medio | Híbridos de gasolina | 6.6 | 6.6 | 151 | 151 | M | 1598 | 152.2 | 112 | 0 | 0 | 6.6 | 151 | 4515 | 1865 | 1650 | 2120 | 5 | C
565124 | Kia | Kia NUEVO SPORTAGE 1.6 T-GDi MHEV Tech 4X2 DCT 150CV | Todoterreno Medio | Híbridos de gasolina | 6.4 | 6.4 | 146 | 146 | A | 1598 | 152.2 | 112 | 0 | 0 | 6.4 | 146 | 4515 | 1865 | 1650 | 2145 | 5 | B
565125 | Kia | Kia NUEVO SPORTAGE 1.6 T-GDi MHEV Tech 4X2 DCT 150CV Pack Luxury | Todoterreno Medio | Híbridos de gasolina | 6.5 | 6.5 | 146 | 146 | A | 1598 | 152.2 | 112 | 0 | 0 | 6.5 | 146 | 4515 | 1865 | 1650 | 2145 | 5 | B
565127 | Kia | Kia NUEVO SPORTAGE 1.6 T-GDi MHEV Tech 4X4 DCT 180CV | Todoterreno Medio | Híbridos de gasolina | 7 | 7 | 158 | 158 | A | 1598 | 182.1 | 134 | 0 | 0 | 7 | 158 | 4515 | 1865 | 1650 | 2210 | 5 | C
565128 | Kia | Kia NUEVO SPORTAGE 1.6 T-GDi MHEV Tech 4X4 DCT 180CV Pack Luxury | Todoterreno Medio | Híbridos de gasolina | 7 | 7 | 159 | 159 | A | 1598 | 182.1 | 134 | 0 | 0 | 7 | 159 | 4515 | 1865 | 1650 | 2210 | 5 | C
567704 | Kia | Kia NUEVO SPORTAGE 1.6 T-GDi PHEV Drive 4X4 | Todoterreno Medio | Híbridos enchufables | 1.1 | 1.1 | 31 | 31 | A | 1598 | 179.4 | 132 | 66.9 | 70 | 1.12 | 31 | 4515 | 1865 | 1650 | 2415 | 5 | A
567705 | Kia | Kia NUEVO SPORTAGE 1.6 T-GDi PHEV Drive 4X4 Pack Design | Todoterreno Medio | Híbridos enchufables | 1.1 | 1.1 | 31 | 31 | A | 1598 | 179.4 | 132 | 66.9 | 70 | 1.12 | 31 | 4515 | 1865 | 1650 | 2415 | 5 | A
567708 | Kia | Kia NUEVO SPORTAGE 1.6 T-GDi PHEV GT-line 4X4 | Todoterreno Medio | Híbridos enchufables | 1.1 | 1.1 | 31 | 31 | A | 1598 | 179.4 | 132 | 66.9 | 70 | 1.12 | 31 | 4515 | 1865 | 1650 | 2415 | 5 | A
567706 | Kia | Kia NUEVO SPORTAGE 1.6 T-GDi PHEV Tech 4X4 | Todoterreno Medio | Híbridos enchufables | 1.1 | 1.1 | 31 | 31 | A | 1598 | 179.4 | 132 | 66.9 | 70 | 1.12 | 31 | 4515 | 1865 | 1650 | 2415 | 5 | A
567707 | Kia | Kia NUEVO SPORTAGE 1.6 T-GDi PHEV Tech 4X4 Pack Luxury | Todoterreno Medio | Híbridos enchufables | 1.1 | 1.1 | 31 | 31 | A | 1598 | 179.4 | 132 | 66.9 | 70 | 1.12 | 31 | 4515 | 1865 | 1650 | 2415 | 5 | A
569294 | Kia | Kia Nuevo e-Niro Concept | Todoterreno Medio | Eléctricos puros |  |  |  |  | A | 0 | 0 | 0 | 150 | 463 |  | 0 | 4420 | 1825 | 1570 | 2200 | 5 | Sin clasificación |  | 15.9 | 64.8
569295 | Kia | Kia Nuevo e-Niro Drive | Todoterreno Medio | Eléctricos puros |  |  |  |  | A | 0 | 0 | 0 | 150 | 463 |  | 0 | 4420 | 1825 | 1570 | 2200 | 5 | Sin clasificación |  | 15.9 | 64.8
569296 | Kia | Kia Nuevo e-Niro Emotion | Todoterreno Medio | Eléctricos puros |  |  |  |  | A | 0 | 0 | 0 | 150 | 463 |  | 0 | 4420 | 1825 | 1570 | 2200 | 5 | Sin clasificación |  | 15.9 | 64.8
569297 | Kia | Kia Nuevo e-Niro Emotion Pack Luxury | Todoterreno Medio | Eléctricos puros |  |  |  |  | A | 0 | 0 | 0 | 150 | 463 |  | 0 | 4420 | 1825 | 1570 | 2200 | 5 | Sin clasificación |  | 15.9 | 64.8
539804 | Kia | Kia OPTIMA PHEV 2.0 GDi PHEV | Berlinas-Familiares Grandes | Híbridos enchufables | 1.5 | 1.5 | 35 | 35 | A | 1999 | 153.5 | 113 | 50 | 54 | 1.5 | 35 | 4855 | 1860 | 1465 | 2200 | 5 | A
539805 | Kia | Kia PICANTO 1.0 CVVT Concept (4p) Eco-Dynamics | Pequeños | Gasolina | 5.1 | 5.2 | 117 | 119 | M | 998 | 66.6 | 49 | 0 | 0 | 5.15 | 118 | 3595 | 1595 | 1485 | 1300 | 4 | D
539806 | Kia | Kia PICANTO 1.0 CVVT Concept (Pack Confort) (4p) Eco-Dynamics | Pequeños | Gasolina | 5.1 | 5.2 | 117 | 119 | M | 998 | 66.6 | 49 | 0 | 0 | 5.15 | 118 | 3595 | 1595 | 1485 | 1300 | 4 | D
539807 | Kia | Kia PICANTO 1.0 CVVT GT Line (4p) Eco-Dynamics | Pequeños | Gasolina | 5.1 | 5.2 | 117 | 119 | M | 998 | 66.6 | 49 | 0 | 0 | 5.15 | 118 | 3595 | 1595 | 1485 | 1300 | 4 | D
539809 | Kia | Kia PICANTO 1.0 DPI AMT GT Line (Advanced Driving Assistance Pack) Eco-Dynamics | Minis | Gasolina | 5.3 | 5.3 | 121 | 121 | A | 998 | 66.6 | 49 | 0 | 0 | 5.3 | 121 | 3595 | 1595 | 1485 | 1405 | 5 | E
559789 | Kia | Kia PICANTO 1.0 DPI CONCEPT (MY22) | Pequeños | Gasolina | 5.1 | 5.2 | 114 | 118 | M | 998 | 66.6 | 49 | 0 | 0 | 5.15 | 116 | 3595 | 1595 | 1485 | 1400 | 5 | D
559791 | Kia | Kia PICANTO 1.0 DPI GT LINE AMT (MY22) | Pequeños | Gasolina | 5.3 | 5.3 | 121 | 121 | A | 998 | 66.6 | 49 | 0 | 0 | 5.3 | 121 | 3595 | 1595 | 1485 | 1405 | 5 | E
559790 | Kia | Kia PICANTO 1.0 DPI GT LINE MY22 (MY22) | Pequeños | Gasolina | 5.1 | 5.2 | 114 | 118 | M | 998 | 66.6 | 49 | 0 | 0 | 5.15 | 116 | 3595 | 1595 | 1485 | 1400 | 5 | D
539808 | Kia | Kia PICANTO 1.0 DPI GT Line (Advanced Driving Assistance Pack) Eco-Dynamics | Minis | Gasolina | 5.2 | 5.2 | 118 | 118 | M | 998 | 66.6 | 49 | 0 | 0 | 5.2 | 118 | 3595 | 1595 | 1485 | 1400 | 5 | E
559794 | Kia | Kia PICANTO 1.0 T-GDI GT LINE (MY22) | Pequeños | Gasolina | 5.2 | 5.3 | 118 | 121 | M | 998 | 100.5 | 74 | 0 | 0 | 5.25 | 120 | 3595 | 1595 | 1485 | 1450 | 5 | E
559795 | Kia | Kia PICANTO 1.0 T-GDI X LINE (MY22) | Pequeños | Gasolina | 5.2 | 5.3 | 118 | 121 | M | 998 | 100.5 | 74 | 0 | 0 | 5.25 | 120 | 3595 | 1625 | 1500 | 1450 | 5 | D
539812 | Kia | Kia PICANTO 1.0 T-GDi GT Line (Advanced Driving Assistance Pack) Eco-Dynamics | Minis | Gasolina | 5.7 | 5.7 | 129 | 129 | M | 998 | 100.5 | 74 | 0 | 0 | 5.67 | 129 | 3595 | 1595 | 1485 | 1450 | 5 | E
539813 | Kia | Kia PICANTO 1.0 T-GDi X-Line (Advanced Driving Assistance Pack) Eco-Dynamics | Minis | Gasolina | 5.7 | 5.7 | 129 | 129 | M | 998 | 100.5 | 74 | 0 | 0 | 5.67 | 129 | 3670 | 1625 | 1500 | 1450 | 5 | E
539811 | Kia | Kia PICANTO 1.2 DPI AMT GT Line (Advanced Driving Assistance Pack) Eco-Dynamics | Minis | Gasolina | 5.5 | 5.5 | 125 | 125 | A | 1197 | 84.2 | 62 | 0 | 0 | 5.5 | 125 | 3595 | 1595 | 1485 | 1415 | 5 | E
539810 | Kia | Kia PICANTO 1.2 DPI GT Line (Advanced Driving Assistance Pack) Eco-Dynamics | Minis | Gasolina | 5.3 | 5.3 | 121 | 121 | M | 1197 | 84.2 | 62 | 0 | 0 | 5.3 | 121 | 3595 | 1595 | 1485 | 1415 | 5 | E
559792 | Kia | Kia PICANTO 1.2 DPI GT-LINE (MY22) | Pequeños | Gasolina | 5.3 | 5.3 | 121 | 121 | M | 1197 | 84.2 | 62 | 0 | 0 | 5.3 | 121 | 3595 | 1595 | 1485 | 1415 | 5 | E
559793 | Kia | Kia PICANTO 1.2 DPI GT-LINE AMT (MY22) | Pequeños | Gasolina | 5.5 | 5.5 | 125 | 125 | A | 1197 | 84.2 | 62 | 0 | 0 | 5.5 | 125 | 3595 | 1595 | 1485 | 1415 | 5 | E
561484 | Kia | Kia PROCEED (MY22) 1.0 T-GDI GT Line 120 cv | Berlinas-Familiares Medios | Gasolina | 5.8 | 5.8 | 131 | 131 | M | 998 | 119.6 | 88 | 0 | 0 | 5.8 | 131 | 4605 | 1800 | 1422 | 1830 | 5 | B
561485 | Kia | Kia PROCEED (MY22) 1.0 T-GDI GT Line 120 cv (Pack Premium) | Berlinas-Familiares Medios | Gasolina | 5.8 | 5.8 | 131 | 131 | M | 998 | 119.6 | 88 | 0 | 0 | 5.8 | 131 | 4605 | 1800 | 1422 | 1830 | 5 | B
561486 | Kia | Kia PROCEED (MY22) 1.5 MHEV GT-LINE DCT | Berlinas-Familiares Medios | Híbridos de gasolina | 5.7 | 5.7 | 130 | 130 | A | 1482 | 159 | 117 | 0 | 0 | 5.7 | 130 | 4605 | 1800 | 1422 | 1900 | 5 | B
561487 | Kia | Kia PROCEED (MY22) 1.5 MHEV GT-LINE DCT (Pack Premium) | Berlinas-Familiares Medios | Híbridos de gasolina | 5.7 | 5.7 | 130 | 130 | A | 1482 | 159 | 117 | 0 | 0 | 5.7 | 130 | 4605 | 1800 | 1422 | 1900 | 5 | B
561488 | Kia | Kia PROCEED (MY22) 1.6 T-GDI GT DCT | Berlinas-Familiares Medios | Gasolina | 6.8 | 6.8 | 154 | 154 | A | 1591 | 203.8 | 150 | 0 | 0 | 6.8 | 154 | 4605 | 1800 | 1422 | 1900 | 5 | C
561489 | Kia | Kia PROCEED (MY22) 1.6 T-GDI GT DCT (Pack Premium GT) | Berlinas-Familiares Medios | Gasolina | 6.8 | 6.8 | 154 | 154 | A | 1591 | 203.8 | 150 | 0 | 0 | 6.8 | 154 | 4605 | 1800 | 1422 | 1900 | 5 | C
571478 | Kia | Kia PROCEED (MY23) 1.0 T-GDI GT Line 120 cv | Berlinas-Familiares Medios | Gasolina | 5.7 | 5.7 | 130 | 130 | M | 998 | 119.6 | 88 | 0 | 0 | 5.7 | 130 | 4605 | 1800 | 1422 | 1830 | 5 | B
571479 | Kia | Kia PROCEED (MY23) 1.0 T-GDI GT Line 120 cv (Pack Premium) | Berlinas-Familiares Medios | Gasolina | 5.7 | 5.7 | 130 | 130 | M | 998 | 119.6 | 88 | 0 | 0 | 5.7 | 130 | 4605 | 1800 | 1422 | 1830 | 5 | B
571480 | Kia | Kia PROCEED (MY23) 1.5 MHEV GT-LINE DCT | Berlinas-Familiares Medios | Híbridos de gasolina | 5.7 | 5.7 | 130 | 130 | A | 1482 | 159 | 117 | 0 | 0 | 5.7 | 130 | 4605 | 1800 | 1422 | 1900 | 5 | B
571481 | Kia | Kia PROCEED (MY23) 1.5 MHEV GT-LINE DCT (Pack Premium) | Berlinas-Familiares Medios | Híbridos de gasolina | 5.7 | 5.7 | 130 | 130 | A | 1482 | 159 | 117 | 0 | 0 | 5.7 | 130 | 4605 | 1800 | 1422 | 1900 | 5 | B
571482 | Kia | Kia PROCEED (MY23) 1.6 T-GDI GT DCT | Berlinas-Familiares Medios | Gasolina | 6.8 | 6.8 | 154 | 154 | A | 1591 | 203.8 | 150 | 0 | 0 | 6.8 | 154 | 4605 | 1800 | 1422 | 1900 | 5 | C
571483 | Kia | Kia PROCEED (MY23) 1.6 T-GDI GT DCT (Pack Premium GT) | Berlinas-Familiares Medios | Gasolina | 6.8 | 6.8 | 154 | 154 | A | 1591 | 203.8 | 150 | 0 | 0 | 6.8 | 154 | 4605 | 1800 | 1422 | 1900 | 5 | C
540062 | Kia | Kia PROCEED 1.0 T-GDi GT Line 120CV Eco-Dynamics | Berlinas-Familiares Medios | Gasolina | 5.6 | 6.1 | 127 | 139 | M | 998 | 119.6 | 88 | 0 | 0 | 5.85 | 133 | 4605 | 1800 | 1422 | 1820 | 5 | B
540063 | Kia | Kia PROCEED 1.4 T-GDi GT Line 140CV Eco-Dynamics | Berlinas-Familiares Medios | Gasolina | 5.9 | 6.4 | 135 | 146 | M | 1353 | 140 | 103 | 0 | 0 | 6.17 | 141 | 4605 | 1800 | 1422 | 1840 | 5 | B
539816 | Kia | Kia PROCEED 1.4 T-GDi GT Line DCT 140CV Eco-Dynamics | Berlinas-Familiares Medios | Gasolina | 6 | 6.5 | 137 | 147 | A | 1353 | 140 | 103 | 0 | 0 | 6.24 | 142 | 4605 | 1800 | 1422 | 1870 | 5 | B
546354 | Kia | Kia PROCEED 1.5 MHEV GT Line DCT 160CV Eco-Dynamics | Berlinas-Familiares Medios | Híbridos de gasolina | 5.7 | 5.7 | 130 | 130 | A | 1482 | 160.3 | 118 | 0 | 0 | 5.7 | 130 | 4395 | 1826 | 1495 | 1900 | 5 | B
546353 | Kia | Kia PROCEED 1.5 MHEV GT Line DCT 160CV Eco-Dynamics (Pack Premium) | Berlinas-Familiares Medios | Híbridos de gasolina | 5.7 | 5.7 | 130 | 130 | A | 1482 | 160.3 | 118 | 0 | 0 | 5.7 | 130 | 4395 | 1826 | 1495 | 1900 | 5 | B
539817 | Kia | Kia PROCEED 1.6 CRDi GT Line 136CV Eco-Dynamics | Berlinas-Familiares Medios | Gasóleo | 4.8 | 5.2 | 125 | 136 | M | 1591 | 135.9 | 100 | 0 | 0 | 4.99 | 131 | 4605 | 1800 | 1422 | 1900 | 5 | C
539818 | Kia | Kia PROCEED 1.6 CRDi GT Line DCT 136CV Eco-Dynamics | Berlinas-Familiares Medios | Gasóleo | 5.1 | 5.3 | 133 | 138 | A | 1591 | 135.9 | 100 | 0 | 0 | 5.18 | 136 | 4605 | 1800 | 1422 | 1920 | 5 | C
539822 | Kia | Kia PROCEED 1.6 MHEV 136CV GT Line DCT Eco-Dynamics | Berlinas-Familiares Medios | Híbridos de gasóleo | 4.8 | 4.8 | 125 | 125 | M | 1598 | 135.9 | 100 | 0 | 0 | 4.8 | 125 | 4605 | 1800 | 1422 | 1920 | 5 | B
539821 | Kia | Kia PROCEED 1.6 MHEV 136CV iMT GT Line Eco-Dynamics | Berlinas-Familiares Medios | Híbridos de gasóleo | 5 | 5 | 131 | 131 | A | 1598 | 135.9 | 100 | 0 | 0 | 5 | 131 | 4605 | 1800 | 1422 | 1950 | 5 | C
539819 | Kia | Kia PROCEED 1.6 T-GDi GT 204CV Eco-Dynamics | Berlinas-Familiares Medios | Gasolina | 7.4 | 7.4 | 168.5 | 168.5 | M | 1598 | 203.8 | 150 | 0 | 0 | 7.43 | 169 | 4605 | 1800 | 1422 | 1870 | 5 | D
539820 | Kia | Kia PROCEED 1.6 T-GDi GT DCT 204CV Eco-Dynamics | Berlinas-Familiares Medios | Gasolina | 7.2 | 7.2 | 163.3 | 163.3 | A | 1598 | 203.8 | 150 | 0 | 0 | 7.19 | 163 | 4605 | 1800 | 1422 | 1900 | 5 | D
578533 | Kia | Kia RIO 1.0 MHEV Drive 120CV DCT (Sports Pack) Eco-Dynamics | Pequeños | Híbridos de gasolina | 5.5 | 5.5 | 125 | 125 | A | 998 | 119.6 | 88 | 0 | 0 | 5.5 | 125 | 4065 | 1725 | 1450 | 1680 | 5 | C
578534 | Kia | Kia RIO 1.0 MHEV Drive 120CV DCT Eco-Dynamics | Pequeños | Híbridos de gasolina | 5.2 | 5.2 | 119 | 119 | A | 998 | 119.6 | 88 | 0 | 0 | 5.2 | 119 | 4065 | 1725 | 1450 | 1680 | 5 | C
578536 | Kia | Kia RIO 1.0 MHEV GT Line 120CV DCT (Pack Premium) Eco-Dynamics | Pequeños | Híbridos de gasolina | 5.5 | 5.5 | 126 | 126 | A | 998 | 119.6 | 88 | 0 | 0 | 5.5 | 126 | 4070 | 1725 | 1450 | 1680 | 5 | C
578535 | Kia | Kia RIO 1.0 MHEV GT Line 120CV DCT Eco-Dynamics | Pequeños | Híbridos de gasolina | 5.5 | 5.5 | 126 | 126 | A | 998 | 119.6 | 88 | 0 | 0 | 5.5 | 126 | 4070 | 1725 | 1450 | 1680 | 5 | C
578538 | Kia | Kia RIO 1.0 MHEV iMT Concept 100CV (Pack Style) Eco-Dynamics | Pequeños | Híbridos de gasolina | 5.1 | 5.1 | 116 | 116 | M | 998 | 100.5 | 74 | 0 | 0 | 5.1 | 116 | 4065 | 1725 | 1450 | 1650 | 5 | B
578537 | Kia | Kia RIO 1.0 MHEV iMT Concept 100CV Eco-Dynamics | Pequeños | Híbridos de gasolina | 5.1 | 5.1 | 116 | 116 | M | 998 | 100.5 | 74 | 0 | 0 | 5.1 | 116 | 4065 | 1725 | 1450 | 1650 | 5 | B
578539 | Kia | Kia RIO 1.0 MHEV iMT Drive 100CV (Sports Pack) Eco-Dynamics | Pequeños | Híbridos de gasolina | 5.5 | 5.5 | 125 | 125 | M | 998 | 100.5 | 74 | 0 | 0 | 5.5 | 125 | 4065 | 1725 | 1450 | 1650 | 5 | C
578551 | Kia | Kia RIO 1.0 MHEV iMT Drive 100CV Eco-Dynamics | Pequeños | Híbridos de gasolina | 5.1 | 5.1 | 117 | 117 | M | 998 | 100.5 | 74 | 0 | 0 | 5.1 | 117 | 4065 | 1725 | 1450 | 1650 | 5 | B
578540 | Kia | Kia RIO 1.0 MHEV iMT Drive 120CV (Sports Pack) Eco-Dynamics | Pequeños | Híbridos de gasolina | 5.5 | 5.5 | 125 | 125 | M | 998 | 119.6 | 88 | 0 | 0 | 5.5 | 125 | 4065 | 1725 | 1450 | 1650 | 5 | C
578541 | Kia | Kia RIO 1.0 MHEV iMT Drive 120CV Eco-Dynamics | Pequeños | Híbridos de gasolina | 5.2 | 5.2 | 118 | 118 | M | 998 | 119.6 | 88 | 0 | 0 | 5.2 | 118 | 4065 | 1725 | 1450 | 1650 | 5 | C
578543 | Kia | Kia RIO 1.0 MHEV iMT GT Line 100CV (Pack Premium) Eco-Dynamics | Pequeños | Híbridos de gasolina | 5.5 | 5.5 | 125 | 125 | M | 998 | 100.5 | 74 | 0 | 0 | 5.5 | 125 | 4070 | 1725 | 1450 | 1650 | 5 | C
578542 | Kia | Kia RIO 1.0 MHEV iMT GT Line 100CV Eco-Dynamics | Pequeños | Híbridos de gasolina | 5.5 | 5.5 | 125 | 125 | M | 998 | 100.5 | 74 | 0 | 0 | 5.5 | 125 | 4070 | 1725 | 1450 | 1650 | 5 | C
578545 | Kia | Kia RIO 1.0 MHEV iMT GT Line 120CV (Pack Premium) Eco-Dynamics | Pequeños | Híbridos de gasolina | 5.5 | 5.5 | 125 | 125 | M | 998 | 119.6 | 88 | 0 | 0 | 5.5 | 125 | 4070 | 1725 | 1450 | 1650 | 5 | C
578544 | Kia | Kia RIO 1.0 MHEV iMT GT Line 120CV Eco-Dynamics | Pequeños | Híbridos de gasolina | 5.5 | 5.5 | 125 | 125 | M | 998 | 119.6 | 88 | 0 | 0 | 5.5 | 125 | 4070 | 1725 | 1450 | 1650 | 5 | C
578547 | Kia | Kia RIO 1.2 DPI Concept (Pack Style) Eco-Dynamics | Pequeños | Gasolina | 5.4 | 5.4 | 122 | 122 | M | 1197 | 84.2 | 62 | 0 | 0 | 5.4 | 122 | 4065 | 1725 | 1450 | 1570 | 5 | C
578546 | Kia | Kia RIO 1.2 DPI Concept Eco-Dynamics | Pequeños | Gasolina | 5.4 | 5.4 | 122 | 122 | M | 1197 | 84.2 | 62 | 0 | 0 | 5.4 | 122 | 4065 | 1725 | 1450 | 1570 | 5 | C
578548 | Kia | Kia RIO 1.2 DPI Drive (Sports Pack) Eco-Dynamics | Pequeños | Gasolina | 6 | 6 | 136 | 136 | M | 1197 | 84.2 | 62 | 0 | 0 | 6 | 136 | 4065 | 1725 | 1450 | 1570 | 5 | D
578549 | Kia | Kia RIO 1.2 DPI Drive Eco-Dynamics | Pequeños | Gasolina | 5.4 | 5.4 | 123 | 123 | M | 1197 | 84.2 | 62 | 0 | 0 | 5.4 | 123 | 4065 | 1725 | 1450 | 1570 | 5 | C
578550 | Kia | Kia RIO 1.2 DPI GT Line Eco-Dynamics | Pequeños | Gasolina | 6 | 6 | 137 | 137 | M | 1197 | 84.2 | 62 | 0 | 0 | 6 | 137 | 4070 | 1725 | 1450 | 1570 | 5 | D
562125 | Kia | Kia SORENTO (MY22) 1,6 T-GDI HEV Drive 4x2 7pl | Todoterreno Grande | Híbridos de gasolina | 6.7 | 6.7 | 151 | 151 | A | 1598 | 179.4 | 132 | 44 | 0 | 6.7 | 151 | 4810 | 1900 | 1700 | 2580 | 7 | B
562126 | Kia | Kia SORENTO (MY22) 1,6 T-GDI HEV Emotion 4x2 7pl | Todoterreno Grande | Híbridos de gasolina | 6.7 | 6.7 | 153 | 153 | A | 1598 | 179.4 | 132 | 44 | 0 | 6.7 | 153 | 4810 | 1900 | 1700 | 2580 | 7 | B
562127 | Kia | Kia SORENTO (MY22) 1,6 T-GDI HEV Emotion 4x2 7pl (P.Luxury) | Todoterreno Grande | Híbridos de gasolina | 6.7 | 6.7 | 153 | 153 | A | 1598 | 179.4 | 132 | 44 | 0 | 6.7 | 153 | 4810 | 1900 | 1700 | 2580 | 7 | B
562128 | Kia | Kia SORENTO (MY22) 1,6 T-GDI HEV Emotion 4x4 7pl | Todoterreno Grande | Híbridos de gasolina | 7.4 | 7.4 | 167 | 167 | A | 1598 | 179.4 | 132 | 44 | 0 | 7.4 | 167 | 4810 | 1900 | 1700 | 2610 | 7 | C
562129 | Kia | Kia SORENTO (MY22) 1,6 T-GDI HEV Emotion 4x4 7pl (P.Luxury) | Todoterreno Grande | Híbridos de gasolina | 7.4 | 7.4 | 168 | 168 | A | 1598 | 179.4 | 132 | 44 | 0 | 7.4 | 168 | 4810 | 1900 | 1700 | 2610 | 7 | C
562130 | Kia | Kia SORENTO (MY22) 1,6 T-GDI PHEV Drive 4x4 7pl | Todoterreno Grande | Híbridos enchufables | 1.6 | 1.6 | 38 | 38 | A | 1598 | 179.4 | 132 | 67 | 0 | 1.58 | 38 | 4810 | 1900 | 1700 | 2680 | 7 | A
562131 | Kia | Kia SORENTO (MY22) 1,6 T-GDI PHEV Emotion 4x4 7pl | Todoterreno Grande | Híbridos enchufables | 1.6 | 1.6 | 38 | 38 | A | 1598 | 179.4 | 132 | 67 | 0 | 1.58 | 38 | 4810 | 1900 | 1700 | 2680 | 7 | A
562132 | Kia | Kia SORENTO (MY22) 1,6 T-GDI PHEV Emotion 4x4 7pl (P.Luxury) | Todoterreno Grande | Híbridos enchufables | 1.6 | 1.6 | 38 | 38 | A | 1598 | 179.4 | 132 | 67 | 0 | 1.58 | 38 | 4810 | 1900 | 1700 | 2680 | 7 | A
562120 | Kia | Kia SORENTO (MY22) 2,2 CRDI Drive DCT 4x2 7pl | Todoterreno Grande | Gasóleo | 6.2 | 6.2 | 163 | 163 | A | 2151 | 201.1 | 148 | 0 | 0 | 6.2 | 163 | 4810 | 1900 | 1700 | 2550 | 7 | D
562121 | Kia | Kia SORENTO (MY22) 2,2 CRDI Emotion DCT 4x2 7pl | Todoterreno Grande | Gasóleo | 6.4 | 6.4 | 168 | 168 | A | 2151 | 201.1 | 148 | 0 | 0 | 6.4 | 168 | 4810 | 1900 | 1700 | 2550 | 7 | D
562122 | Kia | Kia SORENTO (MY22) 2,2 CRDI Emotion DCT 4x2 7pl (P.Luxury) | Todoterreno Grande | Gasóleo | 6.4 | 6.4 | 169 | 169 | A | 2151 | 201.1 | 148 | 0 | 0 | 6.4 | 169 | 4810 | 1900 | 1700 | 2550 | 7 | D
562123 | Kia | Kia SORENTO (MY22) 2,2 CRDI Emotion DCT 4x4 7pl | Todoterreno Grande | Gasóleo | 6.8 | 6.8 | 177 | 177 | A | 2151 | 201.1 | 148 | 0 | 0 | 6.8 | 177 | 4810 | 1900 | 1700 | 2600 | 7 | E
562124 | Kia | Kia SORENTO (MY22) 2,2 CRDI Emotion DCT 4x4 7pl (P.Luxury) | Todoterreno Grande | Gasóleo | 6.8 | 6.8 | 178 | 178 | A | 2151 | 201.1 | 148 | 0 | 0 | 6.8 | 178 | 4810 | 1900 | 1700 | 2600 | 7 | E
574167 | Kia | Kia SORENTO (MY23) 1,6 T-GDI HEV Black Edition 4x2 7pl | Todoterreno Grande | Híbridos de gasolina | 6.7 | 6.7 | 153 | 153 | A | 1598 | 179.4 | 132 | 44 | 0 | 6.7 | 153 | 4810 | 1900 | 1700 | 2580 | 7 | B
574169 | Kia | Kia SORENTO (MY23) 1,6 T-GDI HEV Black Edition 4x4 7pl | Todoterreno Grande | Híbridos de gasolina | 7.4 | 7.4 | 169 | 169 | A | 1598 | 179.4 | 132 | 44 | 0 | 7.4 | 169 | 4810 | 1900 | 1700 | 2610 | 7 | C
574162 | Kia | Kia SORENTO (MY23) 1,6 T-GDI HEV Drive 4x2 7pl | Todoterreno Grande | Híbridos de gasolina | 6.7 | 6.7 | 151 | 151 | A | 1598 | 179.4 | 132 | 44 | 0 | 6.7 | 151 | 4810 | 1900 | 1700 | 2580 | 7 | B
574163 | Kia | Kia SORENTO (MY23) 1,6 T-GDI HEV Emotion 4x2 7pl | Todoterreno Grande | Híbridos de gasolina | 6.7 | 6.7 | 152 | 152 | A | 1598 | 179.4 | 132 | 44 | 0 | 6.7 | 152 | 4810 | 1900 | 1700 | 2580 | 7 | B
574164 | Kia | Kia SORENTO (MY23) 1,6 T-GDI HEV Emotion 4x2 7pl (P.Luxury) | Todoterreno Grande | Híbridos de gasolina | 6.7 | 6.7 | 152 | 152 | A | 1598 | 179.4 | 132 | 44 | 0 | 6.7 | 152 | 4810 | 1900 | 1700 | 2580 | 7 | B
574165 | Kia | Kia SORENTO (MY23) 1,6 T-GDI HEV Emotion 4x4 7pl | Todoterreno Grande | Híbridos de gasolina | 7.4 | 7.4 | 168 | 168 | A | 1598 | 179.4 | 132 | 44 | 0 | 7.4 | 168 | 4810 | 1900 | 1700 | 2610 | 7 | C
574166 | Kia | Kia SORENTO (MY23) 1,6 T-GDI HEV Emotion 4x4 7pl (P.Luxury) | Todoterreno Grande | Híbridos de gasolina | 7.4 | 7.4 | 168 | 168 | A | 1598 | 179.4 | 132 | 44 | 0 | 7.4 | 168 | 4810 | 1900 | 1700 | 2610 | 7 | C
580121 | Kia | Kia SORENTO (MY23) 1,6 T-GDI HEV Plus Edition 4x2 7pl | Todoterreno Grande | Híbridos de gasolina | 6.7 | 6.7 | 153 | 153 | A | 1598 | 179.4 | 132 | 44 | 0 | 6.7 | 153 | 4810 | 1900 | 1700 | 2580 | 7 | B
580122 | Kia | Kia SORENTO (MY23) 1,6 T-GDI HEV Plus Edition 4x4 7pl | Todoterreno Grande | Híbridos de gasolina | 7.4 | 7.4 | 167 | 167 | A | 1598 | 179.4 | 132 | 44 | 0 | 7.4 | 167 | 4810 | 1900 | 1700 | 2610 | 7 | C
574174 | Kia | Kia SORENTO (MY23) 1,6 T-GDI PHEV Black Edition 4x4 7pl | Todoterreno Grande | Híbridos enchufables | 1.6 | 1.6 | 38 | 38 | A | 1598 | 179.4 | 132 | 67 | 57 | 1.58 | 38 | 4810 | 1900 | 1700 | 2680 | 7 | A
574171 | Kia | Kia SORENTO (MY23) 1,6 T-GDI PHEV Drive 4x4 7pl | Todoterreno Grande | Híbridos enchufables | 1.6 | 1.6 | 38 | 38 | A | 1598 | 179.4 | 132 | 67 | 57 | 1.58 | 38 | 4810 | 1900 | 1700 | 2680 | 7 | A
574172 | Kia | Kia SORENTO (MY23) 1,6 T-GDI PHEV Emotion 4x4 7pl | Todoterreno Grande | Híbridos enchufables | 1.6 | 1.6 | 38 | 38 | A | 1598 | 179.4 | 132 | 67 | 57 | 1.58 | 38 | 4810 | 1900 | 1700 | 2680 | 7 | A
574173 | Kia | Kia SORENTO (MY23) 1,6 T-GDI PHEV Emotion 4x4 7pl (P.Luxury) | Todoterreno Grande | Híbridos enchufables | 1.6 | 1.6 | 38 | 38 | A | 1598 | 179.4 | 132 | 67 | 57 | 1.58 | 38 | 4810 | 1900 | 1700 | 2680 | 7 | A
580123 | Kia | Kia SORENTO (MY23) 1,6 T-GDI PHEV Plus Edition 4x4 7pl | Todoterreno Grande | Híbridos enchufables | 1.6 | 1.6 | 38 | 38 | A | 1598 | 179.4 | 132 | 67 | 57 | 1.6 | 38 | 4810 | 1900 | 1700 | 2680 | 7 | A
574158 | Kia | Kia SORENTO (MY23) 2,2 CRDI Black Edition DCT 4x2 7pl | Todoterreno Grande | Gasóleo | 6.4 | 6.4 | 168 | 168 | A | 2151 | 192.9 | 142 | 0 | 0 | 6.4 | 168 | 4810 | 1900 | 1700 | 2550 | 7 | D
574160 | Kia | Kia SORENTO (MY23) 2,2 CRDI Black Edition DCT 4x4 7pl | Todoterreno Grande | Gasóleo | 6.8 | 6.8 | 178 | 178 | A | 2151 | 192.9 | 142 | 0 | 0 | 6.8 | 178 | 4810 | 1900 | 1700 | 2600 | 7 | E
574153 | Kia | Kia SORENTO (MY23) 2,2 CRDI Drive DCT 4x2 7pl | Todoterreno Grande | Gasóleo | 6.2 | 6.2 | 165 | 165 | A | 2151 | 192.9 | 142 | 0 | 0 | 6.2 | 165 | 4810 | 1900 | 1700 | 2550 | 7 | D
574154 | Kia | Kia SORENTO (MY23) 2,2 CRDI Emotion DCT 4x2 7pl | Todoterreno Grande | Gasóleo | 6.4 | 6.4 | 168 | 168 | A | 2151 | 192.9 | 142 | 0 | 0 | 6.4 | 168 | 4810 | 1900 | 1700 | 2550 | 7 | D
574155 | Kia | Kia SORENTO (MY23) 2,2 CRDI Emotion DCT 4x2 7pl (P.Luxury) | Todoterreno Grande | Gasóleo | 6.4 | 6.4 | 168 | 168 | A | 2151 | 192.9 | 142 | 0 | 0 | 6.4 | 168 | 4810 | 1900 | 1700 | 2550 | 7 | D
574156 | Kia | Kia SORENTO (MY23) 2,2 CRDI Emotion DCT 4x4 7pl | Todoterreno Grande | Gasóleo | 6.8 | 6.8 | 173 | 173 | A | 2151 | 192.9 | 142 | 0 | 0 | 6.8 | 173 | 4810 | 1900 | 1700 | 2600 | 7 | E
574157 | Kia | Kia SORENTO (MY23) 2,2 CRDI Emotion DCT 4x4 7pl (P.Luxury) | Todoterreno Grande | Gasóleo | 6.8 | 6.8 | 173 | 173 | A | 2151 | 192.9 | 142 | 0 | 0 | 6.8 | 173 | 4810 | 1900 | 1700 | 2600 | 7 | E
580120 | Kia | Kia SORENTO (MY23) 2,2 CRDI Plus Edition DCT 4x2 7pl | Todoterreno Grande | Gasóleo | 6.4 | 6.4 | 168 | 168 | A | 2151 | 192.9 | 142 | 0 | 0 | 6.4 | 168 | 4810 | 1900 | 1700 | 2550 | 7 | D
557151 | Kia | Kia SPORTAGE 1.6 CRDI 115CV Concept | Todoterreno Medio | Gasóleo | 5.7 | 5.7 | 148 | 148 | M | 1598 | 115.5 | 85 | 0 | 0 | 5.7 | 148 | 4485 | 1855 | 1645 | 2120 | 5 | D
539858 | Kia | Kia SPORTAGE 1.6 GDi Business Eco-Dynamics | Todoterreno Medio | Gasolina | 7.9 | 7.9 | 179 | 179 | M | 1591 | 131.8 | 97 | 0 | 0 | 7.9 | 179 | 4485 | 1855 | 1645 | 2000 | 5 | D
539857 | Kia | Kia SPORTAGE 1.6 GDi Concept | Todoterreno Medio | Gasolina | 7.9 | 7.9 | 179 | 179 | M | 1591 | 131.8 | 97 | 0 | 0 | 7.9 | 179 | 4485 | 1855 | 1645 | 2000 | 5 | D
539859 | Kia | Kia SPORTAGE 1.6 GDi Drive | Todoterreno Medio | Gasolina | 8.1 | 8.1 | 183 | 184 | M | 1591 | 131.8 | 97 | 0 | 0 | 8.1 | 184 | 4485 | 1855 | 1645 | 2000 | 5 | E
539860 | Kia | Kia SPORTAGE 1.6 MHEV Business 115CV 4x2 | Todoterreno Medio | Híbridos de gasóleo | 5.3 | 5.3 | 138 | 138 | M | 1598 | 115.5 | 85 | 0 | 0 | 5.3 | 138 | 4485 | 1855 | 1645 | 2120 | 5 | C
539869 | Kia | Kia SPORTAGE 1.6 MHEV Business 136CV 4x2 | Todoterreno Medio | Híbridos de gasóleo | 5.8 | 5.9 | 151 | 155 | M | 1598 | 135.9 | 100 | 0 | 0 | 5.85 | 153 | 4495 | 1855 | 1645 | 2120 | 5 | D
539875 | Kia | Kia SPORTAGE 1.6 MHEV Business 136CV 4x4 Eco-Dynamics | Todoterreno Medio | Híbridos de gasóleo | 6.3 | 6.3 | 164 | 165 | M | 1598 | 135.9 | 100 | 0 | 0 | 6.3 | 165 | 4495 | 1855 | 1645 | 2195 | 5 | E
539871 | Kia | Kia SPORTAGE 1.6 MHEV Business DCT 136CV 4X2 | Todoterreno Medio | Híbridos de gasóleo | 5.8 | 5.8 | 151 | 153 | A | 1598 | 135.9 | 100 | 0 | 0 | 5.8 | 152 | 4495 | 1855 | 1645 | 2145 | 5 | D
539877 | Kia | Kia SPORTAGE 1.6 MHEV Business DCT 136CV 4X4 | Todoterreno Medio | Híbridos de gasóleo | 6.1 | 6.1 | 159 | 161 | A | 1598 | 135.9 | 100 | 0 | 0 | 6.1 | 160 | 4495 | 1855 | 1645 | 2210 | 5 | E
539868 | Kia | Kia SPORTAGE 1.6 MHEV Caixa 136CV 4x2 | Todoterreno Medio | Híbridos de gasóleo | 5.8 | 5.9 | 151 | 155 | M | 1598 | 135.9 | 100 | 0 | 0 | 5.85 | 153 | 4495 | 1855 | 1645 | 2120 | 5 | D
539861 | Kia | Kia SPORTAGE 1.6 MHEV Concept 115CV 4X2 | Todoterreno Medio | Híbridos de gasóleo | 5.3 | 5.3 | 138 | 138 | M | 1598 | 115.5 | 85 | 0 | 0 | 5.3 | 138 | 4485 | 1855 | 1645 | 2120 | 5 | C
539865 | Kia | Kia SPORTAGE 1.6 MHEV Concept 136CV 4X2 | Todoterreno Medio | Híbridos de gasóleo | 5.5 | 5.5 | 144 | 144 | M | 1598 | 135.9 | 100 | 0 | 0 | 5.5 | 144 | 4485 | 1855 | 1645 | 2120 | 5 | D
539862 | Kia | Kia SPORTAGE 1.6 MHEV Drive 115CV 4X2 | Todoterreno Medio | Híbridos de gasóleo | 5.5 | 5.5 | 135 | 136 | M | 1598 | 115.5 | 85 | 0 | 0 | 5.5 | 136 | 4485 | 1855 | 1645 | 2120 | 5 | D
539866 | Kia | Kia SPORTAGE 1.6 MHEV Drive 136CV 4X2 | Todoterreno Medio | Híbridos de gasóleo | 5.7 | 5.8 | 141 | 142 | M | 1598 | 135.9 | 100 | 0 | 0 | 5.75 | 142 | 4485 | 1855 | 1645 | 2120 | 5 | D
539863 | Kia | Kia SPORTAGE 1.6 MHEV GT Line Essential 115CV 4X2 | Todoterreno Medio | Híbridos de gasóleo | 5.5 | 5.7 | 144 | 146 | M | 1598 | 115.5 | 85 | 0 | 0 | 5.6 | 145 | 4495 | 1855 | 1645 | 2120 | 5 | D
539867 | Kia | Kia SPORTAGE 1.6 MHEV GT Line Essential 136CV 4X2 | Todoterreno Medio | Híbridos de gasóleo | 5.8 | 5.9 | 151 | 155 | M | 1598 | 135.9 | 100 | 0 | 0 | 5.85 | 153 | 4495 | 1855 | 1645 | 2120 | 5 | D
539874 | Kia | Kia SPORTAGE 1.6 MHEV GT Line Essential 136CV 4X4 | Todoterreno Medio | Híbridos de gasóleo | 6.3 | 6.3 | 164 | 165 | M | 1598 | 135.9 | 100 | 0 | 0 | 6.3 | 165 | 4495 | 1855 | 1645 | 2195 | 5 | E
539870 | Kia | Kia SPORTAGE 1.6 MHEV GT Line Essential 136CV DCT 4X2 | Todoterreno Medio | Híbridos de gasóleo | 5.8 | 5.8 | 151 | 153 | A | 1598 | 135.9 | 100 | 0 | 0 | 5.8 | 152 | 4495 | 1855 | 1645 | 2145 | 5 | D
539876 | Kia | Kia SPORTAGE 1.6 MHEV GT Line Essential 136CV DCT 4X4 | Todoterreno Medio | Híbridos de gasóleo | 6.1 | 6.1 | 159 | 161 | A | 1598 | 135.9 | 100 | 0 | 0 | 6.1 | 160 | 4495 | 1855 | 1645 | 2210 | 5 | E
539864 | Kia | Kia SPORTAGE 1.6 MHEV GT Line Xtreme 115CV 4X2 | Todoterreno Medio | Híbridos de gasóleo | 5.5 | 5.7 | 144 | 146 | M | 1598 | 115.5 | 85 | 0 | 0 | 5.6 | 145 | 4495 | 1855 | 1645 | 2120 | 5 | D
539872 | Kia | Kia SPORTAGE 1.6 MHEV GT Line Xtreme 136CV 4X2 | Todoterreno Medio | Híbridos de gasóleo | 5.8 | 5.9 | 151 | 155 | M | 1598 | 135.9 | 100 | 0 | 0 | 5.85 | 153 | 4495 | 1855 | 1645 | 2120 | 5 | D
539878 | Kia | Kia SPORTAGE 1.6 MHEV GT Line Xtreme 136CV 4X4 | Todoterreno Medio | Híbridos de gasóleo | 6.3 | 6.3 | 164 | 165 | M | 1598 | 135.9 | 100 | 0 | 0 | 6.3 | 165 | 4495 | 1855 | 1645 | 2195 | 5 | E
539873 | Kia | Kia SPORTAGE 1.6 MHEV GT Line Xtreme 136CV DCT 4X2 | Todoterreno Medio | Híbridos de gasóleo | 5.8 | 5.8 | 151 | 153 | A | 1598 | 135.9 | 100 | 0 | 0 | 5.8 | 152 | 4495 | 1855 | 1645 | 2145 | 5 | D
539879 | Kia | Kia SPORTAGE 1.6 MHEV GT Line Xtreme 136CV DCT 4X4 | Todoterreno Medio | Híbridos de gasóleo | 6.1 | 6.1 | 159 | 161 | A | 1598 | 135.9 | 100 | 0 | 0 | 6.1 | 160 | 4495 | 1855 | 1645 | 2210 | 5 | E
539880 | Kia | Kia SPORTAGE 1.6 T-GDi GT Line Essential 4X2 | Todoterreno Medio | Gasolina | 8.1 | 8.1 | 183 | 184 | M | 1591 | 176.6 | 130 | 0 | 0 | 8.1 | 184 | 4495 | 1855 | 1645 | 2110 | 5 | E
539884 | Kia | Kia SPORTAGE 1.6 T-GDi GT Line Essential 4X4 | Todoterreno Medio | Gasolina | 8.8 | 8.9 | 199 | 202 | M | 1591 | 176.6 | 130 | 0 | 0 | 8.85 | 201 | 4495 | 1855 | 1645 | 2170 | 5 | F
539881 | Kia | Kia SPORTAGE 1.6 T-GDi GT Line Essential DCT 4X2 | Todoterreno Medio | Gasolina | 8 | 8.1 | 182 | 183 | A | 1591 | 176.6 | 130 | 0 | 0 | 8.05 | 183 | 4495 | 1855 | 1645 | 1240 | 5 | E
539885 | Kia | Kia SPORTAGE 1.6 T-GDi GT Line Essential DCT 4X4 | Todoterreno Medio | Gasolina | 8.7 | 8.8 | 197 | 200 | A | 1591 | 176.6 | 130 | 0 | 0 | 8.75 | 199 | 4495 | 1855 | 1645 | 2200 | 5 | F
539882 | Kia | Kia SPORTAGE 1.6 T-GDi GT Line Xtreme 4X2 | Todoterreno Medio | Gasolina | 8.1 | 8.1 | 183 | 184 | M | 1591 | 176.6 | 130 | 0 | 0 | 8.1 | 184 | 4495 | 1855 | 1645 | 2110 | 5 | E
539886 | Kia | Kia SPORTAGE 1.6 T-GDi GT Line Xtreme 4X4 | Todoterreno Medio | Gasolina | 8.8 | 8.9 | 199 | 202 | M | 1591 | 176.6 | 130 | 0 | 0 | 8.85 | 201 | 4495 | 1855 | 1645 | 2170 | 5 | F
539883 | Kia | Kia SPORTAGE 1.6 T-GDi GT Line Xtreme DCT 4X2 | Todoterreno Medio | Gasolina | 8 | 8.1 | 182 | 183 | A | 1591 | 176.6 | 130 | 0 | 0 | 8.05 | 183 | 4495 | 1855 | 1645 | 2140 | 5 | E
539887 | Kia | Kia SPORTAGE 1.6 T-GDi GT Line Xtreme DCT 4X4 | Todoterreno Medio | Gasolina | 8.7 | 8.8 | 197 | 200 | A | 1591 | 176.6 | 130 | 0 | 0 | 8.75 | 199 | 4495 | 1855 | 1645 | 2200 | 5 | F
562133 | Kia | Kia STINGER (MY22) 3.3 T-GDI GT 4x4 (MY22) | Berlinas-Familiares Grandes | Gasolina | 10.9 | 10.9 | 247 | 247 | A | 3342 | 365.5 | 269 | 0 | 0 | 10.9 | 247 | 4830 | 1870 | 1400 | 2325 | 5 | G
539888 | Kia | Kia STINGER 2.0 T-GDi GT Line 4x2 | Deportivo | Gasolina | 8.8 | 9.2 | 201 | 210 | A | 1998 | 244.6 | 180 | 0 | 0 | 9.03 | 206 | 4830 | 1870 | 1400 | 2185 | 5 | E
539891 | Kia | Kia STINGER 2.2 CRDi GT Line 4x2 | Deportivo | Gasóleo | 6.9 | 6.9 | 179 | 179 | A | 2199 | 199.7 | 147 | 0 | 0 | 6.9 | 179 | 4830 | 1870 | 1400 | 2260 | 5 | E
539892 | Kia | Kia STINGER 2.2 CRDi GT Line 4x4 | Deportivo | Gasóleo | 7.2 | 7.2 | 187 | 187 | A | 2199 | 199.7 | 147 | 0 | 0 | 7.2 | 187 | 4830 | 1870 | 1400 | 2325 | 5 | E
539890 | Kia | Kia STINGER 2.2 CRDi xTreme 4x2 | Deportivo | Gasóleo | 6.9 | 6.9 | 179 | 179 | A | 2199 | 199.7 | 147 | 0 | 0 | 6.9 | 179 | 4830 | 1870 | 1400 | 2260 | 5 | E
539889 | Kia | Kia STINGER 3.3 T-GDi GT 4x4 | Deportivo | Gasolina | 10.9 | 10.9 | 247 | 247 | A | 3342 | 365.5 | 269 | 0 | 0 | 10.86 | 247 | 4830 | 1870 | 1400 | 2325 | 5 | G
578521 | Kia | Kia STONIC 1.0 MHEV 100CV iMT Concept | Todoterreno Pequeño | Híbridos de gasolina | 5.4 | 5.4 | 122 | 122 | M | 998 | 100.5 | 74 | 0 | 0 | 5.4 | 122 | 4140 | 1760 | 1500 | 1680 | 5 | B
578522 | Kia | Kia STONIC 1.0 MHEV 100CV iMT Drive | Todoterreno Pequeño | Híbridos de gasolina | 5.4 | 5.4 | 121 | 121 | M | 998 | 100.5 | 74 | 0 | 0 | 5.4 | 121 | 4140 | 1760 | 1500 | 1680 | 5 | B
578523 | Kia | Kia STONIC 1.0 MHEV 100CV iMT GT Line | Todoterreno Pequeño | Híbridos de gasolina | 5.7 | 5.7 | 128 | 128 | M | 998 | 100.5 | 74 | 0 | 0 | 5.7 | 128 | 4140 | 1760 | 1500 | 1680 | 5 | C
578524 | Kia | Kia STONIC 1.0 MHEV 100CV iMT GT Line (Pack Premium) | Todoterreno Pequeño | Híbridos de gasolina | 5.7 | 5.7 | 128 | 128 | M | 998 | 100.5 | 74 | 0 | 0 | 5.7 | 128 | 4140 | 1760 | 1500 | 1680 | 5 | C
578525 | Kia | Kia STONIC 1.0 MHEV 120CV Drive DCT | Todoterreno Pequeño | Híbridos de gasolina | 5.3 | 5.3 | 125 | 125 | A | 998 | 119.6 | 88 | 0 | 0 | 5.3 | 125 | 4140 | 1760 | 1500 | 1710 | 5 | B
578526 | Kia | Kia STONIC 1.0 MHEV 120CV GT Line DCT | Todoterreno Pequeño | Híbridos de gasolina | 5.7 | 5.7 | 129 | 129 | A | 998 | 119.6 | 88 | 0 | 0 | 5.7 | 129 | 4140 | 1760 | 1500 | 1710 | 5 | C
578527 | Kia | Kia STONIC 1.0 MHEV 120CV GT Line DCT (Pack Premium) | Todoterreno Pequeño | Híbridos de gasolina | 5.7 | 5.7 | 129 | 129 | A | 998 | 119.6 | 88 | 0 | 0 | 5.7 | 129 | 4140 | 1760 | 1500 | 1710 | 5 | C
578528 | Kia | Kia STONIC 1.0 MHEV 120CV iMT Drive | Todoterreno Pequeño | Híbridos de gasolina | 5.2 | 5.2 | 119 | 119 | M | 998 | 119.6 | 88 | 0 | 0 | 5.2 | 119 | 4140 | 1760 | 1500 | 1680 | 5 | B
578529 | Kia | Kia STONIC 1.0 MHEV 120CV iMT GT Line | Todoterreno Pequeño | Híbridos de gasolina | 5.6 | 5.6 | 127 | 127 | M | 998 | 119.6 | 88 | 0 | 0 | 5.6 | 127 | 4140 | 1760 | 1500 | 1680 | 5 | C
578530 | Kia | Kia STONIC 1.0 MHEV 120CV iMT GT Line (Pack Premium) | Todoterreno Pequeño | Híbridos de gasolina | 5.6 | 5.6 | 127 | 127 | M | 998 | 119.6 | 88 | 0 | 0 | 5.6 | 127 | 4140 | 1760 | 1500 | 1680 | 5 | C
580124 | Kia | Kia STONIC 1.0 MHEV iMT Style Edition 100CV | Todoterreno Pequeño | Híbridos de gasolina | 5.4 | 5.4 | 121 | 121 | M | 998 | 100.5 | 74 | 0 | 0 | 5.4 | 121 | 4140 | 1760 | 1485 | 1680 | 5 | B
578531 | Kia | Kia STONIC 1.2 DPI Concept | Todoterreno Pequeño | Gasolina | 5.7 | 5.7 | 130 | 130 | M | 1197 | 84.2 | 62 | 0 | 0 | 5.7 | 130 | 4140 | 1760 | 1500 | 1600 | 5 | C
578532 | Kia | Kia STONIC 1.2 DPI Drive | Todoterreno Pequeño | Gasolina | 5.7 | 5.7 | 130 | 130 | M | 1197 | 84.2 | 62 | 0 | 0 | 5.7 | 130 | 4140 | 1760 | 1500 | 1600 | 5 | C
561490 | Kia | Kia XCEED (MY22) 1.0 T-GDI Concept 120 cv | Berlinas-Familiares Medios | Gasolina | 6 | 6 | 135 | 135 | M | 998 | 119.6 | 88 | 0 | 0 | 6 | 135 | 4395 | 1826 | 1483 | 1820 | 5 | B
561491 | Kia | Kia XCEED (MY22) 1.0 T-GDI Drive 120 cv | Berlinas-Familiares Medios | Gasolina | 6 | 6 | 135 | 135 | M | 998 | 119.6 | 88 | 0 | 0 | 6 | 135 | 4395 | 1826 | 1483 | 1820 | 5 | B
561493 | Kia | Kia XCEED (MY22) 1.0 T-GDI Emotion 120 cv | Berlinas-Familiares Medios | Gasolina | 6.1 | 6.1 | 138 | 138 | M | 998 | 119.6 | 88 | 0 | 0 | 6.1 | 138 | 4395 | 1826 | 1495 | 1820 | 5 | C
561492 | Kia | Kia XCEED (MY22) 1.0 T-GDI Tech 120 cv | Berlinas-Familiares Medios | Gasolina | 6 | 6 | 137 | 137 | M | 998 | 119.6 | 88 | 0 | 0 | 6 | 137 | 4395 | 1826 | 1495 | 1820 | 5 | B
561500 | Kia | Kia XCEED (MY22) 1.5 MHEV Emotion DCT | Berlinas-Familiares Medios | Híbridos de gasolina | 6.1 | 6.1 | 139 | 139 | A | 1482 | 159 | 117 | 0 | 0 | 6.1 | 139 | 4395 | 1826 | 1495 | 1890 | 5 | C
561502 | Kia | Kia XCEED (MY22) 1.5 MHEV Emotion DCT (Pack Premium) | Berlinas-Familiares Medios | Híbridos de gasolina | 6.1 | 6.1 | 139 | 139 | A | 1482 | 159 | 117 | 0 | 0 | 6.1 | 139 | 4395 | 1826 | 1495 | 1890 | 5 | C
561501 | Kia | Kia XCEED (MY22) 1.5 MHEV Emotion DCT (Pack Yellow) | Berlinas-Familiares Medios | Híbridos de gasolina | 6.1 | 6.1 | 139 | 139 | A | 1482 | 159 | 117 | 0 | 0 | 6.1 | 139 | 4395 | 1826 | 1495 | 1890 | 5 | C
561494 | Kia | Kia XCEED (MY22) 1.5 MHEV IMT Drive | Berlinas-Familiares Medios | Híbridos de gasolina | 6 | 6 | 135 | 135 | M | 1482 | 159 | 117 | 0 | 0 | 6 | 135 | 4395 | 1826 | 1483 | 1860 | 5 | B
561497 | Kia | Kia XCEED (MY22) 1.5 MHEV IMT Emotion | Berlinas-Familiares Medios | Híbridos de gasolina | 6.3 | 6.3 | 143 | 143 | M | 1482 | 159 | 117 | 0 | 0 | 6.3 | 143 | 4395 | 1826 | 1495 | 1860 | 5 | C
561499 | Kia | Kia XCEED (MY22) 1.5 MHEV IMT Emotion (Pack Premium) | Berlinas-Familiares Medios | Híbridos de gasolina | 6.3 | 6.3 | 143 | 143 | M | 1482 | 159 | 117 | 0 | 0 | 6.3 | 143 | 4395 | 1826 | 1495 | 1860 | 5 | C
561498 | Kia | Kia XCEED (MY22) 1.5 MHEV IMT Emotion (Pack Yellow) | Berlinas-Familiares Medios | Híbridos de gasolina | 6.3 | 6.3 | 143 | 143 | M | 1482 | 159 | 117 | 0 | 0 | 6.3 | 143 | 4395 | 1826 | 1495 | 1860 | 5 | C
561495 | Kia | Kia XCEED (MY22) 1.5 MHEV IMT Tech | Berlinas-Familiares Medios | Híbridos de gasolina | 6.2 | 6.2 | 141 | 141 | M | 1482 | 159 | 117 | 0 | 0 | 6.2 | 141 | 4395 | 1826 | 1495 | 1860 | 5 | C
561496 | Kia | Kia XCEED (MY22) 1.5 MHEV Tech DCT | Berlinas-Familiares Medios | Híbridos de gasolina | 6.1 | 6.1 | 138 | 138 | A | 1482 | 159 | 117 | 0 | 0 | 6.1 | 138 | 4395 | 1826 | 1495 | 1890 | 5 | C
561513 | Kia | Kia XCEED (MY22) 1.6 MHEV Emotion DCT 136 cv | Berlinas-Familiares Medios | Híbridos de gasóleo | 5.2 | 5.2 | 135 | 135 | A | 1598 | 135.9 | 100 | 0 | 0 | 5.2 | 135 | 4395 | 1826 | 1495 | 1950 | 5 | C
561515 | Kia | Kia XCEED (MY22) 1.6 MHEV Emotion DCT 136 cv (Pack Premium) | Berlinas-Familiares Medios | Híbridos de gasóleo | 5.2 | 5.2 | 135 | 135 | A | 1598 | 135.9 | 100 | 0 | 0 | 5.2 | 135 | 4395 | 1826 | 1495 | 1950 | 5 | C
561514 | Kia | Kia XCEED (MY22) 1.6 MHEV Emotion DCT 136 cv (Pack Yellow) | Berlinas-Familiares Medios | Híbridos de gasóleo | 5.2 | 5.2 | 135 | 135 | A | 1598 | 135.9 | 100 | 0 | 0 | 5.2 | 135 | 4395 | 1826 | 1495 | 1950 | 5 | C
561506 | Kia | Kia XCEED (MY22) 1.6 MHEV IMT Concept 136 cv | Berlinas-Familiares Medios | Híbridos de gasóleo | 5 | 5 | 131 | 131 | M | 1598 | 135.9 | 100 | 0 | 0 | 5 | 131 | 4395 | 1826 | 1483 | 1920 | 5 | C
561507 | Kia | Kia XCEED (MY22) 1.6 MHEV IMT Drive 136 cv | Berlinas-Familiares Medios | Híbridos de gasóleo | 5 | 5 | 131 | 131 | M | 1598 | 135.9 | 100 | 0 | 0 | 5 | 131 | 4395 | 1826 | 1483 | 1920 | 5 | C
561510 | Kia | Kia XCEED (MY22) 1.6 MHEV IMT Emotion 136 cv | Berlinas-Familiares Medios | Híbridos de gasóleo | 5.1 | 5.1 | 134 | 134 | M | 1598 | 135.9 | 100 | 0 | 0 | 5.1 | 134 | 4395 | 1826 | 1495 | 1920 | 5 | C
561512 | Kia | Kia XCEED (MY22) 1.6 MHEV IMT Emotion 136 cv (Pack Premium) | Berlinas-Familiares Medios | Híbridos de gasóleo | 5.1 | 5.1 | 134 | 134 | M | 1598 | 135.9 | 100 | 0 | 0 | 5.1 | 134 | 4395 | 1826 | 1495 | 1920 | 5 | C
561511 | Kia | Kia XCEED (MY22) 1.6 MHEV IMT Emotion 136 cv (Pack Yellow) | Berlinas-Familiares Medios | Híbridos de gasóleo | 5.1 | 5.1 | 134 | 134 | M | 1598 | 135.9 | 100 | 0 | 0 | 5.1 | 134 | 4395 | 1826 | 1495 | 1920 | 5 | C
561508 | Kia | Kia XCEED (MY22) 1.6 MHEV IMT Tech 136 cv | Berlinas-Familiares Medios | Híbridos de gasóleo | 5.1 | 5.1 | 133 | 133 | M | 1598 | 135.9 | 100 | 0 | 0 | 5.1 | 133 | 4395 | 1826 | 1495 | 1920 | 5 | C
561509 | Kia | Kia XCEED (MY22) 1.6 MHEV Tech DCT 136 cv | Berlinas-Familiares Medios | Híbridos de gasóleo | 5.1 | 5.1 | 132 | 132 | A | 1598 | 135.9 | 100 | 0 | 0 | 5.1 | 132 | 4395 | 1826 | 1495 | 1950 | 5 | C
561503 | Kia | Kia XCEED (MY22) 1.6 T-GDI Emotion DCT | Berlinas-Familiares Medios | Gasolina | 7.1 | 7.1 | 161 | 161 | A | 1591 | 203.8 | 150 | 0 | 0 | 7.1 | 161 | 4395 | 1826 | 1495 | 1880 | 5 | D
561505 | Kia | Kia XCEED (MY22) 1.6 T-GDI Emotion DCT (Pack Premium) | Berlinas-Familiares Medios | Gasolina | 7.1 | 7.1 | 161 | 161 | A | 1591 | 203.8 | 150 | 0 | 0 | 7.1 | 161 | 4395 | 1826 | 1495 | 1880 | 5 | D
561504 | Kia | Kia XCEED (MY22) 1.6 T-GDI Emotion DCT (Pack Yellow) | Berlinas-Familiares Medios | Gasolina | 7.1 | 7.1 | 161 | 161 | A | 1591 | 203.8 | 150 | 0 | 0 | 7.1 | 161 | 4395 | 1826 | 1495 | 1880 | 5 | D
539917 | Kia | Kia XCEED 1.0 T-GDi Concept 120CV Eco-Dynamics | Todoterreno Medio | Gasolina | 6.2 | 6.2 | 140 | 140 | M | 998 | 119.6 | 88 | 0 | 0 | 6.2 | 140 | 4395 | 1826 | 1483 | 1820 | 5 | C
539918 | Kia | Kia XCEED 1.0 T-GDi Drive 120CV Eco-Dynamics | Todoterreno Medio | Gasolina | 6.2 | 6.2 | 140 | 140 | M | 998 | 119.6 | 88 | 0 | 0 | 6.2 | 140 | 4395 | 1826 | 1483 | 1820 | 5 | C
539920 | Kia | Kia XCEED 1.0 T-GDi Emotion 120CV Eco-Dynamics | Todoterreno Medio | Gasolina | 6.5 | 6.5 | 148 | 148 | M | 998 | 119.6 | 88 | 0 | 0 | 6.5 | 148 | 4395 | 1826 | 1495 | 1820 | 5 | C
539919 | Kia | Kia XCEED 1.0 T-GDi Tech 120CV Eco-Dynamics | Todoterreno Medio | Gasolina | 6.4 | 6.4 | 146 | 146 | M | 998 | 119.6 | 88 | 0 | 0 | 6.4 | 146 | 4395 | 1826 | 1495 | 1820 | 5 | C
539921 | Kia | Kia XCEED 1.4 T-GDi Drive 140CV Eco-Dynamics | Todoterreno Medio | Gasolina | 6.4 | 6.4 | 146 | 146 | M | 1353 | 140 | 103 | 0 | 0 | 6.4 | 146 | 4395 | 1826 | 1483 | 1840 | 5 | C
539925 | Kia | Kia XCEED 1.4 T-GDi Emotion 140CV DCT Eco-Dynamics | Todoterreno Medio | Gasolina | 6.9 | 6.9 | 158 | 158 | A | 1353 | 140 | 103 | 0 | 0 | 6.9 | 158 | 4395 | 1826 | 1495 | 1860 | 5 | D
539924 | Kia | Kia XCEED 1.4 T-GDi Emotion 140CV Eco-Dynamics | Todoterreno Medio | Gasolina | 6.6 | 6.6 | 151 | 151 | M | 1353 | 140 | 103 | 0 | 0 | 6.6 | 151 | 4395 | 1826 | 1495 | 1840 | 5 | C
539923 | Kia | Kia XCEED 1.4 T-GDi Tech 140CV DCT Eco-Dynamics | Todoterreno Medio | Gasolina | 6.8 | 6.8 | 156 | 156 | A | 1353 | 140 | 103 | 0 | 0 | 6.8 | 156 | 4395 | 1826 | 1495 | 1860 | 5 | C
539922 | Kia | Kia XCEED 1.4 T-GDi Tech 140CV Eco-Dynamics | Todoterreno Medio | Gasolina | 6.6 | 6.6 | 150 | 150 | M | 1353 | 140 | 103 | 0 | 0 | 6.6 | 150 | 4395 | 1826 | 1495 | 1840 | 5 | C
546350 | Kia | Kia XCEED 1.5 MHEV Emotion 160CV DCT Eco-Dynamics | Berlinas-Familiares Medios | Híbridos de gasolina | 6 | 6.1 | 137 | 138 | A | 1482 | 160.3 | 118 | 0 | 0 | 6.05 | 138 | 4395 | 1826 | 1495 | 1890 | 5 | B
546351 | Kia | Kia XCEED 1.5 MHEV Emotion 160CV DCT Eco-Dynamics (Pack Premium) | Berlinas-Familiares Medios | Híbridos de gasolina | 6 | 6.1 | 137 | 138 | A | 1482 | 160.3 | 118 | 0 | 0 | 6.05 | 138 | 4395 | 1826 | 1495 | 1890 | 5 | B
546352 | Kia | Kia XCEED 1.5 MHEV Emotion 160CV DCT Eco-Dynamics (Yellow Pack) | Berlinas-Familiares Medios | Híbridos de gasolina | 6 | 6.1 | 137 | 138 | A | 1482 | 160.3 | 118 | 0 | 0 | 6.05 | 138 | 4395 | 1826 | 1495 | 1890 | 5 | B
546346 | Kia | Kia XCEED 1.5 MHEV Tech 160CV DCT Eco-Dynamics | Berlinas-Familiares Medios | Híbridos de gasolina | 6 | 6.1 | 137 | 138 | A | 1482 | 160.3 | 118 | 0 | 0 | 6.05 | 138 | 4395 | 1826 | 1495 | 1890 | 5 | B
546344 | Kia | Kia XCEED 1.5 MHEV iMT Drive 160CV Eco-Dynamics | Berlinas-Familiares Medios | Híbridos de gasolina | 6 | 6 | 135 | 135 | M | 1482 | 160.3 | 118 | 0 | 0 | 6 | 135 | 4395 | 1826 | 1483 | 1860 | 5 | B
546347 | Kia | Kia XCEED 1.5 MHEV iMT Emotion 160CV Eco-Dynamics | Berlinas-Familiares Medios | Híbridos de gasolina | 6.2 | 6.3 | 141 | 143 | M | 1482 | 160.3 | 118 | 0 | 0 | 6.25 | 142 | 4395 | 1826 | 1495 | 1860 | 5 | C
546348 | Kia | Kia XCEED 1.5 MHEV iMT Emotion 160CV Eco-Dynamics (Pack Premium) | Berlinas-Familiares Medios | Híbridos de gasolina | 6.2 | 6.3 | 141 | 143 | M | 1482 | 160.3 | 118 | 0 | 0 | 6.25 | 142 | 4395 | 1826 | 1495 | 1860 | 5 | C
546349 | Kia | Kia XCEED 1.5 MHEV iMT Emotion 160CV Eco-Dynamics (Yellow Pack) | Berlinas-Familiares Medios | Híbridos de gasolina | 6.2 | 6.3 | 141 | 143 | M | 1482 | 160.3 | 118 | 0 | 0 | 6.25 | 142 | 4395 | 1826 | 1495 | 1860 | 5 | C
546345 | Kia | Kia XCEED 1.5 MHEV iMT Tech 160CV Eco-Dynamics | Berlinas-Familiares Medios | Híbridos de gasolina | 6.2 | 6.3 | 141 | 143 | M | 1482 | 160.3 | 118 | 0 | 0 | 6.25 | 142 | 4395 | 1826 | 1495 | 1860 | 5 | C
539928 | Kia | Kia XCEED 1.6 CRDi Concept 115CV Eco-Dynamics | Todoterreno Medio | Gasóleo | 5.4 | 5.4 | 142 | 142 | M | 1598 | 115.5 | 85 | 0 | 0 | 5.4 | 142 | 4395 | 1826 | 1483 | 1900 | 5 | D
539929 | Kia | Kia XCEED 1.6 CRDi Drive 115CV Eco-Dynamics | Todoterreno Medio | Gasóleo | 5.4 | 5.4 | 142 | 142 | M | 1598 | 115.5 | 85 | 0 | 0 | 5.4 | 142 | 4395 | 1826 | 1483 | 1900 | 5 | D
539932 | Kia | Kia XCEED 1.6 CRDi Drive 136CV Eco-Dynamics | Todoterreno Medio | Gasóleo | 5.2 | 5.2 | 135 | 135 | M | 1598 | 135.9 | 100 | 0 | 0 | 5.2 | 135 | 4395 | 1826 | 1483 | 1900 | 5 | C
539931 | Kia | Kia XCEED 1.6 CRDi Emotion 115CV Eco-Dynamics | Todoterreno Medio | Gasóleo | 5.7 | 5.7 | 148 | 148 | M | 1598 | 115.5 | 85 | 0 | 0 | 5.7 | 148 | 4395 | 1826 | 1495 | 1900 | 5 | D
539936 | Kia | Kia XCEED 1.6 CRDi Emotion 136CV DCT Eco-Dynamics | Todoterreno Medio | Gasóleo | 5.4 | 5.4 | 141 | 141 | A | 1598 | 135.9 | 100 | 0 | 0 | 5.4 | 141 | 4395 | 1826 | 1495 | 1920 | 5 | D
539935 | Kia | Kia XCEED 1.6 CRDi Emotion 136CV Eco-Dynamics | Todoterreno Medio | Gasóleo | 5.3 | 5.3 | 138 | 138 | M | 1598 | 135.9 | 100 | 0 | 0 | 5.3 | 138 | 4395 | 1826 | 1495 | 1900 | 5 | D
539930 | Kia | Kia XCEED 1.6 CRDi Tech 115CV Eco-Dynamics | Todoterreno Medio | Gasóleo | 5.6 | 5.6 | 147 | 147 | M | 1598 | 115.5 | 85 | 0 | 0 | 5.6 | 147 | 4395 | 1826 | 1495 | 1900 | 5 | D
539934 | Kia | Kia XCEED 1.6 CRDi Tech 136CV DCT Eco-Dynamics | Todoterreno Medio | Gasóleo | 5.3 | 5.3 | 139 | 139 | A | 1598 | 135.9 | 100 | 0 | 0 | 5.3 | 139 | 4395 | 1826 | 1495 | 1920 | 5 | D
539933 | Kia | Kia XCEED 1.6 CRDi Tech 136CV Eco-Dynamics | Todoterreno Medio | Gasóleo | 5.3 | 5.3 | 138 | 138 | M | 1598 | 135.9 | 100 | 0 | 0 | 5.3 | 138 | 4395 | 1826 | 1495 | 1900 | 5 | D
539944 | Kia | Kia XCEED 1.6 MHEV Emotion 136CV DCT Eco-Dynamics | Berlinas-Familiares Medios | Híbridos de gasóleo | 5.1 | 5.2 | 133 | 135 | A | 1598 | 135.9 | 100 | 0 | 0 | 5.15 | 134 | 4395 | 1826 | 1483 | 1950 | 5 | C
539942 | Kia | Kia XCEED 1.6 MHEV Tech 136CV DCT Eco-Dynamics | Berlinas-Familiares Medios | Híbridos de gasóleo | 5.1 | 5.2 | 133 | 135 | A | 1598 | 135.9 | 100 | 0 | 0 | 5.15 | 134 | 4395 | 1826 | 1483 | 1950 | 5 | C
539937 | Kia | Kia XCEED 1.6 MHEV iMT Concept 115CV Eco-Dynamics | Berlinas-Familiares Medios | Híbridos de gasóleo | 4.9 | 4.9 | 129 | 129 | M | 1598 | 115.5 | 85 | 0 | 0 | 4.9 | 129 | 4395 | 1826 | 1483 | 1920 | 5 | C
539938 | Kia | Kia XCEED 1.6 MHEV iMT Drive 115CV Eco-Dynamics | Berlinas-Familiares Medios | Híbridos de gasóleo | 4.9 | 4.9 | 129 | 129 | M | 1598 | 115.5 | 85 | 0 | 0 | 4.9 | 129 | 4395 | 1826 | 1483 | 1920 | 5 | C
539940 | Kia | Kia XCEED 1.6 MHEV iMT Drive 136CV Eco-Dynamics | Berlinas-Familiares Medios | Híbridos de gasóleo | 5 | 5 | 131 | 131 | M | 1598 | 135.9 | 100 | 0 | 0 | 5 | 131 | 4395 | 1826 | 1483 | 1920 | 5 | C
539943 | Kia | Kia XCEED 1.6 MHEV iMT Emotion 136CV Eco-Dynamics | Berlinas-Familiares Medios | Híbridos de gasóleo | 5.2 | 5.2 | 135 | 136 | M | 1598 | 135.9 | 100 | 0 | 0 | 5.2 | 136 | 4395 | 1826 | 1483 | 1920 | 5 | C
539939 | Kia | Kia XCEED 1.6 MHEV iMT Tech 115CV Eco-Dynamics | Berlinas-Familiares Medios | Híbridos de gasóleo | 5.1 | 5.1 | 134 | 134 | M | 1598 | 115.5 | 85 | 0 | 0 | 5.1 | 134 | 4395 | 1826 | 1483 | 1920 | 5 | C
539941 | Kia | Kia XCEED 1.6 MHEV iMT Tech 136CV Eco-Dynamics | Berlinas-Familiares Medios | Híbridos de gasóleo | 5.2 | 5.2 | 135 | 136 | M | 1598 | 135.9 | 100 | 0 | 0 | 5.2 | 136 | 4395 | 1826 | 1483 | 1920 | 5 | C
559944 | Kia | Kia XCEED 1.6 PHEV Emotion (Pack Premium) | Berlinas-Familiares Medios | Híbridos enchufables | 1.4 | 1.7 | 32 | 38 | A | 1580 | 104.6 | 77 | 59 | 60 | 1.55 | 35 | 4395 | 1826 | 1495 | 2030 | 5 | A
539945 | Kia | Kia XCEED 1.6 PHEV eDrive | Berlinas-Familiares Medios | Híbridos enchufables | 1.4 | 1.7 | 32 | 38 | A | 1580 | 104.6 | 77 | 59 | 60 | 1.55 | 35 | 4395 | 1826 | 1483 | 2030 | 5 | A
539947 | Kia | Kia XCEED 1.6 PHEV eMotion | Berlinas-Familiares Medios | Híbridos enchufables | 1.4 | 1.7 | 32 | 38 | A | 1580 | 104.6 | 77 | 59 | 60 | 1.55 | 35 | 4395 | 1826 | 1495 | 2030 | 5 | A
539946 | Kia | Kia XCEED 1.6 PHEV eTech | Berlinas-Familiares Medios | Híbridos enchufables | 1.4 | 1.7 | 32 | 38 | A | 1580 | 104.6 | 77 | 59 | 60 | 1.55 | 35 | 4395 | 1826 | 1495 | 2030 | 5 | A
539927 | Kia | Kia XCEED 1.6 T-GDi Emotion 204CV DCT Eco-Dynamics | Todoterreno Medio | Gasolina | 7.1 | 7.1 | 160 | 160 | A | 1591 | 203.8 | 150 | 0 | 0 | 7.1 | 160 | 4395 | 1826 | 1495 | 1880 | 5 | D
539926 | Kia | Kia XCEED 1.6 T-GDi Emotion 204CV Eco-Dynamics | Todoterreno Medio | Gasolina | 7.1 | 7.1 | 162 | 162 | M | 1591 | 203.8 | 150 | 0 | 0 | 7.1 | 162 | 4395 | 1826 | 1495 | 1860 | 5 | D
557127 | Kia | Kia XCEED 5p 1.6 CRDI MHEV 136CV Business DCT Eco-Dynamics+ | Berlinas-Familiares Medios | Híbridos de gasóleo | 5.2 | 5.2 | 135 | 135 | A | 1598 | 160.3 | 118 | 10.8 | 0 | 5.2 | 135 | 4395 | 1826 | 1483 | 1900 | 5 | C
557126 | Kia | Kia XCEED 5p 1.6 CRDI MHEV 136CV Business Eco-Dynamics+ | Berlinas-Familiares Medios | Híbridos de gasóleo | 5 | 5 | 131 | 131 | M | 1598 | 160.3 | 118 | 10.8 | 0 | 5 | 131 | 4395 | 1826 | 1483 | 1900 | 5 | C
561520 | Kia | Kia XCEED PHEV (MY22) 1.6 PHEV eDrive | Berlinas-Familiares Medios | Híbridos enchufables | 1.4 | 1.4 | 32 | 32 | A | 1580 | 104.6 | 77 | 44 | 48 | 1.4 | 32 | 4395 | 1826 | 1483 | 2030 | 5 | A
561522 | Kia | Kia XCEED PHEV (MY22) 1.6 PHEV eMotion | Berlinas-Familiares Medios | Híbridos enchufables | 1.7 | 1.7 | 38 | 38 | A | 1580 | 104.6 | 77 | 44 | 42 | 1.7 | 38 | 4395 | 1826 | 1495 | 2030 | 5 | A
561523 | Kia | Kia XCEED PHEV (MY22) 1.6 PHEV eMotion (Pack Premium) | Berlinas-Familiares Medios | Híbridos enchufables | 1.7 | 1.7 | 38 | 38 | A | 1580 | 104.6 | 77 | 44 | 42 | 1.7 | 38 | 4395 | 1826 | 1495 | 2030 | 5 | A
561521 | Kia | Kia XCEED PHEV (MY22) 1.6 PHEV eTech | Berlinas-Familiares Medios | Híbridos enchufables | 1.7 | 1.7 | 38 | 38 | A | 1580 | 104.6 | 77 | 44 | 42 | 1.7 | 38 | 4395 | 1826 | 1495 | 2030 | 5 | A
577716 | Kia | Kia XCEED PHEV (MY23) 1.6 PHEV eDrive | Berlinas-Familiares Medios | Híbridos enchufables | 1.4 | 1.4 | 32 | 32 | A | 1580 | 104.6 | 77 | 44 | 48 | 1.4 | 32 | 4395 | 1826 | 1483 | 2030 | 5 | A
577718 | Kia | Kia XCEED PHEV (MY23) 1.6 PHEV eMotion | Berlinas-Familiares Medios | Híbridos enchufables | 1.7 | 1.7 | 38 | 38 | A | 1580 | 104.6 | 77 | 44 | 42 | 1.7 | 38 | 4395 | 1826 | 1495 | 2030 | 5 | A
577719 | Kia | Kia XCEED PHEV (MY23) 1.6 PHEV eMotion (Pack Premium) | Berlinas-Familiares Medios | Híbridos enchufables | 1.7 | 1.7 | 38 | 38 | A | 1580 | 104.6 | 77 | 44 | 42 | 1.7 | 38 | 4395 | 1826 | 1495 | 2030 | 5 | A
577717 | Kia | Kia XCEED PHEV (MY23) 1.6 PHEV eTech | Berlinas-Familiares Medios | Híbridos enchufables | 1.7 | 1.7 | 38 | 38 | A | 1580 | 104.6 | 77 | 44 | 42 | 1.7 | 38 | 4395 | 1826 | 1495 | 2030 | 5 | A
548929 | Kia Canarias | Kia Canarias Ceed 1.0TGDI 88kW(120cv) 2wd 6MT SPIRIT {MY19} | Berlinas-Familiares Medios | Gasolina | 6 | 6 | 136 | 136 | M | 998 | 119.6 | 88 | 0 | 0 | 6 | 136 | 4310 | 1800 | 1447 | 1800 | 5 | C
548931 | Kia Canarias | Kia Canarias Ceed 1.0TGDI 88kW(120cv) 2wd 6MT SPIRIT {MY20} | Berlinas-Familiares Medios | Gasolina | 6 | 6 | 135 | 135 | M | 998 | 119.6 | 88 | 0 | 0 | 6 | 135 | 4310 | 1800 | 1447 | 1800 | 5 | C
548932 | Kia Canarias | Kia Canarias Ceed 1.4TGDI 103kW(140cv) 2wd 6MT SPIRIT {MY20} | Berlinas-Familiares Medios | Gasolina | 6.4 | 6.4 | 146 | 146 | M | 1353 | 140 | 103 | 0 | 0 | 6.4 | 146 | 4310 | 1800 | 1447 | 1820 | 5 | C
548930 | Kia Canarias | Kia Canarias Ceed 1.4TGDI 103kW(140cv) 2wd 7DCT GT-LINE {MY19} | Berlinas-Familiares Medios | Gasolina | 6.5 | 6.5 | 148 | 148 | A | 1353 | 140 | 103 | 0 | 0 | 6.5 | 148 | 4325 | 1800 | 1442 | 1850 | 5 | C
548933 | Kia Canarias | Kia Canarias Ceed 1.4TGDI 103kW(140cv) 2wd 7DCT GT-LINE {MY20} | Berlinas-Familiares Medios | Gasolina | 6.4 | 6.4 | 145 | 145 | A | 1353 | 140 | 103 | 0 | 0 | 6.4 | 145 | 4325 | 1800 | 1442 | 1850 | 5 | C
562136 | Kia Canarias | Kia Canarias EV6 AWD 239kW GT-LINE{MY22} | Berlinas-Familiares Medios | Eléctricos puros |  |  |  |  | A | 0 | 0 | 0 | 239 | 484 |  | 0 | 4680 | 1880 | 1550 | 2530 | 5 | Sin clasificación |  | 18 | 77.4
562135 | Kia Canarias | Kia Canarias EV6 RWD 168kW GT-LINE {MY22} | Berlinas-Familiares Medios | Eléctricos puros |  |  |  |  | A | 0 | 0 | 0 | 168 | 504 |  | 0 | 4680 | 1880 | 1550 | 2425 | 5 | Sin clasificación |  | 17.2 | 77.4
562134 | Kia Canarias | Kia Canarias EV6 RWD 168kW SPIRIT {MY22} | Berlinas-Familiares Medios | Eléctricos puros |  |  |  |  | A | 0 | 0 | 0 | 168 | 528 |  | 0 | 4680 | 1880 | 1550 | 2425 | 5 | Sin clasificación |  | 16.5 | 77.4
548949 | Kia Canarias | Kia Canarias NIRO 1.6GDI-HEV 104kW(141cv) 2wd 6DCT ACTIVE {MY21} | Todoterreno Medio | Híbridos de gasolina | 4.8 | 4.8 | 110 | 110 | A | 1580 | 104.6 | 77 | 32 | 0 | 4.8 | 110 | 4355 | 1805 | 1535 | 1930 | 5 | A
548948 | Kia Canarias | Kia Canarias NIRO 1.6GDI-HEV 104kW(141cv) 2wd 6DCT SPIRIT {MY20} | Todoterreno Medio | Híbridos de gasolina | 5.3 | 5.3 | 119 | 119 | A | 1580 | 104.6 | 77 | 32 | 0 | 5.3 | 119 | 4355 | 1805 | 1535 | 1930 | 5 | B
548950 | Kia Canarias | Kia Canarias NIRO 1.6GDI-HEV 104kW(141cv) 2wd 6DCT SPIRIT {MY21} | Todoterreno Medio | Híbridos de gasolina | 5.3 | 5.3 | 119 | 119 | A | 1580 | 104.6 | 77 | 32 | 0 | 5.3 | 119 | 4355 | 1805 | 1535 | 1930 | 5 | B
548951 | Kia Canarias | Kia Canarias NIRO 1.6GDI-PHEV 104kW(141cv) 2wd 6DCT VISION {MY20} | Todoterreno Medio | Híbridos enchufables | 1.4 | 1.4 | 31 | 31 | A | 1580 | 104.6 | 77 | 45 | 49 | 1.4 | 31 | 4355 | 1805 | 1535 | 2000 | 5 | A
548952 | Kia Canarias | Kia Canarias NIRO 1.6GDI-PHEV 104kW(141cv) 2wd 6DCT VISION {MY21} | Todoterreno Medio | Híbridos enchufables | 1.4 | 1.4 | 31 | 31 | A | 1580 | 104.6 | 77 | 45 | 49 | 1.4 | 31 | 4355 | 1805 | 1535 | 2000 | 5 | A
548893 | Kia Canarias | Kia Canarias Picanto 1.0TGDI 74kW(100cv) 2wd 5MT GT-LINE {MY21} | Minis | Gasolina | 5.3 | 5.3 | 120 | 120 | M | 998 | 100.5 | 74 | 0 | 0 | 5.3 | 120 | 3595 | 1595 | 1485 | 1450 | 5 | E
548894 | Kia Canarias | Kia Canarias Picanto 1.0TGDI 74kW(100cv) 2wd 5MT X-LINE {MY21} | Minis | Gasolina | 5.4 | 5.4 | 122 | 122 | M | 998 | 100.5 | 74 | 0 | 0 | 5.4 | 122 | 3595 | 1595 | 1485 | 1450 | 5 | E
548888 | Kia Canarias | Kia Canarias Picanto 1.2DPI 63kW(85cv) 2wd 5AMT ACTIVE {MY21} | Minis | Gasolina | 5.4 | 5.4 | 123 | 123 | M | 1197 | 84.2 | 62 | 0 | 0 | 5.4 | 123 | 3595 | 1595 | 1485 | 1415 | 5 | E
548890 | Kia Canarias | Kia Canarias Picanto 1.2DPI 63kW(85cv) 2wd 5AMT GT-LINE {MY21} | Minis | Gasolina | 5.5 | 5.5 | 126 | 126 | M | 1197 | 84.2 | 62 | 0 | 0 | 5.5 | 126 | 3595 | 1595 | 1485 | 1415 | 5 | E
548892 | Kia Canarias | Kia Canarias Picanto 1.2DPI 63kW(85cv) 2wd 5AMT X-LINE {MY21} | Minis | Gasolina | 5.6 | 5.6 | 127 | 127 | M | 1197 | 84.2 | 62 | 0 | 0 | 5.6 | 127 | 3595 | 1595 | 1485 | 1415 | 5 | E
548887 | Kia Canarias | Kia Canarias Picanto 1.2DPI 63kW(85cv) 2wd 5MT ACTIVE {MY21} | Minis | Gasolina | 5.2 | 5.2 | 119 | 119 | M | 1197 | 84.2 | 62 | 0 | 0 | 5.2 | 119 | 3595 | 1595 | 1485 | 1415 | 5 | E
548886 | Kia Canarias | Kia Canarias Picanto 1.2DPI 63kW(85cv) 2wd 5MT FLEX {MY21} | Minis | Gasolina | 5.2 | 5.2 | 118 | 118 | M | 1197 | 84.2 | 62 | 0 | 0 | 5.2 | 118 | 3595 | 1595 | 1485 | 1415 | 5 | E
548889 | Kia Canarias | Kia Canarias Picanto 1.2DPI 63kW(85cv) 2wd 5MT GT-LINE {MY21} | Minis | Gasolina | 5.4 | 5.4 | 122 | 122 | M | 1197 | 84.2 | 62 | 0 | 0 | 5.4 | 122 | 3595 | 1595 | 1485 | 1415 | 5 | E
548891 | Kia Canarias | Kia Canarias Picanto 1.2DPI 63kW(85cv) 2wd 5MT X-LINE {MY21} | Minis | Gasolina | 5.4 | 5.4 | 123 | 123 | M | 1197 | 84.2 | 62 | 0 | 0 | 5.4 | 123 | 3595 | 1595 | 1485 | 1415 | 5 | E
548885 | Kia Canarias | Kia Canarias Picanto 1.2MPI 63kW(85cv) 2wd 5MT ACTIVE {MY20} | Minis | Gasolina | 5.7 | 5.7 | 130 | 130 | M | 1248 | 84.2 | 62 | 0 | 0 | 5.7 | 130 | 3595 | 1595 | 1485 | 1400 | 5 | F
548936 | Kia Canarias | Kia Canarias Proceed 1.4TGDI 103kW(140cv) 2wd 7DCT GT-LINE (+Asist.aparc.inteligente) {MY20} | Berlinas-Familiares Medios | Gasolina | 6.4 | 6.4 | 146 | 146 | A | 1353 | 140 | 103 | 0 | 0 | 6.4 | 146 | 4605 | 1800 | 1422 | 1870 | 5 | C
548934 | Kia Canarias | Kia Canarias Proceed 1.4TGDI 103kW(140cv) 2wd 7DCT GT-LINE {MY19} | Berlinas-Familiares Medios | Gasolina | 6.4 | 6.4 | 146 | 146 | A | 1353 | 140 | 103 | 0 | 0 | 6.4 | 146 | 4605 | 1800 | 1422 | 1870 | 5 | C
548935 | Kia Canarias | Kia Canarias Proceed 1.4TGDI 103kW(140cv) 2wd 7DCT GT-LINE {MY20} | Berlinas-Familiares Medios | Gasolina | 6.4 | 6.4 | 146 | 146 | A | 1353 | 140 | 103 | 0 | 0 | 6.4 | 146 | 4605 | 1800 | 1422 | 1870 | 5 | C
548898 | Kia Canarias | Kia Canarias Rio 1.0TGDI 74kW(100cv) 2wd 5MT GT-LINE SPORT {MY20} | Pequeños | Gasolina | 6.1 | 6.1 | 138 | 138 | M | 998 | 100.5 | 74 | 0 | 0 | 6.1 | 138 | 4070 | 1725 | 1450 | 1610 | 5 | D
548904 | Kia Canarias | Kia Canarias Rio 1.0TGDI 74kW(100cv) 2wd 6MT ACTIVE {MY21} | Pequeños | Gasolina | 5.5 | 5.5 | 126 | 126 | M | 998 | 100.5 | 74 | 0 | 0 | 5.5 | 126 | 4065 | 1725 | 1450 | 1620 | 5 | C
548909 | Kia Canarias | Kia Canarias Rio 1.0TGDI 74kW(100cv) 2wd 6MT GT-LINE (+pack LEDs) {MY21} | Pequeños | Gasolina | 5.5 | 5.5 | 125 | 125 | M | 998 | 119.6 | 88 | 0 | 0 | 5.5 | 125 | 4065 | 1725 | 1450 | 1650 | 5 | C
548906 | Kia Canarias | Kia Canarias Rio 1.0TGDI 74kW(100cv) 2wd 6MT GT-LINE {MY21} | Pequeños | Gasolina | 5.7 | 5.7 | 130 | 130 | M | 998 | 100.5 | 74 | 0 | 0 | 5.7 | 130 | 4065 | 1725 | 1450 | 1620 | 5 | C
548905 | Kia Canarias | Kia Canarias Rio 1.0TGDI 74kW(100cv) 2wd 7DCT ACTIVE {MY21} | Pequeños | Gasolina | 5.6 | 5.6 | 127 | 127 | A | 998 | 100.5 | 74 | 0 | 0 | 5.6 | 127 | 4065 | 1725 | 1450 | 1650 | 5 | C
548907 | Kia Canarias | Kia Canarias Rio 1.0TGDI 74kW(100cv) 2wd 7DCT GT-LINE {MY21} | Pequeños | Gasolina | 5.8 | 5.8 | 131 | 131 | A | 998 | 100.5 | 74 | 0 | 0 | 5.8 | 131 | 4065 | 1725 | 1450 | 1650 | 5 | D
548910 | Kia Canarias | Kia Canarias Rio 1.0TGDI-MHEV 74kW(100cv) 2wd 6MT ECO {MY21} | Pequeños | Híbridos de gasolina | 5.3 | 5.3 | 121 | 121 | M | 998 | 100.5 | 74 | 12 | 0 | 5.3 | 121 | 4065 | 1725 | 1450 | 1650 | 5 | C
548908 | Kia Canarias | Kia Canarias Rio 1.0TGDI-MHEV 88kW(120cv) 2wd 6MT GT-LINE {MY21} | Pequeños | Híbridos de gasolina | 5.5 | 5.5 | 125 | 125 | M | 998 | 119.6 | 88 | 12 | 0 | 5.5 | 125 | 4065 | 1725 | 1450 | 1650 | 5 | C
548901 | Kia Canarias | Kia Canarias Rio 1.2DPI 63kW(85cv) 2wd 5MT ACTIVE {MY21} | Pequeños | Gasolina | 5.8 | 5.8 | 131 | 131 | M | 1197 | 84.2 | 62 | 0 | 0 | 5.8 | 131 | 4065 | 1725 | 1450 | 1570 | 5 | D
548900 | Kia Canarias | Kia Canarias Rio 1.2DPI 63kW(85cv) 2wd 5MT FLEX connect {MY21} | Pequeños | Gasolina | 5.7 | 5.7 | 129 | 129 | M | 1197 | 84.2 | 62 | 0 | 0 | 5.7 | 129 | 4065 | 1725 | 1450 | 1570 | 5 | C
548899 | Kia Canarias | Kia Canarias Rio 1.2DPI 63kW(85cv) 2wd 5MT FLEX {MY21} | Pequeños | Gasolina | 5.7 | 5.7 | 129 | 129 | M | 1197 | 84.2 | 62 | 0 | 0 | 5.7 | 129 | 4065 | 1725 | 1450 | 1570 | 5 | C
548903 | Kia Canarias | Kia Canarias Rio 1.2DPI 63kW(85cv) 2wd 5MT GT-LINE (+pack LEDs) {MY21} | Pequeños | Gasolina | 6 | 6 | 137 | 137 | M | 1197 | 84.2 | 62 | 0 | 0 | 6 | 137 | 4065 | 1725 | 1450 | 1570 | 5 | D
548902 | Kia Canarias | Kia Canarias Rio 1.2DPI 63kW(85cv) 2wd 5MT GT-LINE {MY21} | Pequeños | Gasolina | 6 | 6 | 137 | 137 | M | 1197 | 84.2 | 62 | 0 | 0 | 6 | 137 | 4065 | 1725 | 1450 | 1570 | 5 | D
548895 | Kia Canarias | Kia Canarias Rio 1.2MPI 63kW(85cv) 2wd 5MT ACTIVE {MY20} | Pequeños | Gasolina | 6.2 | 6.2 | 140 | 140 | M | 1248 | 84.2 | 62 | 0 | 0 | 6.2 | 140 | 4065 | 1725 | 1445 | 1560 | 5 | D
548896 | Kia Canarias | Kia Canarias Rio 1.4MPI 74kW(100cv) 2wd 6MT ACTIVE {MY20} | Pequeños | Gasolina | 6.1 | 6.1 | 139 | 139 | M | 1368 | 99.2 | 73 | 0 | 0 | 6.1 | 139 | 4065 | 1725 | 1445 | 1580 | 5 | D
548897 | Kia Canarias | Kia Canarias Rio 1.4MPI 74kW(100cv) 2wd 6MT GT-LINE SPORT {MY20} | Pequeños | Gasolina | 6.3 | 6.3 | 144 | 144 | M | 1368 | 99.2 | 73 | 0 | 0 | 6.3 | 144 | 4070 | 1725 | 1450 | 1590 | 5 | D
548988 | Kia Canarias | Kia Canarias Sorento 1.6TGDI-HEV 169kW(230cv) 2wd 6AT KLASS {MY21} | Todoterreno Grande | Híbridos de gasolina | 6.7 | 6.7 | 153 | 153 | A | 1598 | 179.4 | 132 | 44 | 0 | 6.7 | 153 | 4810 | 1900 | 1695 | 2580 | 7 | B
548986 | Kia Canarias | Kia Canarias Sorento 1.6TGDI-HEV 169kW(230cv) 2wd 6AT SPIRIT {MY21} | Todoterreno Grande | Híbridos de gasolina | 6.7 | 6.7 | 153 | 153 | A | 1598 | 179.4 | 132 | 44 | 0 | 6.7 | 153 | 4810 | 1900 | 1695 | 2580 | 7 | B
548989 | Kia Canarias | Kia Canarias Sorento 1.6TGDI-HEV 169kW(230cv) 4wd 6AT KLASS {MY21} | Todoterreno Grande | Híbridos de gasolina | 7.4 | 7.4 | 169 | 169 | A | 1598 | 179.4 | 132 | 44 | 0 | 7.4 | 169 | 4810 | 1900 | 1695 | 2610 | 7 | C
548987 | Kia Canarias | Kia Canarias Sorento 1.6TGDI-HEV 169kW(230cv) 4wd 6AT SPIRIT {MY21} | Todoterreno Grande | Híbridos de gasolina | 7.4 | 7.4 | 169 | 169 | A | 1598 | 179.4 | 132 | 44 | 0 | 7.4 | 169 | 4810 | 1900 | 1695 | 2610 | 7 | C
548991 | Kia Canarias | Kia Canarias Sorento 1.6TGDI-PHEV 195kW(265cv) 4wd 6AT KLASS {MY21} | Todoterreno Grande | Híbridos enchufables | 0.5 | 0.4 | 38 | 38 | A | 1598 | 179.4 | 132 | 67 | 57 | 0.45 | 38 | 4810 | 1900 | 1695 | 2680 | 7 | A
548990 | Kia Canarias | Kia Canarias Sorento 1.6TGDI-PHEV 195kW(265cv) 4wd 6AT SPIRIT {MY21} | Todoterreno Grande | Híbridos enchufables | 0.5 | 0.4 | 38 | 38 | A | 1598 | 179.4 | 132 | 67 | 57 | 0.45 | 38 | 4810 | 1900 | 1695 | 2680 | 7 | A
548985 | Kia Canarias | Kia Canarias Sorento 2.2CRDI 148kW(202cv) 2wd 8DCT SPIRIT {MY21} | Todoterreno Grande | Gasóleo | 7.1 | 7.1 | 163 | 163 | A | 2151 | 201.1 | 148 | 0 | 0 | 7.1 | 163 | 4810 | 1900 | 1695 | 2458 | 7 | E
548973 | Kia Canarias | Kia Canarias Sportage 1.6CRDI 100kW(136cv) 2wd 6MT OPEN SPIRIT {MY20} | Todoterreno Medio | Gasóleo | 6.1 | 6.1 | 160 | 160 | M | 1598 | 135.9 | 100 | 0 | 0 | 6.1 | 160 | 4485 | 1855 | 1635 | 2120 | 5 | E
548967 | Kia Canarias | Kia Canarias Sportage 1.6CRDI-MHEV 100kW(136cv) 2wd 6MT ACTIVE {MY20} | Todoterreno Medio | Híbridos de gasóleo | 5.7 | 5.7 | 149 | 149 | M | 1598 | 135.9 | 100 | 11 | 0 | 5.7 | 149 | 4485 | 1855 | 1635 | 2120 | 5 | D
548984 | Kia Canarias | Kia Canarias Sportage 1.6CRDI-MHEV 100kW(136cv) 2wd 6MT ACTIVE {MY21} | Todoterreno Medio | Híbridos de gasóleo | 5.6 | 5.6 | 146 | 146 | M | 1598 | 135.9 | 100 | 11 | 0 | 5.6 | 146 | 4485 | 1855 | 1635 | 2120 | 5 | D
548974 | Kia Canarias | Kia Canarias Sportage 1.6CRDI-MHEV 100kW(136cv) 2wd 6MT OPEN SPIRIT {MY20} | Todoterreno Medio | Híbridos de gasóleo | 5.8 | 5.8 | 153 | 153 | M | 1598 | 135.9 | 100 | 11 | 0 | 5.8 | 153 | 4485 | 1855 | 1635 | 2120 | 5 | D
548972 | Kia Canarias | Kia Canarias Sportage 1.6CRDI-MHEV 100kW(136cv) 2wd 6MT SPIRIT {MY21} | Todoterreno Medio | Híbridos de gasóleo | 5.6 | 5.6 | 146 | 146 | M | 1598 | 135.9 | 100 | 11 | 0 | 5.6 | 146 | 4485 | 1855 | 1635 | 2120 | 5 | D
548965 | Kia Canarias | Kia Canarias Sportage 1.6GDI 97kW(132cv) 2wd 6MT ACTIVE {MY21} | Todoterreno Medio | Gasolina | 7.8 | 7.8 | 177 | 177 | M | 1591 | 131.8 | 97 | 0 | 0 | 7.8 | 177 | 4485 | 1855 | 1635 | 2000 | 5 | D
548966 | Kia Canarias | Kia Canarias Sportage 1.6GDI 97kW(132cv) 2wd 6MT ACTIVE(+barras techo) {MY21} | Todoterreno Medio | Gasolina | 7.8 | 7.8 | 166 | 166 | M | 1591 | 131.8 | 97 | 0 | 0 | 7.8 | 166 | 4485 | 1855 | 1635 | 2000 | 5 | D
548963 | Kia Canarias | Kia Canarias Sportage 1.6GDI 97kW(132cv) 2wd 6MT FLEX {MY20} | Todoterreno Medio | Gasolina | 7.9 | 7.9 | 179 | 179 | M | 1591 | 131.8 | 97 | 0 | 0 | 7.9 | 179 | 4485 | 1855 | 1635 | 2000 | 5 | D
548964 | Kia Canarias | Kia Canarias Sportage 1.6TGDI 130kW(177cv) 2wd 6MT ACTIVE {MY20} | Todoterreno Medio | Gasolina | 8 | 8 | 182 | 182 | M | 1591 | 176.6 | 130 | 0 | 0 | 8 | 182 | 4485 | 1855 | 1635 | 2110 | 5 | E
548983 | Kia Canarias | Kia Canarias Sportage 1.6TGDI 130kW(177cv) 2wd 6MT ACTIVE {MY21} | Todoterreno Medio | Gasolina | 7.9 | 7.9 | 180 | 180 | M | 1591 | 176.6 | 130 | 0 | 0 | 7.9 | 180 | 4485 | 1855 | 1635 | 2110 | 5 | D
548971 | Kia Canarias | Kia Canarias Sportage 1.6TGDI 130kW(177cv) 2wd 6MT BLACK EDITION {MY21} | Todoterreno Medio | Gasolina | 7.9 | 7.9 | 179 | 179 | M | 1591 | 176.6 | 130 | 0 | 0 | 7.9 | 179 | 4485 | 1855 | 1635 | 2110 | 5 | D
548976 | Kia Canarias | Kia Canarias Sportage 1.6TGDI 130kW(177cv) 2wd 6MT GT-LINE SPORT (+techo solar panorámico) {MY20} | Todoterreno Medio | Gasolina | 8.1 | 8.1 | 184 | 184 | M | 1591 | 176.6 | 130 | 0 | 0 | 8.1 | 184 | 4485 | 1855 | 1635 | 2110 | 5 | E
548977 | Kia Canarias | Kia Canarias Sportage 1.6TGDI 130kW(177cv) 2wd 6MT GT-LINE SPORT (+techo solar panorámico) {MY21} | Todoterreno Medio | Gasolina | 8.2 | 8.2 | 186 | 186 | M | 1591 | 176.6 | 130 | 0 | 0 | 8.2 | 186 | 4485 | 1855 | 1635 | 2110 | 5 | E
548975 | Kia Canarias | Kia Canarias Sportage 1.6TGDI 130kW(177cv) 2wd 6MT GT-LINE SPORT {MY20} | Todoterreno Medio | Gasolina | 8.1 | 8.1 | 183 | 183 | M | 1591 | 176.6 | 130 | 0 | 0 | 8.1 | 183 | 4485 | 1855 | 1635 | 2110 | 5 | E
548968 | Kia Canarias | Kia Canarias Sportage 1.6TGDI 130kW(177cv) 2wd 6MT OPEN SPIRIT {MY20} | Todoterreno Medio | Gasolina | 8.1 | 8.1 | 184 | 184 | M | 1591 | 176.6 | 130 | 0 | 0 | 8.1 | 184 | 4485 | 1855 | 1635 | 2110 | 5 | E
548969 | Kia Canarias | Kia Canarias Sportage 1.6TGDI 130kW(177cv) 2wd 6MT OPEN SPIRIT {MY21} | Todoterreno Medio | Gasolina | 8.1 | 8.1 | 184 | 184 | M | 1591 | 176.6 | 130 | 0 | 0 | 8.1 | 184 | 4485 | 1855 | 1635 | 2110 | 5 | E
548982 | Kia Canarias | Kia Canarias Sportage 1.6TGDI 130kW(177cv) 2wd 7DCT GT-LINE PREMIUM {MY21} | Todoterreno Medio | Gasolina | 8.1 | 8.1 | 183 | 183 | A | 1591 | 176.6 | 130 | 0 | 0 | 8.1 | 183 | 4485 | 1855 | 1635 | 2140 | 5 | E
548978 | Kia Canarias | Kia Canarias Sportage 1.6TGDI 130kW(177cv) 2wd 7DCT GT-LINE SPORT (+techo solar panorámico) {MY20} | Todoterreno Medio | Gasolina | 8.1 | 8.1 | 184 | 184 | A | 1591 | 176.6 | 130 | 0 | 0 | 8.1 | 184 | 4485 | 1855 | 1635 | 2140 | 5 | E
548979 | Kia Canarias | Kia Canarias Sportage 1.6TGDI 130kW(177cv) 2wd 7DCT GT-LINE SPORT (+techo solar panorámico) {MY21} | Todoterreno Medio | Gasolina | 8.1 | 8.1 | 182 | 182 | A | 1591 | 176.6 | 130 | 0 | 0 | 8.1 | 182 | 4485 | 1855 | 1635 | 2140 | 5 | E
548970 | Kia Canarias | Kia Canarias Sportage 1.6TGDI 130kW(177cv) 2wd 7DCT OPEN SPIRIT {MY20} | Todoterreno Medio | Gasolina | 7.9 | 7.9 | 180 | 180 | A | 1591 | 176.6 | 130 | 0 | 0 | 7.9 | 180 | 4485 | 1855 | 1635 | 2140 | 5 | D
548980 | Kia Canarias | Kia Canarias Sportage 1.6TGDI 130kW(177cv) 4wd 7DCT GT-LINE PREMIUM {MY20} | Todoterreno Medio | Gasolina | 8.8 | 8.8 | 200 | 200 | A | 1591 | 176.6 | 130 | 0 | 0 | 8.8 | 200 | 4485 | 1855 | 1635 | 2200 | 5 | F
548981 | Kia Canarias | Kia Canarias Sportage 1.6TGDI 130kW(177cv) 4wd 7DCT GT-LINE PREMIUM {MY21} | Todoterreno Medio | Gasolina | 8.5 | 8.5 | 193 | 193 | A | 1591 | 176.6 | 130 | 0 | 0 | 8.5 | 193 | 4485 | 1855 | 1635 | 2200 | 5 | E
579726 | Kia Canarias | Kia Canarias Sportage 1.6TGDI PHEV MY23 | Todoterreno Medio | Híbridos enchufables | 1.1 | 1.1 | 25 | 25 | A | 1598 | 179.4 | 132 | 67 | 70 | 1.1 | 25 | 4515 | 1865 | 1645 | 1905 | 5 | A
548917 | Kia Canarias | Kia Canarias Stonic 1.0TGDI 74kW(100cv) 2wd 6MT ACTIVE {MY21} | Todoterreno Pequeño | Gasolina | 5.7 | 5.7 | 130 | 130 | M | 998 | 100.5 | 74 | 0 | 0 | 5.7 | 130 | 4140 | 1760 | 1485 | 1650 | 5 | C
548923 | Kia Canarias | Kia Canarias Stonic 1.0TGDI 74kW(100cv) 2wd 6MT GT-LINE (+pack LEDs) bitono {MY21} | Todoterreno Pequeño | Gasolina | 5.8 | 5.8 | 133 | 133 | M | 998 | 100.5 | 74 | 0 | 0 | 5.8 | 133 | 4140 | 1760 | 1505 | 1650 | 5 | C
548922 | Kia Canarias | Kia Canarias Stonic 1.0TGDI 74kW(100cv) 2wd 6MT GT-LINE (+pack LEDs) {MY21} | Todoterreno Pequeño | Gasolina | 5.8 | 5.8 | 133 | 133 | M | 998 | 100.5 | 74 | 0 | 0 | 5.8 | 133 | 4140 | 1760 | 1505 | 1650 | 5 | C
548921 | Kia Canarias | Kia Canarias Stonic 1.0TGDI 74kW(100cv) 2wd 6MT GT-LINE bitono {MY21} | Todoterreno Pequeño | Gasolina | 5.8 | 5.8 | 133 | 133 | M | 998 | 100.5 | 74 | 0 | 0 | 5.8 | 133 | 4140 | 1760 | 1505 | 1650 | 5 | C
548920 | Kia Canarias | Kia Canarias Stonic 1.0TGDI 74kW(100cv) 2wd 6MT GT-LINE {MY21} | Todoterreno Pequeño | Gasolina | 5.8 | 5.8 | 133 | 133 | M | 998 | 100.5 | 74 | 0 | 0 | 5.8 | 133 | 4140 | 1760 | 1505 | 1650 | 5 | C
548918 | Kia Canarias | Kia Canarias Stonic 1.0TGDI 74kW(100cv) 2wd 7DCT ACTIVE {MY21} | Todoterreno Pequeño | Gasolina | 5.7 | 5.7 | 130 | 130 | A | 998 | 100.5 | 74 | 0 | 0 | 5.7 | 130 | 4140 | 1760 | 1485 | 1680 | 5 | C
548926 | Kia Canarias | Kia Canarias Stonic 1.0TGDI 74kW(100cv) 2wd 7DCT GT-LINE (+pack LEDs) {MY21} | Todoterreno Pequeño | Gasolina | 6 | 6 | 135 | 135 | A | 998 | 100.5 | 74 | 0 | 0 | 6 | 135 | 4140 | 1760 | 1505 | 1680 | 5 | C
548925 | Kia Canarias | Kia Canarias Stonic 1.0TGDI 74kW(100cv) 2wd 7DCT GT-LINE bitono {MY21} | Todoterreno Pequeño | Gasolina | 6 | 6 | 135 | 135 | A | 998 | 100.5 | 74 | 0 | 0 | 6 | 135 | 4140 | 1760 | 1505 | 1680 | 5 | C
548924 | Kia Canarias | Kia Canarias Stonic 1.0TGDI 74kW(100cv) 2wd 7DCT GT-LINE {MY21} | Todoterreno Pequeño | Gasolina | 6 | 6 | 135 | 135 | A | 998 | 100.5 | 74 | 0 | 0 | 6 | 135 | 4140 | 1760 | 1505 | 1680 | 5 | C
548914 | Kia Canarias | Kia Canarias Stonic 1.0TGDI 88kW(120cv) 2wd 6MT SPIRIT PLUS {MY20} | Todoterreno Pequeño | Gasolina | 6.1 | 6.1 | 138 | 138 | M | 998 | 119.6 | 88 | 0 | 0 | 6.1 | 138 | 4140 | 1760 | 1505 | 1640 | 5 | D
548919 | Kia Canarias | Kia Canarias Stonic 1.0TGDI-MHEV 74kW(100cv) 2wd 6MT ECO {MY21} | Todoterreno Pequeño | Híbridos de gasolina | 5.5 | 5.5 | 125 | 125 | M | 998 | 100.5 | 74 | 12 | 0 | 5.5 | 125 | 4140 | 1760 | 1485 | 1650 | 5 | C
548928 | Kia Canarias | Kia Canarias Stonic 1.0TGDI-MHEV 88kW(120cv) 2wd 6MT GT-LINE bitono {MY21} | Todoterreno Pequeño | Híbridos de gasolina | 5.6 | 5.6 | 127 | 127 | M | 998 | 119.6 | 88 | 12 | 0 | 5.6 | 127 | 4140 | 1760 | 1505 | 1680 | 5 | C
548927 | Kia Canarias | Kia Canarias Stonic 1.0TGDI-MHEV 88kW(120cv) 2wd 6MT GT-LINE {MY21} | Todoterreno Pequeño | Híbridos de gasolina | 5.6 | 5.6 | 127 | 127 | M | 998 | 119.6 | 88 | 12 | 0 | 5.6 | 127 | 4140 | 1760 | 1505 | 1680 | 5 | C
548916 | Kia Canarias | Kia Canarias Stonic 1.2DPI 63kW(85cv) 2wd 5MT ACTIVE {MY21} | Todoterreno Pequeño | Gasolina | 6 | 6 | 137 | 137 | M | 1197 | 84.2 | 62 | 0 | 0 | 6 | 137 | 4140 | 1760 | 1485 | 1600 | 5 | C
548912 | Kia Canarias | Kia Canarias Stonic 1.4MPI 74kW(100cv) 2wd 6AT ACTIVE {MY20} | Todoterreno Pequeño | Gasolina | 6.8 | 6.8 | 154 | 154 | A | 1368 | 99.2 | 73 | 0 | 0 | 6.8 | 154 | 4140 | 1760 | 1505 | 1640 | 5 | E
548911 | Kia Canarias | Kia Canarias Stonic 1.4MPI 74kW(100cv) 2wd 6MT ACTIVE {MY20} | Todoterreno Pequeño | Gasolina | 6.3 | 6.3 | 142 | 142 | M | 1368 | 99.2 | 73 | 0 | 0 | 6.3 | 142 | 4140 | 1760 | 1505 | 1610 | 5 | D
548913 | Kia Canarias | Kia Canarias Stonic 1.4MPI 74kW(100cv) 2wd 6MT SPIRIT PLUS {MY20} | Todoterreno Pequeño | Gasolina | 6.3 | 6.3 | 143 | 143 | M | 1368 | 99.2 | 73 | 0 | 0 | 6.3 | 143 | 4140 | 1760 | 1505 | 1610 | 5 | D
548915 | Kia Canarias | Kia Canarias Stonic 1.6CRDI 85kW(115cv) 2wd 6MT SPIRIT PLUS {MY20} | Todoterreno Pequeño | Gasóleo | 5 | 5 | 131 | 131 | M | 1598 | 115.5 | 85 | 0 | 0 | 5 | 131 | 4140 | 1760 | 1505 | 1720 | 5 | D
548937 | Kia Canarias | Kia Canarias Xceed 1.0TGDI 88kW(120cv) 2wd 6MT ACTIVE {MY20} | Todoterreno Medio | Gasolina | 6.2 | 6.2 | 140 | 140 | M | 998 | 119.6 | 88 | 0 | 0 | 6.2 | 140 | 4395 | 1826 | 1483 | 1820 | 5 | C
548939 | Kia Canarias | Kia Canarias Xceed 1.0TGDI 88kW(120cv) 2wd 6MT SPIRIT PLUS {MY20} | Todoterreno Medio | Gasolina | 6.4 | 6.4 | 146 | 146 | M | 998 | 119.6 | 88 | 0 | 0 | 6.4 | 146 | 4395 | 1826 | 1483 | 1820 | 5 | C
548938 | Kia Canarias | Kia Canarias Xceed 1.0TGDI 88kW(120cv) 2wd 6MT SPIRIT PLUS {MY20} (+opcional EPB) | Todoterreno Medio | Gasolina | 6.4 | 6.4 | 146 | 146 | M | 998 | 119.6 | 88 | 0 | 0 | 6.4 | 146 | 4395 | 1826 | 1483 | 1820 | 5 | C
548941 | Kia Canarias | Kia Canarias Xceed 1.4TGDI 103kW(140cv) 2wd 6MT SPIRIT PLUS {MY20} | Todoterreno Medio | Gasolina | 6.6 | 6.6 | 150 | 150 | M | 1353 | 140 | 103 | 0 | 0 | 6.6 | 150 | 4395 | 1826 | 1483 | 1840 | 5 | C
548940 | Kia Canarias | Kia Canarias Xceed 1.4TGDI 103kW(140cv) 2wd 6MT SPIRIT PLUS {MY20} (+opcional EPB) | Todoterreno Medio | Gasolina | 6.6 | 6.6 | 150 | 150 | M | 1353 | 140 | 103 | 0 | 0 | 6.6 | 150 | 4395 | 1826 | 1483 | 1840 | 5 | C
548942 | Kia Canarias | Kia Canarias Xceed 1.4TGDI 103kW(140cv) 2wd 7DCT SPIRIT PLUS {MY20} (+opcional EPB) | Todoterreno Medio | Gasolina | 6.9 | 6.9 | 156 | 156 | A | 1353 | 140 | 103 | 0 | 0 | 6.9 | 156 | 4395 | 1826 | 1483 | 1860 | 5 | D
548944 | Kia Canarias | Kia Canarias Xceed 1.4TGDI 103kW(140cv) 2wd 7DCT VISION {MY20} | Todoterreno Medio | Gasolina | 7 | 7 | 159 | 159 | A | 1353 | 140 | 103 | 0 | 0 | 7 | 159 | 4395 | 1826 | 1483 | 1860 | 5 | D
548943 | Kia Canarias | Kia Canarias Xceed 1.5TGDI 117kW(160cv) 2wd 6MT SPIRIT PLUS {MY21} | Todoterreno Medio | Gasolina | 6.3 | 6.3 | 142 | 142 | M | 1482 | 160.3 | 118 | 0 | 0 | 6.3 | 142 | 4395 | 1826 | 1483 | 1840 | 5 | C
548946 | Kia Canarias | Kia Canarias Xceed 1.6GDI-PHEV 104kW(141cv) 2wd 6DCT SPIRIT PLUS {MY21} | Todoterreno Medio | Híbridos enchufables | 1.7 | 1.7 | 38 | 38 | A | 1580 | 104.6 | 77 | 45 | 42 | 1.7 | 38 | 4395 | 1826 | 1490 | 2030 | 5 | A
548947 | Kia Canarias | Kia Canarias Xceed 1.6GDI-PHEV 104kW(141cv) 2wd 6DCT VISION {MY21} | Todoterreno Medio | Híbridos enchufables | 1.7 | 1.7 | 38 | 38 | A | 1580 | 104.6 | 77 | 45 | 42 | 1.7 | 38 | 4395 | 1826 | 1490 | 2030 | 5 | A
548945 | Kia Canarias | Kia Canarias Xceed 1.6TGDI 150kW(204cv) 2wd 7DCT VISION {MY20} | Todoterreno Medio | Gasolina | 7.1 | 7.1 | 161 | 161 | A | 1591 | 203.8 | 150 | 0 | 0 | 7.1 | 161 | 4395 | 1826 | 1483 | 1880 | 5 | D
548956 | Kia Canarias | Kia Canarias eNiro EV 100kW(136cv) 2wd AT FLEX 39,2kWh (289km) {MY19} | Todoterreno Medio | Eléctricos puros |  |  |  |  | A | 0 | 0 | 0 | 100 | 289 |  | 0 | 4375 | 1805 | 1560 | 2080 | 5 | Sin clasificación |  | 15.3 | 39.2
548957 | Kia Canarias | Kia Canarias eNiro EV 100kW(136cv) 2wd AT SPIRIT 39,2kWh (289km) {MY19} | Todoterreno Medio | Eléctricos puros |  |  |  |  | A | 0 | 0 | 0 | 100 | 289 |  | 0 | 4375 | 1805 | 1560 | 2080 | 5 | Sin clasificación |  | 15.3 | 39.2
548960 | Kia Canarias | Kia Canarias eNiro EV 150kW(204cv) 2wd AT KLASS 64kWh (455km) {MY20} | Todoterreno Medio | Eléctricos puros |  |  |  |  | A | 0 | 0 | 0 | 150 | 455 |  | 0 | 4375 | 1805 | 1560 | 2230 | 5 | Sin clasificación |  | 15.9 | 64
548962 | Kia Canarias | Kia Canarias eNiro EV 150kW(204cv) 2wd AT KLASS 64kWh {MY21} | Todoterreno Medio | Eléctricos puros |  |  |  |  | A | 0 | 0 | 0 | 150 | 455 |  | 0 | 4375 | 1805 | 1560 | 2230 | 5 | Sin clasificación |  | 15.9 | 64
548958 | Kia Canarias | Kia Canarias eNiro EV 150kW(204cv) 2wd AT SPIRIT 64kWh (455km) {MY19} | Todoterreno Medio | Eléctricos puros |  |  |  |  | A | 0 | 0 | 0 | 150 | 455 |  | 0 | 4375 | 1805 | 1560 | 2230 | 5 | Sin clasificación |  | 15.9 | 64
548959 | Kia Canarias | Kia Canarias eNiro EV 150kW(204cv) 2wd AT SPIRIT 64kWh (455km) {MY20} | Todoterreno Medio | Eléctricos puros |  |  |  |  | A | 0 | 0 | 0 | 150 | 455 |  | 0 | 4375 | 1805 | 1560 | 2230 | 5 | Sin clasificación |  | 15.9 | 64
548961 | Kia Canarias | Kia Canarias eNiro EV 150kW(204cv) 2wd AT SPIRIT 64kWh {MY21} | Todoterreno Medio | Eléctricos puros |  |  |  |  | A | 0 | 0 | 0 | 150 | 455 |  | 0 | 4375 | 1805 | 1560 | 2230 | 5 | Sin clasificación |  | 15.9 | 64
548953 | Kia Canarias | Kia Canarias eSoul EV 100kW(136cv) 2wd AT ACTIVE (407km urbano) {MY20} | Todoterreno Medio | Eléctricos puros |  |  |  |  | A | 0 | 0 | 0 | 100 | 276 |  | 0 | 4195 | 1800 | 1605 | 2025 | 5 | Sin clasificación |  | 15.6 | 39.2
548954 | Kia Canarias | Kia Canarias eSoul EV 100kW(136cv) 2wd AT CITY 39,2kWh {MY20} | Todoterreno Medio | Eléctricos puros |  |  |  |  | A | 0 | 0 | 0 | 100 | 276 |  | 0 | 4195 | 1800 | 1605 | 2025 | 5 | Sin clasificación |  | 15.6 | 39.2
548955 | Kia Canarias | Kia Canarias eSoul EV 150kW(204cv) 2wd AT CITY 64kWh {MY21} | Todoterreno Medio | Eléctricos puros |  |  |  |  | A | 0 | 0 | 0 | 150 | 452 |  | 0 | 4195 | 1800 | 1605 | 2025 | 5 | Sin clasificación |  | 15.7 | 64
578352 | LEONART | LEONART Rigger 00.01 | Motocicleta | Eléctricos puros |  |  |  |  | A | 0 | 0 | 0 | 4.5 | 92 |  | 0 | 2015 | 845 | 1110 | 316 | 1 | Sin clasificación |  | 5.5 | 3.6
561148 | LEVC | LEVC TX Icon, Vista | Monovol. Grande | Autonomía extendida | 0.9 | 0.9 | 19 | 19 | A | 1477 | 91 | 67 | 110 | 101 | 0.9 | 19 | 4855 | 1945 | 1880 | 2900 | 7 | A
561147 | LEVC | LEVC VN5 Business, City, Ultima | Furgoneta Pequeña | Autonomía extendida | 0.9 | 0.9 | 21 | 21 | A | 1477 | 91 | 67 | 110 | 98 | 0.9 | 21 | 5233 | 1945 | 1990 | 2900 | 2 | Sin clasificación
564161 | LIFAN | LIFAN E4 Lifan E4 | Motocicleta | Eléctricos puros |  |  |  |  | SC | 0 | 0 | 0 | 3.7 | 120 |  | 0 | 1815 | 732 | 1185 | 252 | 2 | Sin clasificación |  | 4.7 | 60
579692 | LIGIER | LIGIER Myli AE1A | Cuadriciclo de Pasajeros | Eléctricos puros |  |  |  |  | SC | 0 | 0 | 0 | 5.6 | 63 |  | 0 | 2932 | 1499 | 1541 | 768 | 2 | Sin clasificación |  | 8.7 | 4.1
579693 | LIGIER | LIGIER Myli AE2A | Cuadriciclo de Pasajeros | Eléctricos puros |  |  |  |  | SC | 0 | 0 | 0 | 5.6 | 123 |  | 0 | 2932 | 1499 | 1541 | 806 | 2 | Sin clasificación |  | 8.7 | 8.2
579694 | LIGIER | LIGIER Myli AE3A | Cuadriciclo de Pasajeros | Eléctricos puros |  |  |  |  | SC | 0 | 0 | 0 | 5.6 | 192 |  | 0 | 2932 | 1499 | 1541 | 844 | 2 | Sin clasificación |  | 8.7 | 12.4
579695 | LIGIER | LIGIER Myli BE1A | Cuadriciclo de Pasajeros | Eléctricos puros |  |  |  |  | SC | 0 | 0 | 0 | 5.6 | 63 |  | 0 | 2958 | 1500 | 1533 | 772 | 2 | Sin clasificación |  | 8.7 | 4.1
579696 | LIGIER | LIGIER Myli BE2A | Cuadriciclo de Pasajeros | Eléctricos puros |  |  |  |  | SC | 0 | 0 | 0 | 5.6 | 123 |  | 0 | 2958 | 1500 | 1533 | 810 | 2 | Sin clasificación |  | 8.7 | 8.2
579697 | LIGIER | LIGIER Myli BE3A | Cuadriciclo de Pasajeros | Eléctricos puros |  |  |  |  | SC | 0 | 0 | 0 | 5.6 | 192 |  | 0 | 2958 | 1500 | 1533 | 848 | 2 | Sin clasificación |  | 8.7 | 12.4
535797 | LIGIER PROFESSIONAL | LIGIER PROFESSIONAL PULSE 3 6X | Triciclo | Eléctricos puros |  |  |  |  | SC | 0 | 0 | 0 | 6.9 | 109 |  | 0 | 2324 | 787 | 1140 | 467 | 1 | Sin clasificación |  | 11.2 | 4.8
568956 | LIGIER PROFESSIONAL | LIGIER PROFESSIONAL PULSE 3 CC6X | Triciclo | Eléctricos puros |  |  |  |  | SC | 0 | 0 | 0 | 6.9 | 109 |  | 0 | 2324 | 787 | 1140 | 467 | 1 | Sin clasificación |  | 11.2 | 7.2
568957 | LIGIER PROFESSIONAL | LIGIER PROFESSIONAL PULSE 3 CD6X | Triciclo | Eléctricos puros |  |  |  |  | SC | 0 | 0 | 0 | 6.9 | 97 |  | 0 | 2324 | 787 | 1140 | 467 | 1 | Sin clasificación |  | 9.95 | 7.2
568958 | LIGIER PROFESSIONAL | LIGIER PROFESSIONAL PULSE 3 DC6X | Triciclo | Eléctricos puros |  |  |  |  | SC | 0 | 0 | 0 | 6.9 | 109 |  | 0 | 2258 | 787 | 1140 | 467 | 1 | Sin clasificación |  | 11.2 | 7.2
568959 | LIGIER PROFESSIONAL | LIGIER PROFESSIONAL PULSE 3 DD6X | Triciclo | Eléctricos puros |  |  |  |  | SC | 0 | 0 | 0 | 6.9 | 97 |  | 0 | 2258 | 787 | 1140 | 467 | 1 | Sin clasificación |  | 9.95 | 7.2
568984 | LIGIER PROFESSIONAL | LIGIER PROFESSIONAL PULSE 4 A111 | Chasis-Cabina Pequeño | Eléctricos puros |  |  |  |  | A | 0 | 0 | 0 | 8.1 | 78 |  | 0 | 3356 | 1481 | 1812 | 1135 | 2 | Sin clasificación |  | 12.85 | 7.2
568985 | LIGIER PROFESSIONAL | LIGIER PROFESSIONAL PULSE 4 A121 | Chasis-Cabina Pequeño | Eléctricos puros |  |  |  |  | A | 0 | 0 | 0 | 8.1 | 106 |  | 0 | 3356 | 1481 | 1812 | 1157 | 2 | Sin clasificación |  | 11.5 | 9.6
568986 | LIGIER PROFESSIONAL | LIGIER PROFESSIONAL PULSE 4 A131 | Chasis-Cabina Pequeño | Eléctricos puros |  |  |  |  | A | 0 | 0 | 0 | 8.1 | 94 |  | 0 | 3356 | 1481 | 1812 | 1135 | 2 | Sin clasificación |  | 10.6 | 8.6
568987 | LIGIER PROFESSIONAL | LIGIER PROFESSIONAL PULSE 4 A141 | Chasis-Cabina Pequeño | Eléctricos puros |  |  |  |  | A | 0 | 0 | 0 | 8.1 | 150 |  | 0 | 3356 | 1481 | 1812 | 1209 | 2 | Sin clasificación |  | 12.1 | 14.4
568988 | LIGIER PROFESSIONAL | LIGIER PROFESSIONAL PULSE 4 A151 | Chasis-Cabina Pequeño | Eléctricos puros |  |  |  |  | A | 0 | 0 | 0 | 8.1 | 194 |  | 0 | 3356 | 1481 | 1812 | 1209 | 2 | Sin clasificación |  | 10.3 | 17.2
568989 | LIGIER PROFESSIONAL | LIGIER PROFESSIONAL PULSE 4 A211 | Chasis-Cabina Pequeño | Eléctricos puros |  |  |  |  | A | 0 | 0 | 0 | 8.1 | 78 |  | 0 | 3356 | 1481 | 1812 | 1163 | 2 | Sin clasificación |  | 12.85 | 7.2
568990 | LIGIER PROFESSIONAL | LIGIER PROFESSIONAL PULSE 4 A221 | Chasis-Cabina Pequeño | Eléctricos puros |  |  |  |  | A | 0 | 0 | 0 | 8.1 | 106 |  | 0 | 3356 | 1481 | 1812 | 1186 | 2 | Sin clasificación |  | 11.5 | 9.6
568991 | LIGIER PROFESSIONAL | LIGIER PROFESSIONAL PULSE 4 A231 | Chasis-Cabina Pequeño | Eléctricos puros |  |  |  |  | A | 0 | 0 | 0 | 8.1 | 94 |  | 0 | 3356 | 1481 | 1812 | 1163 | 2 | Sin clasificación |  | 10.6 | 8.6
568992 | LIGIER PROFESSIONAL | LIGIER PROFESSIONAL PULSE 4 A241 | Chasis-Cabina Pequeño | Eléctricos puros |  |  |  |  | A | 0 | 0 | 0 | 8.1 | 150 |  | 0 | 3356 | 1481 | 1812 | 1238 | 2 | Sin clasificación |  | 12.1 | 14.4
568993 | LIGIER PROFESSIONAL | LIGIER PROFESSIONAL PULSE 4 A251 | Chasis-Cabina Pequeño | Eléctricos puros |  |  |  |  | A | 0 | 0 | 0 | 8.1 | 194 |  | 0 | 3356 | 1481 | 1812 | 1238 | 2 | Sin clasificación |  | 10.3 | 17.2
568978 | LIGIER PROFESSIONAL | LIGIER PROFESSIONAL PULSE 4 B111 | Chasis-Cabina Pequeño | Eléctricos puros |  |  |  |  | A | 0 | 0 | 0 | 8.1 | 78 |  | 0 | 2722 | 1452 | 1856 | 963 | 2 | Sin clasificación |  | 12.85 | 7.2
568994 | LIGIER PROFESSIONAL | LIGIER PROFESSIONAL PULSE 4 B111 | Chasis-Cabina Pequeño | Eléctricos puros |  |  |  |  | A | 0 | 0 | 0 | 8.1 | 78 |  | 0 | 3620 | 1481 | 1858 | 1160 | 2 | Sin clasificación |  | 12.85 | 7.2
568995 | LIGIER PROFESSIONAL | LIGIER PROFESSIONAL PULSE 4 B121 | Chasis-Cabina Pequeño | Eléctricos puros |  |  |  |  | A | 0 | 0 | 0 | 8.1 | 106 |  | 0 | 3620 | 1481 | 1858 | 1183 | 2 | Sin clasificación |  | 11.5 | 9.6
568979 | LIGIER PROFESSIONAL | LIGIER PROFESSIONAL PULSE 4 B121 | Chasis-Cabina Pequeño | Eléctricos puros |  |  |  |  | A | 0 | 0 | 0 | 8.1 | 106 |  | 0 | 2722 | 1452 | 1856 | 988 | 2 | Sin clasificación |  | 11.5 | 9.6
568980 | LIGIER PROFESSIONAL | LIGIER PROFESSIONAL PULSE 4 B131 | Chasis-Cabina Pequeño | Eléctricos puros |  |  |  |  | A | 0 | 0 | 0 | 8.1 | 94 |  | 0 | 2722 | 1452 | 1856 | 963 | 2 | Sin clasificación |  | 10.6 | 8.6
568996 | LIGIER PROFESSIONAL | LIGIER PROFESSIONAL PULSE 4 B131 | Chasis-Cabina Pequeño | Eléctricos puros |  |  |  |  | A | 0 | 0 | 0 | 8.1 | 94 |  | 0 | 3620 | 1481 | 1858 | 1160 | 2 | Sin clasificación |  | 10.6 | 8.6
568997 | LIGIER PROFESSIONAL | LIGIER PROFESSIONAL PULSE 4 B141 | Chasis-Cabina Pequeño | Eléctricos puros |  |  |  |  | A | 0 | 0 | 0 | 8.1 | 150 |  | 0 | 3620 | 1481 | 1858 | 1235 | 2 | Sin clasificación |  | 12.1 | 14.4
568998 | LIGIER PROFESSIONAL | LIGIER PROFESSIONAL PULSE 4 B151 | Chasis-Cabina Pequeño | Eléctricos puros |  |  |  |  | A | 0 | 0 | 0 | 8.1 | 194 |  | 0 | 3620 | 1481 | 1858 | 1235 | 2 | Sin clasificación |  | 10.3 | 17.2
568999 | LIGIER PROFESSIONAL | LIGIER PROFESSIONAL PULSE 4 B211 | Chasis-Cabina Pequeño | Eléctricos puros |  |  |  |  | A | 0 | 0 | 0 | 8.1 | 78 |  | 0 | 3620 | 1481 | 1858 | 1189 | 2 | Sin clasificación |  | 12.85 | 7.2
569000 | LIGIER PROFESSIONAL | LIGIER PROFESSIONAL PULSE 4 B221 | Chasis-Cabina Pequeño | Eléctricos puros |  |  |  |  | A | 0 | 0 | 0 | 8.1 | 106 |  | 0 | 3620 | 1481 | 1858 | 1211 | 2 | Sin clasificación |  | 11.5 | 9.6
569001 | LIGIER PROFESSIONAL | LIGIER PROFESSIONAL PULSE 4 B231 | Chasis-Cabina Pequeño | Eléctricos puros |  |  |  |  | A | 0 | 0 | 0 | 8.1 | 94 |  | 0 | 3620 | 1481 | 1858 | 1189 | 2 | Sin clasificación |  | 10.6 | 8.6
569002 | LIGIER PROFESSIONAL | LIGIER PROFESSIONAL PULSE 4 B241 | Chasis-Cabina Pequeño | Eléctricos puros |  |  |  |  | A | 0 | 0 | 0 | 8.1 | 150 |  | 0 | 3620 | 1481 | 1858 | 1263 | 2 | Sin clasificación |  | 12.1 | 14.4
569003 | LIGIER PROFESSIONAL | LIGIER PROFESSIONAL PULSE 4 B251 | Chasis-Cabina Pequeño | Eléctricos puros |  |  |  |  | A | 0 | 0 | 0 | 8.1 | 194 |  | 0 | 3620 | 1481 | 1858 | 1263 | 2 | Sin clasificación |  | 10.3 | 17.2
569004 | LIGIER PROFESSIONAL | LIGIER PROFESSIONAL PULSE 4 F111 | Chasis-Cabina Pequeño | Eléctricos puros |  |  |  |  | A | 0 | 0 | 0 | 8.1 | 78 |  | 0 | 3601 | 1479 | 1821 | 1201 | 2 | Sin clasificación |  | 12.85 | 7.2
569005 | LIGIER PROFESSIONAL | LIGIER PROFESSIONAL PULSE 4 F121 | Chasis-Cabina Pequeño | Eléctricos puros |  |  |  |  | A | 0 | 0 | 0 | 8.1 | 106 |  | 0 | 3601 | 1479 | 1821 | 1223 | 2 | Sin clasificación |  | 11.5 | 9.6
569006 | LIGIER PROFESSIONAL | LIGIER PROFESSIONAL PULSE 4 F131 | Chasis-Cabina Pequeño | Eléctricos puros |  |  |  |  | A | 0 | 0 | 0 | 8.1 | 94 |  | 0 | 3601 | 1479 | 1821 | 1201 | 2 | Sin clasificación |  | 10.6 | 8.6
569007 | LIGIER PROFESSIONAL | LIGIER PROFESSIONAL PULSE 4 F141 | Chasis-Cabina Pequeño | Eléctricos puros |  |  |  |  | A | 0 | 0 | 0 | 8.1 | 150 |  | 0 | 3601 | 1479 | 1821 | 1275 | 2 | Sin clasificación |  | 12.1 | 14.4
569008 | LIGIER PROFESSIONAL | LIGIER PROFESSIONAL PULSE 4 F151 | Chasis-Cabina Pequeño | Eléctricos puros |  |  |  |  | A | 0 | 0 | 0 | 8.1 | 194 |  | 0 | 3601 | 1479 | 1821 | 1275 | 2 | Sin clasificación |  | 10.3 | 17.2
569009 | LIGIER PROFESSIONAL | LIGIER PROFESSIONAL PULSE 4 G111 | Chasis-Cabina Pequeño | Eléctricos puros |  |  |  |  | A | 0 | 0 | 0 | 8.1 | 78 |  | 0 | 3399 | 1525 | 1821 | 1181 | 2 | Sin clasificación |  | 12.85 | 7.2
568981 | LIGIER PROFESSIONAL | LIGIER PROFESSIONAL PULSE 4 G111 | Chasis-Cabina Pequeño | Eléctricos puros |  |  |  |  | A | 0 | 0 | 0 | 8.1 | 78 |  | 0 | 2862 | 1522 | 1812 | 941 | 2 | Sin clasificación |  | 12.85 | 7.2
569010 | LIGIER PROFESSIONAL | LIGIER PROFESSIONAL PULSE 4 G121 | Chasis-Cabina Pequeño | Eléctricos puros |  |  |  |  | A | 0 | 0 | 0 | 8.1 | 106 |  | 0 | 3399 | 1525 | 1821 | 1203 | 2 | Sin clasificación |  | 11.5 | 9.6
568982 | LIGIER PROFESSIONAL | LIGIER PROFESSIONAL PULSE 4 G121 | Chasis-Cabina Pequeño | Eléctricos puros |  |  |  |  | A | 0 | 0 | 0 | 8.1 | 106 |  | 0 | 2862 | 1522 | 1812 | 966 | 2 | Sin clasificación |  | 11.5 | 9.6
568983 | LIGIER PROFESSIONAL | LIGIER PROFESSIONAL PULSE 4 G131 | Chasis-Cabina Pequeño | Eléctricos puros |  |  |  |  | A | 0 | 0 | 0 | 8.1 | 94 |  | 0 | 2862 | 1522 | 1812 | 941 | 2 | Sin clasificación |  | 10.6 | 8.6
569011 | LIGIER PROFESSIONAL | LIGIER PROFESSIONAL PULSE 4 G131 | Chasis-Cabina Pequeño | Eléctricos puros |  |  |  |  | A | 0 | 0 | 0 | 8.1 | 94 |  | 0 | 3399 | 1525 | 1821 | 1181 | 2 | Sin clasificación |  | 10.6 | 8.6
569012 | LIGIER PROFESSIONAL | LIGIER PROFESSIONAL PULSE 4 G141 | Chasis-Cabina Pequeño | Eléctricos puros |  |  |  |  | A | 0 | 0 | 0 | 8.1 | 150 |  | 0 | 3399 | 1525 | 1821 | 1255 | 2 | Sin clasificación |  | 12.1 | 14.4
569013 | LIGIER PROFESSIONAL | LIGIER PROFESSIONAL PULSE 4 G151 | Chasis-Cabina Pequeño | Eléctricos puros |  |  |  |  | A | 0 | 0 | 0 | 8.1 | 194 |  | 0 | 3399 | 1525 | 1821 | 1255 | 2 | Sin clasificación |  | 10.3 | 17.2
569014 | LIGIER PROFESSIONAL | LIGIER PROFESSIONAL PULSE 4 G211 | Chasis-Cabina Pequeño | Eléctricos puros |  |  |  |  | A | 0 | 0 | 0 | 8.1 | 78 |  | 0 | 3399 | 1525 | 1821 | 1209 | 2 | Sin clasificación |  | 12.85 | 7.2
569015 | LIGIER PROFESSIONAL | LIGIER PROFESSIONAL PULSE 4 G221 | Chasis-Cabina Pequeño | Eléctricos puros |  |  |  |  | A | 0 | 0 | 0 | 8.1 | 106 |  | 0 | 3399 | 1525 | 1821 | 1232 | 2 | Sin clasificación |  | 11.5 | 9.6
569016 | LIGIER PROFESSIONAL | LIGIER PROFESSIONAL PULSE 4 G231 | Chasis-Cabina Pequeño | Eléctricos puros |  |  |  |  | A | 0 | 0 | 0 | 8.1 | 94 |  | 0 | 3399 | 1525 | 1821 | 1209 | 2 | Sin clasificación |  | 10.6 | 8.6
569017 | LIGIER PROFESSIONAL | LIGIER PROFESSIONAL PULSE 4 G241 | Chasis-Cabina Pequeño | Eléctricos puros |  |  |  |  | A | 0 | 0 | 0 | 8.1 | 150 |  | 0 | 3399 | 1525 | 1821 | 1284 | 2 | Sin clasificación |  | 12.1 | 14.4
569018 | LIGIER PROFESSIONAL | LIGIER PROFESSIONAL PULSE 4 G251 | Chasis-Cabina Pequeño | Eléctricos puros |  |  |  |  | A | 0 | 0 | 0 | 8.1 | 194 |  | 0 | 3399 | 1525 | 1821 | 1284 | 2 | Sin clasificación |  | 10.3 | 17.2
569019 | LIGIER PROFESSIONAL | LIGIER PROFESSIONAL PULSE 4 H111 | Chasis-Cabina Pequeño | Eléctricos puros |  |  |  |  | A | 0 | 0 | 0 | 8.1 | 78 |  | 0 | 3399 | 1525 | 1821 | 1269 | 2 | Sin clasificación |  | 12.85 | 7.2
569020 | LIGIER PROFESSIONAL | LIGIER PROFESSIONAL PULSE 4 H121 | Chasis-Cabina Pequeño | Eléctricos puros |  |  |  |  | A | 0 | 0 | 0 | 8.1 | 106 |  | 0 | 3399 | 1525 | 1821 | 1291 | 2 | Sin clasificación |  | 11.5 | 9.6
569021 | LIGIER PROFESSIONAL | LIGIER PROFESSIONAL PULSE 4 H131 | Chasis-Cabina Pequeño | Eléctricos puros |  |  |  |  | A | 0 | 0 | 0 | 8.1 | 94 |  | 0 | 3399 | 1525 | 1821 | 1269 | 2 | Sin clasificación |  | 10.6 | 8.6
569022 | LIGIER PROFESSIONAL | LIGIER PROFESSIONAL PULSE 4 H211 | Chasis-Cabina Pequeño | Eléctricos puros |  |  |  |  | A | 0 | 0 | 0 | 8.1 | 78 |  | 0 | 3399 | 1525 | 1821 | 1297 | 2 | Sin clasificación |  | 12.85 | 7.2
569023 | LIGIER PROFESSIONAL | LIGIER PROFESSIONAL PULSE 4 H221 | Chasis-Cabina Pequeño | Eléctricos puros |  |  |  |  | A | 0 | 0 | 0 | 8.1 | 106 |  | 0 | 3399 | 1525 | 1821 | 1320 | 2 | Sin clasificación |  | 11.5 | 9.6
569024 | LIGIER PROFESSIONAL | LIGIER PROFESSIONAL PULSE 4 H231 | Chasis-Cabina Pequeño | Eléctricos puros |  |  |  |  | A | 0 | 0 | 0 | 8.1 | 94 |  | 0 | 3399 | 1525 | 1821 | 1297 | 2 | Sin clasificación |  | 10.6 | 8.6
569025 | LIGIER PROFESSIONAL | LIGIER PROFESSIONAL PULSE 4 J111 | Chasis-Cabina Pequeño | Eléctricos puros |  |  |  |  | A | 0 | 0 | 0 | 8.1 | 78 |  | 0 | 3620 | 1481 | 1858 | 1181 | 2 | Sin clasificación |  | 12.85 | 7.2
569026 | LIGIER PROFESSIONAL | LIGIER PROFESSIONAL PULSE 4 J121 | Chasis-Cabina Pequeño | Eléctricos puros |  |  |  |  | A | 0 | 0 | 0 | 8.1 | 106 |  | 0 | 3620 | 1481 | 1858 | 1203 | 2 | Sin clasificación |  | 11.5 | 9.6
569027 | LIGIER PROFESSIONAL | LIGIER PROFESSIONAL PULSE 4 J131 | Chasis-Cabina Pequeño | Eléctricos puros |  |  |  |  | A | 0 | 0 | 0 | 8.1 | 94 |  | 0 | 3620 | 1481 | 1858 | 1181 | 2 | Sin clasificación |  | 10.6 | 8.6
569028 | LIGIER PROFESSIONAL | LIGIER PROFESSIONAL PULSE 4 J141 | Chasis-Cabina Pequeño | Eléctricos puros |  |  |  |  | A | 0 | 0 | 0 | 8.1 | 150 |  | 0 | 3620 | 1481 | 1858 | 1255 | 2 | Sin clasificación |  | 12.1 | 14.4
569029 | LIGIER PROFESSIONAL | LIGIER PROFESSIONAL PULSE 4 J151 | Chasis-Cabina Pequeño | Eléctricos puros |  |  |  |  | A | 0 | 0 | 0 | 8.1 | 194 |  | 0 | 3620 | 1481 | 1858 | 1255 | 2 | Sin clasificación |  | 10.3 | 17.2
569030 | LIGIER PROFESSIONAL | LIGIER PROFESSIONAL PULSE 4 J211 | Chasis-Cabina Pequeño | Eléctricos puros |  |  |  |  | A | 0 | 0 | 0 | 8.1 | 78 |  | 0 | 3620 | 1481 | 1858 | 1209 | 2 | Sin clasificación |  | 12.85 | 7.2
569031 | LIGIER PROFESSIONAL | LIGIER PROFESSIONAL PULSE 4 J221 | Chasis-Cabina Pequeño | Eléctricos puros |  |  |  |  | A | 0 | 0 | 0 | 8.1 | 106 |  | 0 | 3620 | 1481 | 1858 | 1232 | 2 | Sin clasificación |  | 11.5 | 9.6
569032 | LIGIER PROFESSIONAL | LIGIER PROFESSIONAL PULSE 4 J231 | Chasis-Cabina Pequeño | Eléctricos puros |  |  |  |  | A | 0 | 0 | 0 | 8.1 | 94 |  | 0 | 3620 | 1481 | 1858 | 1209 | 2 | Sin clasificación |  | 10.6 | 8.6
569033 | LIGIER PROFESSIONAL | LIGIER PROFESSIONAL PULSE 4 J241 | Chasis-Cabina Pequeño | Eléctricos puros |  |  |  |  | A | 0 | 0 | 0 | 8.1 | 150 |  | 0 | 3620 | 1481 | 1858 | 1284 | 2 | Sin clasificación |  | 12.1 | 14.4
569034 | LIGIER PROFESSIONAL | LIGIER PROFESSIONAL PULSE 4 J251 | Chasis-Cabina Pequeño | Eléctricos puros |  |  |  |  | A | 0 | 0 | 0 | 8.1 | 194 |  | 0 | 3620 | 1481 | 1858 | 1284 | 2 | Sin clasificación |  | 10.3 | 17.2
569035 | LIGIER PROFESSIONAL | LIGIER PROFESSIONAL PULSE 4 K111 | Chasis-Cabina Pequeño | Eléctricos puros |  |  |  |  | A | 0 | 0 | 0 | 8.1 | 78 |  | 0 | 3620 | 1481 | 1858 | 1181 | 2 | Sin clasificación |  | 12.85 | 7.2
569036 | LIGIER PROFESSIONAL | LIGIER PROFESSIONAL PULSE 4 K121 | Chasis-Cabina Pequeño | Eléctricos puros |  |  |  |  | A | 0 | 0 | 0 | 8.1 | 106 |  | 0 | 3620 | 1481 | 1858 | 1203 | 2 | Sin clasificación |  | 11.5 | 9.6
569037 | LIGIER PROFESSIONAL | LIGIER PROFESSIONAL PULSE 4 K131 | Chasis-Cabina Pequeño | Eléctricos puros |  |  |  |  | A | 0 | 0 | 0 | 8.1 | 94 |  | 0 | 3620 | 1481 | 1858 | 1181 | 2 | Sin clasificación |  | 10.6 | 8.6
569038 | LIGIER PROFESSIONAL | LIGIER PROFESSIONAL PULSE 4 K141 | Chasis-Cabina Pequeño | Eléctricos puros |  |  |  |  | A | 0 | 0 | 0 | 8.1 | 150 |  | 0 | 3620 | 1481 | 1858 | 1255 | 2 | Sin clasificación |  | 12.1 | 14.4
569039 | LIGIER PROFESSIONAL | LIGIER PROFESSIONAL PULSE 4 K151 | Chasis-Cabina Pequeño | Eléctricos puros |  |  |  |  | A | 0 | 0 | 0 | 8.1 | 194 |  | 0 | 3620 | 1481 | 1858 | 1255 | 2 | Sin clasificación |  | 10.3 | 17.2
569040 | LIGIER PROFESSIONAL | LIGIER PROFESSIONAL PULSE 4 K211 | Chasis-Cabina Pequeño | Eléctricos puros |  |  |  |  | A | 0 | 0 | 0 | 8.1 | 78 |  | 0 | 3620 | 1481 | 1858 | 1209 | 2 | Sin clasificación |  | 12.85 | 7.2
569041 | LIGIER PROFESSIONAL | LIGIER PROFESSIONAL PULSE 4 K221 | Chasis-Cabina Pequeño | Eléctricos puros |  |  |  |  | A | 0 | 0 | 0 | 8.1 | 106 |  | 0 | 3620 | 1481 | 1858 | 1232 | 2 | Sin clasificación |  | 11.5 | 9.6
569042 | LIGIER PROFESSIONAL | LIGIER PROFESSIONAL PULSE 4 K231 | Chasis-Cabina Pequeño | Eléctricos puros |  |  |  |  | A | 0 | 0 | 0 | 8.1 | 94 |  | 0 | 3620 | 1481 | 1858 | 1209 | 2 | Sin clasificación |  | 10.6 | 8.6
569043 | LIGIER PROFESSIONAL | LIGIER PROFESSIONAL PULSE 4 K241 | Chasis-Cabina Pequeño | Eléctricos puros |  |  |  |  | A | 0 | 0 | 0 | 8.1 | 150 |  | 0 | 3620 | 1481 | 1858 | 1284 | 2 | Sin clasificación |  | 12.1 | 14.4
569044 | LIGIER PROFESSIONAL | LIGIER PROFESSIONAL PULSE 4 K251 | Chasis-Cabina Pequeño | Eléctricos puros |  |  |  |  | A | 0 | 0 | 0 | 8.1 | 194 |  | 0 | 3620 | 1481 | 1858 | 1284 | 2 | Sin clasificación |  | 10.3 | 17.2
569045 | LIGIER PROFESSIONAL | LIGIER PROFESSIONAL PULSE 4 L111 | Chasis-Cabina Pequeño | Eléctricos puros |  |  |  |  | A | 0 | 0 | 0 | 8.1 | 78 |  | 0 | 3620 | 1481 | 1858 | 1195 | 2 | Sin clasificación |  | 12.85 | 7.2
569046 | LIGIER PROFESSIONAL | LIGIER PROFESSIONAL PULSE 4 L121 | Chasis-Cabina Pequeño | Eléctricos puros |  |  |  |  | A | 0 | 0 | 0 | 8.1 | 106 |  | 0 | 3620 | 1481 | 1858 | 1217 | 2 | Sin clasificación |  | 11.5 | 9.6
569047 | LIGIER PROFESSIONAL | LIGIER PROFESSIONAL PULSE 4 L131 | Chasis-Cabina Pequeño | Eléctricos puros |  |  |  |  | A | 0 | 0 | 0 | 8.1 | 94 |  | 0 | 3620 | 1481 | 1858 | 1195 | 2 | Sin clasificación |  | 10.6 | 8.6
569048 | LIGIER PROFESSIONAL | LIGIER PROFESSIONAL PULSE 4 L141 | Chasis-Cabina Pequeño | Eléctricos puros |  |  |  |  | A | 0 | 0 | 0 | 8.1 | 150 |  | 0 | 3620 | 1481 | 1858 | 1269 | 2 | Sin clasificación |  | 12.1 | 14.4
569049 | LIGIER PROFESSIONAL | LIGIER PROFESSIONAL PULSE 4 L151 | Chasis-Cabina Pequeño | Eléctricos puros |  |  |  |  | A | 0 | 0 | 0 | 8.1 | 194 |  | 0 | 3620 | 1481 | 1858 | 1269 | 2 | Sin clasificación |  | 10.3 | 17.2
569050 | LIGIER PROFESSIONAL | LIGIER PROFESSIONAL PULSE 4 L211 | Chasis-Cabina Pequeño | Eléctricos puros |  |  |  |  | A | 0 | 0 | 0 | 8.1 | 78 |  | 0 | 3620 | 1481 | 1858 | 1223 | 2 | Sin clasificación |  | 12.85 | 7.2
569051 | LIGIER PROFESSIONAL | LIGIER PROFESSIONAL PULSE 4 L221 | Chasis-Cabina Pequeño | Eléctricos puros |  |  |  |  | A | 0 | 0 | 0 | 8.1 | 106 |  | 0 | 3620 | 1481 | 1858 | 1246 | 2 | Sin clasificación |  | 11.5 | 9.6
569052 | LIGIER PROFESSIONAL | LIGIER PROFESSIONAL PULSE 4 L231 | Chasis-Cabina Pequeño | Eléctricos puros |  |  |  |  | A | 0 | 0 | 0 | 8.1 | 94 |  | 0 | 3620 | 1481 | 1858 | 1223 | 2 | Sin clasificación |  | 10.6 | 8.6
569053 | LIGIER PROFESSIONAL | LIGIER PROFESSIONAL PULSE 4 L241 | Chasis-Cabina Pequeño | Eléctricos puros |  |  |  |  | A | 0 | 0 | 0 | 8.1 | 150 |  | 0 | 3620 | 1481 | 1858 | 1298 | 2 | Sin clasificación |  | 12.1 | 14.4
569054 | LIGIER PROFESSIONAL | LIGIER PROFESSIONAL PULSE 4 L251 | Chasis-Cabina Pequeño | Eléctricos puros |  |  |  |  | A | 0 | 0 | 0 | 8.1 | 194 |  | 0 | 3620 | 1481 | 1858 | 1298 | 2 | Sin clasificación |  | 10.3 | 17.2
569077 | LIGIER PROFESSIONAL | LIGIER PROFESSIONAL PULSE 4 L2FA | Cuadriciclo de Mercancías | Eléctricos puros |  |  |  |  | SC | 0 | 0 | 0 | 8.2 | 133 |  | 0 | 3358 | 1486 | 1812 | 944 | 2 | Sin clasificación |  | 15.2 | 9.6
569078 | LIGIER PROFESSIONAL | LIGIER PROFESSIONAL PULSE 4 L2FB | Cuadriciclo de Mercancías | Eléctricos puros |  |  |  |  | SC | 0 | 0 | 0 | 8.2 | 133 |  | 0 | 3620 | 1481 | 1940 | 1044 | 2 | Sin clasificación |  | 15.2 | 9.6
569084 | LIGIER PROFESSIONAL | LIGIER PROFESSIONAL PULSE 4 L2FF | Cuadriciclo de Mercancías | Eléctricos puros |  |  |  |  | SC | 0 | 0 | 0 | 8.2 | 133 |  | 0 | 3601 | 1479 | 1821 | 944 | 2 | Sin clasificación |  | 15.2 | 9.6
569079 | LIGIER PROFESSIONAL | LIGIER PROFESSIONAL PULSE 4 L2FG | Cuadriciclo de Mercancías | Eléctricos puros |  |  |  |  | SC | 0 | 0 | 0 | 8.2 | 133 |  | 0 | 3399 | 1525 | 1812 | 994 | 2 | Sin clasificación |  | 15.2 | 9.6
569080 | LIGIER PROFESSIONAL | LIGIER PROFESSIONAL PULSE 4 L2FH | Cuadriciclo de Mercancías | Eléctricos puros |  |  |  |  | SC | 0 | 0 | 0 | 8.2 | 133 |  | 0 | 3399 | 1525 | 1812 | 1065 | 2 | Sin clasificación |  | 15.2 | 9.6
569081 | LIGIER PROFESSIONAL | LIGIER PROFESSIONAL PULSE 4 L2FJ | Cuadriciclo de Mercancías | Eléctricos puros |  |  |  |  | SC | 0 | 0 | 0 | 8.2 | 133 |  | 0 | 3620 | 1481 | 1940 | 994 | 2 | Sin clasificación |  | 15.2 | 9.6
569082 | LIGIER PROFESSIONAL | LIGIER PROFESSIONAL PULSE 4 L2FK | Cuadriciclo de Mercancías | Eléctricos puros |  |  |  |  | SC | 0 | 0 | 0 | 8.2 | 133 |  | 0 | 3620 | 1481 | 1940 | 994 | 2 | Sin clasificación |  | 15.2 | 9.6
569083 | LIGIER PROFESSIONAL | LIGIER PROFESSIONAL PULSE 4 L2FL | Cuadriciclo de Mercancías | Eléctricos puros |  |  |  |  | SC | 0 | 0 | 0 | 8.2 | 133 |  | 0 | 3620 | 1481 | 1940 | 994 | 2 | Sin clasificación |  | 15.2 | 9.6
569085 | LIGIER PROFESSIONAL | LIGIER PROFESSIONAL PULSE 4 L2FP | Cuadriciclo de Mercancías | Eléctricos puros |  |  |  |  | SC | 0 | 0 | 0 | 8.2 | 133 |  | 0 | 3358 | 1481 | 1958 | 994 | 2 | Sin clasificación |  | 15.2 | 9.6
569086 | LIGIER PROFESSIONAL | LIGIER PROFESSIONAL PULSE 4 L2FR | Cuadriciclo de Mercancías | Eléctricos puros |  |  |  |  | SC | 0 | 0 | 0 | 8.2 | 133 |  | 0 | 3358 | 1482 | 1812 | 894 | 2 | Sin clasificación |  | 15.2 | 9.6
569087 | LIGIER PROFESSIONAL | LIGIER PROFESSIONAL PULSE 4 L2RA | Cuadriciclo de Mercancías | Eléctricos puros |  |  |  |  | SC | 0 | 0 | 0 | 8.2 | 133 |  | 0 | 3358 | 1486 | 1812 | 994 | 2 | Sin clasificación |  | 15.2 | 9.6
569088 | LIGIER PROFESSIONAL | LIGIER PROFESSIONAL PULSE 4 L2RB | Cuadriciclo de Mercancías | Eléctricos puros |  |  |  |  | SC | 0 | 0 | 0 | 8.2 | 133 |  | 0 | 3620 | 1481 | 1940 | 1094 | 2 | Sin clasificación |  | 15.2 | 9.6
569094 | LIGIER PROFESSIONAL | LIGIER PROFESSIONAL PULSE 4 L2RF | Cuadriciclo de Mercancías | Eléctricos puros |  |  |  |  | SC | 0 | 0 | 0 | 8.2 | 133 |  | 0 | 3601 | 1479 | 1821 | 994 | 2 | Sin clasificación |  | 15.2 | 9.6
569089 | LIGIER PROFESSIONAL | LIGIER PROFESSIONAL PULSE 4 L2RG | Cuadriciclo de Mercancías | Eléctricos puros |  |  |  |  | SC | 0 | 0 | 0 | 8.2 | 133 |  | 0 | 3399 | 1525 | 1812 | 1044 | 2 | Sin clasificación |  | 15.2 | 9.6
569090 | LIGIER PROFESSIONAL | LIGIER PROFESSIONAL PULSE 4 L2RH | Cuadriciclo de Mercancías | Eléctricos puros |  |  |  |  | SC | 0 | 0 | 0 | 8.2 | 133 |  | 0 | 3399 | 1525 | 1812 | 1115 | 2 | Sin clasificación |  | 15.2 | 9.6
569091 | LIGIER PROFESSIONAL | LIGIER PROFESSIONAL PULSE 4 L2RJ | Cuadriciclo de Mercancías | Eléctricos puros |  |  |  |  | SC | 0 | 0 | 0 | 8.2 | 133 |  | 0 | 3620 | 1481 | 1940 | 1044 | 2 | Sin clasificación |  | 15.2 | 9.6
569092 | LIGIER PROFESSIONAL | LIGIER PROFESSIONAL PULSE 4 L2RK | Cuadriciclo de Mercancías | Eléctricos puros |  |  |  |  | SC | 0 | 0 | 0 | 8.2 | 133 |  | 0 | 3620 | 1481 | 1940 | 1044 | 2 | Sin clasificación |  | 15.2 | 9.6
569093 | LIGIER PROFESSIONAL | LIGIER PROFESSIONAL PULSE 4 L2RL | Cuadriciclo de Mercancías | Eléctricos puros |  |  |  |  | SC | 0 | 0 | 0 | 8.2 | 133 |  | 0 | 3620 | 1481 | 1940 | 1044 | 2 | Sin clasificación |  | 15.2 | 9.6
569095 | LIGIER PROFESSIONAL | LIGIER PROFESSIONAL PULSE 4 L2RP | Cuadriciclo de Mercancías | Eléctricos puros |  |  |  |  | SC | 0 | 0 | 0 | 8.2 | 133 |  | 0 | 3358 | 1481 | 1958 | 1044 | 2 | Sin clasificación |  | 15.2 | 9.6
569096 | LIGIER PROFESSIONAL | LIGIER PROFESSIONAL PULSE 4 L2RR | Cuadriciclo de Mercancías | Eléctricos puros |  |  |  |  | SC | 0 | 0 | 0 | 8.2 | 133 |  | 0 | 3358 | 1482 | 1812 | 944 | 2 | Sin clasificación |  | 15.2 | 9.6
569097 | LIGIER PROFESSIONAL | LIGIER PROFESSIONAL PULSE 4 L3FA | Cuadriciclo de Mercancías | Eléctricos puros |  |  |  |  | SC | 0 | 0 | 0 | 8.2 | 160 |  | 0 | 3358 | 1486 | 1812 | 910 | 2 | Sin clasificación |  | 17 | 11
569098 | LIGIER PROFESSIONAL | LIGIER PROFESSIONAL PULSE 4 L3FB | Cuadriciclo de Mercancías | Eléctricos puros |  |  |  |  | SC | 0 | 0 | 0 | 8.2 | 160 |  | 0 | 3620 | 1481 | 1940 | 1010 | 2 | Sin clasificación |  | 17 | 11
569103 | LIGIER PROFESSIONAL | LIGIER PROFESSIONAL PULSE 4 L3FF | Cuadriciclo de Mercancías | Eléctricos puros |  |  |  |  | SC | 0 | 0 | 0 | 8.2 | 160 |  | 0 | 3601 | 1479 | 1821 | 910 | 2 | Sin clasificación |  | 17 | 11
569099 | LIGIER PROFESSIONAL | LIGIER PROFESSIONAL PULSE 4 L3FG | Cuadriciclo de Mercancías | Eléctricos puros |  |  |  |  | SC | 0 | 0 | 0 | 8.2 | 160 |  | 0 | 3399 | 1525 | 1812 | 960 | 2 | Sin clasificación |  | 17 | 11
569100 | LIGIER PROFESSIONAL | LIGIER PROFESSIONAL PULSE 4 L3FJ | Cuadriciclo de Mercancías | Eléctricos puros |  |  |  |  | SC | 0 | 0 | 0 | 8.2 | 160 |  | 0 | 3620 | 1481 | 1940 | 960 | 2 | Sin clasificación |  | 17 | 11
569101 | LIGIER PROFESSIONAL | LIGIER PROFESSIONAL PULSE 4 L3FK | Cuadriciclo de Mercancías | Eléctricos puros |  |  |  |  | SC | 0 | 0 | 0 | 8.2 | 160 |  | 0 | 3620 | 1481 | 1940 | 960 | 2 | Sin clasificación |  | 17 | 11
569102 | LIGIER PROFESSIONAL | LIGIER PROFESSIONAL PULSE 4 L3FL | Cuadriciclo de Mercancías | Eléctricos puros |  |  |  |  | SC | 0 | 0 | 0 | 8.2 | 160 |  | 0 | 3620 | 1481 | 1940 | 960 | 2 | Sin clasificación |  | 17 | 11
569104 | LIGIER PROFESSIONAL | LIGIER PROFESSIONAL PULSE 4 L3FP | Cuadriciclo de Mercancías | Eléctricos puros |  |  |  |  | SC | 0 | 0 | 0 | 8.2 | 160 |  | 0 | 3358 | 1481 | 1958 | 960 | 2 | Sin clasificación |  | 17 | 11
569105 | LIGIER PROFESSIONAL | LIGIER PROFESSIONAL PULSE 4 L3FR | Cuadriciclo de Mercancías | Eléctricos puros |  |  |  |  | SC | 0 | 0 | 0 | 8.2 | 160 |  | 0 | 3358 | 1482 | 1812 | 860 | 2 | Sin clasificación |  | 17 | 11
569106 | LIGIER PROFESSIONAL | LIGIER PROFESSIONAL PULSE 4 L3RA | Cuadriciclo de Mercancías | Eléctricos puros |  |  |  |  | SC | 0 | 0 | 0 | 8.2 | 160 |  | 0 | 3358 | 1486 | 1812 | 960 | 2 | Sin clasificación |  | 17 | 11
569107 | LIGIER PROFESSIONAL | LIGIER PROFESSIONAL PULSE 4 L3RB | Cuadriciclo de Mercancías | Eléctricos puros |  |  |  |  | SC | 0 | 0 | 0 | 8.2 | 160 |  | 0 | 3620 | 1481 | 1940 | 1060 | 2 | Sin clasificación |  | 17 | 11
569112 | LIGIER PROFESSIONAL | LIGIER PROFESSIONAL PULSE 4 L3RF | Cuadriciclo de Mercancías | Eléctricos puros |  |  |  |  | SC | 0 | 0 | 0 | 8.2 | 160 |  | 0 | 3601 | 1479 | 1821 | 960 | 2 | Sin clasificación |  | 17 | 11
569108 | LIGIER PROFESSIONAL | LIGIER PROFESSIONAL PULSE 4 L3RG | Cuadriciclo de Mercancías | Eléctricos puros |  |  |  |  | SC | 0 | 0 | 0 | 8.2 | 160 |  | 0 | 3399 | 1525 | 1812 | 1010 | 2 | Sin clasificación |  | 17 | 11
569109 | LIGIER PROFESSIONAL | LIGIER PROFESSIONAL PULSE 4 L3RJ | Cuadriciclo de Mercancías | Eléctricos puros |  |  |  |  | SC | 0 | 0 | 0 | 8.2 | 160 |  | 0 | 3620 | 1481 | 1940 | 1010 | 2 | Sin clasificación |  | 17 | 11
569110 | LIGIER PROFESSIONAL | LIGIER PROFESSIONAL PULSE 4 L3RK | Cuadriciclo de Mercancías | Eléctricos puros |  |  |  |  | SC | 0 | 0 | 0 | 8.2 | 160 |  | 0 | 3620 | 1481 | 1940 | 1010 | 2 | Sin clasificación |  | 17 | 11
569111 | LIGIER PROFESSIONAL | LIGIER PROFESSIONAL PULSE 4 L3RL | Cuadriciclo de Mercancías | Eléctricos puros |  |  |  |  | SC | 0 | 0 | 0 | 8.2 | 160 |  | 0 | 3620 | 1481 | 1940 | 1010 | 2 | Sin clasificación |  | 17 | 11
569113 | LIGIER PROFESSIONAL | LIGIER PROFESSIONAL PULSE 4 L3RP | Cuadriciclo de Mercancías | Eléctricos puros |  |  |  |  | SC | 0 | 0 | 0 | 8.2 | 160 |  | 0 | 3358 | 1481 | 1958 | 1010 | 2 | Sin clasificación |  | 17 | 11
569114 | LIGIER PROFESSIONAL | LIGIER PROFESSIONAL PULSE 4 L3RR | Cuadriciclo de Mercancías | Eléctricos puros |  |  |  |  | SC | 0 | 0 | 0 | 8.2 | 160 |  | 0 | 3358 | 1482 | 1812 | 910 | 2 | Sin clasificación |  | 17 | 11
569055 | LIGIER PROFESSIONAL | LIGIER PROFESSIONAL PULSE 4 P111 | Chasis-Cabina Pequeño | Eléctricos puros |  |  |  |  | A | 0 | 0 | 0 | 8.1 | 78 |  | 0 | 3358 | 1481 | 1958 | 1215 | 2 | Sin clasificación |  | 12.85 | 7.2
569056 | LIGIER PROFESSIONAL | LIGIER PROFESSIONAL PULSE 4 P121 | Chasis-Cabina Pequeño | Eléctricos puros |  |  |  |  | A | 0 | 0 | 0 | 8.1 | 106 |  | 0 | 3358 | 1481 | 1958 | 1237 | 2 | Sin clasificación |  | 11.5 | 9.6
569057 | LIGIER PROFESSIONAL | LIGIER PROFESSIONAL PULSE 4 P131 | Chasis-Cabina Pequeño | Eléctricos puros |  |  |  |  | A | 0 | 0 | 0 | 8.1 | 94 |  | 0 | 3358 | 1481 | 1958 | 1215 | 2 | Sin clasificación |  | 10.6 | 8.6
569058 | LIGIER PROFESSIONAL | LIGIER PROFESSIONAL PULSE 4 P141 | Chasis-Cabina Pequeño | Eléctricos puros |  |  |  |  | A | 0 | 0 | 0 | 8.1 | 150 |  | 0 | 3358 | 1481 | 1958 | 1289 | 2 | Sin clasificación |  | 12.1 | 14.4
569059 | LIGIER PROFESSIONAL | LIGIER PROFESSIONAL PULSE 4 P151 | Chasis-Cabina Pequeño | Eléctricos puros |  |  |  |  | A | 0 | 0 | 0 | 8.1 | 194 |  | 0 | 3358 | 1481 | 1958 | 1289 | 2 | Sin clasificación |  | 10.3 | 17.2
569060 | LIGIER PROFESSIONAL | LIGIER PROFESSIONAL PULSE 4 R111 | Chasis-Cabina Pequeño | Eléctricos puros |  |  |  |  | A | 0 | 0 | 0 | 8.1 | 78 |  | 0 | 3358 | 1482 | 1812 | 1086 | 2 | Sin clasificación |  | 12.85 | 7.2
569061 | LIGIER PROFESSIONAL | LIGIER PROFESSIONAL PULSE 4 R121 | Chasis-Cabina Pequeño | Eléctricos puros |  |  |  |  | A | 0 | 0 | 0 | 8.1 | 106 |  | 0 | 3358 | 1482 | 1812 | 1108 | 2 | Sin clasificación |  | 11.5 | 9.6
569062 | LIGIER PROFESSIONAL | LIGIER PROFESSIONAL PULSE 4 R131 | Chasis-Cabina Pequeño | Eléctricos puros |  |  |  |  | A | 0 | 0 | 0 | 8.1 | 94 |  | 0 | 3358 | 1482 | 1812 | 1086 | 2 | Sin clasificación |  | 10.6 | 8.6
569063 | LIGIER PROFESSIONAL | LIGIER PROFESSIONAL PULSE 4 R141 | Chasis-Cabina Pequeño | Eléctricos puros |  |  |  |  | A | 0 | 0 | 0 | 8.1 | 150 |  | 0 | 3358 | 1482 | 1812 | 1160 | 2 | Sin clasificación |  | 12.1 | 14.4
569064 | LIGIER PROFESSIONAL | LIGIER PROFESSIONAL PULSE 4 R151 | Chasis-Cabina Pequeño | Eléctricos puros |  |  |  |  | A | 0 | 0 | 0 | 8.1 | 194 |  | 0 | 3358 | 1482 | 1812 | 1160 | 2 | Sin clasificación |  | 10.3 | 17.2
568960 | LIGIER PROFESSIONAL | LIGIER PROFESSIONAL PULSE 4 S1B1 | Cuadriciclo de Mercancías | Eléctricos puros |  |  |  |  | SC | 0 | 0 | 0 | 6 | 98 |  | 0 | 2600 | 1812 | 1458 | 795 | 2 | Sin clasificación |  | 38.7 | 7.2
568961 | LIGIER PROFESSIONAL | LIGIER PROFESSIONAL PULSE 4 S1B2 | Cuadriciclo de Mercancías | Eléctricos puros |  |  |  |  | SC | 0 | 0 | 0 | 6 | 98 |  | 0 | 2600 | 1812 | 1458 | 795 | 2 | Sin clasificación |  | 38.7 | 7.2
568962 | LIGIER PROFESSIONAL | LIGIER PROFESSIONAL PULSE 4 S1B3 | Cuadriciclo de Mercancías | Eléctricos puros |  |  |  |  | SC | 0 | 0 | 0 | 6 | 98 |  | 0 | 2600 | 1812 | 1458 | 795 | 2 | Sin clasificación |  | 38.7 | 7.2
568963 | LIGIER PROFESSIONAL | LIGIER PROFESSIONAL PULSE 4 S1P1 | Cuadriciclo de Mercancías | Eléctricos puros |  |  |  |  | SC | 0 | 0 | 0 | 6 | 98 |  | 0 | 2600 | 1812 | 1458 | 845 | 2 | Sin clasificación |  | 38.7 | 7.2
568964 | LIGIER PROFESSIONAL | LIGIER PROFESSIONAL PULSE 4 S1P2 | Cuadriciclo de Mercancías | Eléctricos puros |  |  |  |  | SC | 0 | 0 | 0 | 6 | 98 |  | 0 | 2600 | 1812 | 1458 | 845 | 2 | Sin clasificación |  | 38.7 | 7.2
568965 | LIGIER PROFESSIONAL | LIGIER PROFESSIONAL PULSE 4 S1P3 | Cuadriciclo de Mercancías | Eléctricos puros |  |  |  |  | SC | 0 | 0 | 0 | 6 | 98 |  | 0 | 2600 | 1812 | 1458 | 845 | 2 | Sin clasificación |  | 38.7 | 7.2
568966 | LIGIER PROFESSIONAL | LIGIER PROFESSIONAL PULSE 4 S2B1 | Cuadriciclo de Mercancías | Eléctricos puros |  |  |  |  | SC | 0 | 0 | 0 | 6 | 98 |  | 0 | 2862 | 1812 | 1500 | 820 | 2 | Sin clasificación |  | 38.7 | 9.6
568967 | LIGIER PROFESSIONAL | LIGIER PROFESSIONAL PULSE 4 S2B2 | Cuadriciclo de Mercancías | Eléctricos puros |  |  |  |  | SC | 0 | 0 | 0 | 6 | 98 |  | 0 | 2862 | 1812 | 1500 | 820 | 2 | Sin clasificación |  | 38.7 | 9.6
568968 | LIGIER PROFESSIONAL | LIGIER PROFESSIONAL PULSE 4 S2B3 | Cuadriciclo de Mercancías | Eléctricos puros |  |  |  |  | SC | 0 | 0 | 0 | 6 | 98 |  | 0 | 2862 | 1812 | 1500 | 820 | 2 | Sin clasificación |  | 38.7 | 9.6
569065 | LIGIER PROFESSIONAL | LIGIER PROFESSIONAL PULSE 4 S2FA | Cuadriciclo de Mercancías | Eléctricos puros |  |  |  |  | SC | 0 | 0 | 0 | 8.2 | 133 |  | 0 | 2600 | 1458 | 1812 | 792 | 2 | Sin clasificación |  | 15.2 | 9.6
569066 | LIGIER PROFESSIONAL | LIGIER PROFESSIONAL PULSE 4 S2FC | Cuadriciclo de Mercancías | Eléctricos puros |  |  |  |  | SC | 0 | 0 | 0 | 8.2 | 133 |  | 0 | 2862 | 1500 | 1812 | 792 | 2 | Sin clasificación |  | 15.2 | 9.6
569067 | LIGIER PROFESSIONAL | LIGIER PROFESSIONAL PULSE 4 S2FD | Cuadriciclo de Mercancías | Eléctricos puros |  |  |  |  | SC | 0 | 0 | 0 | 8.2 | 133 |  | 0 | 2728 | 1458 | 1856 | 792 | 2 | Sin clasificación |  | 15.2 | 9.6
568969 | LIGIER PROFESSIONAL | LIGIER PROFESSIONAL PULSE 4 S2P1 | Cuadriciclo de Mercancías | Eléctricos puros |  |  |  |  | SC | 0 | 0 | 0 | 6 | 98 |  | 0 | 2862 | 1812 | 1500 | 870 | 2 | Sin clasificación |  | 38.7 | 9.6
568970 | LIGIER PROFESSIONAL | LIGIER PROFESSIONAL PULSE 4 S2P2 | Cuadriciclo de Mercancías | Eléctricos puros |  |  |  |  | SC | 0 | 0 | 0 | 6 | 98 |  | 0 | 2862 | 1812 | 1500 | 870 | 2 | Sin clasificación |  | 38.7 | 9.6
568971 | LIGIER PROFESSIONAL | LIGIER PROFESSIONAL PULSE 4 S2P3 | Cuadriciclo de Mercancías | Eléctricos puros |  |  |  |  | SC | 0 | 0 | 0 | 6 | 98 |  | 0 | 2862 | 1812 | 1500 | 870 | 2 | Sin clasificación |  | 38.7 | 9.6
569068 | LIGIER PROFESSIONAL | LIGIER PROFESSIONAL PULSE 4 S2RA | Cuadriciclo de Mercancías | Eléctricos puros |  |  |  |  | SC | 0 | 0 | 0 | 8.2 | 133 |  | 0 | 2600 | 1458 | 1812 | 842 | 2 | Sin clasificación |  | 15.2 | 9.6
569069 | LIGIER PROFESSIONAL | LIGIER PROFESSIONAL PULSE 4 S2RC | Cuadriciclo de Mercancías | Eléctricos puros |  |  |  |  | SC | 0 | 0 | 0 | 8.2 | 133 |  | 0 | 2862 | 1500 | 1812 | 842 | 2 | Sin clasificación |  | 15.2 | 9.6
569070 | LIGIER PROFESSIONAL | LIGIER PROFESSIONAL PULSE 4 S2RD | Cuadriciclo de Mercancías | Eléctricos puros |  |  |  |  | SC | 0 | 0 | 0 | 8.2 | 133 |  | 0 | 2728 | 1458 | 1856 | 842 | 2 | Sin clasificación |  | 15.2 | 9.6
568972 | LIGIER PROFESSIONAL | LIGIER PROFESSIONAL PULSE 4 S3B1 | Cuadriciclo de Mercancías | Eléctricos puros |  |  |  |  | SC | 0 | 0 | 0 | 6 | 122 |  | 0 | 2728 | 1856 | 1397 | 795 | 2 | Sin clasificación |  | 8.4 | 8.6
568973 | LIGIER PROFESSIONAL | LIGIER PROFESSIONAL PULSE 4 S3B2 | Cuadriciclo de Mercancías | Eléctricos puros |  |  |  |  | SC | 0 | 0 | 0 | 6 | 122 |  | 0 | 2728 | 1856 | 1397 | 795 | 2 | Sin clasificación |  | 8.4 | 8.6
568974 | LIGIER PROFESSIONAL | LIGIER PROFESSIONAL PULSE 4 S3B3 | Cuadriciclo de Mercancías | Eléctricos puros |  |  |  |  | SC | 0 | 0 | 0 | 6 | 122 |  | 0 | 2728 | 1856 | 1397 | 795 | 2 | Sin clasificación |  | 8.4 | 8.6
569071 | LIGIER PROFESSIONAL | LIGIER PROFESSIONAL PULSE 4 S3FA | Cuadriciclo de Mercancías | Eléctricos puros |  |  |  |  | SC | 0 | 0 | 0 | 8.2 | 160 |  | 0 | 2600 | 1458 | 1812 | 776 | 2 | Sin clasificación |  | 17 | 11
569072 | LIGIER PROFESSIONAL | LIGIER PROFESSIONAL PULSE 4 S3FC | Cuadriciclo de Mercancías | Eléctricos puros |  |  |  |  | SC | 0 | 0 | 0 | 8.2 | 160 |  | 0 | 2862 | 1500 | 1812 | 776 | 2 | Sin clasificación |  | 17 | 11
569073 | LIGIER PROFESSIONAL | LIGIER PROFESSIONAL PULSE 4 S3FD | Cuadriciclo de Mercancías | Eléctricos puros |  |  |  |  | SC | 0 | 0 | 0 | 8.2 | 160 |  | 0 | 2728 | 1458 | 1856 | 776 | 2 | Sin clasificación |  | 17 | 11
568975 | LIGIER PROFESSIONAL | LIGIER PROFESSIONAL PULSE 4 S3P1 | Cuadriciclo de Mercancías | Eléctricos puros |  |  |  |  | SC | 0 | 0 | 0 | 6 | 122 |  | 0 | 2728 | 1856 | 1397 | 845 | 2 | Sin clasificación |  | 8.4 | 8.6
568976 | LIGIER PROFESSIONAL | LIGIER PROFESSIONAL PULSE 4 S3P2 | Cuadriciclo de Mercancías | Eléctricos puros |  |  |  |  | SC | 0 | 0 | 0 | 6 | 122 |  | 0 | 2728 | 1856 | 1397 | 845 | 2 | Sin clasificación |  | 8.4 | 8.6
568977 | LIGIER PROFESSIONAL | LIGIER PROFESSIONAL PULSE 4 S3P3 | Cuadriciclo de Mercancías | Eléctricos puros |  |  |  |  | SC | 0 | 0 | 0 | 6 | 122 |  | 0 | 2728 | 1856 | 1397 | 845 | 2 | Sin clasificación |  | 8.4 | 8.6
569074 | LIGIER PROFESSIONAL | LIGIER PROFESSIONAL PULSE 4 S3RA | Cuadriciclo de Mercancías | Eléctricos puros |  |  |  |  | SC | 0 | 0 | 0 | 8.2 | 160 |  | 0 | 2600 | 1458 | 1812 | 826 | 2 | Sin clasificación |  | 17 | 11
569075 | LIGIER PROFESSIONAL | LIGIER PROFESSIONAL PULSE 4 S3RC | Cuadriciclo de Mercancías | Eléctricos puros |  |  |  |  | SC | 0 | 0 | 0 | 8.2 | 160 |  | 0 | 2862 | 1500 | 1812 | 826 | 2 | Sin clasificación |  | 17 | 11
569076 | LIGIER PROFESSIONAL | LIGIER PROFESSIONAL PULSE 4 S3RD | Cuadriciclo de Mercancías | Eléctricos puros |  |  |  |  | SC | 0 | 0 | 0 | 8.2 | 160 |  | 0 | 2728 | 1458 | 1856 | 826 | 2 | Sin clasificación |  | 17 | 11
550969 | LINZE | LINZE ROAD | Motocicleta | Eléctricos puros |  |  |  |  | SC | 0 | 0 | 0 | 4 | 75 |  | 0 | 1902 | 680 | 1140 | 256 | 2 | Sin clasificación |  | 3.5 | 2.88
569115 | LINZE | LINZE SOUL 2022 | Motocicleta | Eléctricos puros |  |  |  |  | SC | 0 | 0 | 0 | 8.4 | 123 |  | 0 | 2010 | 705 | 1148 | 304 | 2 | Sin clasificación |  | 5.8 | 7.2
550968 | LINZE | LINZE TRIP | Motocicleta | Eléctricos puros |  |  |  |  | SC | 0 | 0 | 0 | 8 | 174 |  | 0 | 2320 | 720 | 1330 | 352 | 2 | Sin clasificación |  | 6 | 6.55
353788 | LITTLE | LITTLE EBOX E BOX 2 | Cuadriciclo de Mercancías | Eléctricos puros |  |  |  |  | A | 0 | 0 | 0 | 4 | 80 |  | 0 | 2770 | 1390 | 1880 | 1540 | 2 | Sin clasificación |  | 12 | 9.6
540204 | LMI | LMI YM2001DP Version25 lead-acid | Cuadriciclo de Pasajeros | Eléctricos puros |  |  |  |  | A | 0 | 0 | 0 | 1.5 | 73 |  | 0 | 2300 | 1090 | 1645 | 558 | 2 | Sin clasificación |  | 4.4 | 2.7
540203 | LMI | LMI YM2001DP Version45 lead-acid | Cuadriciclo de Pasajeros | Eléctricos puros |  |  |  |  | A | 0 | 0 | 0 | 2 | 62 |  | 0 | 2300 | 1090 | 1645 | 558 | 2 | Sin clasificación |  | 5.6 | 2.7
540205 | LMI | LMI YM2001DP Version45 lithium | Cuadriciclo de Pasajeros | Eléctricos puros |  |  |  |  | A | 0 | 0 | 0 | 2 | 100 |  | 0 | 2300 | 1090 | 1645 | 558 | 2 | Sin clasificación |  | 5.6 | 4.8
540602 | LVNENG | LVNENG LX06max, S6, Elegance 1 | Motocicleta | Eléctricos puros |  |  |  |  | A | 0 | 0 | 0 | 4 | 99 |  | 0 | 1865 | 700 | 1113 | 261 | 2 | Sin clasificación |  | 5.7 | 3.84
577528 | LVNENG | LVNENG LX08max-W/E3/01 LX08max | Motocicleta | Eléctricos puros |  |  |  |  | SC | 0 | 0 | 0 | 4 | 99 |  | 0 | 1895 | 700 | 1180 | 255 | 1 | Sin clasificación |  | 4.9 | 3.4
579716 | LVNENG | LVNENG NCE S 01 | Motocicleta | Eléctricos puros |  |  |  |  | SC | 0 | 0 | 0 | 6.6 | 149 |  | 0 | 1960 | 725 | 1195 | 302 | 2 | Sin clasificación |  | 4.4 | 4.89
579717 | LVNENG | LVNENG NCE S 02 | Motocicleta | Eléctricos puros |  |  |  |  | SC | 0 | 0 | 0 | 6.6 | 143 |  | 0 | 1960 | 725 | 1195 | 302 | 1 | Sin clasificación |  | 4.2 | 4.89
579548 | LVNENG | LVNENG NCES | Motocicleta | Eléctricos puros |  |  |  |  | SC | 0 | 0 | 0 | 6 | 100 |  | 0 | 1955 | 690 | 1155 | 255 | 2 | Sin clasificación |  | 4.4 | 4.8
579718 | LVNENG | LVNENG S6 01 | Motocicleta | Eléctricos puros |  |  |  |  | SC | 0 | 0 | 0 | 4 | 99 |  | 0 | 1865 | 700 | 1113 | 261 | 2 | Sin clasificación |  | 5.7 | 1.92
562294 | LYNK & CO | LYNK & CO 01 GX6/ G4F/ 441EUAP00 | Todoterreno Medio | Híbridos de gasolina | 6.6 | 6.6 | 150 | 150 | A | 1477 | 142.7 | 105 | 40 | 0 | 6.6 | 150 | 4541 | 1857 | 1694 | 2230 | 5 | C
562293 | LYNK & CO | LYNK & CO 01 GX6/ GFF/ 441EUAP00 | Todoterreno Medio | Híbridos enchufables | 1.2 | 1.2 | 27 | 27 | A | 1477 | 179.4 | 132 | 60 | 69 | 1.2 | 27 | 4541 | 1857 | 1694 | 2350 | 5 | A
445115 | Land Rover | Land Rover Discovery 2.0 I4 300CV 4WD Auto - S/SE/HSE/HSE Luxury - 5 asientos | Todoterreno Grande | Gasolina | 10.8 | 11.9 | 242.4 | 270.1 | A | 1997 | 300.3 | 221 | 0 | 0 | 11.36 | 256 | 4974 | 2002 | 1946 | 2900 | 5 | F
405632 | Land Rover | Land Rover Discovery 2.0 I4 300CV 4WD Auto - S/SE/HSE/HSE Luxury - 7 asientos | Todoterreno Grande | Gasolina | 10.8 | 11.9 | 242.4 | 270.1 | A | 1997 | 300.3 | 221 | 0 | 0 | 11.36 | 256 | 4974 | 2002 | 1946 | 3070 | 7 | F
445111 | Land Rover | Land Rover Discovery 2.0D SD4 240CV 4WD Auto - S/SE/HSE/HSE Luxury - 5 asientos | Todoterreno Grande | Gasóleo | 8.3 | 9.4 | 217 | 247 | A | 1999 | 240.5 | 177 | 0 | 0 | 8.85 | 232 | 4974 | 2002 | 1946 | 2940 | 5 | F
445112 | Land Rover | Land Rover Discovery 2.0D SD4 240CV 4WD Auto - S/SE/HSE/HSE Luxury - 7 asientos | Todoterreno Grande | Gasóleo | 8.3 | 9.4 | 217 | 247 | A | 1999 | 240.5 | 177 | 0 | 0 | 8.85 | 232 | 4974 | 2002 | 1946 | 3025 | 7 | F
445113 | Land Rover | Land Rover Discovery 3.0D SDV6 306CV 4WD Auto - SE/HSE/HSE Luxury - 5 asientos | Todoterreno Grande | Gasóleo | 8.8 | 10 | 231.8 | 261.8 | A | 2993 | 305.7 | 225 | 0 | 0 | 9.41 | 247 | 4974 | 2002 | 1946 | 3050 | 5 | G
445114 | Land Rover | Land Rover Discovery 3.0D SDV6 306CV 4WD Auto - SE/HSE/HSE Luxury - 7 asientos | Todoterreno Grande | Gasóleo | 8.8 | 10 | 231.8 | 261.8 | A | 2993 | 305.7 | 225 | 0 | 0 | 9.41 | 247 | 4974 | 2002 | 1946 | 3200 | 7 | G
536307 | Land Rover | Land Rover Discovery Sport 1.5 I3 PHEV 300 PS AWD - Standard/S/SE/HSE/R-Dynamic/R-Dynamic S/R-Dynamic SE/R-Dynamic HSE | Todoterreno Medio | Híbridos enchufables | 1.4 | 2 | 32 | 44 | A | 1498 | 199.7 | 147 | 80 | 64 | 1.7 | 38 | 4597 | 1894 | 1692 | 2750 | 5 | A
445125 | Land Rover | Land Rover Discovery Sport SD4 240CV 4WD Auto - SE/HSE/HSE Luxury - 5 asientos | Todoterreno Medio | Gasóleo | 7.6 | 8.8 | 200.2 | 230.2 | A | 1999 | 240.5 | 177 | 0 | 0 | 8.21 | 215 | 4589 | 1894 | 1690 | 2550 | 5 | G
445126 | Land Rover | Land Rover Discovery Sport SD4 240CV 4WD Auto - SE/HSE/HSE Luxury - 7 asientos | Todoterreno Medio | Gasóleo | 7.6 | 8.8 | 200.2 | 230.2 | A | 1999 | 240.5 | 177 | 0 | 0 | 8.21 | 215 | 4589 | 1894 | 1690 | 2750 | 7 | G
445119 | Land Rover | Land Rover Discovery Sport TD4 150CV 4WD Auto - Pure/SE/HSE/HSE Luxury - 5 asientos | Todoterreno Medio | Gasóleo | 7.2 | 8.3 | 187.7 | 217.7 | A | 1999 | 149.5 | 110 | 0 | 0 | 7.72 | 203 | 4589 | 1894 | 1690 | 2505 | 5 | G
445120 | Land Rover | Land Rover Discovery Sport TD4 150CV 4WD Auto - Pure/SE/HSE/HSE Luxury - 7 asientos | Todoterreno Medio | Gasóleo | 7.2 | 8.3 | 187.7 | 217.7 | A | 1999 | 149.5 | 110 | 0 | 0 | 7.72 | 203 | 4589 | 1894 | 1690 | 2660 | 7 | G
445117 | Land Rover | Land Rover Discovery Sport TD4 150CV 4WD Man - Pure/SE/HSE/HSE Luxury - 5 asientos | Todoterreno Medio | Gasóleo | 7.5 | 8.1 | 197.6 | 213.1 | M | 1999 | 149.5 | 110 | 0 | 0 | 7.83 | 205 | 4589 | 1894 | 1690 | 2505 | 5 | G
445118 | Land Rover | Land Rover Discovery Sport TD4 150CV 4WD Man - Pure/SE/HSE/HSE Luxury - 7 asientos | Todoterreno Medio | Gasóleo | 7.5 | 8.1 | 197.6 | 213.1 | M | 1999 | 149.5 | 110 | 0 | 0 | 7.83 | 205 | 4589 | 1894 | 1690 | 2660 | 7 | G
445123 | Land Rover | Land Rover Discovery Sport TD4 180CV 4WD Auto - Pure/SE/Landmark Edition/HSE/HSE Luxury - 5 asientos | Todoterreno Medio | Gasóleo | 7.2 | 8.3 | 187.7 | 217.7 | A | 1999 | 179.4 | 132 | 0 | 0 | 7.72 | 203 | 4589 | 1894 | 1690 | 2505 | 5 | G
445124 | Land Rover | Land Rover Discovery Sport TD4 180CV 4WD Auto - Pure/SE/Landmark Edition/HSE/HSE Luxury - 7 asientos | Todoterreno Medio | Gasóleo | 7.2 | 8.3 | 187.7 | 217.7 | A | 1999 | 179.4 | 132 | 0 | 0 | 7.72 | 203 | 4589 | 1894 | 1690 | 2660 | 7 | G
445121 | Land Rover | Land Rover Discovery Sport TD4 180CV 4WD Man - Pure/SE/Landmark Edition/HSE/HSE Luxury - 5 asientos | Todoterreno Medio | Gasóleo | 7.7 | 8.3 | 201.1 | 216.5 | M | 1999 | 179.4 | 132 | 0 | 0 | 7.96 | 209 | 4589 | 1894 | 1690 | 2505 | 5 | G
445122 | Land Rover | Land Rover Discovery Sport TD4 180CV 4WD Man - Pure/SE/Landmark Edition/HSE/HSE Luxury - 7 asientos | Todoterreno Medio | Gasóleo | 7.7 | 8.3 | 201.1 | 216.5 | M | 1999 | 179.4 | 132 | 0 | 0 | 7.96 | 209 | 4589 | 1894 | 1690 | 2660 | 7 | G
445116 | Land Rover | Land Rover Discovery Sport eD4 150CV 2WD - Pure/SE/HSE/HSE Luxury | Todoterreno Medio | Gasóleo | 6.8 | 7.3 | 179.2 | 191.9 | M | 1999 | 149.5 | 110 | 0 | 0 | 7.08 | 186 | 4589 | 1894 | 1690 | 2380 | 5 | F
445093 | Land Rover | Land Rover Range Rover 2.0 Si4 PHEV 404CV 4WD LWB Auto - Vogue/Autobiography/SVAutobiography - 4 asientos | Todoterreno Grande | Híbridos enchufables | 3.2 | 3.9 | 73 | 89 | A | 1997 | 300.3 | 221 | 105 | 47 | 3.55 | 81 | 5200 | 1983 | 1840 | 3250 | 4 | A
445094 | Land Rover | Land Rover Range Rover 2.0 Si4 PHEV 404CV 4WD LWB Auto - Vogue/Autobiography/SVAutobiography - 5 asientos | Todoterreno Grande | Híbridos enchufables | 3.2 | 3.9 | 73 | 89 | A | 1997 | 300.3 | 221 | 105 | 47 | 3.55 | 81 | 5200 | 1983 | 1840 | 3250 | 5 | A
445083 | Land Rover | Land Rover Range Rover 2.0 Si4 PHEV 404CV 4WD SWB Auto - Vogue/Autobiography - 4 asientos | Todoterreno Grande | Híbridos enchufables | 3.2 | 3.9 | 73 | 89 | A | 1997 | 300.3 | 221 | 105 | 48 | 3.55 | 81 | 5000 | 1983 | 1836 | 3210 | 4 | A
445084 | Land Rover | Land Rover Range Rover 2.0 Si4 PHEV 404CV 4WD SWB Auto - Vogue/Autobiography - 5 asientos | Todoterreno Grande | Híbridos enchufables | 3.2 | 3.9 | 73 | 89 | A | 1997 | 300.3 | 221 | 105 | 48 | 3.55 | 81 | 5000 | 1983 | 1836 | 3210 | 5 | A
445089 | Land Rover | Land Rover Range Rover 3.0D SDV6 275CV 4WD LWB Auto - Vogue/Autobiography/SVAutobiography - 4 asientos | Todoterreno Grande | Gasóleo | 8.8 | 10 | 231.8 | 261.8 | A | 2993 | 274.5 | 202 | 0 | 0 | 9.41 | 247 | 5200 | 1983 | 1840 | 3170 | 4 | F
445090 | Land Rover | Land Rover Range Rover 3.0D SDV6 275CV 4WD LWB Auto - Vogue/Autobiography/SVAutobiography - 5 asientos | Todoterreno Grande | Gasóleo | 8.8 | 10 | 231.8 | 261.8 | A | 2993 | 274.5 | 202 | 0 | 0 | 9.41 | 247 | 5200 | 1983 | 1840 | 3170 | 5 | F
445079 | Land Rover | Land Rover Range Rover 3.0D SDV6 275CV 4WD SWB Auto - HSE/Vogue/Autobiography - 4 asientos | Todoterreno Grande | Gasóleo | 8.8 | 10 | 231.8 | 261.8 | A | 2993 | 274.5 | 202 | 0 | 0 | 9.41 | 247 | 5000 | 1983 | 1836 | 3130 | 4 | G
445080 | Land Rover | Land Rover Range Rover 3.0D SDV6 275CV 4WD SWB Auto - HSE/Vogue/Autobiography - 5 asientos | Todoterreno Grande | Gasóleo | 8.8 | 10 | 231.8 | 261.8 | A | 2993 | 274.5 | 202 | 0 | 0 | 9.41 | 247 | 5000 | 1983 | 1836 | 3130 | 5 | G
445091 | Land Rover | Land Rover Range Rover 4.4D SDV8 339CV 4WD LWB Auto - Vogue/Autobiography/SVAutobiography - 4 asientos | Todoterreno Grande | Gasóleo | 10.6 | 11.6 | 277.6 | 295.8 | A | 4367 | 339.7 | 250 | 0 | 0 | 11.1 | 287 | 5200 | 1983 | 1840 | 3340 | 4 | G
445092 | Land Rover | Land Rover Range Rover 4.4D SDV8 339CV 4WD LWB Auto - Vogue/Autobiography/SVAutobiography - 5 asientos | Todoterreno Grande | Gasóleo | 10.6 | 11.6 | 277.6 | 295.8 | A | 4367 | 339.7 | 250 | 0 | 0 | 11.1 | 287 | 5200 | 1983 | 1840 | 3340 | 5 | G
445081 | Land Rover | Land Rover Range Rover 4.4D SDV8 339CV 4WD SWB Auto - Vogue/Autobiography - 4 asientos | Todoterreno Grande | Gasóleo | 10.6 | 11.3 | 277.6 | 295.8 | A | 4367 | 339.7 | 250 | 0 | 0 | 10.92 | 287 | 5000 | 1983 | 1836 | 3290 | 4 | G
445082 | Land Rover | Land Rover Range Rover 4.4D SDV8 339CV 4WD SWB Auto - Vogue/Autobiography - 5 asientos | Todoterreno Grande | Gasóleo | 10.6 | 11.3 | 277.6 | 295.8 | A | 4367 | 339.7 | 250 | 0 | 0 | 10.92 | 287 | 5000 | 1983 | 1836 | 3290 | 5 | G
445095 | Land Rover | Land Rover Range Rover 5.0 V8 S/C 525CV 4WD LWB Auto - Vogue/Autobiography - 4 asientos | Todoterreno Grande | Gasolina | 14.1 | 15.1 | 318.1 | 340.6 | A | 5000 | 524.5 | 386 | 0 | 0 | 14.62 | 329 | 5200 | 1983 | 1840 | 3200 | 4 | G
445096 | Land Rover | Land Rover Range Rover 5.0 V8 S/C 525CV 4WD LWB Auto - Vogue/Autobiography - 5 asientos | Todoterreno Grande | Gasolina | 14.1 | 15.1 | 318.1 | 340.6 | A | 5000 | 524.5 | 386 | 0 | 0 | 14.62 | 329 | 5200 | 1983 | 1840 | 3200 | 5 | G
445085 | Land Rover | Land Rover Range Rover 5.0 V8 S/C 525CV 4WD SWB Auto - Vogue/Autobiography - 4 asientos | Todoterreno Grande | Gasolina | 14.1 | 15.1 | 318.1 | 340.6 | A | 5000 | 524.5 | 386 | 0 | 0 | 14.62 | 329 | 5000 | 1983 | 1836 | 3160 | 4 | G
445086 | Land Rover | Land Rover Range Rover 5.0 V8 S/C 525CV 4WD SWB Auto - Vogue/Autobiography - 5 asientos | Todoterreno Grande | Gasolina | 14.1 | 15.1 | 318.1 | 340.6 | A | 5000 | 524.5 | 386 | 0 | 0 | 14.62 | 329 | 5000 | 1983 | 1836 | 3160 | 5 | G
445097 | Land Rover | Land Rover Range Rover 5.0 V8 S/C 565CV 4WD LWB Auto - SVAutobiography - 4 asientos | Todoterreno Grande | Gasolina | 14.9 | 14.9 | 338.2 | 338.2 | A | 5000 | 563.9 | 415 | 0 | 0 | 14.92 | 338 | 5200 | 1983 | 1840 | 3200 | 4 | G
445098 | Land Rover | Land Rover Range Rover 5.0 V8 S/C 565CV 4WD LWB Auto - SVAutobiography - 5 asientos | Todoterreno Grande | Gasolina | 14.9 | 14.9 | 338.2 | 338.2 | A | 5000 | 563.9 | 415 | 0 | 0 | 14.92 | 338 | 5200 | 1983 | 1840 | 3200 | 5 | G
445087 | Land Rover | Land Rover Range Rover 5.0 V8 S/C 565CV 4WD SWB Auto - SVAutobiography Dynamic - 4 asientos | Todoterreno Grande | Gasolina | 14.9 | 14.9 | 338.2 | 338.2 | A | 5000 | 563.9 | 415 | 0 | 0 | 14.92 | 338 | 5000 | 1983 | 1836 | 3160 | 4 | G
445088 | Land Rover | Land Rover Range Rover 5.0 V8 S/C 565CV 4WD SWB Auto - SVAutobiography Dynamic - 5 asientos | Todoterreno Grande | Gasolina | 14.9 | 14.9 | 338.2 | 338.2 | A | 5000 | 563.9 | 415 | 0 | 0 | 14.92 | 338 | 5000 | 1983 | 1836 | 3160 | 5 | G
536306 | Land Rover | Land Rover Range Rover Evoque 1.5 I3 PHEV 300 PS AWD - Standard/S/SE/HSE/R-Dynamic/R-Dynamic S/R-Dynamic SE/R-Dynamic HSE | Todoterreno Medio | Híbridos enchufables | 1.4 | 2 | 32 | 44 | A | 1498 | 199.7 | 147 | 80 | 68 | 1.7 | 38 | 4371 | 1904 | 1649 | 2660 | 5 | A
445140 | Land Rover | Land Rover Range Rover Evoque D150 AWD Auto - Standard/S/SE/HSE/R-Dynamic/R-Dynamic S/R-Dynamic SE/R-Dynamic HSE | Todoterreno Medio | Híbridos de gasóleo | 6.7 | 7.1 | 176.7 | 185.6 | A | 1999 | 149.5 | 110 | 0 | 0 | 6.91 | 181 | 4371 | 1904 | 1649 | 2490 | 5 | F
445139 | Land Rover | Land Rover Range Rover Evoque D150 FWD Manual - Standard/S/R-Dynamic/R-Dynamic S | Todoterreno Medio | Gasóleo | 6.3 | 6.7 | 165 | 176 | M | 1999 | 149.5 | 110 | 0 | 0 | 6.51 | 171 | 4371 | 1904 | 1649 | 2370 | 5 | E
445141 | Land Rover | Land Rover Range Rover Evoque D180 AWD Auto - Standard/S/SE/HSE/R-Dynamic/R-Dynamic S/R-Dynamic SE/R-Dynamic HSE/First Edition | Todoterreno Medio | Híbridos de gasóleo | 6.8 | 7.4 | 179.4 | 192.7 | A | 1999 | 179.4 | 132 | 0 | 0 | 7.1 | 186 | 4371 | 1904 | 1649 | 2490 | 5 | F
445142 | Land Rover | Land Rover Range Rover Evoque D240 AWD Auto - Standard/S/SE/HSE/R-Dynamic/R-Dynamic S/R-Dynamic SE/R-Dynamic HSE | Todoterreno Medio | Híbridos de gasóleo | 7 | 7.5 | 183.2 | 195.5 | A | 1999 | 240.5 | 177 | 0 | 0 | 7.23 | 189 | 4371 | 1904 | 1649 | 2510 | 5 | G
445143 | Land Rover | Land Rover Range Rover Evoque P200 AWD Auto - Standard/S/SE/HSE/R-Dynamic/R-Dynamic S/R-Dynamic SE/R-Dynamic HSE | Todoterreno Medio | Híbridos de gasolina | 9.2 | 9.9 | 209 | 223.9 | A | 1997 | 199.7 | 147 | 0 | 0 | 9.55 | 216 | 4371 | 1904 | 1649 | 2430 | 5 | G
445144 | Land Rover | Land Rover Range Rover Evoque P250 AWD Auto - Standard/S/SE/HSE/R-Dynamic/R-Dynamic S/R-Dynamic SE/R-Dynamic HSE/First Edition | Todoterreno Medio | Híbridos de gasolina | 9.3 | 9.9 | 210.4 | 224.2 | A | 1997 | 248.6 | 183 | 0 | 0 | 9.6 | 217 | 4371 | 1904 | 1649 | 2430 | 5 | G
445145 | Land Rover | Land Rover Range Rover Evoque P300 AWD Auto - Standard/S/SE/HSE/R-Dynamic/R-Dynamic S/R-Dynamic SE/R-Dynamic HSE | Todoterreno Medio | Híbridos de gasolina | 9.3 | 9.8 | 211.2 | 223.2 | A | 1997 | 248.6 | 183 | 0 | 0 | 9.58 | 217 | 4371 | 1904 | 1649 | 2450 | 5 | G
445104 | Land Rover | Land Rover Range Rover Sport 2.0 Si4 300CV 4WD Auto - S/SE/HSE - 5 asientos | Todoterreno Grande | Gasolina | 10.7 | 11.9 | 242.4 | 270.1 | A | 1997 | 300.3 | 221 | 0 | 0 | 11.33 | 256 | 5200 | 1983 | 1840 | 2900 | 5 | E
445105 | Land Rover | Land Rover Range Rover Sport 2.0 Si4 300CV 4WD Auto - S/SE/HSE - 7 asientos | Todoterreno Grande | Gasolina | 10.7 | 11.9 | 242.4 | 270.1 | A | 1997 | 300.3 | 221 | 0 | 0 | 11.33 | 256 | 5200 | 1983 | 1840 | 3000 | 7 | E
445106 | Land Rover | Land Rover Range Rover Sport 2.0 Si4 PHEV 404CV 4WD Auto - SE/HSE/HSE Dynamic/Autobiography Dynamic | Todoterreno Grande | Híbridos enchufables | 3.2 | 3.9 | 73 | 89 | A | 1997 | 300.3 | 221 | 105 | 48 | 3.55 | 81 | 5200 | 1983 | 1840 | 3200 | 5 | A
445110 | Land Rover | Land Rover Range Rover Sport 3.0 I6 400CV 4WD Auto | Todoterreno Grande | Gasolina | 10.3 | 11.5 | 234.1 | 260.7 | A | 2996 | 399.5 | 294 | 0 | 0 | 10.9 | 247 | 5200 | 1983 | 1840 | 3050 | 5 | D
445099 | Land Rover | Land Rover Range Rover Sport 3.0D SDV6 249CV 4WD Auto - S/SE/HSE/HSE Dynamic - 5 asientos | Todoterreno Grande | Gasóleo | 8.8 | 10 | 231.8 | 261.8 | A | 2993 | 248.6 | 183 | 0 | 0 | 9.41 | 247 | 5200 | 1983 | 1840 | 3050 | 5 | F
445100 | Land Rover | Land Rover Range Rover Sport 3.0D SDV6 249CV 4WD Auto - S/SE/HSE/HSE Dynamic - 7 asientos | Todoterreno Grande | Gasóleo | 8.8 | 10 | 231.8 | 261.8 | A | 2993 | 248.6 | 183 | 0 | 0 | 9.41 | 247 | 5200 | 1983 | 1840 | 3150 | 7 | F
445101 | Land Rover | Land Rover Range Rover Sport 3.0D SDV6 306CV 4WD Auto - SE/HSE/HSE Dynamic/Autobiography Dynamic - 5 asientos | Todoterreno Grande | Gasóleo | 8.8 | 10 | 231.8 | 261.8 | A | 2993 | 305.7 | 225 | 0 | 0 | 9.41 | 247 | 5200 | 1983 | 1840 | 3050 | 5 | F
445102 | Land Rover | Land Rover Range Rover Sport 3.0D SDV6 306CV 4WD Auto - SE/HSE/HSE Dynamic/Autobiography Dynamic - 7 asientos | Todoterreno Grande | Gasóleo | 8.8 | 10 | 231.8 | 261.8 | A | 2993 | 305.7 | 225 | 0 | 0 | 9.41 | 247 | 5200 | 1983 | 1840 | 3200 | 7 | F
445103 | Land Rover | Land Rover Range Rover Sport 4.4D SDV8 339CV 4WD Auto - HSE Dynamic/Autobiography Dynamic | Todoterreno Grande | Gasóleo | 10.6 | 11.3 | 277.6 | 295.8 | A | 4367 | 339.7 | 250 | 0 | 0 | 10.92 | 287 | 5200 | 1983 | 1840 | 3200 | 5 | G
445107 | Land Rover | Land Rover Range Rover Sport 5.0 V8 S/C 525CV 4WD Auto - HSE Dynmic/Autobiography Dynamic - 5 asientos | Todoterreno Grande | Gasolina | 14.1 | 15.1 | 318.1 | 340.6 | A | 5000 | 524.5 | 386 | 0 | 0 | 14.62 | 329 | 5200 | 1983 | 1840 | 3100 | 5 | G
445108 | Land Rover | Land Rover Range Rover Sport 5.0 V8 S/C 525CV 4WD Auto - HSE Dynmic/Autobiography Dynamic - 7 asientos | Todoterreno Grande | Gasolina | 14.1 | 15.1 | 318.1 | 340.6 | A | 5000 | 524.5 | 386 | 0 | 0 | 14.62 | 329 | 5200 | 1983 | 1840 | 3250 | 7 | G
445109 | Land Rover | Land Rover Range Rover Sport 5.0 V8 S/C 575CV 4WD Auto - SVR | Todoterreno Grande | Gasolina | 15 | 15 | 339.4 | 339.4 | A | 5000 | 574.7 | 423 | 0 | 0 | 14.95 | 339 | 5200 | 1983 | 1840 | 3000 | 5 | G
445136 | Land Rover | Land Rover Range Rover Velar 2.0 P250 250CV 4WD Auto - S/SE/HSE/R-Dynamic S/R-Dynamic SE/R-Dynamic HSE | Todoterreno Grande | Gasolina | 9.1 | 10.4 | 206.9 | 236.4 | A | 1997 | 250 | 184 | 0 | 0 | 9.78 | 222 | 4797 | 1930 | 1665 | 2500 | 5 | E
445135 | Land Rover | Land Rover Range Rover Velar 2.0 P250 250CV 4WD Auto - Standard/R-Dynamic Base | Todoterreno Grande | Gasolina | 9.1 | 10.4 | 206.9 | 236.4 | A | 1997 | 250 | 184 | 0 | 0 | 9.78 | 222 | 4797 | 1930 | 1665 | 2500 | 5 | E
445138 | Land Rover | Land Rover Range Rover Velar 2.0 P300 300CV 4WD Auto - S/SE/HSE/R-Dynamic S/R-Dynamic SE/R-Dynamic HSE | Todoterreno Grande | Gasolina | 9.5 | 10.8 | 213.9 | 243.4 | A | 1997 | 300.3 | 221 | 0 | 0 | 10.17 | 229 | 4797 | 1930 | 1665 | 2500 | 5 | F
445137 | Land Rover | Land Rover Range Rover Velar 2.0 P300 300CV 4WD Auto - Standard/R-Dynamic Base | Todoterreno Grande | Gasolina | 9.5 | 10.8 | 213.9 | 243.4 | A | 1997 | 300.3 | 221 | 0 | 0 | 10.17 | 229 | 4797 | 1930 | 1665 | 2500 | 5 | F
445128 | Land Rover | Land Rover Range Rover Velar 2.0D D180 180CV 4WD Auto - S/SE/HSE/R-Dynamic S/R-Dynamic SE/R-Dynamic HSE | Todoterreno Grande | Gasóleo | 7 | 7.7 | 182.8 | 202.9 | A | 1999 | 179.4 | 132 | 0 | 0 | 7.34 | 193 | 4797 | 1930 | 1665 | 2490 | 5 | E
445127 | Land Rover | Land Rover Range Rover Velar 2.0D D180 180CV 4WD Auto - Standard/R-Dynamic Base | Todoterreno Grande | Gasóleo | 7 | 7.7 | 182.8 | 202.9 | A | 1999 | 179.4 | 132 | 0 | 0 | 7.34 | 193 | 4797 | 1930 | 1665 | 2490 | 5 | E
445130 | Land Rover | Land Rover Range Rover Velar 2.0D D240 240CV 4WD Auto - S/SE/HSE/R-Dynamic S/R-Dynamic SE/R-Dynamic HSE | Todoterreno Grande | Gasóleo | 6.9 | 8 | 180.8 | 210.6 | A | 1999 | 240.5 | 177 | 0 | 0 | 7.46 | 196 | 4797 | 1930 | 1665 | 2510 | 5 | E
445129 | Land Rover | Land Rover Range Rover Velar 2.0D D240 240CV 4WD Auto - Standard/R-Dynamic Base | Todoterreno Grande | Gasóleo | 6.9 | 8 | 180.8 | 210.6 | A | 1999 | 240.5 | 177 | 0 | 0 | 7.46 | 196 | 4797 | 1930 | 1665 | 2510 | 5 | E
445132 | Land Rover | Land Rover Range Rover Velar 3.0D D275 275CV 4WD Auto - S/SE/HSE/R-Dynamic S/R-Dynamic SE/R-Dynamic HSE | Todoterreno Grande | Gasóleo | 7.5 | 8.4 | 196.5 | 220.5 | A | 2993 | 274.5 | 202 | 0 | 0 | 7.94 | 208 | 4797 | 1930 | 1665 | 2610 | 5 | F
445131 | Land Rover | Land Rover Range Rover Velar 3.0D D275 275CV 4WD Auto - Standard/R-Dynamic Base | Todoterreno Grande | Gasóleo | 7.5 | 8.4 | 196.5 | 220.5 | A | 2993 | 274.5 | 202 | 0 | 0 | 7.94 | 208 | 4797 | 1930 | 1665 | 2610 | 5 | F
445134 | Land Rover | Land Rover Range Rover Velar 3.0D D300 300CV 4WD Auto - S/SE/HSE/R-Dynamic S/R-Dynamic SE/R-Dynamic HSE | Todoterreno Grande | Gasóleo | 7.5 | 8.4 | 196.5 | 220.5 | A | 2993 | 300.3 | 221 | 0 | 0 | 7.94 | 208 | 4797 | 1930 | 1665 | 2610 | 5 | F
445133 | Land Rover | Land Rover Range Rover Velar 3.0D D300 300CV 4WD Auto - Standard/R-Dynamic Base | Todoterreno Grande | Gasóleo | 7.5 | 8.4 | 196.5 | 220.5 | A | 2993 | 300.3 | 221 | 0 | 0 | 7.94 | 208 | 4797 | 1930 | 1665 | 2610 | 5 | F
477617 | Lexus | Lexus CT 200h Llanta 15p (MY19) | Berlinas-Familiares Medios | Híbridos de gasolina | 4.8 | 5.3 | 108 | 121 | A | 1798 | 99.2 | 73 | 0 | 0 | 5.05 | 115 | 4355 | 1765 | 1445 | 1790 | 5 | A
477618 | Lexus | Lexus CT 200h Llanta 16p (MY19) | Berlinas-Familiares Medios | Híbridos de gasolina | 4.8 | 5.3 | 108 | 121 | A | 1798 | 99.2 | 73 | 0 | 0 | 5.05 | 115 | 4355 | 1765 | 1455 | 1845 | 5 | A
477619 | Lexus | Lexus CT 200h Llanta 17p (MY19) | Berlinas-Familiares Medios | Híbridos de gasolina | 4.8 | 5.3 | 108 | 121 | A | 1798 | 99.2 | 73 | 0 | 0 | 5.05 | 115 | 4355 | 1765 | 1455 | 1845 | 5 | A
561101 | Lexus | Lexus ES 300h Eco/Business/Executive/F- Sport/Luxury (MY21) | Berlinas-Familiares Grandes | Híbridos de gasolina | 5.3 | 5.8 | 118.8 | 131.3 | A | 2487 | 178 | 131 | 0 | 0 | 5.53 | 125 | 4975 | 1865 | 1445 | 2150 | 5 | A
561100 | Lexus | Lexus ES 300h Eco/Premium/F Sport/Luxury (MY22) | Berlinas-Familiares Grandes | Híbridos de gasolina | 5.3 | 5.8 | 118.8 | 131.3 | A | 2487 | 178 | 131 | 0 | 0 | 5.53 | 125 | 4975 | 1865 | 1445 | 2150 | 5 | A
574413 | Lexus | Lexus ES 300h Eco/Premium/F Sport/Luxury (MY23) | Berlinas-Familiares Grandes | Híbridos de gasolina | 5 | 5.5 | 112.4 | 123.6 | A | 2487 | 178 | 131 | 0 | 0 | 5.21 | 118 | 4975 | 1865 | 1445 | 2150 | 5 | A
477620 | Lexus | Lexus ES 300h Llanta 17p (MY19) | Berlinas-Familiares Grandes | Híbridos de gasolina | 5.3 | 5.8 | 120 | 132 | A | 2487 | 178 | 131 | 0 | 0 | 5.55 | 126 | 4975 | 1865 | 1445 | 2150 | 5 | A
477623 | Lexus | Lexus ES 300h Llanta 17p (MY20) | Berlinas-Familiares Grandes | Híbridos de gasolina | 5.3 | 5.8 | 119 | 131 | A | 2487 | 178 | 131 | 0 | 0 | 5.55 | 125 | 4975 | 1865 | 1445 | 2150 | 5 | A
477621 | Lexus | Lexus ES 300h Llanta 18p (MY19) | Berlinas-Familiares Grandes | Híbridos de gasolina | 5.3 | 5.8 | 120 | 132 | A | 2487 | 178 | 131 | 0 | 0 | 5.55 | 126 | 4975 | 1865 | 1445 | 2150 | 5 | A
477624 | Lexus | Lexus ES 300h Llanta 18p (MY20) | Berlinas-Familiares Grandes | Híbridos de gasolina | 5.3 | 5.8 | 119 | 131 | A | 2487 | 178 | 131 | 0 | 0 | 5.55 | 125 | 4975 | 1865 | 1445 | 2150 | 5 | A
477622 | Lexus | Lexus ES 300h Llanta 19p (MY19) | Berlinas-Familiares Grandes | Híbridos de gasolina | 5.3 | 5.8 | 120 | 132 | A | 2487 | 178 | 131 | 0 | 0 | 5.55 | 126 | 4975 | 1865 | 1445 | 2150 | 5 | A
477625 | Lexus | Lexus ES 300h Llanta 19p (MY20) | Berlinas-Familiares Grandes | Híbridos de gasolina | 5.3 | 5.8 | 119 | 131 | A | 2487 | 178 | 131 | 0 | 0 | 5.55 | 125 | 4975 | 1865 | 1445 | 2150 | 5 | A
477627 | Lexus | Lexus IS 300h Business Llanta 16p (MY19) | Berlinas-Familiares Grandes | Híbridos de gasolina | 5.6 | 6.4 | 128 | 145 | A | 2494 | 180.7 | 133 | 0 | 0 | 6 | 137 | 4680 | 1810 | 1430 | 2145 | 5 | B
540272 | Lexus | Lexus IS 300h Business/ Executive (MY20) | Berlinas-Familiares Grandes | Híbridos de gasolina | 5.6 | 6.4 | 128 | 145 | A | 2494 | 180.7 | 133 | 0 | 0 | 6 | 137 | 4680 | 1810 | 1430 | 2145 | 5 | B
531670 | Lexus | Lexus IS 300h Eco (MY20) | Berlinas-Familiares Grandes | Híbridos de gasolina | 5.6 | 6.4 | 128 | 145 | A | 2494 | 180.7 | 133 | 0 | 0 | 6 | 137 | 4680 | 1810 | 1430 | 2130 | 5 | B
477626 | Lexus | Lexus IS 300h Eco Llanta 16p (MY19) | Berlinas-Familiares Grandes | Híbridos de gasolina | 5.6 | 6.4 | 128 | 145 | A | 2494 | 180.7 | 133 | 0 | 0 | 6 | 137 | 4680 | 1810 | 1430 | 2130 | 5 | B
477628 | Lexus | Lexus IS 300h Executive Llanta 17p (MY19) | Berlinas-Familiares Grandes | Híbridos de gasolina | 5.6 | 6.4 | 128 | 145 | A | 2494 | 180.7 | 133 | 0 | 0 | 6 | 137 | 4680 | 1810 | 1430 | 2145 | 5 | B
477629 | Lexus | Lexus IS 300h F-Sport / Luxury Llanta18p (MY19) | Berlinas-Familiares Grandes | Híbridos de gasolina | 5.6 | 6.4 | 128 | 145 | A | 2494 | 180.7 | 133 | 0 | 0 | 6 | 137 | 4680 | 1810 | 1430 | 2145 | 5 | B
531672 | Lexus | Lexus IS 300h F-Sport/ Luxury (MY20) | Berlinas-Familiares Grandes | Híbridos de gasolina | 5.6 | 6.4 | 128 | 145 | A | 2494 | 180.7 | 133 | 0 | 0 | 6 | 137 | 4680 | 1810 | 1430 | 2145 | 5 | B
540274 | Lexus | Lexus LC 500 5.0P Sport/ Luxury (MY21) | Deportivo | Gasolina | 11.6 | 11.6 | 262 | 262 | A | 4969 | 463.3 | 341 | 0 | 0 | 11.6 | 262 | 4770 | 1920 | 1345 | 2375 | 4 | G
477631 | Lexus | Lexus LC 500 LC500 (MY19) | Deportivo | Gasolina | 11.6 | 11.6 | 262 | 262 | A | 4969 | 463.3 | 341 | 0 | 0 | 11.6 | 262 | 4770 | 1920 | 1345 | 2375 | 4 | G
562201 | Lexus | Lexus LC 500 Luxury/Sport + (MY22) | Deportivo | Gasolina | 11.6 | 11.6 | 262.3 | 262.3 | A | 4969 | 463.3 | 341 | 0 | 0 | 11.55 | 262 | 4770 | 1920 | 1345 | 2375 | 4 | G
582613 | Lexus | Lexus LC 500 Sport +/Bespoke/Ultimate (MY24) | Deportivo | Gasolina | 11.6 | 11.6 | 262.3 | 262.3 | A | 4969 | 463.3 | 341 | 0 | 0 | 11.55 | 262 | 4770 | 1920 | 1345 | 2375 | 2 | G
540273 | Lexus | Lexus LC 500h 3.5P Sport/ Luxury (MY21) | Deportivo | Híbridos de gasolina | 8.1 | 8.1 | 184 | 184 | A | 3456 | 298.9 | 220 | 0 | 0 | 8.1 | 184 | 4770 | 1920 | 1345 | 2445 | 4 | C
477630 | Lexus | Lexus LC 500h LC500h (MY19) | Deportivo | Híbridos de gasolina | 8.1 | 8.1 | 184 | 184 | A | 3456 | 298.9 | 220 | 0 | 0 | 8.1 | 184 | 4770 | 1920 | 1345 | 2445 | 4 | C
582612 | Lexus | Lexus LC 500h Luxury/Sport + (MY24) | Deportivo | Híbridos de gasolina | 8.1 | 8.1 | 184 | 184 | A | 3456 | 298.9 | 220 | 0 | 0 | 8.11 | 184 | 4770 | 1920 | 1345 | 2445 | 2 | C
562200 | Lexus | Lexus LC 500h Luxury/Sport +/Style (MY22) | Deportivo | Híbridos de gasolina | 8.1 | 8.1 | 184 | 184 | A | 3456 | 298.9 | 220 | 0 | 0 | 8.11 | 184 | 4770 | 1920 | 1345 | 2445 | 4 | C
540271 | Lexus | Lexus LC CV 5.0P Luxury / Regata Edition (MY21) | Deportivo | Gasolina | 11.7 | 11.7 | 275 | 275 | A | 4969 | 463.3 | 341 | 0 | 0 | 11.7 | 275 | 4770 | 1920 | 1345 | 2450 | 4 | G
562199 | Lexus | Lexus LC CV Luxury (MY22) | Deportivo | Gasolina | 11.7 | 11.7 | 275.2 | 275.2 | A | 4969 | 463.3 | 341 | 0 | 0 | 11.72 | 275 | 4770 | 1920 | 1350 | 2450 | 4 | G
582614 | Lexus | Lexus LC CV Luxury/Bespoke/Ultimate (MY24) | Deportivo | Gasolina | 11.7 | 11.7 | 275.2 | 275.2 | A | 4969 | 463.3 | 341 | 0 | 0 | 11.72 | 275 | 4770 | 1920 | 1350 | 2450 | 2 | G
582615 | Lexus | Lexus LM 350h Luxury Modern black/Light beige 4 plazas (MY24) | Monovol. Grande | Híbridos de gasolina | 7.1 | 7.4 | 160.3 | 167.1 | A | 2487 | 190.2 | 140 | 0 | 0 | 7.22 | 164 | 5130 | 1890 | 1940 | 2870 | 4 | B
582616 | Lexus | Lexus LM 350h Luxury Modern black/Light beige 7 plazas (MY24) | Monovol. Grande | Híbridos de gasolina | 7.1 | 7.4 | 160.3 | 167.1 | A | 2487 | 190.2 | 140 | 0 | 0 | 7.22 | 164 | 5130 | 1890 | 1940 | 2880 | 7 | B
576928 | Lexus | Lexus LS 500h AWD Business/Executive/F-Sport/Lux. kiriko/Lux. haku/Lux. high wood/Lux. L-aniline/Luxury (MY23) | Berlinas-Familiares Grandes | Híbridos de gasolina | 9.3 | 9.7 | 210.7 | 218 | A | 3456 | 298.9 | 220 | 0 | 0 | 9.49 | 214 | 5235 | 1900 | 1460 | 2800 | 5 | D
566438 | Lexus | Lexus LS 500h AWD Business/Executive/F-Sport/Luxury/Lux. Kiriko/Lux. Haku/Lux. High wood/Lux. L-aniline (MY22) | Berlinas-Familiares Grandes | Híbridos de gasolina | 9.3 | 9.7 | 210.7 | 218 | A | 3456 | 298.9 | 220 | 0 | 0 | 9.49 | 214 | 5235 | 1900 | 1460 | 2800 | 5 | D
566441 | Lexus | Lexus LS 500h AWD Business/F sport/Executive/Luxury (MY21) | Berlinas-Familiares Grandes | Híbridos de gasolina | 9.3 | 9.7 | 210.7 | 218 | A | 3456 | 298.9 | 220 | 0 | 0 | 9.49 | 214 | 5325 | 1900 | 1460 | 2800 | 5 | C
477634 | Lexus | Lexus LS 500h AWD Llanta 19p (MY20) | Berlinas-Familiares Grandes | Híbridos de gasolina | 8.7 | 9.3 | 197 | 211 | A | 3456 | 298.9 | 220 | 0 | 0 | 9 | 204 | 5235 | 1900 | 1460 | 2800 | 5 | C
477635 | Lexus | Lexus LS 500h AWD Llanta 20p (MY20) | Berlinas-Familiares Grandes | Híbridos de gasolina | 8.7 | 9.3 | 197 | 211 | A | 3456 | 298.9 | 220 | 0 | 0 | 9 | 204 | 5235 | 1900 | 1460 | 2800 | 5 | C
477632 | Lexus | Lexus LS 500h Llanta 19p (MY19) | Berlinas-Familiares Grandes | Híbridos de gasolina | 8.7 | 9.3 | 197 | 211 | A | 3456 | 298.9 | 220 | 0 | 0 | 9 | 204 | 5235 | 1900 | 1460 | 2800 | 5 | C
477633 | Lexus | Lexus LS 500h Llanta 20p (MY19) | Berlinas-Familiares Grandes | Híbridos de gasolina | 8.7 | 9.3 | 197 | 211 | A | 3456 | 298.9 | 220 | 0 | 0 | 9 | 204 | 5235 | 1900 | 1460 | 2800 | 5 | C
566439 | Lexus | Lexus LS 500h RWD Business (MY21) | Berlinas-Familiares Grandes | Híbridos de gasolina | 7.8 | 8.3 | 176.6 | 186.6 | A | 3456 | 298.9 | 220 | 0 | 0 | 8.04 | 182 | 5325 | 1900 | 1450 | 2725 | 5 | B
566437 | Lexus | Lexus LS 500h RWD Business/Executive/F-Sport/Luxury/Lux. Kiriko/Lux. Haku/Lux. High wood/Lux. L-aniline (MY22) | Berlinas-Familiares Grandes | Híbridos de gasolina | 7.8 | 8.3 | 176.6 | 186.6 | A | 3456 | 298.9 | 220 | 0 | 0 | 8.04 | 182 | 5235 | 1900 | 1450 | 2725 | 5 | B
576927 | Lexus | Lexus LS 500h RWD Business/Lux. high wood (MY23) | Berlinas-Familiares Grandes | Híbridos de gasolina | 7.8 | 8.3 | 176.6 | 186.6 | A | 3456 | 298.9 | 220 | 0 | 0 | 8.04 | 182 | 5235 | 1900 | 1450 | 2725 | 5 | B
566440 | Lexus | Lexus LS 500h RWD F sport+/Executive/Luxury (MY21) | Berlinas-Familiares Grandes | Híbridos de gasolina | 7.8 | 8.3 | 176.6 | 186.6 | A | 3456 | 298.9 | 220 | 0 | 0 | 8.04 | 182 | 5325 | 1900 | 1450 | 2725 | 5 | B
477636 | Lexus | Lexus LS 500h RWD Llanta 20p (MY20) | Berlinas-Familiares Grandes | Híbridos de gasolina | 7.6 | 7.9 | 171 | 179 | A | 3456 | 298.9 | 220 | 0 | 0 | 7.75 | 175 | 5235 | 1900 | 1460 | 2800 | 5 | B
477642 | Lexus | Lexus NX 300h 2WD Business Llanta 17p (MY19) | Todoterreno Medio | Híbridos de gasolina | 6.7 | 7.4 | 151 | 169 | A | 2494 | 154.9 | 114 | 0 | 0 | 7.05 | 160 | 4640 | 1845 | 1645 | 2330 | 5 | C
540264 | Lexus | Lexus NX 300h 2WD Business Llanta 17p (MY21) | Todoterreno Medio | Híbridos de gasolina | 6.9 | 7.8 | 155 | 177 | A | 2494 | 154.9 | 114 | 0 | 0 | 7.35 | 166 | 4640 | 1845 | 1645 | 2330 | 5 | C
540263 | Lexus | Lexus NX 300h 2WD Eco Llanta 17p (MY21) | Todoterreno Medio | Híbridos de gasolina | 6.9 | 7.8 | 155 | 177 | A | 2494 | 154.9 | 114 | 0 | 0 | 7.35 | 166 | 4640 | 1845 | 1645 | 2245 | 5 | C
540265 | Lexus | Lexus NX 300h 2WD Premium Llanta 18p (MY21) | Todoterreno Medio | Híbridos de gasolina | 6.9 | 7.8 | 155 | 177 | A | 2494 | 154.9 | 114 | 0 | 0 | 7.35 | 166 | 4640 | 1845 | 1645 | 2330 | 5 | C
477638 | Lexus | Lexus NX 300h 2WD, Business Llanta 17p (MY20) | Todoterreno Medio | Híbridos de gasolina | 6.9 | 7.8 | 155 | 177 | A | 2494 | 154.9 | 114 | 0 | 0 | 7.35 | 166 | 4640 | 1845 | 1645 | 2330 | 5 | C
477641 | Lexus | Lexus NX 300h 2WD, Eco Llanta 17p (MY19) | Todoterreno Medio | Híbridos de gasolina | 6.7 | 7.4 | 151 | 169 | A | 2494 | 154.9 | 114 | 0 | 0 | 7.05 | 160 | 4640 | 1845 | 1645 | 2245 | 5 | C
477637 | Lexus | Lexus NX 300h 2WD, Eco Llanta 17p (MY20) | Todoterreno Medio | Híbridos de gasolina | 6.9 | 7.8 | 155 | 177 | A | 2494 | 154.9 | 114 | 0 | 0 | 7.35 | 166 | 4640 | 1845 | 1645 | 2245 | 5 | C
477639 | Lexus | Lexus NX 300h 2WD, Sport Llanta 18p (MY20) | Todoterreno Medio | Híbridos de gasolina | 6.9 | 7.8 | 155 | 177 | A | 2494 | 154.9 | 114 | 0 | 0 | 7.35 | 166 | 4640 | 1845 | 1645 | 2330 | 5 | C
477640 | Lexus | Lexus NX 300h 4WD Llanta 18p (MY20) | Todoterreno Medio | Híbridos de gasolina | 7 | 8 | 158 | 181 | A | 2494 | 154.9 | 114 | 0 | 0 | 7.5 | 170 | 4640 | 1845 | 1645 | 2395 | 5 | D
540266 | Lexus | Lexus NX 300h 4WD Llanta 18p (MY21) | Todoterreno Medio | Híbridos de gasolina | 7 | 8 | 158 | 181 | A | 2494 | 154.9 | 114 | 0 | 0 | 7.5 | 170 | 4640 | 1845 | 1645 | 2395 | 5 | D
477643 | Lexus | Lexus NX 300h 4WD Sport Edition Llanta 18p (MY19) | Todoterreno Medio | Híbridos de gasolina | 6.7 | 7.4 | 151 | 169 | A | 2494 | 154.9 | 114 | 0 | 0 | 7.05 | 160 | 4640 | 1845 | 1645 | 2330 | 5 | C
477644 | Lexus | Lexus NX 300h 4WD, Executive - F Sport- Luxury Llanta 18p (MY19) | Todoterreno Medio | Híbridos de gasolina | 7.1 | 7.9 | 160 | 180 | A | 2494 | 154.9 | 114 | 0 | 0 | 7.5 | 170 | 4640 | 1845 | 1645 | 2395 | 5 | D
561854 | Lexus | Lexus NX 350h 2WD Business/Business city/Executive (MY22) | Todoterreno Medio | Híbridos de gasolina | 5.6 | 5.9 | 126.9 | 133.4 | A | 2487 | 190.2 | 140 | 0 | 0 | 5.75 | 130 | 4660 | 1865 | 1660 | 2320 | 5 | A
579549 | Lexus | Lexus NX 350h 2WD Business/Business city/Executive/Luxury (MY24) | Todoterreno Medio | Híbridos de gasolina | 5.6 | 5.9 | 126.9 | 133.4 | A | 2487 | 190.2 | 140 | 0 | 0 | 5.75 | 130 | 4660 | 1865 | 1660 | 2320 | 5 | A
561855 | Lexus | Lexus NX 350h 4WD Business city/Executive (MY22) | Todoterreno Medio | Híbridos de gasolina | 5.9 | 6.4 | 132.9 | 145.8 | A | 2487 | 190.2 | 140 | 0 | 0 | 6.16 | 139 | 4660 | 1865 | 1660 | 2380 | 5 | B
579550 | Lexus | Lexus NX 350h 4WD Business city/Executive (MY24) | Todoterreno Medio | Híbridos de gasolina | 5.9 | 6.4 | 132.9 | 145.8 | A | 2487 | 190.2 | 140 | 0 | 0 | 6.16 | 139 | 4660 | 1865 | 1660 | 2380 | 5 | B
561856 | Lexus | Lexus NX 350h 4WD F-Sport/Luxury (MY22) | Todoterreno Medio | Híbridos de gasolina | 5.9 | 6.4 | 132.9 | 145.8 | A | 2487 | 190.2 | 140 | 0 | 0 | 6.16 | 139 | 4660 | 1865 | 1670 | 2380 | 5 | B
579551 | Lexus | Lexus NX 350h 4WD F-Sport/Luxury (MY24) | Todoterreno Medio | Híbridos de gasolina | 5.9 | 6.4 | 132.9 | 145.8 | A | 2487 | 190.2 | 140 | 0 | 0 | 6.16 | 139 | 4660 | 1865 | 1670 | 2380 | 5 | B
561857 | Lexus | Lexus NX 450h+ Executive (MY22) | Todoterreno Medio | Híbridos enchufables | 0.9 | 1.1 | 20.4 | 25.6 | A | 2487 | 184.8 | 136 | 134 | 76 | 1.02 | 23 | 4660 | 1865 | 1660 | 2540 | 5 | A
579552 | Lexus | Lexus NX 450h+ Executive (MY24) | Todoterreno Medio | Híbridos enchufables | 0.9 | 1.1 | 20.4 | 25.6 | A | 2487 | 184.8 | 136 | 134 | 76 | 1.02 | 23 | 4660 | 1865 | 1660 | 2540 | 5 | A
561858 | Lexus | Lexus NX 450h+ F-Sport/Luxury (MY22) | Todoterreno Medio | Híbridos enchufables | 0.9 | 1.1 | 20.4 | 25.6 | A | 2487 | 184.8 | 136 | 134 | 76 | 1.02 | 23 | 4660 | 1865 | 1670 | 2540 | 5 | A
579553 | Lexus | Lexus NX 450h+ F-Sport/Luxury (MY24) | Todoterreno Medio | Híbridos enchufables | 0.9 | 1.1 | 20.4 | 25.6 | A | 2487 | 184.8 | 136 | 134 | 76 | 1.02 | 23 | 4660 | 1865 | 1670 | 2540 | 5 | A
477645 | Lexus | Lexus RC 300h Llanta 18p (MY19) | Deportivo | Híbridos de gasolina | 5.9 | 6.9 | 135 | 157 | A | 2494 | 180.7 | 133 | 0 | 0 | 6.4 | 146 | 4700 | 1840 | 1395 | 2170 | 4 | B
477646 | Lexus | Lexus RC 300h Llanta 19p (MY19) | Deportivo | Híbridos de gasolina | 5.9 | 6.9 | 135 | 157 | A | 2494 | 180.7 | 133 | 0 | 0 | 6.4 | 146 | 4700 | 1840 | 1395 | 2170 | 4 | B
571308 | Lexus | Lexus RC F Executive (MY22) | Deportivo | Gasolina | 11.8 | 11.8 | 268.3 | 268.3 | A | 4969 | 463.3 | 341 | 0 | 0 | 11.81 | 268 | 4710 | 1845 | 1390 | 2250 | 4 | G
576929 | Lexus | Lexus RX 350h Business/Executive (MY23) | Todoterreno Grande | Híbridos de gasolina | 6.3 | 6.6 | 141.7 | 148.6 | A | 2487 | 190.2 | 140 | 0 | 0 | 6.43 | 145 | 4890 | 1920 | 1695 | 2660 | 5 | A
582697 | Lexus | Lexus RX 350h Business/Executive/F-Design (MY24) | Todoterreno Grande | Híbridos de gasolina | 6.3 | 6.6 | 141.7 | 148.6 | A | 2487 | 190.2 | 140 | 0 | 0 | 6.43 | 145 | 4890 | 1920 | 1695 | 2660 | 5 | A
477651 | Lexus | Lexus RX 450h 5 plazas Llanta 18p (MY20) | Todoterreno Grande | Híbridos de gasolina | 7.5 | 8 | 171 | 183 | A | 3456 | 262.2 | 193 | 0 | 0 | 7.75 | 177 | 4890 | 1895 | 1685 | 2715 | 5 | C
477652 | Lexus | Lexus RX 450h 5 plazas Llanta 20p (MY20) | Todoterreno Grande | Híbridos de gasolina | 7.5 | 8 | 171 | 183 | A | 3456 | 262.2 | 193 | 0 | 0 | 7.75 | 177 | 4890 | 1895 | 1685 | 2715 | 5 | C
477649 | Lexus | Lexus RX 450h 7 plazas Llanta 18p (MY19) | Todoterreno Grande | Híbridos de gasolina | 7.8 | 8.1 | 179 | 185 | A | 3456 | 262.2 | 193 | 0 | 0 | 7.95 | 182 | 5000 | 1895 | 1700 | 2840 | 7 | C
477653 | Lexus | Lexus RX 450h 7 plazas Llanta 18p (MY20) | Todoterreno Grande | Híbridos de gasolina | 7.8 | 8.1 | 179 | 185 | A | 3456 | 262.2 | 193 | 0 | 0 | 7.95 | 182 | 5000 | 1895 | 1700 | 2840 | 7 | C
477650 | Lexus | Lexus RX 450h 7 plazas Llanta 20p (MY19) | Todoterreno Grande | Híbridos de gasolina | 7.8 | 8.1 | 179 | 185 | A | 3456 | 262.2 | 193 | 0 | 0 | 7.95 | 182 | 5000 | 1895 | 1700 | 2840 | 7 | C
477654 | Lexus | Lexus RX 450h 7 plazas Llanta 20p (MY20) | Todoterreno Grande | Híbridos de gasolina | 7.8 | 8.1 | 179 | 185 | A | 3456 | 262.2 | 193 | 0 | 0 | 7.95 | 182 | 5000 | 1895 | 1700 | 2840 | 7 | C
549914 | Lexus | Lexus RX 450h Business/Executive/F sport/Luxury 5 plazas (MY21) | Todoterreno Grande | Híbridos de gasolina | 7.6 | 8.1 | 171.5 | 182.5 | A | 3456 | 262.2 | 193 | 0 | 0 | 7.82 | 177 | 4890 | 1895 | 1685 | 2715 | 5 | C
561860 | Lexus | Lexus RX 450h Business/Executive/F sport/Luxury/Style 5 plazas (MY22) | Todoterreno Grande | Híbridos de gasolina | 7.6 | 8.1 | 171.5 | 182.5 | A | 3456 | 262.2 | 193 | 0 | 0 | 7.82 | 177 | 4890 | 1895 | 1685 | 2715 | 5 | C
549915 | Lexus | Lexus RX 450h Business/Executive/Luxury 7 plazas (MY21) | Todoterreno Grande | Híbridos de gasolina | 7.9 | 8.3 | 178.6 | 188.4 | A | 3456 | 262.2 | 193 | 0 | 0 | 8.1 | 184 | 5000 | 1895 | 1700 | 2840 | 7 | C
561861 | Lexus | Lexus RX 450h Business/Executive/Luxury 7 plazas (MY22) | Todoterreno Grande | Híbridos de gasolina | 7.9 | 8.3 | 178.6 | 188.4 | A | 3456 | 262.2 | 193 | 0 | 0 | 8.1 | 184 | 5000 | 1895 | 1700 | 2840 | 7 | C
477647 | Lexus | Lexus RX 450h Llanta 18p (MY19) | Todoterreno Grande | Híbridos de gasolina | 7.5 | 8 | 171 | 183 | A | 3456 | 262.2 | 193 | 0 | 0 | 7.75 | 177 | 4890 | 1895 | 1685 | 2715 | 5 | C
477648 | Lexus | Lexus RX 450h Llanta 20p (MY19) | Todoterreno Grande | Híbridos de gasolina | 7.5 | 8 | 171 | 183 | A | 3456 | 262.2 | 193 | 0 | 0 | 7.75 | 177 | 4890 | 1895 | 1685 | 2715 | 5 | C
582698 | Lexus | Lexus RX 450h+ Business/Executive/F-Design/Luxury (MY24) | Todoterreno Grande | Híbridos enchufables | 1.1 | 1.2 | 24.4 | 26.6 | A | 2487 | 184.8 | 136 | 134 | 69 | 1.13 | 25 | 4890 | 1920 | 1695 | 2780 | 5 | A
576930 | Lexus | Lexus RX 450h+ Business/Executive/Luxury (MY23) | Todoterreno Grande | Híbridos enchufables | 1.1 | 1.2 | 24.4 | 26.5 | A | 2487 | 184.8 | 136 | 134 | 69 | 1.13 | 25 | 4890 | 1920 | 1695 | 2780 | 5 | A
576931 | Lexus | Lexus RX 500h F-Sport (MY23) | Todoterreno Grande | Híbridos de gasolina | 8 | 8.3 | 181.8 | 188.8 | A | 2393 | 271.7 | 200 | 0 | 0 | 8.18 | 185 | 4890 | 1920 | 1695 | 2750 | 5 | C
582699 | Lexus | Lexus RX 500h F-Sport (MY24) | Todoterreno Grande | Híbridos de gasolina | 8 | 8.3 | 181.8 | 188.8 | A | 2393 | 271.7 | 200 | 0 | 0 | 8.18 | 185 | 4890 | 1920 | 1695 | 2750 | 5 | C
578309 | Lexus | Lexus RZ 450e Business/Executive/Luxury (MY23) | Berlinas-Familiares Medios | Eléctricos puros |  |  |  |  | SC | 0 | 0 | 0 | 230 | 440 |  | 0 | 4910 | 1895 | 1635 | 2640 | 5 | Sin clasificación |  | 17 | 71
561111 | Lexus | Lexus UX 250h 4x2 (MY21) | Todoterreno Pequeño | Híbridos de gasolina | 5.3 | 5.7 | 120.3 | 128 | A | 1987 | 152.2 | 112 | 0 | 0 | 5.48 | 124 | 4495 | 1840 | 1540 | 2110 | 5 | A
574094 | Lexus | Lexus UX 250h 4x2 Business/Business City/F-Design/Executive/F-Sport/Luxury (MC23) | Todoterreno Pequeño | Híbridos de gasolina | 5.3 | 5.7 | 120.3 | 128 | A | 1987 | 152.2 | 112 | 0 | 0 | 5.48 | 124 | 4495 | 1840 | 1540 | 2110 | 5 | A
561109 | Lexus | Lexus UX 250h 4x2 Eco/Business/Premium/Business navigation/F sport/F sport cuero/Luxury/Style (MY22) | Todoterreno Pequeño | Híbridos de gasolina | 5.3 | 5.7 | 120.3 | 128 | A | 1987 | 152.2 | 112 | 0 | 0 | 5.48 | 124 | 4495 | 1840 | 1540 | 2110 | 5 | A
477655 | Lexus | Lexus UX 250h 4x2 Llanta 17p (MY20) | Todoterreno Pequeño | Híbridos de gasolina | 5.3 | 5.6 | 120 | 128 | A | 1987 | 152.2 | 112 | 0 | 0 | 5.45 | 124 | 4495 | 1840 | 1540 | 2110 | 5 | A
477659 | Lexus | Lexus UX 250h 4x2 Llanta 17p (NG19) | Todoterreno Pequeño | Híbridos de gasolina | 5.3 | 5.6 | 120 | 128 | A | 1987 | 152.2 | 112 | 0 | 0 | 5.45 | 124 | 4495 | 1840 | 1540 | 2110 | 5 | A
477656 | Lexus | Lexus UX 250h 4x2 Llanta 18p (MY20) | Todoterreno Pequeño | Híbridos de gasolina | 5.3 | 5.6 | 120 | 128 | A | 1987 | 152.2 | 112 | 0 | 0 | 5.45 | 124 | 4495 | 1840 | 1540 | 2110 | 5 | A
477660 | Lexus | Lexus UX 250h 4x2 Llanta 18p (NG19) | Todoterreno Pequeño | Híbridos de gasolina | 5.3 | 5.6 | 120 | 128 | A | 1987 | 152.2 | 112 | 0 | 0 | 5.45 | 124 | 4495 | 1840 | 1540 | 2110 | 5 | A
561112 | Lexus | Lexus UX 250h 4x4 (MY21) | Todoterreno Pequeño | Híbridos de gasolina | 5.8 | 6.1 | 131.2 | 136.9 | A | 1987 | 152.2 | 112 | 0 | 0 | 5.93 | 134 | 4495 | 1840 | 1540 | 2110 | 5 | B
561110 | Lexus | Lexus UX 250h 4x4 Business/Premium/Business navigation/F sport/F sport cuero/Luxury/Style (MY22) | Todoterreno Pequeño | Híbridos de gasolina | 5.8 | 6.1 | 131.2 | 136.9 | A | 1987 | 152.2 | 112 | 0 | 0 | 5.93 | 134 | 4495 | 1840 | 1540 | 2110 | 5 | B
574095 | Lexus | Lexus UX 250h 4x4 Executive/F-Sport/Luxury (MC23) | Todoterreno Pequeño | Híbridos de gasolina | 5.8 | 6.1 | 131.2 | 136.9 | A | 1987 | 152.2 | 112 | 0 | 0 | 5.93 | 134 | 4495 | 1840 | 1540 | 2110 | 5 | B
477657 | Lexus | Lexus UX 250h 4x4 Llanta 17p (MY20) | Todoterreno Pequeño | Híbridos de gasolina | 5.8 | 6.1 | 131 | 137 | A | 1987 | 152.2 | 112 | 0 | 0 | 5.95 | 134 | 4495 | 1840 | 1540 | 2110 | 5 | B
477661 | Lexus | Lexus UX 250h 4x4 Llanta 17p (NG19) | Todoterreno Pequeño | Híbridos de gasolina | 5.8 | 6.1 | 131 | 137 | A | 1987 | 152.2 | 112 | 0 | 0 | 5.95 | 134 | 4495 | 1840 | 1540 | 2110 | 5 | B
477658 | Lexus | Lexus UX 250h 4x4 Llanta 18p (MY20) | Todoterreno Pequeño | Híbridos de gasolina | 5.8 | 6.1 | 131 | 137 | A | 1987 | 152.2 | 112 | 0 | 0 | 5.95 | 134 | 4495 | 1840 | 1540 | 2110 | 5 | B
477662 | Lexus | Lexus UX 250h 4x4 Llanta 18p (NG19) | Todoterreno Pequeño | Híbridos de gasolina | 5.8 | 6.1 | 131 | 137 | A | 1987 | 152.2 | 112 | 0 | 0 | 5.95 | 134 | 4495 | 1840 | 1540 | 2110 | 5 | B
579702 | Lexus | Lexus UX 300E Business/Business city/Executive/Luxury (MY23) | Berlinas-Familiares Medios | Eléctricos puros |  |  |  |  | SC | 0 | 0 | 0 | 150 | 450 |  | 0 | 4495 | 1840 | 1545 | 2245 | 5 | Sin clasificación |  | 17 | 69
561849 | Lexus | Lexus UX 300E Eco/Business/Executive/Luxury (MY21) | Berlinas-Familiares Medios | Eléctricos puros |  |  |  |  | SC | 0 | 0 | 0 | 150 | 315 |  | 0 | 4495 | 1840 | 1545 | 2245 | 5 | Sin clasificación |  | 17 | 18.11
561850 | Lexus | Lexus UX 300E Eco/Business/Executive/Luxury (MY22) | Berlinas-Familiares Medios | Eléctricos puros |  |  |  |  | SC | 0 | 0 | 0 | 150 | 315 |  | 0 | 4495 | 1840 | 1545 | 2245 | 5 | Sin clasificación |  | 17 | 18.11
579867 | Lexus Canarias | Lexus Canarias ES (K2) ES300h Confort | Lujo | Híbridos de gasolina | 5.1 | 5.4 | 115 | 123 | A | 2487 | 217.4 | 160 | 0 | 0 | 5.25 | 119 | 4975 | 1865 | 1445 | 2150 | 5 | A
579869 | Lexus Canarias | Lexus Canarias ES (K2) ES300h F-Sport | Lujo | Híbridos de gasolina | 5.1 | 5.4 | 115 | 123 | A | 2487 | 217.4 | 160 | 0 | 0 | 5.25 | 119 | 4975 | 1865 | 1445 | 2150 | 5 | A
579870 | Lexus Canarias | Lexus Canarias ES (K2) ES300h Luxury | Lujo | Híbridos de gasolina | 5.1 | 5.4 | 115 | 123 | A | 2487 | 217.4 | 160 | 0 | 0 | 5.25 | 119 | 4975 | 1865 | 1445 | 2150 | 5 | A
579868 | Lexus Canarias | Lexus Canarias ES (K2) ES300h Premium | Lujo | Híbridos de gasolina | 5.1 | 5.4 | 115 | 123 | A | 2487 | 217.4 | 160 | 0 | 0 | 5.25 | 119 | 4975 | 1865 | 1445 | 2150 | 5 | A
579860 | Lexus Canarias | Lexus Canarias NX 350h (K3) NX 350H 4x4 Luxury | Lujo | Híbridos de gasolina | 5.6 | 5.9 | 127 | 133 | A | 2487 | 243.2 | 179 | 0 | 0 | 5.75 | 130 | 4660 | 1865 | 1660 | 3880 | 5 | A
579856 | Lexus Canarias | Lexus Canarias NX 350h (K3) NX 350h 4x2 Plus | Lujo | Híbridos de gasolina | 5.6 | 5.9 | 127 | 133 | A | 2487 | 243.2 | 179 | 0 | 0 | 5.75 | 130 | 4660 | 1865 | 1660 | 3820 | 5 | A
579857 | Lexus Canarias | Lexus Canarias NX 350h (K3) NX 350h 4x2 Plus + techo | Lujo | Híbridos de gasolina | 5.6 | 5.9 | 127 | 133 | A | 2487 | 243.2 | 179 | 0 | 0 | 5.75 | 130 | 4660 | 1865 | 1660 | 3820 | 5 | A
579859 | Lexus Canarias | Lexus Canarias NX 350h (K3) NX 350h 4x4 F-Sport | Lujo | Híbridos de gasolina | 5.6 | 5.9 | 127 | 133 | A | 2487 | 243.2 | 179 | 0 | 0 | 5.75 | 130 | 4660 | 1865 | 1660 | 3880 | 5 | A
579858 | Lexus Canarias | Lexus Canarias NX 350h (K3) NX 350h 4x4 Plus + techo | Lujo | Híbridos de gasolina | 5.6 | 5.9 | 127 | 133 | A | 2487 | 243.2 | 179 | 0 | 0 | 5.75 | 130 | 4660 | 1865 | 1660 | 3880 | 5 | A
579862 | Lexus Canarias | Lexus Canarias NX 450h+ (K3) NX 450h+ F-Sport | Lujo | Híbridos enchufables | 0.9 | 1.1 | 20 | 26 | A | 2487 | 0 | 0 | 136 | 70 | 1 | 23 | 4660 | 1865 | 1680 | 4040 | 5 | A
579863 | Lexus Canarias | Lexus Canarias NX 450h+ (K3) NX 450h+ Luxury | Lujo | Híbridos enchufables | 0.9 | 1.1 | 20 | 26 | A | 2487 | 0 | 0 | 136 | 69 | 1 | 23 | 4660 | 1865 | 1680 | 4040 | 5 | A
579861 | Lexus Canarias | Lexus Canarias NX 450h+ (K3) NX 450h+ Plus + techo | Lujo | Híbridos enchufables | 0.9 | 1.1 | 20 | 26 | A | 2487 | 0 | 0 | 136 | 74 | 1 | 23 | 4660 | 1865 | 1660 | 4040 | 5 | A
579866 | Lexus Canarias | Lexus Canarias RX (F2) RX 2.4T 500h HEV F SPORT+ | Lujo | Híbridos de gasolina | 8 | 8.3 | 182 | 189 | A | 2393 | 370.9 | 273 | 0 | 0 | 8.15 | 186 | 4890 | 1920 | 1695 | 4750 | 5 | C
579864 | Lexus Canarias | Lexus Canarias RX (F2) RX 2.5 450h+ PHEV Executive | Lujo | Híbridos enchufables | 1.1 | 1.1 | 24 | 26 | A | 2487 | 0 | 0 | 136 | 68 | 1.1 | 25 | 4890 | 1920 | 1695 | 4780 | 5 | A
579865 | Lexus Canarias | Lexus Canarias RX (F2) RX 2.5 450h+ PHEV Luxury | Lujo | Híbridos enchufables | 1.1 | 1.1 | 24 | 26 | A | 2487 | 0 | 0 | 136 | 67 | 1.1 | 25 | 4890 | 1920 | 1695 | 4780 | 5 | A
579872 | Lexus Canarias | Lexus Canarias RZ (L3) RZ 450e Luxury | Lujo | Eléctricos puros |  |  |  |  | A | 0 | 0 | 0 | 150 | 404 |  | 0 | 4805 | 1895 | 1635 | 3390 | 5 | Sin clasificación |  | 18.3 | 71.4
579871 | Lexus Canarias | Lexus Canarias RZ (L3) RZ 540e Plus | Lujo | Eléctricos puros |  |  |  |  | A | 0 | 0 | 0 | 150 | 407 |  | 0 | 4805 | 1895 | 1635 | 3390 | 5 | Sin clasificación |  | 18.2 | 71.4
579855 | Lexus Canarias | Lexus Canarias UX EV (M3) UX 300e 4x2 Luxury | Lujo | Eléctricos puros |  |  |  |  | A | 0 | 0 | 0 | 150 | 441 |  | 0 | 4495 | 1840 | 1545 | 2860 | 5 | Sin clasificación |  | 16.9 | 72.8
579854 | Lexus Canarias | Lexus Canarias UX EV (M3) UX 300e 4x2 Plus | Lujo | Eléctricos puros |  |  |  |  | A | 0 | 0 | 0 | 150 | 444 |  | 0 | 4495 | 1840 | 1545 | 2860 | 5 | Sin clasificación |  | 16.8 | 72.8
579849 | Lexus Canarias | Lexus Canarias UX(M2) UX 250h 4x2 Confort Plus | Lujo | Híbridos de gasolina | 5.3 | 5.6 | 120 | 128 | A | 1897 | 183.4 | 135 | 0 | 0 | 5.45 | 124 | 4495 | 1840 | 1540 | 2860 | 5 | A
579852 | Lexus Canarias | Lexus Canarias UX(M2) UX 250h 4x2 F-Sport | Lujo | Híbridos de gasolina | 5.3 | 5.6 | 120 | 128 | A | 1897 | 183.4 | 135 | 0 | 0 | 5.45 | 124 | 4495 | 1840 | 1540 | 2860 | 5 | A
579850 | Lexus Canarias | Lexus Canarias UX(M2) UX 250h 4x2 F-Sport Desing | Lujo | Híbridos de gasolina | 5.3 | 5.6 | 120 | 128 | A | 1897 | 183.4 | 135 | 0 | 0 | 5.45 | 124 | 4495 | 1840 | 1540 | 2860 | 5 | A
579853 | Lexus Canarias | Lexus Canarias UX(M2) UX 250h 4x2 Luxury | Lujo | Híbridos de gasolina | 5.3 | 5.6 | 120 | 128 | A | 1897 | 183.4 | 135 | 0 | 0 | 5.45 | 124 | 4495 | 1840 | 1540 | 2860 | 5 | A
579851 | Lexus Canarias | Lexus Canarias UX(M2) UX 250h 4x2 Plus | Lujo | Híbridos de gasolina | 5.3 | 5.6 | 120 | 128 | A | 1897 | 183.4 | 135 | 0 | 0 | 5.45 | 124 | 4495 | 1840 | 1540 | 2860 | 5 | A
535796 | Lingzhida | Lingzhida LZD-M4 LZD-M4/00/00 | Cuadriciclo de Pasajeros | Eléctricos puros |  |  |  |  | SC | 0 | 5.4 | 4 | 4 | 105 |  | 0 | 1540 | 1450 | 2345 | 798 | 2 | Sin clasificación |  | 11.2 | 7.2
578455 | Lvtong | Lvtong LVTONG BARCELONA CARRIER 60V 5kW AC SYSTEM. 4 PLAZAS MATR | Cuadriciclo de Pasajeros | Eléctricos puros |  |  |  |  | SC | 0 | 0 | 0 | 4 | 55 |  | 0 | 2868 | 1380 | 1723 | 998 | 4 | Sin clasificación |  | 9 | 9
578454 | Lvtong | Lvtong LVTONG V.E. BARCELONA CARGO 2+CAJA 60V LITIO 150aH | Cuadriciclo de Mercancías | Eléctricos puros |  |  |  |  | SC | 0 | 0 | 0 | 5 | 77 |  | 0 | 3286 | 1374 | 1670 | 1204 | 2 | Sin clasificación |  | 10.8 | 9
562345 | MAN | MAN HOC - Magnus E + A69 LE Gas Natural | Autobús/Autocar Rígido | Gas natural |  |  |  |  | A | 12816 | 309.8 | 228 | 0 | 0 |  | 0 | 12280 | 2550 | 3340 | 19500 | 77 | Sin clasificación
576992 | MAN | MAN LIONS City 12E FULL ELECTRIC | Autobús/Autocar Rígido | Eléctricos puros |  |  |  |  | SC | 0 | 0 | 0 | 160 | 424 |  | 0 | 12185 | 2550 | 3320 | 19500 | 84 | Sin clasificación |  | 72.8 | 480
562340 | MAN | MAN LIONS City 12G 280 Gas Natural | Autobús/Autocar Rígido | Gas natural |  |  |  |  | A | 9514 | 278.5 | 205 | 0 | 0 |  | 0 | 12185 | 2550 | 3340 | 19500 | 90 | Sin clasificación
562339 | MAN | MAN LIONS City 12G 320 Gas Natural | Autobús/Autocar Rígido | Gas natural |  |  |  |  | A | 9514 | 319.3 | 235 | 0 | 0 |  | 0 | 12185 | 2550 | 3340 | 19500 | 90 | Sin clasificación
576993 | MAN | MAN LIONS City 18E FULL ELECTRIC | Autobús/Autocar Articulado | Eléctricos puros |  |  |  |  | SC | 0 | 0 | 0 | 270 | 471 |  | 0 | 18060 | 2550 | 3320 | 30000 | 110 | Sin clasificación |  | 108.3 | 640
562341 | MAN | MAN LIONS City 18G Gas Natural | Autobús/Autocar Articulado | Gas natural |  |  |  |  | A | 9514 | 319.3 | 235 | 0 | 0 |  | 0 | 18060 | 2550 | 3340 | 30000 | 160 | Sin clasificación
562342 | MAN | MAN LIONS City 19G Gas Natural | Autobús/Autocar Articulado | Gas natural |  |  |  |  | A | 9514 | 319.3 | 235 | 0 | 0 |  | 0 | 18730 | 2550 | 3340 | 30000 | 160 | Sin clasificación
562346 | MAN | MAN Lions City Chassis - City versus MAN A22A Gas Natural | Autobús/Autocar Rígido | Gas natural |  |  |  |  | A | 12816 | 309.8 | 228 | 0 | 0 |  | 0 | 12000 | 2550 | 3300 | 19500 | 82 | Sin clasificación
494756 | MAN | MAN eTGE 3.140 4x2F | Furgón | Eléctricos puros |  |  |  |  | A | 0 | 0 | 0 | 100 | 173 |  | 0 | 5986 | 2040 | 2565 | 3500 | 3 | Sin clasificación |  | 21.54 | 35.8
479507 | MAN | MAN eTGE 3.140 4x2F SB | Furgoneta Pequeña | Eléctricos puros |  |  |  |  | A | 0 | 0 | 0 | 100 | 174 |  | 0 | 5986 | 2040 | 2565 | 3500 | 3 | Sin clasificación |  | 21.54 | 35.8
494758 | MAN | MAN eTGE 3.140 4x2F 1.0 | Furgoneta Grande | Eléctricos puros |  |  |  |  | A | 0 | 0 | 0 | 100 | 115 |  | 0 | 5986 | 2040 | 2565 | 3500 | 3 | Sin clasificación |  | 28 | 35.8
466256 | MAN | MAN eTGE 3.140 4x2F SB | Furgón | Eléctricos puros |  |  |  |  | A | 0 | 0 | 0 | 100 | 115 |  | 0 | 5986 | 2040 | 2565 | 3500 | 3 | Sin clasificación |  | 28 | 35.8
494757 | MAN | MAN eTGE 3.140 4x2F SB 1.0 | Furgoneta Grande | Eléctricos puros |  |  |  |  | A | 0 | 0 | 0 | 100 | 173 |  | 0 | 5986 | 2040 | 2565 | 3500 | 3 | Sin clasificación |  | 21.54 | 35.8
464393 | MARSHELL | MARSHELL DG-LSV2 | Cuadriciclo de Pasajeros | Eléctricos puros |  |  |  |  | SC | 0 | 0 | 0 | 4 | 48 |  | 0 | 2516 | 1210 | 1910 | 772 | 2 | Sin clasificación |  | 126 | 180
464394 | MARSHELL | MARSHELL DG-LSV4 | Cuadriciclo de Mercancías | Eléctricos puros |  |  |  |  | SC | 0 | 0 | 0 | 4 | 48 |  | 0 | 3450 | 1250 | 1750 | 1257 | 2 | Sin clasificación |  | 104 | 180
464392 | MARSHELL | MARSHELL DU-G2 | Cuadriciclo de Pasajeros | Eléctricos puros |  |  |  |  | SC | 0 | 0 | 0 | 3 | 48 |  | 0 | 2670 | 1230 | 1850 | 822 | 2 | Sin clasificación |  | 126 | 180
559852 | MAXUS | MAXUS Deliver 9 L1H1 | Furgoneta Grande | Gasóleo | 8 | 10.5 | 210 | 274 | M | 1996 | 163 | 120 | 0 | 0 | 9.25 | 242 | 5180 | 2062 | 2385 | 3500 | 3 | Sin clasificación
559853 | MAXUS | MAXUS Deliver 9 L1H2 | Furgoneta Grande | Gasóleo | 8.1 | 10.7 | 213 | 279 | M | 1996 | 163 | 120 | 0 | 0 | 9.4 | 246 | 5180 | 2062 | 2555 | 3500 | 3 | Sin clasificación
559854 | MAXUS | MAXUS Deliver 9 L2H2 | Furgoneta Grande | Gasóleo | 8.2 | 10.7 | 214 | 281 | M | 1996 | 163 | 120 | 0 | 0 | 9.45 | 248 | 5546 | 2062 | 2555 | 3500 | 3 | Sin clasificación
559858 | MAXUS | MAXUS Deliver 9 L3 Chasis | Chasis-Cabina Pequeño | Gasóleo | 10.2 | 11.7 | 238 | 304 | M | 1996 | 149.5 | 110 | 0 | 0 | 10.95 | 271 | 6200 | 2052 | 2320 | 3500 | 3 | Sin clasificación
559855 | MAXUS | MAXUS Deliver 9 L3H2 | Furgoneta Grande | Gasóleo | 8.1 | 10.7 | 213 | 279 | M | 1996 | 163 | 120 | 0 | 0 | 9.4 | 246 | 5940 | 2062 | 2535 | 3500 | 3 | Sin clasificación
559856 | MAXUS | MAXUS Deliver 9 L3H2 RWD | Furgoneta Grande | Gasóleo | 8.6 | 11.2 | 228 | 292 | M | 1996 | 163 | 120 | 0 | 0 | 9.9 | 260 | 5940 | 2062 | 2535 | 3500 | 3 | Sin clasificación
559857 | MAXUS | MAXUS Deliver 9 L3H3 RWD | Furgoneta Grande | Gasóleo | 10 | 11.5 | 232 | 297 | M | 1996 | 163 | 120 | 0 | 0 | 10.75 | 265 | 5940 | 2062 | 2335 | 3500 | 3 | Sin clasificación
559859 | MAXUS | MAXUS Deliver 9 L4 Chasis | Chasis-Cabina Pequeño | Gasóleo | 11.3 | 12.8 | 264 | 332 | M | 1996 | 149.5 | 110 | 0 | 0 | 12.05 | 298 | 6680 | 2052 | 2320 | 3500 | 3 | Sin clasificación
426703 | MAXUS | MAXUS EV80 CHASIS-CABINA.C819 / 345357F | Furgoneta Grande | Eléctricos puros |  |  |  |  | SC | 0 | 0 | 0 | 92 | 192 |  | 0 | 5620 | 1996 | 2136 | 3500 | 3 | Sin clasificación |  | 29.2 | 56
426701 | MAXUS | MAXUS EV80 FURGON CERRADO L2H2. 4810 / 345357F | Furgoneta Grande | Eléctricos puros |  |  |  |  | SC | 0 | 0 | 0 | 92 | 192 |  | 0 | 5700 | 1998 | 2345 | 3500 | 3 | Sin clasificación |  | 29.2 | 56
426702 | MAXUS | MAXUS EV80 FURGON CERRADO L2H3. 5810 / 345357F | Furgoneta Grande | Eléctricos puros |  |  |  |  | SC | 0 | 0 | 0 | 92 | 182 |  | 0 | 5700 | 1998 | 2552 | 3500 | 3 | Sin clasificación |  | 30.6 | 56
568231 | MAXUS | MAXUS Euniq 5 52 kWh | Monovol. Grande | Eléctricos puros |  |  |  |  | A | 0 | 0 | 0 | 130 | 260 |  | 0 | 4825 | 1825 | 1800 | 2750 | 7 | Sin clasificación |  | 23.1 | 52
579703 | MAXUS | MAXUS T90 89 KWH | Todoterreno Grande | Eléctricos puros |  |  |  |  | A | 0 | 0 | 0 | 130 | 330 |  | 0 | 5365 | 1900 | 1809 | 3300 | 5 | Sin clasificación |  | 26.4 | 89
535520 | MAXUS | MAXUS V80 CHASIS CABINA | Furgoneta Grande | Gasóleo | 8 | 12.1 | 212 | 319 | SC | 0 | 0 | 0 | 90 | 0 | 10.05 | 266 | 4555 | 1780 | 1895 | 2310 | 2 | Sin clasificación
535521 | MAXUS | MAXUS V80 FURGON L1H1 | Furgoneta Grande | Gasóleo | 8.3 | 11.2 | 293 | 218 | SC | 0 | 0 | 0 | 90 | 0 | 9.75 | 256 | 4555 | 1780 | 1895 | 2460 | 2 | Sin clasificación
535522 | MAXUS | MAXUS V80 FURGON L2H2 | Furgoneta Grande | Gasóleo | 8.3 | 11.2 | 293 | 218 | SC | 0 | 0 | 0 | 90 | 0 | 9.75 | 256 | 5145 | 1780 | 1900 | 2550 | 2 | Sin clasificación
535523 | MAXUS | MAXUS V80 FURGON L2H3 | Furgoneta Grande | Gasóleo | 8.3 | 11.2 | 293 | 218 | SC | 0 | 0 | 0 | 90 | 0 | 9.75 | 256 | 5145 | 1780 | 1900 | 2630 | 2 | Sin clasificación
480914 | MAXUS | MAXUS e Deliver 3 FURGON BATALLA CORTA 35 kWh | Furgoneta Pequeña | Eléctricos puros |  |  |  |  | SC | 0 | 0 | 0 | 90 | 158 |  | 0 | 4555 | 1780 | 1895 | 2310 | 2 | Sin clasificación |  | 24.36 | 35
480915 | MAXUS | MAXUS e Deliver 3 FURGON BATALLA CORTA 52.5 kWh | Furgoneta Pequeña | Eléctricos puros |  |  |  |  | SC | 0 | 0 | 0 | 90 | 240 |  | 0 | 4555 | 1780 | 1895 | 2460 | 2 | Sin clasificación |  | 23.63 | 52.5
480916 | MAXUS | MAXUS e Deliver 3 FURGON BATALLA LARGA 35 kWh | Furgoneta Pequeña | Eléctricos puros |  |  |  |  | SC | 0 | 0 | 0 | 90 | 150 |  | 0 | 5145 | 1780 | 1900 | 2550 | 2 | Sin clasificación |  | 26.15 | 35
480917 | MAXUS | MAXUS e Deliver 3 FURGON BATALLA LARGA 52.5 kWh | Furgoneta Pequeña | Eléctricos puros |  |  |  |  | SC | 0 | 0 | 0 | 90 | 230 |  | 0 | 5145 | 1780 | 1900 | 2630 | 2 | Sin clasificación |  | 25.31 | 52.5
568235 | MAXUS | MAXUS eDeliver 3 Chasis 50kWh | Chasis-Cabina Pequeño | Eléctricos puros |  |  |  |  | A | 0 | 0 | 0 | 90 | 248 |  | 0 | 5090 | 1780 | 1885 | 2555 | 2 | Sin clasificación |  | 23 | 50
559843 | MAXUS | MAXUS eDeliver 3 LWB 35kWh | Furgoneta Pequeña | Eléctricos puros |  |  |  |  | A | 0 | 0 | 0 | 90 | 153 |  | 0 | 5145 | 1780 | 1900 | 2750 | 2 | Sin clasificación |  | 24.9 | 35
568236 | MAXUS | MAXUS eDeliver 3 LWB 50kWh | Furgoneta Pequeña | Eléctricos puros |  |  |  |  | A | 0 | 0 | 0 | 90 | 225 |  | 0 | 5145 | 1780 | 1900 | 2630 | 2 | Sin clasificación |  | 23.6 | 50
559844 | MAXUS | MAXUS eDeliver 3 LWB 53kWh | Furgoneta Pequeña | Eléctricos puros |  |  |  |  | A | 0 | 0 | 0 | 90 | 232 |  | 0 | 5145 | 1780 | 1900 | 2750 | 2 | Sin clasificación |  | 24.1 | 53
559841 | MAXUS | MAXUS eDeliver 3 SWB 35kWh | Furgoneta Pequeña | Eléctricos puros |  |  |  |  | A | 0 | 0 | 0 | 90 | 159 |  | 0 | 4555 | 1780 | 1895 | 2750 | 2 | Sin clasificación |  | 23.2 | 35
568233 | MAXUS | MAXUS eDeliver 3 SWB 50kWh | Furgoneta Pequeña | Eléctricos puros |  |  |  |  | A | 0 | 0 | 0 | 90 | 238 |  | 0 | 4555 | 1780 | 1895 | 2525 | 2 | Sin clasificación |  | 22.4 | 50
559842 | MAXUS | MAXUS eDeliver 3 SWB 53kWh | Furgoneta Pequeña | Eléctricos puros |  |  |  |  | A | 0 | 0 | 0 | 90 | 243 |  | 0 | 4555 | 1780 | 1895 | 2750 | 2 | Sin clasificación |  | 22.5 | 53
559845 | MAXUS | MAXUS eDeliver 9 L2H2 52kWh | Furgoneta Grande | Eléctricos puros |  |  |  |  | A | 0 | 0 | 0 | 150 | 186 |  | 0 | 5546 | 2062 | 2525 | 3500 | 3 | Sin clasificación |  | 30.2 | 52
559846 | MAXUS | MAXUS eDeliver 9 L2H2 72kWh | Furgoneta Grande | Eléctricos puros |  |  |  |  | A | 0 | 0 | 0 | 150 | 236 |  | 0 | 5546 | 2062 | 2525 | 3500 | 3 | Sin clasificación |  | 32.4 | 72
559850 | MAXUS | MAXUS eDeliver 9 L3 Chasis 65kWh | Chasis-Cabina Pequeño | Eléctricos puros |  |  |  |  | A | 0 | 0 | 0 | 150 | 308 |  | 0 | 6200 | 2052 | 2320 | 3500 | 3 | Sin clasificación |  | 31.2 | 65
559847 | MAXUS | MAXUS eDeliver 9 L3H2 52kWh | Furgoneta Grande | Eléctricos puros |  |  |  |  | A | 0 | 0 | 0 | 150 | 186 |  | 0 | 5940 | 2062 | 2525 | 3500 | 3 | Sin clasificación |  | 30.2 | 52
559848 | MAXUS | MAXUS eDeliver 9 L3H2 72kWh | Furgoneta Grande | Eléctricos puros |  |  |  |  | A | 0 | 0 | 0 | 150 | 236 |  | 0 | 5940 | 2062 | 2525 | 3500 | 3 | Sin clasificación |  | 32.4 | 72
559849 | MAXUS | MAXUS eDeliver 9 L3H2 89kWh | Furgoneta Grande | Eléctricos puros |  |  |  |  | A | 0 | 0 | 0 | 150 | 296 |  | 0 | 5940 | 2062 | 2525 | 4050 | 3 | Sin clasificación |  | 32.1 | 89
559851 | MAXUS | MAXUS eDeliver 9 L4 Chasis 65kWh | Chasis-Cabina Pequeño | Eléctricos puros |  |  |  |  | A | 0 | 0 | 0 | 150 | 292 |  | 0 | 6680 | 2052 | 2320 | 3500 | 3 | Sin clasificación |  | 33.2 | 65
572757 | MG | MG EHS Plug-in Hybrid 1.5T GDI 285 CV (209 kW) | Todoterreno Medio | Híbridos enchufables | 1.8 | 1.8 | 43 | 43 | A | 1490 | 161.7 | 119 | 90 | 52 | 1.81 | 43 | 4574 | 1876 | 1685 | 2196 | 5 | A
572750 | MG | MG MG HS 1.5T GDI (119 KW) 7DCT | Todoterreno Medio | Gasolina | 7.9 | 7.9 | 179 | 179 | A | 1490 | 161.7 | 119 | 0 | 0 | 7.93 | 179 | 4574 | 1876 | 1685 | 2023 | 5 | D
578479 | MG | MG MG HS 1.5T GDI (119 KW) 7DCT AM23 | Todoterreno Medio | Gasolina | 7.6 | 7.6 | 174 | 174 | A | 1490 | 161.7 | 119 | 0 | 0 | 7.62 | 174 | 4574 | 1876 | 1685 | 2023 | 5 | D
572749 | MG | MG MG HS 1.5T GDI (119 KW) MT6 | Todoterreno Medio | Gasolina | 7.8 | 7.8 | 176 | 176 | M | 1490 | 161.7 | 119 | 0 | 0 | 7.81 | 176 | 4574 | 1876 | 1685 | 2001 | 5 | D
578478 | MG | MG MG HS 1.5T GDI (119 KW) MT6 AM23 | Todoterreno Medio | Gasolina | 7.4 | 7.4 | 168 | 168 | M | 1490 | 161.7 | 119 | 0 | 0 | 7.36 | 168 | 4574 | 1876 | 1685 | 2001 | 5 | C
572755 | MG | MG MG Marvel R 132 Kw (2WD) | Todoterreno Grande | Eléctricos puros |  |  |  |  | A | 0 | 0 | 0 | 132 | 402 |  | 0 | 4674 | 1919 | 1618 | 2288 | 5 | Sin clasificación |  | 19.41 | 72
572756 | MG | MG MG Marvel R 212 Kw (4WD) | Todoterreno Grande | Eléctricos puros |  |  |  |  | A | 0 | 0 | 0 | 212 | 370 |  | 0 | 4674 | 1919 | 1618 | 2373 | 5 | Sin clasificación |  | 20.9 | 72
540380 | MG | MG MG ZS EV MG ZS EV (105 kW) MY2019 | Todoterreno Medio | Eléctricos puros |  |  |  |  | SC | 0 | 0 | 0 | 105 | 267 |  | 0 | 4314 | 1809 | 1667 | 1966 | 5 | Sin clasificación |  | 17.9 | 44.5
559822 | MG | MG MG ZS EV MG ZS EV (105 kW) MY2020 | Todoterreno Medio | Eléctricos puros |  |  |  |  | A | 0 | 0 | 0 | 105 | 267 |  | 0 | 4314 | 1809 | 1667 | 1966 | 5 | Sin clasificación |  | 17.9 | 44.5
559821 | MG | MG MG ZS EV MG ZS EV (115 kW) | Todoterreno Medio | Eléctricos puros |  |  |  |  | A | 0 | 0 | 0 | 115 | 440 |  | 0 | 4323 | 1809 | 1649 | 2070 | 5 | Sin clasificación |  | 17.8 | 72
559820 | MG | MG MG ZS EV MG ZS EV (130 kW) | Todoterreno Medio | Eléctricos puros |  |  |  |  | A | 0 | 0 | 0 | 130 | 320 |  | 0 | 4323 | 1809 | 1649 | 2060 | 5 | Sin clasificación |  | 17.3 | 51
559823 | MG | MG MG ZS MG ZS (78 kW) | Todoterreno Medio | Gasolina | 6.6 | 6.6 | 149 | 149 | M | 1498 | 106 | 78 | 0 | 0 | 6.61 | 149 | 4323 | 1809 | 1653 | 1695 | 5 | D
559825 | MG | MG MG ZS MG ZS (82 kW) | Todoterreno Medio | Gasolina | 6.6 | 6.6 | 149 | 149 | M | 999 | 111.4 | 82 | 0 | 0 | 6.62 | 149 | 4323 | 1809 | 1653 | 1730 | 5 | D
559824 | MG | MG MG ZS MG ZS (82 kW) AT | Todoterreno Medio | Gasolina | 7.2 | 7.2 | 163 | 163 | A | 999 | 111.4 | 82 | 0 | 0 | 7.24 | 163 | 4323 | 1809 | 1653 | 1730 | 5 | D
578488 | MG | MG MG4 Electric 170 CV (125 kW) AF5LKEAA | Berlinas-Familiares Medios | Eléctricos puros |  |  |  |  | A | 0 | 0 | 0 | 125 | 351 |  | 0 | 4287 | 1836 | 1504 | 2083 | 5 | Sin clasificación |  | 16.7 | 51
572746 | MG | MG MG4 Electric 170 CV (125 kW) STD: AF5LKEA | Berlinas-Familiares Medios | Eléctricos puros |  |  |  |  | A | 0 | 0 | 0 | 125 | 351 |  | 0 | 4287 | 1836 | 1504 | 2103 | 5 | Sin clasificación |  | 16.7 | 51
572747 | MG | MG MG4 Electric 203 CV (150 kW) COM: BF5LKEB | Berlinas-Familiares Medios | Eléctricos puros |  |  |  |  | A | 0 | 0 | 0 | 150 | 453 |  | 0 | 4287 | 1836 | 1504 | 2133 | 5 | Sin clasificación |  | 15.7 | 64
572748 | MG | MG MG4 Electric 203 CV (150 kW) LUX: BF5LKEE | Berlinas-Familiares Medios | Eléctricos puros |  |  |  |  | A | 0 | 0 | 0 | 150 | 436 |  | 0 | 4287 | 1836 | 1504 | 2133 | 5 | Sin clasificación |  | 16.5 | 64
578489 | MG | MG MG4 Electric 204 CV (150 kW) BF5LKE?? | Berlinas-Familiares Medios | Eléctricos puros |  |  |  |  | A | 0 | 0 | 0 | 150 | 464 |  | 0 | 4287 | 1836 | 1504 | 2113 | 5 | Sin clasificación |  | 15.7 | 64
578490 | MG | MG MG4 Electric 245 CV (180 kW) CF5LKE?E | Berlinas-Familiares Medios | Eléctricos puros |  |  |  |  | A | 0 | 0 | 0 | 180 | 523 |  | 0 | 4287 | 1836 | 1516 | 2209 | 5 | Sin clasificación |  | 16 | 77
578491 | MG | MG MG4 Electric 435 CV (320 kW) DF5LKE?D | Berlinas-Familiares Medios | Eléctricos puros |  |  |  |  | A | 0 | 0 | 0 | 320 | 397 |  | 0 | 4287 | 1836 | 1516 | 2261 | 5 | Sin clasificación |  | 18 | 66
578486 | MG | MG MG5 Electric 115 kW (01-LSJ-I) | Berlinas-Familiares Grandes | Eléctricos puros |  |  |  |  | A | 0 | 0 | 0 | 115 | 402 |  | 0 | 4600 | 1818 | 1543 | 2017 | 5 | Sin clasificación |  | 15.8 | 61.1
578487 | MG | MG MG5 Electric 115 kW (03-LSJ-I) | Berlinas-Familiares Grandes | Eléctricos puros |  |  |  |  | A | 0 | 0 | 0 | 115 | 380 |  | 0 | 4600 | 1818 | 1543 | 2017 | 5 | Sin clasificación |  | 16.7 | 61.1
578482 | MG | MG MG5 Electric 115 kW (05-LSJ-I) | Berlinas-Familiares Grandes | Eléctricos puros |  |  |  |  | A | 0 | 0 | 0 | 115 | 402 |  | 0 | 4600 | 1818 | 1543 | 2017 | 5 | Sin clasificación |  | 17 | 61.1
578483 | MG | MG MG5 Electric 115 kW (07-LSJ-I) | Berlinas-Familiares Grandes | Eléctricos puros |  |  |  |  | A | 0 | 0 | 0 | 115 | 390 |  | 0 | 4600 | 1818 | 1543 | 2017 | 5 | Sin clasificación |  | 17.6 | 61.1
578484 | MG | MG MG5 Electric 130 kW (02-LSJ-I) | Berlinas-Familiares Grandes | Eléctricos puros |  |  |  |  | A | 0 | 0 | 0 | 130 | 324 |  | 0 | 4600 | 1818 | 1543 | 2017 | 5 | Sin clasificación |  | 16.8 | 50.3
578485 | MG | MG MG5 Electric 130 kW (04-LSJ-I) | Berlinas-Familiares Grandes | Eléctricos puros |  |  |  |  | A | 0 | 0 | 0 | 130 | 318 |  | 0 | 4600 | 1818 | 1543 | 2017 | 5 | Sin clasificación |  | 17.2 | 50.3
578480 | MG | MG MG5 Electric 130 kW (06-LSJ-I) | Berlinas-Familiares Grandes | Eléctricos puros |  |  |  |  | A | 0 | 0 | 0 | 130 | 321 |  | 0 | 4600 | 1818 | 1543 | 2017 | 5 | Sin clasificación |  | 17.4 | 50.3
578481 | MG | MG MG5 Electric 130 kW (08-LSJ-I) | Berlinas-Familiares Grandes | Eléctricos puros |  |  |  |  | A | 0 | 0 | 0 | 130 | 310 |  | 0 | 4600 | 1818 | 1543 | 2017 | 5 | Sin clasificación |  | 17.9 | 50.3
579686 | MICRO | MICRO MICROLINO COMPETIZIONE | Cuadriciclo de Pasajeros | Eléctricos puros |  |  |  |  | A | 0 | 0 | 0 | 12.5 | 177 |  | 0 | 2519 | 1473 | 1501 | 750 | 2 | Sin clasificación |  | 13.9 | 10.5
579685 | MICRO | MICRO MICROLINO DOLCE | Cuadriciclo de Pasajeros | Eléctricos puros |  |  |  |  | A | 0 | 0 | 0 | 12.5 | 177 |  | 0 | 2519 | 1473 | 1501 | 750 | 2 | Sin clasificación |  | 13.9 | 10.5
579687 | MICRO | MICRO MICROLINO PIONEER | Cuadriciclo de Pasajeros | Eléctricos puros |  |  |  |  | A | 0 | 0 | 0 | 12.5 | 177 |  | 0 | 2519 | 1473 | 1501 | 750 | 2 | Sin clasificación |  | 13.9 | 10.5
549083 | MINI | MINI 3 puertas COOPER AUTOMÁTICO | Pequeños | Gasolina | 5.5 | 5.9 | 124 | 134 | A | 1499 | 135.9 | 100 | 0 | 0 | 5.7 | 129 | 3863 | 1727 | 1414 | 1610 | 4 | D
549082 | MINI | MINI 3 puertas COOPER MANUAL | Pequeños | Gasolina | 5.5 | 5.9 | 124 | 133 | M | 1499 | 135.9 | 100 | 0 | 0 | 5.7 | 129 | 3863 | 1727 | 1414 | 1590 | 4 | D
549084 | MINI | MINI 3 puertas COOPER S AUTOMÁTICO | Pequeños | Gasolina | 5.8 | 6.2 | 133 | 141 | A | 1998 | 178 | 131 | 0 | 0 | 6 | 137 | 3876 | 1727 | 1414 | 1645 | 4 | D
549085 | MINI | MINI 3 puertas COOPER SE | Pequeños | Eléctricos puros |  |  |  |  | A | 0 | 0 | 0 | 135 | 233 |  | 0 | 3850 | 1727 | 1432 | 1775 | 4 | Sin clasificación |  | 15.3 | 32.6
546388 | MINI | MINI 3 puertas JOHN COOPER WORKS AUTOMÁTICO | Pequeños | Gasolina | 6.6 | 6.9 | 151 | 156 | A | 1998 | 231 | 170 | 0 | 0 | 6.75 | 154 | 3872 | 1727 | 1414 | 1710 | 4 | F
549087 | MINI | MINI 5 puertas COOPER AUTOMÁTICO | Pequeños | Gasolina | 5.6 | 5.9 | 126 | 134 | A | 1499 | 135.9 | 100 | 0 | 0 | 5.75 | 130 | 4023 | 1727 | 1425 | 1740 | 5 | D
578431 | MINI | MINI 5 puertas COOPER MANUAL | Pequeños | Gasolina | 5.5 | 5.8 | 125 | 132 | M | 1499 | 135.9 | 100 | 0 | 0 | 5.65 | 129 | 4023 | 1727 | 1425 | 1740 | 5 | C
549088 | MINI | MINI 5 puertas COOPER S AUTOMÁTICO | Pequeños | Gasolina | 5.9 | 6.3 | 134 | 144 | A | 1998 | 178 | 131 | 0 | 0 | 6.1 | 139 | 4036 | 1727 | 1425 | 1775 | 5 | D
549078 | MINI | MINI CABRIO COOPER AUTOMÁTICO | Pequeños | Gasolina | 5.9 | 6.1 | 135 | 140 | A | 1499 | 135.9 | 100 | 0 | 0 | 6 | 138 | 3863 | 1727 | 1415 | 1715 | 4 | D
546367 | MINI | MINI CABRIO COOPER S AUTOMÁTICO | Pequeños | Gasolina | 6.2 | 6.4 | 141 | 146 | A | 1998 | 178 | 131 | 0 | 0 | 6.3 | 144 | 3876 | 1727 | 1415 | 1745 | 4 | E
579317 | MINI | MINI CABRIO COOPER SE | Pequeños | Eléctricos puros |  |  |  |  | A | 0 | 0 | 0 | 135 | 201 |  | 0 | 3850 | 1727 | 1427 | 1770 | 4 | Sin clasificación |  | 17.2 | 32.6
546368 | MINI | MINI CABRIO JOHN COOPER WORKS AUTOMÁTICO | Pequeños | Gasolina | 6.9 | 7.1 | 156 | 162 | A | 1998 | 231 | 170 | 0 | 0 | 7 | 159 | 3872 | 1727 | 1415 | 1795 | 4 | F
546371 | MINI | MINI COUNTRYMAN COOPER AUTOMÁTICO | Berlinas-Familiares Medios | Gasolina | 6.3 | 6.7 | 144 | 153 | A | 1499 | 135.9 | 100 | 0 | 0 | 6.5 | 149 | 4297 | 1822 | 1557 | 1990 | 5 | C
546373 | MINI | MINI COUNTRYMAN COOPER D AUTOMÁTICO | Berlinas-Familiares Medios | Gasóleo | 5 | 5.3 | 130 | 138 | A | 1995 | 149.5 | 110 | 0 | 0 | 5.15 | 134 | 4297 | 1822 | 1557 | 2085 | 5 | D
546377 | MINI | MINI COUNTRYMAN COOPER S ALL4 AUTOMÁTICO | Berlinas-Familiares Medios | Gasolina | 7.1 | 7.4 | 160 | 167 | A | 1998 | 178 | 131 | 0 | 0 | 7.25 | 164 | 4297 | 1822 | 1557 | 2130 | 5 | D
546379 | MINI | MINI COUNTRYMAN COOPER SD ALL4 AUTOMÁTICO | Berlinas-Familiares Medios | Gasóleo | 5.4 | 5.6 | 142 | 147 | A | 1995 | 190.2 | 140 | 0 | 0 | 5.5 | 145 | 4297 | 1822 | 1557 | 2170 | 5 | D
546380 | MINI | MINI COUNTRYMAN COOPER SE ALL4 | Berlinas-Familiares Medios | Híbridos enchufables | 1.8 | 2 | 40 | 44 | A | 1499 | 125 | 92 | 92 | 52 | 1.9 | 42 | 4297 | 1822 | 1559 | 2270 | 5 | A
546378 | MINI | MINI COUNTRYMAN JOHN COOPER WORKS AUTOMÁTICO | Berlinas-Familiares Medios | Gasolina | 7.6 | 8.2 | 174 | 188 | A | 1998 | 305.7 | 225 | 0 | 0 | 7.9 | 181 | 4297 | 1822 | 1557 | 2175 | 5 | E
546399 | MINI | MINI Clubman COOPER AUTOMÁTICO | Berlinas-Familiares Medios | Gasolina | 6 | 6.2 | 137 | 141 | A | 1499 | 135.9 | 100 | 0 | 0 | 6.1 | 139 | 4266 | 1800 | 1441 | 1900 | 5 | C
546401 | MINI | MINI Clubman COOPER D AUTOMÁTICO | Berlinas-Familiares Medios | Gasóleo | 5 | 5.1 | 130 | 134 | A | 1995 | 149.5 | 110 | 0 | 0 | 5.05 | 132 | 4266 | 1800 | 1441 | 2010 | 5 | D
546403 | MINI | MINI Clubman COOPER S AUTOMÁTICO | Berlinas-Familiares Medios | Gasolina | 6.3 | 6.7 | 145 | 151 | A | 1998 | 178 | 131 | 0 | 0 | 6.5 | 148 | 4266 | 1800 | 1441 | 1945 | 5 | D
546406 | MINI | MINI Clubman JOHN COOPER WORKS ALL4 AUTOMÁTICO | Berlinas-Familiares Medios | Gasolina | 7.4 | 7.9 | 169 | 180 | A | 1998 | 305.7 | 225 | 0 | 0 | 7.65 | 175 | 4266 | 1800 | 1441 | 2040 | 5 | E
531681 | MacEV | MacEV V6 R3 | Motocicleta | Eléctricos puros |  |  |  |  | SC | 0 | 0 | 0 | 3 | 128 |  | 0 | 2060 | 710 | 1170 | 290 | 2 | Sin clasificación |  | 3.5 | 60
558173 | Maserati | Maserati GHIBLI (5AP) M156 7F2 5AP | Lujo | Gasolina |  |  |  |  | A | 2979 | 349.2 | 257 | 0 | 0 | 0 | 0 | 4974 | 1945 | 1483 | 2450 | 5 | Sin clasificación
558200 | Maserati | Maserati GHIBLI (5AP1) M156 7F2 5AP1 | Lujo | Gasolina | 10.5 | 11.3 | 238 | 257 | A | 2979 | 349.2 | 257 | 0 | 0 | 10.9 | 248 | 4974 | 1945 | 1483 | 2450 | 5 | F
558181 | Maserati | Maserati GHIBLI DIESEL (5HADG) M156 7D2 5HADG | Lujo | Gasóleo |  |  |  |  | A | 2987 | 274.5 | 202 | 0 | 0 | 0 | 0 | 4974 | 1945 | 1455 | 2540 | 5 | Sin clasificación
558180 | Maserati | Maserati GHIBLI DIESEL (5LADG) M156 7D2 5LADG | Lujo | Gasóleo |  |  |  |  | A | 2987 | 250 | 184 | 0 | 0 | 0 | 0 | 4974 | 1945 | 1455 | 2540 | 5 | Sin clasificación
572649 | Maserati | Maserati GHIBLI GT HYBRID (5AP) M156 7L2 5AP | Lujo | Híbridos de gasolina | 8.2 | 9.5 | 186 | 216 | A | 1995 | 330.2 | 243 | 0 | 0 | 8.85 | 201 | 4974 | 1945 | 1484 | 2530 | 5 | C
564700 | Maserati | Maserati GHIBLI GT HYBRID (5AP1L) M156 7L2 5AP1L | Lujo | Híbridos de gasolina | 8.2 | 9.5 | 186 | 216 | A | 1995 | 330.2 | 243 | 0 | 0 | 8.85 | 201 | 4974 | 1945 | 1484 | 2530 | 5 | C
577766 | Maserati | Maserati GHIBLI GT HYBRID (5AP1LB) M156 7L2 5AP1LB | Lujo | Híbridos de gasolina | 8.2 | 9.5 | 186 | 216 | A | 1995 | 330.2 | 243 | 0 | 0 | 8.85 | 201 | 4974 | 1945 | 1484 | 2530 | 5 | C
577765 | Maserati | Maserati GHIBLI GT HYBRID (5APB) M156 7L2 5APB | Lujo | Híbridos de gasolina | 8.2 | 9.5 | 186 | 216 | A | 1995 | 330.2 | 243 | 0 | 0 | 8.85 | 201 | 4974 | 1945 | 1484 | 2530 | 5 | C
572650 | Maserati | Maserati GHIBLI GT HYBRID (5APD) M156 7L2 5APD | Lujo | Híbridos de gasolina | 8.2 | 9.5 | 186 | 216 | A | 1995 | 330.2 | 243 | 0 | 0 | 8.85 | 201 | 4974 | 1945 | 1484 | 2530 | 5 | C
564699 | Maserati | Maserati GHIBLI GT HYBRID (5APD1) M156 7L2 5APD1 | Lujo | Híbridos de gasolina | 8.2 | 9.5 | 186 | 216 | A | 1995 | 330.2 | 243 | 0 | 0 | 8.85 | 201 | 4974 | 1945 | 1484 | 2530 | 5 | C
577768 | Maserati | Maserati GHIBLI GT HYBRID (5APD1B) M156 7L2 5APD1B | Lujo | Híbridos de gasolina | 8.2 | 9.5 | 186 | 216 | A | 1995 | 330.2 | 243 | 0 | 0 | 8.85 | 201 | 4974 | 1945 | 1484 | 2530 | 5 | C
577767 | Maserati | Maserati GHIBLI GT HYBRID (5APDB) M156 7L2 5APDB | Lujo | Híbridos de gasolina | 8.2 | 9.5 | 186 | 216 | A | 1995 | 330.2 | 243 | 0 | 0 | 8.85 | 201 | 4974 | 1945 | 1484 | 2530 | 5 | C
558188 | Maserati | Maserati GHIBLI HYBRID (5AP) M156 7L2 5AP | Lujo | Híbridos de gasolina | 8.1 | 9.4 | 183 | 213 | A | 1995 | 330.2 | 243 | 10 | 0 | 8.75 | 198 | 4974 | 1945 | 1483 | 2450 | 5 | C
558189 | Maserati | Maserati GHIBLI HYBRID (5APD) M156 7L2 5APD | Lujo | Híbridos de gasolina | 8.1 | 9.4 | 183 | 213 | A | 1995 | 330.2 | 243 | 10 | 0 | 8.75 | 198 | 4974 | 1945 | 1483 | 2450 | 5 | C
572651 | Maserati | Maserati GHIBLI MODENA (5AP) M156 7F2 5AP | Lujo | Gasolina | 11.3 | 12 | 257 | 272 | A | 2979 | 349.2 | 257 | 0 | 0 | 11.65 | 265 | 4974 | 1945 | 1483 | 2450 | 5 | F
572652 | Maserati | Maserati GHIBLI MODENA (5AP1) M156 7F2 5AP1 | Lujo | Gasolina | 10.5 | 11.3 | 238 | 256 | A | 2979 | 349.2 | 257 | 0 | 0 | 10.9 | 247 | 4974 | 1945 | 1483 | 2450 | 5 | F
559784 | Maserati | Maserati GHIBLI MODENA (5AP1L) M156 7F2 5AP1L | Lujo | Gasolina | 10.5 | 11.3 | 238 | 256 | A | 2979 | 349.2 | 257 | 0 | 0 | 10.9 | 247 | 4974 | 1945 | 1483 | 2450 | 5 | F
572653 | Maserati | Maserati GHIBLI MODENA (5AP1LS) M156 7F2 5AP1LS | Lujo | Gasolina | 10.5 | 11.3 | 238 | 256 | A | 2979 | 349.2 | 257 | 0 | 0 | 10.9 | 247 | 4974 | 1945 | 1483 | 2450 | 5 | F
572654 | Maserati | Maserati GHIBLI MODENA (5AP1S) M156 7F2 5AP1S | Lujo | Gasolina | 10.5 | 11.3 | 238 | 256 | A | 2979 | 349.2 | 257 | 0 | 0 | 10.9 | 247 | 4974 | 1945 | 1483 | 2450 | 5 | F
572655 | Maserati | Maserati GHIBLI MODENA (5APS) M156 7F2 5APS | Lujo | Gasolina | 11.3 | 12 | 257 | 272 | A | 2979 | 349.2 | 257 | 0 | 0 | 11.65 | 265 | 4974 | 1945 | 1483 | 2450 | 5 | F
572656 | Maserati | Maserati GHIBLI MODENA S (5AP) M156 7E2 5AP | Lujo | Gasolina | 11.3 | 12 | 257 | 272 | A | 2979 | 429.4 | 316 | 0 | 0 | 11.65 | 265 | 4974 | 1945 | 1483 | 2450 | 5 | F
572657 | Maserati | Maserati GHIBLI MODENA S (5AP1) M156 7E2 5AP1 | Lujo | Gasolina | 10.5 | 11.3 | 238 | 257 | A | 2979 | 429.4 | 316 | 0 | 0 | 10.9 | 248 | 4974 | 1945 | 1483 | 2450 | 5 | F
559783 | Maserati | Maserati GHIBLI MODENA S (5AP1L) M156 7E2 5AP1L | Lujo | Gasolina | 10.5 | 11.3 | 238 | 257 | A | 2979 | 429.4 | 316 | 0 | 0 | 10.9 | 248 | 4974 | 1945 | 1483 | 2450 | 5 | F
572658 | Maserati | Maserati GHIBLI MODENA S (5AP1LS) M156 7E2 5AP1LS | Lujo | Gasolina | 10.5 | 11.3 | 238 | 257 | A | 2979 | 429.4 | 316 | 0 | 0 | 10.9 | 248 | 4974 | 1945 | 1483 | 2450 | 5 | F
572659 | Maserati | Maserati GHIBLI MODENA S (5AP1S) M156 7E2 5AP1S | Lujo | Gasolina | 10.5 | 11.3 | 238 | 257 | A | 2979 | 429.4 | 316 | 0 | 0 | 10.9 | 248 | 4974 | 1945 | 1483 | 2450 | 5 | F
572660 | Maserati | Maserati GHIBLI MODENA S (5APS) M156 7E2 5APS | Lujo | Gasolina | 11.3 | 12 | 257 | 272 | A | 2979 | 429.4 | 316 | 0 | 0 | 11.65 | 265 | 4974 | 1945 | 1483 | 2450 | 5 | F
572661 | Maserati | Maserati GHIBLI MODENA S Q4 (5AP) M156 7E4 5AP | Lujo | Gasolina | 12.2 | 12.8 | 276 | 288 | A | 2979 | 429.4 | 316 | 0 | 0 | 12.5 | 282 | 4977 | 1945 | 1472 | 2530 | 5 | G
572662 | Maserati | Maserati GHIBLI MODENA S Q4 (5AP1) M156 7E4 5AP1 | Lujo | Gasolina | 10.9 | 11.9 | 247 | 269 | A | 2979 | 429.4 | 316 | 0 | 0 | 11.4 | 258 | 4977 | 1945 | 1472 | 2530 | 5 | F
559782 | Maserati | Maserati GHIBLI MODENA S Q4 (5AP1L) M156 7E4 5AP1L | Lujo | Gasolina | 10.9 | 11.9 | 247 | 269 | A | 2979 | 429.4 | 316 | 0 | 0 | 11.4 | 258 | 4977 | 1945 | 1472 | 2530 | 5 | F
572663 | Maserati | Maserati GHIBLI MODENA S Q4 (5AP1LS) M156 7E4 5AP1LS | Lujo | Gasolina | 10.9 | 11.9 | 247 | 269 | A | 2979 | 429.4 | 316 | 0 | 0 | 11.4 | 258 | 4977 | 1945 | 1472 | 2530 | 5 | F
577668 | Maserati | Maserati GHIBLI MODENA S Q4 (5AP1LSB) M156 7E4 5AP1LSB | Lujo | Gasolina | 10.9 | 11.9 | 247 | 269 | A | 2979 | 429.4 | 316 | 0 | 0 | 11.4 | 258 | 4977 | 1945 | 1472 | 2530 | 5 | F
572664 | Maserati | Maserati GHIBLI MODENA S Q4 (5AP1S) M156 7E4 5AP1S | Lujo | Gasolina | 10.9 | 11.9 | 247 | 269 | A | 2979 | 429.4 | 316 | 0 | 0 | 11.4 | 258 | 4977 | 1945 | 1472 | 2530 | 5 | F
577669 | Maserati | Maserati GHIBLI MODENA S Q4 (5AP1SB) M156 7E4 5AP1SB | Lujo | Gasolina | 10.9 | 11.9 | 247 | 269 | A | 2979 | 429.4 | 316 | 0 | 0 | 11.4 | 258 | 4977 | 1945 | 1472 | 2530 | 5 | F
572665 | Maserati | Maserati GHIBLI MODENA S Q4 (5APS) M156 7E4 5APS | Lujo | Gasolina | 12.2 | 12.8 | 276 | 288 | A | 2979 | 429.4 | 316 | 0 | 0 | 12.5 | 282 | 4977 | 1945 | 1472 | 2530 | 5 | G
558172 | Maserati | Maserati GHIBLI S (5AP) M156 7E2 5AP | Lujo | Gasolina |  |  |  |  | A | 2979 | 429.4 | 316 | 0 | 0 | 0 | 0 | 4974 | 1945 | 1483 | 2450 | 5 | Sin clasificación
558199 | Maserati | Maserati GHIBLI S (5AP1) M156 7E2 5AP1 | Lujo | Gasolina | 10.5 | 11.3 | 238 | 257 | A | 2979 | 429.4 | 316 | 0 | 0 | 10.9 | 248 | 4974 | 1945 | 1483 | 2450 | 5 | F
558171 | Maserati | Maserati GHIBLI S Q4 (5AP) M156 7E4 5AP | Lujo | Gasolina |  |  |  |  | A | 2979 | 429.4 | 316 | 0 | 0 | 0 | 0 | 4977 | 1945 | 1472 | 2530 | 5 | Sin clasificación
558194 | Maserati | Maserati GHIBLI S Q4 (5AP1) M156 7E4 5AP1 | Lujo | Gasolina | 10.9 | 11.9 | 247 | 269 | A | 2979 | 429.4 | 316 | 0 | 0 | 11.4 | 258 | 4977 | 1945 | 1472 | 2530 | 5 | F
572666 | Maserati | Maserati GHIBLI TROFEO (5HAP) M156 7H2 5HAP | Lujo | Gasolina | 12.3 | 12.7 | 277 | 286 | A | 3798 | 580.2 | 427 | 0 | 0 | 12.5 | 282 | 4977 | 1945 | 1472 | 2530 | 5 | G
558187 | Maserati | Maserati GHIBLI TROFEO (5HAP) M156 7H2 5HAP | Lujo | Gasolina | 12.3 | 12.6 | 279 | 285 | A | 3798 | 580.2 | 427 | 0 | 0 | 12.45 | 282 | 4977 | 1945 | 1472 | 2530 | 5 | G
577670 | Maserati | Maserati GHIBLI TROFEO (5HAPB) M156 7H2 5HAPB | Lujo | Gasolina | 12.4 | 12.9 | 280 | 290 | A | 3798 | 580.2 | 427 | 0 | 0 | 12.65 | 285 | 4977 | 1945 | 1472 | 2530 | 5 | G
581318 | Maserati | Maserati GRANCABRIO FOLGORE M189 2AEA0000C0 6D1AN11N4 | Deportivo | Eléctricos puros |  |  |  |  | A | 0 | 0 | 0 | 572.4 | 441 |  | 0 | 4960 | 1957 | 1381 | 2790 | 4 | Sin clasificación |  | 227 | 0
581319 | Maserati | Maserati GRANCABRIO FOLGORE M189 2AEA0000C0 6D1AN21N4 | Deportivo | Eléctricos puros |  |  |  |  | A | 0 | 0 | 0 | 572.4 | 441 |  | 0 | 4960 | 1957 | 1381 | 2790 | 4 | Sin clasificación |  | 227 | 0
581299 | Maserati | Maserati GRANTURISMO FOLGORE M189 1AEA0000C0 6D1AN11N4 | Deportivo | Eléctricos puros |  |  |  |  | A | 0 | 0 | 0 | 572.4 | 450 |  | 0 | 4960 | 1957 | 1375 | 2730 | 4 | Sin clasificación |  | 223 | 0
581300 | Maserati | Maserati GRANTURISMO FOLGORE M189 1AEA0000C0 6D1AN21N4 | Deportivo | Eléctricos puros |  |  |  |  | A | 0 | 0 | 0 | 572.4 | 450 |  | 0 | 4960 | 1957 | 1375 | 2730 | 4 | Sin clasificación |  | 223 | 0
581317 | Maserati | Maserati GRECALE FOLGORE M182 0AEA0000C0 6D1ANN1E5 | Lujo | Eléctricos puros |  |  |  |  | A | 0 | 0 | 0 | 410 | 502 |  | 0 | 4865 | 1979 | 1654 | 3110 | 5 | Sin clasificación |  | 239 | 0
581301 | Maserati | Maserati GRECALE GT M182 0AGT420AC8 1EAA111C5 | Lujo | Híbridos de gasolina | 8.8 | 9.4 | 198 | 213 | A | 1995 | 250 | 184 | 10 | 0 | 9.1 | 206 | 4846 | 1948 | 1670 | 2560 | 5 | D
581302 | Maserati | Maserati GRECALE GT M182 0AGT420AC8 1EAA121C5 | Lujo | Híbridos de gasolina | 8.8 | 9.4 | 198 | 213 | A | 1995 | 250 | 184 | 10 | 0 | 9.1 | 206 | 4846 | 1948 | 1670 | 2560 | 5 | D
581303 | Maserati | Maserati GRECALE GT M182 0AGT420AC8 1EAA211C5 | Lujo | Híbridos de gasolina | 8.8 | 9.4 | 198 | 213 | A | 1995 | 250 | 184 | 10 | 0 | 9.1 | 206 | 4846 | 1948 | 1670 | 2560 | 5 | D
581304 | Maserati | Maserati GRECALE GT M182 0AGT420AC8 1EAA221C5 | Lujo | Híbridos de gasolina | 8.8 | 9.4 | 198 | 213 | A | 1995 | 250 | 184 | 10 | 0 | 9.1 | 206 | 4846 | 1948 | 1670 | 2560 | 5 | D
581305 | Maserati | Maserati GRECALE GT M182 0AGT420AC8 2EAA111C5 | Lujo | Híbridos de gasolina | 8.8 | 9.4 | 198 | 213 | A | 1995 | 300.3 | 221 | 10 | 0 | 9.1 | 206 | 4846 | 1948 | 1670 | 2560 | 5 | D
581306 | Maserati | Maserati GRECALE GT M182 0AGT420AC8 2EAA121C5 | Lujo | Híbridos de gasolina | 8.8 | 9.4 | 198 | 213 | A | 1995 | 300.3 | 221 | 10 | 0 | 9.1 | 206 | 4846 | 1948 | 1670 | 2560 | 5 | D
581307 | Maserati | Maserati GRECALE GT M182 0AGT420AC8 2EAA211C5 | Lujo | Híbridos de gasolina | 8.8 | 9.4 | 198 | 213 | A | 1995 | 300.3 | 221 | 10 | 0 | 9.1 | 206 | 4846 | 1948 | 1670 | 2560 | 5 | D
581308 | Maserati | Maserati GRECALE GT M182 0AGT420AC8 2EAA221C5 | Lujo | Híbridos de gasolina | 8.8 | 9.4 | 198 | 213 | A | 1995 | 300.3 | 221 | 10 | 0 | 9.1 | 206 | 4846 | 1948 | 1670 | 2560 | 5 | D
578415 | Maserati | Maserati GRECALE GT M182 M1820AGT420AC8 1D4A111C5 | Lujo | Híbridos de gasolina | 8.8 | 9.4 | 198 | 213 | A | 1995 | 250 | 184 | 10 | 0 | 9.1 | 206 | 4846 | 1948 | 1670 | 2560 | 5 | D
578416 | Maserati | Maserati GRECALE GT M182 M1820AGT420AC8 1D4A121C5 | Lujo | Híbridos de gasolina | 8.8 | 9.4 | 198 | 213 | A | 1995 | 250 | 184 | 10 | 0 | 9.1 | 206 | 4846 | 1948 | 1670 | 2560 | 5 | D
578417 | Maserati | Maserati GRECALE GT M182 M1820AGT420AC8 1D4A211C5 | Lujo | Híbridos de gasolina | 8.8 | 9.4 | 198 | 213 | A | 1995 | 250 | 184 | 10 | 0 | 9.1 | 206 | 4846 | 1948 | 1670 | 2560 | 5 | D
578418 | Maserati | Maserati GRECALE GT M182 M1820AGT420AC8 1D4A221C5 | Lujo | Híbridos de gasolina | 8.8 | 9.4 | 198 | 213 | A | 1995 | 250 | 184 | 10 | 0 | 9.1 | 206 | 4846 | 1948 | 1670 | 2560 | 5 | D
578419 | Maserati | Maserati GRECALE GT M182 M1820AGT420AC8 2D4A111C5 | Lujo | Híbridos de gasolina | 8.8 | 9.4 | 198 | 213 | A | 1995 | 300.3 | 221 | 10 | 0 | 9.1 | 206 | 4846 | 1948 | 1670 | 2560 | 5 | D
578420 | Maserati | Maserati GRECALE GT M182 M1820AGT420AC8 2D4A121C5 | Lujo | Híbridos de gasolina | 8.8 | 9.4 | 198 | 213 | A | 1995 | 300.3 | 221 | 10 | 0 | 9.1 | 206 | 4846 | 1948 | 1670 | 2560 | 5 | D
578421 | Maserati | Maserati GRECALE GT M182 M1820AGT420AC8 2D4A211C5 | Lujo | Híbridos de gasolina | 8.8 | 9.4 | 198 | 213 | A | 1995 | 300.3 | 221 | 10 | 0 | 9.1 | 206 | 4846 | 1948 | 1670 | 2560 | 5 | D
578422 | Maserati | Maserati GRECALE GT M182 M1820AGT420AC8 2D4A221C5 | Lujo | Híbridos de gasolina | 8.8 | 9.4 | 198 | 213 | A | 1995 | 300.3 | 221 | 10 | 0 | 9.1 | 206 | 4846 | 1948 | 1670 | 2560 | 5 | D
571295 | Maserati | Maserati GRECALE GT M182 M1820AGT420AC8 2DAA111C5 | Lujo | Híbridos de gasolina | 8.7 | 9.4 | 198 | 213 | A | 1995 | 300.3 | 221 | 0 | 0 | 9.05 | 206 | 4846 | 1948 | 1670 | 2560 | 5 | D
571296 | Maserati | Maserati GRECALE GT M182 M1820AGT420AC8 2DAA121C5 | Lujo | Híbridos de gasolina | 8.7 | 9.4 | 198 | 213 | A | 1995 | 300.3 | 221 | 0 | 0 | 9.05 | 206 | 4846 | 1948 | 1670 | 2560 | 5 | D
571297 | Maserati | Maserati GRECALE GT M182 M1820AGT420AC8 2DAA211C5 | Lujo | Híbridos de gasolina | 8.7 | 9.4 | 198 | 213 | A | 1995 | 300.3 | 221 | 0 | 0 | 9.05 | 206 | 4846 | 1948 | 1670 | 2560 | 5 | D
571298 | Maserati | Maserati GRECALE GT M182 M1820AGT420AC8 2DAA221C5 | Lujo | Híbridos de gasolina | 8.7 | 9.4 | 198 | 213 | A | 1995 | 300.3 | 221 | 0 | 0 | 9.05 | 206 | 4846 | 1948 | 1670 | 2560 | 5 | D
581309 | Maserati | Maserati GRECALE MODENA M182 0AGT420AC8 3EAA111C5 | Lujo | Híbridos de gasolina | 8.8 | 9.4 | 198 | 213 | A | 1995 | 330.2 | 243 | 10 | 0 | 9.1 | 206 | 4846 | 1948 | 1670 | 2560 | 5 | D
581310 | Maserati | Maserati GRECALE MODENA M182 0AGT420AC8 3EAA121C5 | Lujo | Híbridos de gasolina | 8.8 | 9.4 | 198 | 213 | A | 1995 | 330.2 | 243 | 10 | 0 | 9.1 | 206 | 4846 | 1948 | 1670 | 2560 | 5 | D
581311 | Maserati | Maserati GRECALE MODENA M182 0AGT420AC8 3EAA211C5 | Lujo | Híbridos de gasolina | 8.8 | 9.4 | 198 | 213 | A | 1995 | 330.2 | 243 | 10 | 0 | 9.1 | 206 | 4846 | 1948 | 1670 | 2560 | 5 | D
581312 | Maserati | Maserati GRECALE MODENA M182 0AGT420AC8 3EAA221C5 | Lujo | Híbridos de gasolina | 8.8 | 9.4 | 198 | 213 | A | 1995 | 330.2 | 243 | 10 | 0 | 9.1 | 206 | 4846 | 1948 | 1670 | 2560 | 5 | D
578423 | Maserati | Maserati GRECALE MODENA M182 M1820AGT420AC8 3D4A111C5 | Lujo | Híbridos de gasolina | 8.8 | 9.4 | 198 | 213 | A | 1995 | 330.2 | 243 | 10 | 0 | 9.1 | 206 | 4846 | 1948 | 1670 | 2560 | 5 | D
578424 | Maserati | Maserati GRECALE MODENA M182 M1820AGT420AC8 3D4A121C5 | Lujo | Híbridos de gasolina | 8.8 | 9.4 | 198 | 213 | A | 1995 | 330.2 | 243 | 10 | 0 | 9.1 | 206 | 4846 | 1948 | 1670 | 2560 | 5 | D
578425 | Maserati | Maserati GRECALE MODENA M182 M1820AGT420AC8 3D4A211C5 | Lujo | Híbridos de gasolina | 8.8 | 9.4 | 198 | 213 | A | 1995 | 330.2 | 243 | 10 | 0 | 9.1 | 206 | 4846 | 1948 | 1670 | 2560 | 5 | D
578426 | Maserati | Maserati GRECALE MODENA M182 M1820AGT420AC8 3D4A221C5 | Lujo | Híbridos de gasolina | 8.8 | 9.4 | 198 | 213 | A | 1995 | 330.2 | 243 | 10 | 0 | 9.1 | 206 | 4846 | 1948 | 1670 | 2560 | 5 | D
571299 | Maserati | Maserati GRECALE MODENA M182 M1820AGT420AC8 3DAA111C5 | Lujo | Híbridos de gasolina | 8.7 | 9.4 | 198 | 213 | A | 1995 | 330.2 | 243 | 0 | 0 | 9.05 | 206 | 4846 | 1948 | 1670 | 2560 | 5 | D
571300 | Maserati | Maserati GRECALE MODENA M182 M1820AGT420AC8 3DAA121C5 | Lujo | Híbridos de gasolina | 8.7 | 9.4 | 198 | 213 | A | 1995 | 330.2 | 243 | 0 | 0 | 9.05 | 206 | 4846 | 1948 | 1670 | 2560 | 5 | D
571301 | Maserati | Maserati GRECALE MODENA M182 M1820AGT420AC8 3DAA211C5 | Lujo | Híbridos de gasolina | 8.7 | 9.4 | 198 | 213 | A | 1995 | 330.2 | 243 | 0 | 0 | 9.05 | 206 | 4846 | 1948 | 1670 | 2560 | 5 | D
571302 | Maserati | Maserati GRECALE MODENA M182 M1820AGT420AC8 3DAA221C5 | Lujo | Híbridos de gasolina | 8.7 | 9.4 | 198 | 213 | A | 1995 | 330.2 | 243 | 0 | 0 | 9.05 | 206 | 4846 | 1948 | 1670 | 2560 | 5 | D
581313 | Maserati | Maserati GRECALE TROFEO M182 0AGT630BC8 5EAA331D5 | Lujo | Gasolina | 11.2 | 11.2 | 254 | 254 | A | 2992 | 529.9 | 390 | 0 | 0 | 11.2 | 254 | 4859 | 1979 | 1659 | 2670 | 5 | F
581314 | Maserati | Maserati GRECALE TROFEO M182 0AGT630BC8 5EAA341D5 | Lujo | Gasolina | 11.2 | 11.2 | 254 | 254 | A | 2992 | 529.9 | 390 | 0 | 0 | 11.2 | 254 | 4859 | 1979 | 1659 | 2670 | 5 | F
581315 | Maserati | Maserati GRECALE TROFEO M182 0AGT630BC8 5EAA431D5 | Lujo | Gasolina | 11.2 | 11.2 | 254 | 254 | A | 2992 | 529.9 | 390 | 0 | 0 | 11.2 | 254 | 4859 | 1979 | 1659 | 2670 | 5 | F
581316 | Maserati | Maserati GRECALE TROFEO M182 0AGT630BC8 5EAA441D5 | Lujo | Gasolina | 11.2 | 11.2 | 254 | 254 | A | 2992 | 529.9 | 390 | 0 | 0 | 11.2 | 254 | 4859 | 1979 | 1659 | 2670 | 5 | F
578427 | Maserati | Maserati GRECALE TROFEO M182 M1820AGT630BC8 5D4A331D5 | Lujo | Gasolina | 11.2 | 11.2 | 254 | 254 | A | 2992 | 529.9 | 390 | 0 | 0 | 11.2 | 254 | 4859 | 1979 | 1659 | 2670 | 5 | F
578428 | Maserati | Maserati GRECALE TROFEO M182 M1820AGT630BC8 5D4A341D5 | Lujo | Gasolina | 11.2 | 11.2 | 254 | 254 | A | 2992 | 529.9 | 390 | 0 | 0 | 11.2 | 254 | 4859 | 1979 | 1659 | 2670 | 5 | F
578429 | Maserati | Maserati GRECALE TROFEO M182 M1820AGT630BC8 5D4A431D5 | Lujo | Gasolina | 11.2 | 11.2 | 254 | 254 | A | 2992 | 529.9 | 390 | 0 | 0 | 11.2 | 254 | 4859 | 1979 | 1659 | 2670 | 5 | F
578430 | Maserati | Maserati GRECALE TROFEO M182 M1820AGT630BC8 5D4A441D5 | Lujo | Gasolina | 11.2 | 11.2 | 254 | 254 | A | 2992 | 529.9 | 390 | 0 | 0 | 11.2 | 254 | 4859 | 1979 | 1659 | 2670 | 5 | F
574187 | Maserati | Maserati GRECALE TROFEO M182 M1820AGT630BC8 5DAA331D5 | Lujo | Gasolina | 11.2 | 11.2 | 254 | 254 | A | 2992 | 529.9 | 390 | 0 | 0 | 11.2 | 254 | 4859 | 1979 | 1659 | 2670 | 5 | F
574188 | Maserati | Maserati GRECALE TROFEO M182 M1820AGT630BC8 5DAA341D5 | Lujo | Gasolina | 11.2 | 11.2 | 254 | 254 | A | 2992 | 529.9 | 390 | 0 | 0 | 11.2 | 254 | 4859 | 1979 | 1659 | 2670 | 5 | F
574189 | Maserati | Maserati GRECALE TROFEO M182 M1820AGT630BC8 5DAA431D5 | Lujo | Gasolina | 11.2 | 11.2 | 254 | 254 | A | 2992 | 529.9 | 390 | 0 | 0 | 11.2 | 254 | 4859 | 1979 | 1659 | 2670 | 5 | F
574190 | Maserati | Maserati GRECALE TROFEO M182 M1820AGT630BC8 5DAA441D5 | Lujo | Gasolina | 11.2 | 11.2 | 254 | 254 | A | 2992 | 529.9 | 390 | 0 | 0 | 11.2 | 254 | 4859 | 1979 | 1659 | 2670 | 5 | F
577704 | Maserati | Maserati GranTurismo M189 1AGT630CC8 4D4AN11N4 | Deportivo | Gasolina | 10.2 | 10.2 | 230 | 230 | A | 2992 | 490.5 | 361 | 0 | 0 | 10.15 | 230 | 4959 | 1957 | 1409 | 2295 | 4 | E
577705 | Maserati | Maserati GranTurismo M189 1AGT630CC8 4D4AN21N4 | Deportivo | Gasolina | 10.2 | 10.2 | 230 | 230 | A | 2992 | 490.5 | 361 | 0 | 0 | 10.15 | 230 | 4959 | 1957 | 1409 | 2295 | 4 | E
576995 | Maserati | Maserati GranTurismo M189 1AGT630CC8 4DAAN11N4 | Deportivo | Gasolina | 10.2 | 10.2 | 230 | 230 | A | 2992 | 490.5 | 361 | 0 | 0 | 10.15 | 230 | 4959 | 1957 | 1409 | 2295 | 4 | E
576996 | Maserati | Maserati GranTurismo M189 1AGT630CC8 4DAAN21N4 | Deportivo | Gasolina | 10.2 | 10.2 | 230 | 230 | A | 2992 | 490.5 | 361 | 0 | 0 | 10.15 | 230 | 4959 | 1957 | 1409 | 2295 | 4 | E
576997 | Maserati | Maserati GranTurismo M189 1AGT630CC8 4DAANN1N4 | Deportivo | Gasolina | 10.2 | 10.2 | 230 | 230 | A | 2992 | 490.5 | 361 | 0 | 0 | 10.15 | 230 | 4959 | 1957 | 1409 | 2295 | 4 | E
577706 | Maserati | Maserati GranTurismo M189 1AGT630CC8 5D4AN11N4 | Deportivo | Gasolina | 10.2 | 10.2 | 230 | 230 | A | 2992 | 548.9 | 404 | 0 | 0 | 10.18 | 230 | 4966 | 1957 | 1410 | 2295 | 4 | E
577707 | Maserati | Maserati GranTurismo M189 1AGT630CC8 5D4AN21N4 | Deportivo | Gasolina | 10.2 | 10.2 | 230 | 230 | A | 2992 | 548.9 | 404 | 0 | 0 | 10.18 | 230 | 4966 | 1957 | 1410 | 2295 | 4 | E
576998 | Maserati | Maserati GranTurismo M189 1AGT630CC8 5DAAN11N4 | Deportivo | Gasolina | 10.2 | 10.2 | 230 | 230 | A | 2992 | 548.9 | 404 | 0 | 0 | 10.15 | 230 | 4966 | 1957 | 1410 | 2295 | 4 | E
576999 | Maserati | Maserati GranTurismo M189 1AGT630CC8 5DAAN21N4 | Deportivo | Gasolina | 10.2 | 10.2 | 230 | 230 | A | 2992 | 548.9 | 404 | 0 | 0 | 10.15 | 230 | 4966 | 1957 | 1410 | 2295 | 4 | E
577000 | Maserati | Maserati GranTurismo M189 1AGT630CC8 5DAANN1N4 | Deportivo | Gasolina | 10.2 | 10.2 | 230 | 230 | A | 2992 | 548.9 | 404 | 0 | 0 | 10.15 | 230 | 4966 | 1957 | 1410 | 2295 | 4 | E
558175 | Maserati | Maserati LEVANTE (5AP) M156 1F4 5AP | Todoterreno Grande | Gasolina |  |  |  |  | A | 2979 | 349.2 | 257 | 0 | 0 | 0 | 0 | 5005 | 1981 | 1696 | 2780 | 5 | Sin clasificación
558190 | Maserati | Maserati LEVANTE (5AP1) M156 1F4 5AP1 | Todoterreno Grande | Gasolina | 12.5 | 13.4 | 283 | 303 | A | 2979 | 349.2 | 257 | 0 | 0 | 12.95 | 293 | 5005 | 1981 | 1696 | 2780 | 5 | G
558182 | Maserati | Maserati LEVANTE (5APD) M156 1F4 5APD | Todoterreno Grande | Gasolina |  |  |  |  | A | 2979 | 349.2 | 257 | 0 | 0 | 0 | 0 | 5005 | 1981 | 1696 | 2780 | 5 | Sin clasificación
558191 | Maserati | Maserati LEVANTE (5APD1) M156 1F4 5APD1 | Todoterreno Grande | Gasolina | 12.5 | 13.4 | 283 | 303 | A | 2979 | 349.2 | 257 | 0 | 0 | 12.95 | 293 | 5005 | 1981 | 1696 | 2780 | 5 | G
558161 | Maserati | Maserati LEVANTE DIESEL (5HDG) M156 1G4 5HDG | Todoterreno Grande | Gasóleo |  |  |  |  | A | 2987 | 274.5 | 202 | 0 | 0 | 0 | 0 | 5003 | 1968 | 1679 | 2900 | 5 | Sin clasificación
558183 | Maserati | Maserati LEVANTE DIESEL (5HDGD) M156 1G4 5HDGD | Todoterreno Grande | Gasóleo |  |  |  |  | A | 2987 | 274.5 | 202 | 0 | 0 | 0 | 0 | 5003 | 1968 | 1679 | 2900 | 5 | Sin clasificación
558162 | Maserati | Maserati LEVANTE DIESEL (5LDG) M156 1G4 5LDG | Todoterreno Grande | Gasóleo |  |  |  |  | A | 2987 | 250 | 184 | 0 | 0 | 0 | 0 | 5003 | 1968 | 1679 | 2900 | 5 | Sin clasificación
558184 | Maserati | Maserati LEVANTE DIESEL (5LDGD) M156 1G4 5LDGD | Todoterreno Grande | Gasóleo |  |  |  |  | A | 2987 | 250 | 184 | 0 | 0 | 0 | 0 | 5003 | 1968 | 1679 | 2900 | 5 | Sin clasificación
559785 | Maserati | Maserati LEVANTE GT HYBRID (5AP) M156 1L4 5AP | Todoterreno Grande | Híbridos de gasolina | 9.8 | 10.7 | 223 | 243 | A | 1995 | 330.2 | 243 | 0 | 0 | 10.25 | 233 | 5020 | 1981 | 1696 | 2780 | 5 | D
562369 | Maserati | Maserati LEVANTE GT HYBRID (5AP1) M156 1L4 5AP1 | Todoterreno Grande | Híbridos de gasolina | 9.8 | 10.7 | 223 | 243 | A | 1995 | 330.2 | 243 | 0 | 0 | 10.25 | 233 | 5020 | 1981 | 1696 | 2780 | 5 | D
577771 | Maserati | Maserati LEVANTE GT HYBRID (5AP1B) M156 1L4 5AP1B | Todoterreno Grande | Híbridos de gasolina | 9.9 | 10.8 | 223 | 243 | A | 1995 | 330.2 | 243 | 0 | 0 | 10.35 | 233 | 5020 | 1981 | 1696 | 2780 | 5 | E
562371 | Maserati | Maserati LEVANTE GT HYBRID (5AP1L) M156 1L4 5AP1L | Todoterreno Grande | Híbridos de gasolina | 9.8 | 10.7 | 223 | 243 | A | 1995 | 330.2 | 243 | 0 | 0 | 10.25 | 233 | 5020 | 1981 | 1696 | 2780 | 5 | D
577773 | Maserati | Maserati LEVANTE GT HYBRID (5AP1LB) M156 1L4 5AP1LB | Todoterreno Grande | Híbridos de gasolina | 9.9 | 10.8 | 223 | 243 | A | 1995 | 330.2 | 243 | 0 | 0 | 10.35 | 233 | 5020 | 1981 | 1696 | 2780 | 5 | E
577769 | Maserati | Maserati LEVANTE GT HYBRID (5APB) M156 1L4 5APB | Todoterreno Grande | Híbridos de gasolina | 9.9 | 10.8 | 223 | 243 | A | 1995 | 330.2 | 243 | 0 | 0 | 10.35 | 233 | 5020 | 1981 | 1696 | 2780 | 5 | E
559786 | Maserati | Maserati LEVANTE GT HYBRID (5APD) M156 1L4 5APD | Todoterreno Grande | Híbridos de gasolina | 9.8 | 10.7 | 223 | 243 | A | 1995 | 330.2 | 243 | 0 | 0 | 10.25 | 233 | 5020 | 1981 | 1696 | 2780 | 5 | D
562370 | Maserati | Maserati LEVANTE GT HYBRID (5APD1) M156 1L4 5APD1 | Todoterreno Grande | Híbridos de gasolina | 9.8 | 10.7 | 223 | 243 | A | 1995 | 330.2 | 243 | 0 | 0 | 10.25 | 233 | 5020 | 1981 | 1696 | 2780 | 5 | D
577772 | Maserati | Maserati LEVANTE GT HYBRID (5APD1B) M156 1L4 5APD1B | Todoterreno Grande | Híbridos de gasolina | 9.9 | 10.8 | 223 | 243 | A | 1995 | 330.2 | 243 | 0 | 0 | 10.35 | 233 | 5020 | 1981 | 1696 | 2780 | 5 | E
562372 | Maserati | Maserati LEVANTE GT HYBRID (5APD1L) M156 1L4 5APD1L | Todoterreno Grande | Híbridos de gasolina | 9.8 | 10.7 | 223 | 243 | A | 1995 | 330.2 | 243 | 0 | 0 | 10.25 | 233 | 5020 | 1981 | 1696 | 2780 | 5 | D
577774 | Maserati | Maserati LEVANTE GT HYBRID (5APD1LB) M156 1L4 5APD1LB | Todoterreno Grande | Híbridos de gasolina | 9.9 | 10.8 | 223 | 243 | A | 1995 | 330.2 | 243 | 0 | 0 | 10.35 | 233 | 5020 | 1981 | 1696 | 2780 | 5 | E
577770 | Maserati | Maserati LEVANTE GT HYBRID (5APDB) M156 1L4 5APDB | Todoterreno Grande | Híbridos de gasolina | 9.9 | 10.8 | 223 | 243 | A | 1995 | 330.2 | 243 | 0 | 0 | 10.35 | 233 | 5020 | 1981 | 1696 | 2780 | 5 | E
558163 | Maserati | Maserati LEVANTE GTS (5LAP) M156 1H4 5LAP | Todoterreno Grande | Gasolina |  |  |  |  | A | 3798 | 529.9 | 390 | 0 | 0 | 0 | 0 | 5020 | 1981 | 1698 | 2825 | 5 | Sin clasificación
558202 | Maserati | Maserati LEVANTE GTS (5LAP1) M156 1H4 5LAP1 | Todoterreno Grande | Gasolina | 13.8 | 14.7 | 311 | 332 | A | 3798 | 529.9 | 390 | 0 | 0 | 14.25 | 322 | 5020 | 1981 | 1698 | 2825 | 5 | G
577677 | Maserati | Maserati LEVANTE MODENA S (5AP1B) M156 1E4 5AP1B | Todoterreno Grande | Gasolina | 12 | 12.9 | 271 | 292 | A | 2979 | 429.4 | 316 | 0 | 0 | 12.45 | 282 | 5020 | 1981 | 1696 | 2780 | 5 | G
559787 | Maserati | Maserati LEVANTE MODENA S (5AP1L) M156 1E4 5AP1L | Todoterreno Grande | Gasolina | 12 | 12.9 | 271 | 292 | A | 2979 | 429.4 | 316 | 0 | 0 | 12.45 | 282 | 5020 | 1981 | 1696 | 2780 | 5 | G
577678 | Maserati | Maserati LEVANTE MODENA S (5AP1LB) M156 1E4 5AP1LB | Todoterreno Grande | Gasolina | 12 | 12.9 | 271 | 292 | A | 2979 | 429.4 | 316 | 0 | 0 | 12.45 | 282 | 5020 | 1981 | 1696 | 2780 | 5 | G
558174 | Maserati | Maserati LEVANTE S (5AP) M156 1E4 5AP | Todoterreno Grande | Gasolina |  |  |  |  | A | 2979 | 429.4 | 316 | 0 | 0 | 0 | 0 | 5020 | 1981 | 1696 | 2780 | 5 | Sin clasificación
558201 | Maserati | Maserati LEVANTE S (5AP1) M156 1E4 5AP1 | Todoterreno Grande | Gasolina | 12 | 12.9 | 271 | 292 | A | 2979 | 429.4 | 316 | 0 | 0 | 12.45 | 282 | 5020 | 1981 | 1696 | 2780 | 5 | G
558164 | Maserati | Maserati LEVANTE TROFEO (5HAP) M156 1H4 5HAP | Todoterreno Grande | Gasolina |  |  |  |  | A | 3798 | 580.2 | 427 | 0 | 0 | 0 | 0 | 5020 | 1981 | 1698 | 2825 | 5 | Sin clasificación
558203 | Maserati | Maserati LEVANTE TROFEO (5HAP1) M156 1H4 5HAP1 | Todoterreno Grande | Gasolina | 13.8 | 14.7 | 311 | 332 | A | 3798 | 580.2 | 427 | 0 | 0 | 14.25 | 322 | 5020 | 1981 | 1698 | 2825 | 5 | G
577679 | Maserati | Maserati LEVANTE TROFEO (5HAP1B) M156 1H4 5HAP1B | Todoterreno Grande | Gasolina | 13.7 | 14.7 | 311 | 332 | A | 3798 | 580.2 | 427 | 0 | 0 | 14.2 | 322 | 5020 | 1981 | 1698 | 2825 | 5 | G
559788 | Maserati | Maserati LEVANTE TROFEO (5HAP1L) M156 1H4 5HAP1L | Todoterreno Grande | Gasolina | 13.8 | 14.7 | 311 | 332 | A | 3798 | 580.2 | 427 | 0 | 0 | 14.25 | 322 | 5020 | 1981 | 1698 | 2825 | 5 | G
577680 | Maserati | Maserati LEVANTE TROFEO (5HAP1LB) M156 1H4 5HAP1LB | Todoterreno Grande | Gasolina | 13.7 | 14.7 | 311 | 332 | A | 3798 | 580.2 | 427 | 0 | 0 | 14.2 | 322 | 5020 | 1981 | 1698 | 2825 | 5 | G
575450 | Maserati | Maserati MC20 CIELO M240 RAE 2APL | Deportivo | Gasolina | 11.7 | 11.7 | 265 | 265 | A | 2992 | 629.1 | 463 | 0 | 0 | 11.7 | 265 | 4669 | 1965 | 1217 | 1870 | 2 | G
558204 | Maserati | Maserati MC20 M240 | Deportivo | Gasolina | 11.5 | 11.5 | 261 | 261 | A | 2992 | 629.1 | 463 | 0 | 0 | 11.5 | 261 | 4669 | 1965 | 1224 | 1790 | 2 | G
575449 | Maserati | Maserati MC20 M240 CAE 2AP | Deportivo | Gasolina | 11.5 | 11.5 | 261 | 261 | A | 2992 | 629.1 | 463 | 0 | 0 | 11.5 | 261 | 4669 | 1965 | 1224 | 1790 | 2 | G
564423 | Maserati | Maserati MC20 M240 CAE 2APL | Deportivo | Gasolina | 11.5 | 11.5 | 261 | 261 | A | 2992 | 629.1 | 463 | 0 | 0 | 11.5 | 261 | 4669 | 1965 | 1224 | 1790 | 2 | G
577518 | Maserati | Maserati MC20 M240 CAE 2APL4 | Deportivo | Gasolina | 11.5 | 11.5 | 261 | 261 | A | 2992 | 629.1 | 463 | 0 | 0 | 11.5 | 261 | 4669 | 1965 | 1224 | 1790 | 2 | G
558170 | Maserati | Maserati QUATTROPORTE (4AP) M156 6F2 4AP | Lujo | Gasolina |  |  |  |  | A | 2979 | 349.2 | 257 | 0 | 0 | 0 | 0 | 5266 | 1948 | 1484 | 2485 | 4 | Sin clasificación
558198 | Maserati | Maserati QUATTROPORTE (4AP1) M156 6F2 4AP1 | Lujo | Gasolina | 10.5 | 11.3 | 238 | 257 | A | 2979 | 349.2 | 257 | 0 | 0 | 10.9 | 248 | 5266 | 1948 | 1484 | 2485 | 4 | E
558169 | Maserati | Maserati QUATTROPORTE (5AP) M156 6F2 5AP | Lujo | Gasolina |  |  |  |  | A | 2979 | 349.2 | 257 | 0 | 0 | 0 | 0 | 5266 | 1948 | 1484 | 2485 | 5 | Sin clasificación
558197 | Maserati | Maserati QUATTROPORTE (5AP1) M156 6F2 5AP1 | Lujo | Gasolina | 10.5 | 11.3 | 238 | 257 | A | 2979 | 349.2 | 257 | 0 | 0 | 10.9 | 248 | 5266 | 1948 | 1484 | 2485 | 5 | E
558179 | Maserati | Maserati QUATTROPORTE DIESEL (4HADG) M156 6D2 4HADG | Lujo | Gasóleo |  |  |  |  | A | 2987 | 274.5 | 202 | 0 | 0 | 0 | 0 | 5265 | 1948 | 1476 | 2540 | 4 | Sin clasificación
558177 | Maserati | Maserati QUATTROPORTE DIESEL (4LADG) M156 6D2 4LADG | Lujo | Gasóleo |  |  |  |  | A | 2987 | 250 | 184 | 0 | 0 | 0 | 0 | 5265 | 1948 | 1476 | 2540 | 4 | Sin clasificación
558178 | Maserati | Maserati QUATTROPORTE DIESEL (5HADG) M156 6D2 5HADG | Lujo | Gasóleo |  |  |  |  | A | 2987 | 274.5 | 202 | 0 | 0 | 0 | 0 | 5265 | 1948 | 1476 | 2540 | 5 | Sin clasificación
558176 | Maserati | Maserati QUATTROPORTE DIESEL (5LADG) M156 6D2 5LADG | Lujo | Gasóleo |  |  |  |  | A | 2987 | 250 | 184 | 0 | 0 | 0 | 0 | 5265 | 1948 | 1476 | 2540 | 5 | Sin clasificación
572667 | Maserati | Maserati QUATTROPORTE GT (4AP) M156 6F2 4AP | Lujo | Gasolina | 11.3 | 12 | 257 | 272 | A | 2979 | 349.2 | 257 | 0 | 0 | 11.65 | 265 | 5266 | 1948 | 1484 | 2485 | 4 | E
572668 | Maserati | Maserati QUATTROPORTE GT (4AP1) M156 6F2 4AP1 | Lujo | Gasolina | 10.5 | 11.3 | 238 | 256 | A | 2979 | 349.2 | 257 | 0 | 0 | 10.9 | 247 | 5266 | 1948 | 1484 | 2485 | 4 | E
559781 | Maserati | Maserati QUATTROPORTE GT (4AP1L) M156 6F2 4AP1L | Lujo | Gasolina | 10.5 | 11.3 | 238 | 256 | A | 2979 | 349.2 | 257 | 0 | 0 | 10.9 | 247 | 5266 | 1948 | 1484 | 2485 | 4 | E
572669 | Maserati | Maserati QUATTROPORTE GT (4AP1LS) M156 6F2 4AP1LS | Lujo | Gasolina | 10.5 | 11.3 | 238 | 256 | A | 2979 | 349.2 | 257 | 0 | 0 | 10.9 | 247 | 5266 | 1948 | 1484 | 2485 | 4 | E
572670 | Maserati | Maserati QUATTROPORTE GT (4AP1S) M156 6F2 4AP1S | Lujo | Gasolina | 10.5 | 11.3 | 238 | 256 | A | 2979 | 349.2 | 257 | 0 | 0 | 10.9 | 247 | 5266 | 1948 | 1484 | 2485 | 4 | E
572671 | Maserati | Maserati QUATTROPORTE GT (4APS) M156 6F2 4APS | Lujo | Gasolina | 11.3 | 12 | 257 | 272 | A | 2979 | 349.2 | 257 | 0 | 0 | 11.65 | 265 | 5266 | 1948 | 1484 | 2485 | 4 | E
572672 | Maserati | Maserati QUATTROPORTE GT (5AP) M156 6F2 5AP | Lujo | Gasolina | 11.3 | 12 | 257 | 272 | A | 2979 | 349.2 | 257 | 0 | 0 | 11.65 | 265 | 5266 | 1948 | 1484 | 2485 | 5 | E
572673 | Maserati | Maserati QUATTROPORTE GT (5AP1) M156 6F2 5AP1 | Lujo | Gasolina | 10.5 | 11.3 | 238 | 256 | A | 2979 | 349.2 | 257 | 0 | 0 | 10.9 | 247 | 5266 | 1948 | 1484 | 2485 | 5 | E
559780 | Maserati | Maserati QUATTROPORTE GT (5AP1L) M156 6F2 5AP1L | Lujo | Gasolina | 10.5 | 11.3 | 238 | 256 | A | 2979 | 349.2 | 257 | 0 | 0 | 10.9 | 247 | 5266 | 1948 | 1484 | 2485 | 5 | E
572674 | Maserati | Maserati QUATTROPORTE GT (5AP1LS) M156 6F2 5AP1LS | Lujo | Gasolina | 10.5 | 11.3 | 238 | 256 | A | 2979 | 349.2 | 257 | 0 | 0 | 10.9 | 247 | 5266 | 1948 | 1484 | 2485 | 5 | E
572675 | Maserati | Maserati QUATTROPORTE GT (5AP1S) M156 6F2 5AP1S | Lujo | Gasolina | 10.5 | 11.3 | 238 | 256 | A | 2979 | 349.2 | 257 | 0 | 0 | 10.9 | 247 | 5266 | 1948 | 1484 | 2485 | 5 | E
572676 | Maserati | Maserati QUATTROPORTE GT (5APS) M156 6F2 5APS | Lujo | Gasolina | 11.3 | 12 | 257 | 272 | A | 2979 | 349.2 | 257 | 0 | 0 | 11.65 | 265 | 5266 | 1948 | 1484 | 2485 | 5 | E
572677 | Maserati | Maserati QUATTROPORTE MODENA (4AP) M156 6E2 4AP | Lujo | Gasolina | 11.3 | 12 | 257 | 272 | A | 2979 | 429.4 | 316 | 0 | 0 | 11.65 | 265 | 5266 | 1948 | 1484 | 2485 | 4 | E
572678 | Maserati | Maserati QUATTROPORTE MODENA (4AP1) M156 6E2 4AP1 | Lujo | Gasolina | 10.5 | 11.3 | 238 | 257 | A | 2979 | 429.4 | 316 | 0 | 0 | 10.9 | 248 | 5266 | 1948 | 1484 | 2485 | 4 | E
559779 | Maserati | Maserati QUATTROPORTE MODENA (4AP1L) M156 6E2 4AP1L | Lujo | Gasolina | 10.5 | 11.3 | 238 | 257 | A | 2979 | 429.4 | 316 | 0 | 0 | 10.9 | 248 | 5266 | 1948 | 1484 | 2485 | 4 | E
572679 | Maserati | Maserati QUATTROPORTE MODENA (4AP1LS) M156 6E2 4AP1LS | Lujo | Gasolina | 10.5 | 11.3 | 238 | 257 | A | 2979 | 429.4 | 316 | 0 | 0 | 10.9 | 248 | 5266 | 1948 | 1484 | 2485 | 4 | E
572680 | Maserati | Maserati QUATTROPORTE MODENA (4AP1S) M156 6E2 4AP1S | Lujo | Gasolina | 10.5 | 11.3 | 238 | 257 | A | 2979 | 429.4 | 316 | 0 | 0 | 10.9 | 248 | 5266 | 1948 | 1484 | 2485 | 4 | E
572681 | Maserati | Maserati QUATTROPORTE MODENA (4APS) M156 6E2 4APS | Lujo | Gasolina | 11.3 | 12 | 257 | 272 | A | 2979 | 429.4 | 316 | 0 | 0 | 11.65 | 265 | 5266 | 1948 | 1484 | 2485 | 4 | E
572682 | Maserati | Maserati QUATTROPORTE MODENA (5AP) M156 6E2 5AP | Lujo | Gasolina | 11.3 | 12 | 257 | 272 | A | 2979 | 429.4 | 316 | 0 | 0 | 11.65 | 265 | 5266 | 1948 | 1484 | 2485 | 5 | E
572683 | Maserati | Maserati QUATTROPORTE MODENA (5AP1) M156 6E2 5AP1 | Lujo | Gasolina | 10.5 | 11.3 | 238 | 257 | A | 2979 | 429.4 | 316 | 0 | 0 | 10.9 | 248 | 5266 | 1948 | 1484 | 2485 | 5 | E
559778 | Maserati | Maserati QUATTROPORTE MODENA (5AP1L) M156 6E2 5AP1L | Lujo | Gasolina | 10.5 | 11.3 | 238 | 257 | A | 2979 | 429.4 | 316 | 0 | 0 | 10.9 | 248 | 5266 | 1948 | 1484 | 2485 | 5 | E
572684 | Maserati | Maserati QUATTROPORTE MODENA (5AP1LS) M156 6E2 5AP1LS | Lujo | Gasolina | 10.5 | 11.3 | 238 | 257 | A | 2979 | 429.4 | 316 | 0 | 0 | 10.9 | 248 | 5266 | 1948 | 1484 | 2485 | 5 | E
572685 | Maserati | Maserati QUATTROPORTE MODENA (5AP1S) M156 6E2 5AP1S | Lujo | Gasolina | 10.5 | 11.3 | 238 | 257 | A | 2979 | 429.4 | 316 | 0 | 0 | 10.9 | 248 | 5266 | 1948 | 1484 | 2485 | 5 | E
572686 | Maserati | Maserati QUATTROPORTE MODENA (5APS) M156 6E2 5APS | Lujo | Gasolina | 11.3 | 12 | 257 | 272 | A | 2979 | 429.4 | 316 | 0 | 0 | 11.65 | 265 | 5266 | 1948 | 1484 | 2485 | 5 | E
572687 | Maserati | Maserati QUATTROPORTE MODENA Q4 (4AP) M156 6E4 4AP | Lujo | Gasolina | 12.2 | 12.8 | 276 | 288 | A | 2979 | 429.4 | 316 | 0 | 0 | 12.5 | 282 | 5266 | 1948 | 1484 | 2540 | 4 | F
572688 | Maserati | Maserati QUATTROPORTE MODENA Q4 (4AP1) M156 6E4 4AP1 | Lujo | Gasolina | 10.9 | 11.9 | 247 | 269 | A | 2979 | 429.4 | 316 | 0 | 0 | 11.4 | 258 | 5266 | 1948 | 1484 | 2540 | 4 | E
559777 | Maserati | Maserati QUATTROPORTE MODENA Q4 (4AP1L) M156 6E4 4AP1L | Lujo | Gasolina | 10.9 | 11.9 | 247 | 269 | A | 2979 | 429.4 | 316 | 0 | 0 | 11.4 | 258 | 5266 | 1948 | 1484 | 2540 | 4 | E
572689 | Maserati | Maserati QUATTROPORTE MODENA Q4 (4AP1LS) M156 6E4 4AP1LS | Lujo | Gasolina | 10.9 | 11.9 | 247 | 269 | A | 2979 | 429.4 | 316 | 0 | 0 | 11.4 | 258 | 5266 | 1948 | 1484 | 2540 | 4 | E
577671 | Maserati | Maserati QUATTROPORTE MODENA Q4 (4AP1LSB) M156 6E4 4AP1LSB | Lujo | Gasolina | 10.9 | 11.9 | 247 | 269 | A | 2979 | 429.4 | 316 | 0 | 0 | 11.4 | 258 | 5266 | 1948 | 1484 | 2540 | 4 | E
572690 | Maserati | Maserati QUATTROPORTE MODENA Q4 (4AP1S) M156 6E4 4AP1S | Lujo | Gasolina | 10.9 | 11.9 | 247 | 269 | A | 2979 | 429.4 | 316 | 0 | 0 | 11.4 | 258 | 5266 | 1948 | 1484 | 2540 | 4 | E
577672 | Maserati | Maserati QUATTROPORTE MODENA Q4 (4AP1SB) M156 6E4 4AP1SB | Lujo | Gasolina | 10.9 | 11.9 | 247 | 269 | A | 2979 | 429.4 | 316 | 0 | 0 | 11.4 | 258 | 5266 | 1948 | 1484 | 2540 | 4 | E
572691 | Maserati | Maserati QUATTROPORTE MODENA Q4 (4APS) M156 6E4 4APS | Lujo | Gasolina | 12.2 | 12.8 | 276 | 288 | A | 2979 | 429.4 | 316 | 0 | 0 | 12.5 | 282 | 5266 | 1948 | 1484 | 2540 | 4 | F
572692 | Maserati | Maserati QUATTROPORTE MODENA Q4 (5AP) M156 6E4 5AP | Lujo | Gasolina | 12.2 | 12.8 | 276 | 288 | A | 2979 | 429.4 | 316 | 0 | 0 | 12.5 | 282 | 5266 | 1948 | 1484 | 2540 | 5 | F
572693 | Maserati | Maserati QUATTROPORTE MODENA Q4 (5AP1) M156 6E4 5AP1 | Lujo | Gasolina | 10.9 | 11.9 | 247 | 269 | A | 2979 | 429.4 | 316 | 0 | 0 | 11.4 | 258 | 5266 | 1948 | 1484 | 2540 | 5 | E
559776 | Maserati | Maserati QUATTROPORTE MODENA Q4 (5AP1L) M156 6E4 5AP1L | Lujo | Gasolina | 10.9 | 11.9 | 247 | 269 | A | 2979 | 429.4 | 316 | 0 | 0 | 11.4 | 258 | 5266 | 1948 | 1484 | 2540 | 5 | E
572694 | Maserati | Maserati QUATTROPORTE MODENA Q4 (5AP1LS) M156 6E4 5AP1LS | Lujo | Gasolina | 10.9 | 11.9 | 247 | 269 | A | 2979 | 429.4 | 316 | 0 | 0 | 11.4 | 258 | 5266 | 1948 | 1484 | 2540 | 5 | E
577673 | Maserati | Maserati QUATTROPORTE MODENA Q4 (5AP1LSB) M156 6E4 5AP1LSB | Lujo | Gasolina | 10.9 | 11.9 | 247 | 269 | A | 2979 | 429.4 | 316 | 0 | 0 | 11.4 | 258 | 5266 | 1948 | 1484 | 2540 | 5 | E
572695 | Maserati | Maserati QUATTROPORTE MODENA Q4 (5AP1S) M156 6E4 5AP1S | Lujo | Gasolina | 10.9 | 11.9 | 247 | 269 | A | 2979 | 429.4 | 316 | 0 | 0 | 11.4 | 258 | 5266 | 1948 | 1484 | 2540 | 5 | E
577674 | Maserati | Maserati QUATTROPORTE MODENA Q4 (5AP1SB) M156 6E4 5AP1SB | Lujo | Gasolina | 10.9 | 11.9 | 247 | 269 | A | 2979 | 429.4 | 316 | 0 | 0 | 11.4 | 258 | 5266 | 1948 | 1484 | 2540 | 5 | E
572696 | Maserati | Maserati QUATTROPORTE MODENA Q4 (5APS) M156 6E4 5APS | Lujo | Gasolina | 12.2 | 12.8 | 276 | 288 | A | 2979 | 429.4 | 316 | 0 | 0 | 12.5 | 282 | 5266 | 1948 | 1484 | 2540 | 5 | F
558168 | Maserati | Maserati QUATTROPORTE S (4AP) M156 6E2 4AP | Lujo | Gasolina |  |  |  |  | A | 2979 | 429.4 | 316 | 0 | 0 | 0 | 0 | 5266 | 1948 | 1484 | 2485 | 4 | Sin clasificación
558196 | Maserati | Maserati QUATTROPORTE S (4AP1) M156 6E2 4AP1 | Lujo | Gasolina | 10.5 | 11.3 | 238 | 257 | A | 2979 | 429.4 | 316 | 0 | 0 | 10.9 | 248 | 5266 | 1948 | 1484 | 2485 | 4 | E
558167 | Maserati | Maserati QUATTROPORTE S (5AP) M156 6E2 5AP | Lujo | Gasolina |  |  |  |  | A | 2979 | 429.4 | 316 | 0 | 0 | 0 | 0 | 5266 | 1948 | 1484 | 2485 | 5 | Sin clasificación
558195 | Maserati | Maserati QUATTROPORTE S (5AP1) M156 6E2 5AP1 | Lujo | Gasolina | 10.5 | 11.3 | 238 | 257 | A | 2979 | 429.4 | 316 | 0 | 0 | 10.9 | 248 | 5266 | 1948 | 1484 | 2485 | 5 | E
558166 | Maserati | Maserati QUATTROPORTE S Q4 (4AP) M156 6E4 4AP | Lujo | Gasolina |  |  |  |  | A | 2979 | 429.4 | 316 | 0 | 0 | 0 | 0 | 5266 | 1948 | 1484 | 2540 | 4 | Sin clasificación
558193 | Maserati | Maserati QUATTROPORTE S Q4 (4AP1) M156 6E4 4AP1 | Lujo | Gasolina | 10.9 | 11.9 | 247 | 269 | A | 2979 | 429.4 | 316 | 0 | 0 | 11.4 | 258 | 5266 | 1948 | 1484 | 2540 | 4 | E
558165 | Maserati | Maserati QUATTROPORTE S Q4 (5AP) M156 6E4 5AP | Lujo | Gasolina |  |  |  |  | A | 2979 | 429.4 | 316 | 0 | 0 | 0 | 0 | 5266 | 1948 | 1484 | 2540 | 5 | Sin clasificación
558192 | Maserati | Maserati QUATTROPORTE S Q4 (5AP1) M156 6E4 5AP1 | Lujo | Gasolina | 10.9 | 11.9 | 247 | 269 | A | 2979 | 429.4 | 316 | 0 | 0 | 11.4 | 258 | 5266 | 1948 | 1484 | 2540 | 5 | E
558186 | Maserati | Maserati QUATTROPORTE TROFEO (4HAP) M156 6H2 4HAP | Lujo | Gasolina | 12.2 | 12.5 | 276 | 282 | A | 3798 | 580.2 | 427 | 0 | 0 | 12.35 | 279 | 5266 | 1948 | 1484 | 2540 | 4 | F
572697 | Maserati | Maserati QUATTROPORTE TROFEO (4HAP) M156 6H2 4HAP | Lujo | Gasolina | 12.3 | 12.7 | 277 | 286 | A | 3798 | 580.2 | 427 | 0 | 0 | 12.5 | 282 | 5266 | 1948 | 1484 | 2540 | 4 | F
577675 | Maserati | Maserati QUATTROPORTE TROFEO (4HAPB) M156 6H2 4HAPB | Lujo | Gasolina | 12.4 | 12.9 | 280 | 290 | A | 3798 | 580.2 | 427 | 0 | 0 | 12.65 | 285 | 5266 | 1948 | 1484 | 2540 | 4 | F
558185 | Maserati | Maserati QUATTROPORTE TROFEO (5HAP) M156 6H2 5HAP | Lujo | Gasolina | 12.2 | 12.5 | 276 | 282 | A | 3798 | 580.2 | 427 | 0 | 0 | 12.35 | 279 | 5266 | 1948 | 1484 | 2540 | 5 | F
572698 | Maserati | Maserati QUATTROPORTE TROFEO (5HAP) M156 6H2 5HAP | Lujo | Gasolina | 12.3 | 12.7 | 277 | 286 | A | 3798 | 580.2 | 427 | 0 | 0 | 12.5 | 282 | 5266 | 1948 | 1484 | 2540 | 5 | F
577676 | Maserati | Maserati QUATTROPORTE TROFEO (5HAPB) M156 6H2 5HAPB | Lujo | Gasolina | 12.4 | 12.9 | 280 | 290 | A | 3798 | 580.2 | 427 | 0 | 0 | 12.65 | 285 | 5266 | 1948 | 1484 | 2540 | 5 | F
577692 | Mazda | Mazda 2 1.5GE (75) 5P MHEV | Pequeños | Híbridos de gasolina | 4.8 | 4.8 | 109.4 | 109.4 | M | 1496 | 74.7 | 55 | 0 | 0 | 4.8 | 109 | 4070 | 1695 | 1515 | 1536 | 5 | B
561802 | Mazda | Mazda 2 1.5GE (90) 5P 16 HOMURA AUT. | Pequeños | Híbridos de gasolina | 5.4 | 5.4 | 122.4 | 122.4 | A | 1496 | 89.7 | 66 | 0 | 0 | 5.4 | 122 | 4070 | 1695 | 1515 | 1536 | 5 | C
561801 | Mazda | Mazda 2 1.5GE (90) 5P MHEV | Pequeños | Híbridos de gasolina | 4.7 | 4.7 | 107.4 | 107.4 | M | 1496 | 89.7 | 66 | 0 | 0 | 4.7 | 107 | 4070 | 1695 | 1515 | 1536 | 5 | B
582701 | Mazda | Mazda 2 HYBRID 1.5GE (93) 5P Resto de Versiones | Pequeños | Híbridos de gasolina | 3.8 | 3.8 | 87 | 87 | A | 1490 | 92.4 | 68 | 0 | 0 | 3.8 | 87 | 3940 | 1745 | 1500 | 1615 | 5 | A
582700 | Mazda | Mazda 2 HYBRID 1.5GE (93) 5P SELECT | Pequeños | Híbridos de gasolina | 4 | 4 | 92 | 92 | A | 1490 | 92.4 | 68 | 0 | 0 | 4 | 92 | 3940 | 1745 | 1500 | 1615 | 5 | A
552688 | Mazda | Mazda 3 (2020) 1.8DE (116) ORIGIN Y EVOLUTION 4P Man. | Berlinas-Familiares Medios | Gasóleo | 4.8 | 4.8 | 130 | 130 | M | 1759 | 115.5 | 85 | 0 | 0 | 4.8 | 130 | 4660 | 1795 | 1440 | 1894 | 5 | B
552683 | Mazda | Mazda 3 (2020) 1.8DE (116) ORIGIN Y EVOLUTION 5P Man. | Berlinas-Familiares Medios | Gasóleo | 5 | 5 | 131 | 131 | M | 1759 | 115.5 | 85 | 0 | 0 | 5 | 131 | 4460 | 1795 | 1435 | 1898 | 5 | C
552704 | Mazda | Mazda 3 (2020) 2.0GE (122) EVOLUTION 4P Aut. | Berlinas-Familiares Medios | Híbridos de gasolina | 6.2 | 6.2 | 141 | 141 | A | 1998 | 122.3 | 90 | 0 | 0 | 6.2 | 141 | 4660 | 1795 | 1440 | 1902 | 5 | B
552686 | Mazda | Mazda 3 (2020) 2.0GE (122) EVOLUTION 4P Aut. | Berlinas-Familiares Medios | Híbridos de gasolina | 6.4 | 6.4 | 145 | 145 | A | 1998 | 122.3 | 90 | 0 | 0 | 6.4 | 145 | 4660 | 1795 | 1440 | 1902 | 5 | B
552681 | Mazda | Mazda 3 (2020) 2.0GE (122) EVOLUTION 5P Aut. | Berlinas-Familiares Medios | Híbridos de gasolina | 6.5 | 6.5 | 148 | 148 | A | 1998 | 122.3 | 90 | 0 | 0 | 6.5 | 148 | 4460 | 1795 | 1435 | 1907 | 5 | C
552700 | Mazda | Mazda 3 (2020) 2.0GE (122) EVOLUTION 5P Aut. | Berlinas-Familiares Medios | Híbridos de gasolina | 6.4 | 6.4 | 144 | 144 | A | 1998 | 122.3 | 90 | 0 | 0 | 6.4 | 144 | 4460 | 1795 | 1435 | 1907 | 5 | C
552702 | Mazda | Mazda 3 (2020) 2.0GE (122) ORIGIN Y EVOLUTION 4P Man. | Berlinas-Familiares Medios | Híbridos de gasolina | 5.8 | 5.8 | 132 | 132 | M | 1998 | 122.3 | 90 | 0 | 0 | 5.8 | 132 | 4660 | 1795 | 1440 | 1869 | 5 | B
552684 | Mazda | Mazda 3 (2020) 2.0GE (122) ORIGIN Y EVOLUTION 4P Man. | Berlinas-Familiares Medios | Híbridos de gasolina | 6 | 6 | 136 | 136 | M | 1998 | 122.3 | 90 | 0 | 0 | 6 | 136 | 4660 | 1795 | 1440 | 1869 | 5 | B
552679 | Mazda | Mazda 3 (2020) 2.0GE (122) ORIGIN Y EVOLUTION 5P Man. | Berlinas-Familiares Medios | Híbridos de gasolina | 6.2 | 6.2 | 139 | 139 | M | 1998 | 122.3 | 90 | 0 | 0 | 6.2 | 139 | 4460 | 1795 | 1435 | 1875 | 5 | C
552698 | Mazda | Mazda 3 (2020) 2.0GE (122) ORIGIN Y EVOLUTION 5P Man. | Berlinas-Familiares Medios | Híbridos de gasolina | 6 | 6 | 136 | 136 | M | 1998 | 122.3 | 90 | 0 | 0 | 6 | 136 | 4460 | 1795 | 1435 | 1875 | 5 | B
552687 | Mazda | Mazda 3 (2020) 2.0GE (122) ZENITH 4P Aut. | Berlinas-Familiares Medios | Híbridos de gasolina | 6.6 | 6.6 | 149 | 149 | A | 1998 | 122.3 | 90 | 0 | 0 | 6.6 | 149 | 4660 | 1795 | 1440 | 1902 | 5 | C
552705 | Mazda | Mazda 3 (2020) 2.0GE (122) ZENITH 4P Aut. | Berlinas-Familiares Medios | Híbridos de gasolina | 6.4 | 6.4 | 144 | 144 | A | 1998 | 122.3 | 90 | 0 | 0 | 6.4 | 144 | 4660 | 1795 | 1440 | 1902 | 5 | B
552703 | Mazda | Mazda 3 (2020) 2.0GE (122) ZENITH 4P Man. | Berlinas-Familiares Medios | Híbridos de gasolina | 6 | 6 | 136 | 136 | M | 1998 | 122.3 | 90 | 0 | 0 | 6 | 136 | 4660 | 1795 | 1440 | 1869 | 5 | B
552685 | Mazda | Mazda 3 (2020) 2.0GE (122) ZENITH 4P Man. | Berlinas-Familiares Medios | Híbridos de gasolina | 6.1 | 6.1 | 139 | 139 | M | 1998 | 122.3 | 90 | 0 | 0 | 6.1 | 139 | 4660 | 1795 | 1440 | 1869 | 5 | B
552682 | Mazda | Mazda 3 (2020) 2.0GE (122) ZENITH 5P Aut. | Berlinas-Familiares Medios | Híbridos de gasolina | 6.7 | 6.7 | 152 | 152 | A | 1998 | 122.3 | 90 | 0 | 0 | 6.7 | 152 | 4460 | 1795 | 1435 | 1907 | 5 | C
552701 | Mazda | Mazda 3 (2020) 2.0GE (122) ZENITH 5P Aut. | Berlinas-Familiares Medios | Híbridos de gasolina | 6.5 | 6.5 | 147 | 147 | A | 1998 | 122.3 | 90 | 0 | 0 | 6.5 | 147 | 4460 | 1795 | 1435 | 1907 | 5 | C
552699 | Mazda | Mazda 3 (2020) 2.0GE (122) ZENITH 5P Man. | Berlinas-Familiares Medios | Híbridos de gasolina | 6.1 | 6.1 | 138 | 138 | M | 1998 | 122.3 | 90 | 0 | 0 | 6.1 | 138 | 4460 | 1795 | 1435 | 1875 | 5 | C
552680 | Mazda | Mazda 3 (2020) 2.0GE (122) ZENITH 5P Man. | Berlinas-Familiares Medios | Híbridos de gasolina | 6.3 | 6.3 | 142 | 142 | M | 1998 | 122.3 | 90 | 0 | 0 | 6.3 | 142 | 4460 | 1795 | 1435 | 1875 | 5 | C
552693 | Mazda | Mazda 3 (2020) 2.0GE (180) 4WD ZENITH-X SAFETY 5P Aut. | Berlinas-Familiares Medios | Híbridos de gasolina | 6.9 | 6.9 | 157 | 157 | A | 1998 | 179.4 | 132 | 0 | 0 | 6.9 | 157 | 4460 | 1795 | 1435 | 2013 | 5 | D
552692 | Mazda | Mazda 3 (2020) 2.0GE (180) 4WD ZENITH-X SAFETY 5P Man. | Berlinas-Familiares Medios | Híbridos de gasolina | 6.2 | 6.2 | 142 | 142 | M | 1998 | 179.4 | 132 | 0 | 0 | 6.2 | 142 | 4460 | 1795 | 1435 | 1980 | 5 | C
552707 | Mazda | Mazda 3 (2020) 2.0GE (180) EVOLUTION-X 4P Aut. | Berlinas-Familiares Medios | Híbridos de gasolina | 6 | 6 | 136 | 136 | A | 1998 | 179.4 | 132 | 0 | 0 | 6 | 136 | 4660 | 1795 | 1440 | 1948 | 5 | B
552709 | Mazda | Mazda 3 (2020) 2.0GE (180) EVOLUTION-X 5P Aut. | Berlinas-Familiares Medios | Híbridos de gasolina | 6.3 | 6.3 | 142 | 142 | A | 1998 | 179.4 | 132 | 0 | 0 | 6.3 | 142 | 4460 | 1795 | 1435 | 1952 | 5 | C
552694 | Mazda | Mazda 3 (2020) 2.0GE (180) ORIGIN-X Y EOVLUTION-X 4P Man. | Berlinas-Familiares Medios | Híbridos de gasolina | 5.4 | 5.4 | 122 | 122 | M | 1998 | 179.4 | 132 | 0 | 0 | 5.4 | 122 | 4660 | 1795 | 1440 | 1927 | 5 | A
552696 | Mazda | Mazda 3 (2020) 2.0GE (180) ORIGIN-X Y EVOLUTION-X 4P Aut. | Berlinas-Familiares Medios | Híbridos de gasolina | 6 | 6 | 136 | 136 | A | 1998 | 179.4 | 132 | 0 | 0 | 6 | 136 | 4660 | 1795 | 1440 | 1948 | 5 | B
552706 | Mazda | Mazda 3 (2020) 2.0GE (180) ORIGIN-X Y EVOLUTION-X 4P Man. | Berlinas-Familiares Medios | Híbridos de gasolina | 5.4 | 5.4 | 122 | 122 | M | 1998 | 179.4 | 132 | 0 | 0 | 5.4 | 122 | 4660 | 1795 | 1440 | 1927 | 5 | A
552708 | Mazda | Mazda 3 (2020) 2.0GE (180) ORIGIN-X Y EVOLUTION-X 5P Aut. | Berlinas-Familiares Medios | Híbridos de gasolina | 6.3 | 6.3 | 142 | 142 | A | 1998 | 179.4 | 132 | 0 | 0 | 6.3 | 142 | 4460 | 1795 | 1435 | 1952 | 5 | C
552689 | Mazda | Mazda 3 (2020) 2.0GE (180) ORIGIN-X Y EVOLUTION-X 5P Man. | Berlinas-Familiares Medios | Híbridos de gasolina | 5.5 | 5.5 | 125 | 125 | M | 1998 | 179.4 | 132 | 0 | 0 | 5.5 | 125 | 4460 | 1795 | 1435 | 1929 | 5 | B
552697 | Mazda | Mazda 3 (2020) 2.0GE (180) ZENITH-X 4P Aut. | Berlinas-Familiares Medios | Híbridos de gasolina | 6.2 | 6.2 | 142 | 142 | A | 1998 | 179.4 | 132 | 0 | 0 | 6.2 | 142 | 4660 | 1795 | 1440 | 1948 | 5 | B
552695 | Mazda | Mazda 3 (2020) 2.0GE (180) ZENITH-X 4P Man. | Berlinas-Familiares Medios | Híbridos de gasolina | 5.6 | 5.6 | 127 | 127 | M | 1998 | 179.4 | 132 | 0 | 0 | 5.6 | 127 | 4660 | 1795 | 1440 | 1927 | 5 | A
552691 | Mazda | Mazda 3 (2020) 2.0GE (180) ZENITH-X 5P Aut. | Berlinas-Familiares Medios | Híbridos de gasolina | 6.3 | 6.3 | 142 | 142 | A | 1998 | 179.4 | 132 | 0 | 0 | 6.3 | 142 | 4460 | 1795 | 1435 | 1952 | 5 | C
552690 | Mazda | Mazda 3 (2020) 2.0GE (180) ZENITH-X 5P Man. | Berlinas-Familiares Medios | Híbridos de gasolina | 5.8 | 5.8 | 131 | 131 | M | 1998 | 179.4 | 132 | 0 | 0 | 5.8 | 131 | 4460 | 1795 | 1435 | 1929 | 5 | B
551413 | Mazda | Mazda 3 2.0GE (122) EVOLUTION 4P Aut. | Berlinas-Familiares Medios | Híbridos de gasolina | 6 | 6 | 138 | 138 | A | 1998 | 122.3 | 90 | 0 | 0 | 6 | 138 | 4660 | 1795 | 1440 | 1902 | 5 | B
551409 | Mazda | Mazda 3 2.0GE (122) ORIGIN 5P Man. | Berlinas-Familiares Medios | Híbridos de gasolina | 5.5 | 5.5 | 124 | 124 | M | 1998 | 122.3 | 90 | 0 | 0 | 5.5 | 124 | 4460 | 1795 | 1435 | 1875 | 5 | B
551414 | Mazda | Mazda 3 2.0GE (122) RESTO DE VERSIONES 4P Aut. | Berlinas-Familiares Medios | Híbridos de gasolina | 6.1 | 6.1 | 139 | 139 | A | 1998 | 122.3 | 90 | 0 | 0 | 6.1 | 139 | 4660 | 1795 | 1440 | 1902 | 5 | B
551410 | Mazda | Mazda 3 2.0GE (122) RESTO DE VERSIONES 5P Man. | Berlinas-Familiares Medios | Híbridos de gasolina | 5.6 | 5.6 | 127 | 127 | M | 1998 | 122.3 | 90 | 0 | 0 | 5.6 | 127 | 4460 | 1795 | 1435 | 1875 | 5 | B
551412 | Mazda | Mazda 3 2.0GE (122) VERSIONES 4P Man. | Berlinas-Familiares Medios | Híbridos de gasolina | 5.4 | 5.4 | 123 | 123 | M | 1998 | 122.3 | 90 | 0 | 0 | 5.4 | 123 | 4660 | 1795 | 1440 | 1869 | 5 | A
551411 | Mazda | Mazda 3 2.0GE (122) VERSIONES 5P Aut. | Berlinas-Familiares Medios | Híbridos de gasolina | 6.1 | 6.1 | 140 | 140 | A | 1998 | 122.3 | 90 | 0 | 0 | 6.1 | 140 | 4460 | 1795 | 1435 | 1907 | 5 | C
551419 | Mazda | Mazda 3 2.0GE (186) 4WD VERSIONES ZENITH-X 5P Man. | Berlinas-Familiares Medios | Híbridos de gasolina | 6 | 6 | 135 | 135 | M | 1998 | 186.1 | 137 | 0 | 0 | 6 | 135 | 4460 | 1795 | 1435 | 1992 | 5 | B
551417 | Mazda | Mazda 3 2.0GE (186) EVOLUTION-X 5P Aut. | Berlinas-Familiares Medios | Híbridos de gasolina | 6 | 6 | 136 | 136 | A | 1998 | 186.1 | 137 | 0 | 0 | 6 | 136 | 4460 | 1795 | 1435 | 1963 | 5 | B
551415 | Mazda | Mazda 3 2.0GE (186) ORIGIN-X 5P Man. | Berlinas-Familiares Medios | Híbridos de gasolina | 5.2 | 5.2 | 118 | 118 | M | 1998 | 186.1 | 137 | 0 | 0 | 5.2 | 118 | 4460 | 1795 | 1435 | 1941 | 5 | A
551418 | Mazda | Mazda 3 2.0GE (186) RESTO DE VERSIONES -X 5P Aut. | Berlinas-Familiares Medios | Híbridos de gasolina | 6 | 6 | 137 | 137 | A | 1998 | 186.1 | 137 | 0 | 0 | 6 | 137 | 4460 | 1795 | 1435 | 1963 | 5 | B
551416 | Mazda | Mazda 3 2.0GE (186) RESTO DE VERSIONES -X 5P Man. | Berlinas-Familiares Medios | Híbridos de gasolina | 5.3 | 5.3 | 120 | 120 | M | 1998 | 186.1 | 137 | 0 | 0 | 5.3 | 120 | 4460 | 1795 | 1435 | 1941 | 5 | A
551421 | Mazda | Mazda 3 2.0GE (186) VERSIONES -X 4P Aut. | Berlinas-Familiares Medios | Híbridos de gasolina | 5.9 | 5.9 | 134 | 134 | A | 1998 | 186.1 | 137 | 0 | 0 | 5.9 | 134 | 4660 | 1795 | 1440 | 1959 | 5 | B
551420 | Mazda | Mazda 3 2.0GE (186) VERSIONES -X 4P Man. | Berlinas-Familiares Medios | Híbridos de gasolina | 5.1 | 5.1 | 116 | 116 | M | 1998 | 186.1 | 137 | 0 | 0 | 5.1 | 116 | 4660 | 1795 | 1440 | 1938 | 5 | A
551430 | Mazda | Mazda CX-3 2.0GE (121) 2WD | Todoterreno Pequeño | Gasolina | 6.2 | 6.2 | 140 | 140 | M | 1998 | 120.9 | 89 | 0 | 0 | 6.2 | 140 | 4275 | 1765 | 1635 | 1692 | 5 | C
551431 | Mazda | Mazda CX-3 2.0GE (121) 2WD AUT. | Todoterreno Pequeño | Gasolina | 7.1 | 7.1 | 160 | 160 | A | 1998 | 120.9 | 89 | 0 | 0 | 7.1 | 160 | 4275 | 1765 | 1535 | 1727 | 5 | E
552673 | Mazda | Mazda CX-30 (2020) 1.8DE (115) 2WD | Todoterreno Pequeño | Gasóleo | 5.1 | 5.1 | 135 | 135 | M | 1759 | 115.5 | 85 | 0 | 0 | 5.1 | 135 | 4395 | 1795 | 1540 | 1949 | 5 | C
552674 | Mazda | Mazda CX-30 (2020) 1.8DE (115) 2WD AUT. | Todoterreno Pequeño | Gasóleo | 6 | 6 | 158 | 158 | A | 1759 | 115.5 | 85 | 0 | 0 | 6 | 158 | 4395 | 1795 | 1540 | 1969 | 5 | E
552669 | Mazda | Mazda CX-30 (2020) 2.0GE (122) 2WD | Todoterreno Pequeño | Híbridos de gasolina | 6.2 | 6.2 | 141 | 141 | M | 1998 | 122.3 | 90 | 0 | 0 | 6.2 | 141 | 4395 | 1795 | 1540 | 1927 | 5 | C
552670 | Mazda | Mazda CX-30 (2020) 2.0GE (122) 2WD AUT. | Todoterreno Pequeño | Híbridos de gasolina | 6.6 | 6.6 | 151 | 151 | A | 1998 | 122.3 | 90 | 0 | 0 | 6.6 | 151 | 4395 | 1795 | 1540 | 1957 | 5 | C
552671 | Mazda | Mazda CX-30 (2020) 2.0GE (122) AWD | Todoterreno Pequeño | Híbridos de gasolina | 6.8 | 6.8 | 153 | 153 | M | 1998 | 122.3 | 90 | 0 | 0 | 6.8 | 153 | 4395 | 1795 | 1540 | 1995 | 5 | D
552672 | Mazda | Mazda CX-30 (2020) 2.0GE (122) AWD AUT. | Todoterreno Pequeño | Híbridos de gasolina | 7.3 | 7.3 | 165 | 165 | A | 1998 | 122.3 | 90 | 0 | 0 | 7.3 | 165 | 4395 | 1795 | 1540 | 2021 | 5 | D
552675 | Mazda | Mazda CX-30 (2020) 2.0GE (180) 2WD -X | Todoterreno Pequeño | Híbridos de gasolina | 5.9 | 5.9 | 133 | 133 | M | 1998 | 179.4 | 132 | 0 | 0 | 5.9 | 133 | 4395 | 1795 | 1540 | 1965 | 5 | B
552676 | Mazda | Mazda CX-30 (2020) 2.0GE (180) 2WD -X AUT. | Todoterreno Pequeño | Híbridos de gasolina | 6.5 | 6.5 | 146 | 146 | A | 1998 | 179.4 | 132 | 0 | 0 | 6.5 | 146 | 4395 | 1795 | 1540 | 1965 | 5 | C
552677 | Mazda | Mazda CX-30 (2020) 2.0GE (180) AWD ZENITH-X | Todoterreno Pequeño | Híbridos de gasolina | 6.5 | 6.5 | 146 | 146 | M | 1998 | 179.4 | 132 | 0 | 0 | 6.5 | 146 | 4395 | 1795 | 1540 | 2042 | 5 | C
552678 | Mazda | Mazda CX-30 (2020) 2.0GE (180) AWD ZENITH-X AUT. | Todoterreno Pequeño | Híbridos de gasolina | 7 | 7 | 160 | 160 | A | 1998 | 179.4 | 132 | 0 | 0 | 7 | 160 | 4395 | 1795 | 1540 | 2070 | 5 | D
551422 | Mazda | Mazda CX-30 2.0GE (122) 2WD ORIGIN MAN. | Todoterreno Pequeño | Híbridos de gasolina | 5.9 | 5.9 | 134 | 134 | M | 1998 | 122.3 | 90 | 0 | 0 | 5.9 | 134 | 4395 | 1795 | 1540 | 1927 | 5 | B
551423 | Mazda | Mazda CX-30 2.0GE (122) 2WD RESTO VERSIONES MAN. | Todoterreno Pequeño | Híbridos de gasolina | 5.9 | 5.9 | 134 | 134 | M | 1998 | 122.3 | 90 | 0 | 0 | 5.9 | 134 | 4395 | 1795 | 1540 | 1927 | 5 | B
551424 | Mazda | Mazda CX-30 2.0GE (122) 2WD TODAS LAS VERSIONES AUT. | Todoterreno Pequeño | Híbridos de gasolina | 6.4 | 6.4 | 144 | 144 | A | 1998 | 122.3 | 90 | 0 | 0 | 6.4 | 144 | 4395 | 1795 | 1540 | 1957 | 5 | C
551425 | Mazda | Mazda CX-30 2.0GE (186) 2WD EVOLUTION-X MAN. | Todoterreno Pequeño | Híbridos de gasolina | 5.6 | 5.6 | 127 | 127 | M | 1998 | 186.1 | 137 | 0 | 0 | 5.6 | 127 | 4395 | 1795 | 1540 | 1965 | 5 | B
551427 | Mazda | Mazda CX-30 2.0GE (186) 2WD TODAS LAS VERSIONES-X AUT. | Todoterreno Pequeño | Híbridos de gasolina | 6.1 | 6.1 | 138 | 138 | A | 1998 | 186.1 | 137 | 0 | 0 | 6.1 | 138 | 4395 | 1795 | 1540 | 1965 | 5 | C
551426 | Mazda | Mazda CX-30 2.0GE (186) 2WD ZENITH-X MAN. | Todoterreno Pequeño | Híbridos de gasolina | 5.7 | 5.7 | 128 | 128 | M | 1998 | 186.1 | 137 | 0 | 0 | 5.7 | 128 | 4395 | 1795 | 1540 | 1965 | 5 | B
551429 | Mazda | Mazda CX-30 2.0GE (186) AWD ZENITH-X AUT. | Todoterreno Pequeño | Híbridos de gasolina | 6.6 | 6.6 | 148 | 148 | A | 1998 | 186.1 | 137 | 0 | 0 | 6.6 | 148 | 4395 | 1795 | 1540 | 2070 | 5 | C
551428 | Mazda | Mazda CX-30 2.0GE (186) AWD ZENITH-X MAN. | Todoterreno Pequeño | Híbridos de gasolina | 6 | 6 | 136 | 136 | M | 1998 | 186.1 | 137 | 0 | 0 | 6 | 136 | 4395 | 1795 | 1540 | 2042 | 5 | C
579514 | Mazda | Mazda CX-5 Mazda CX-5 2.0GE (165) MHEV AUT. Todas las versiones | Todoterreno Medio | Híbridos de gasolina | 6.9 | 6.9 | 156.4 | 156.4 | A | 1998 | 164.4 | 121 | 0 | 0 | 6.9 | 156 | 4575 | 1845 | 1680 | 2105 | 5 | C
579513 | Mazda | Mazda CX-5 Mazda CX-5 2.0GE (165) MHEV Todas las versiones | Todoterreno Medio | Híbridos de gasolina | 6.5 | 6.5 | 146.5 | 146.4 | M | 1998 | 164.4 | 121 | 0 | 0 | 6.5 | 146 | 4575 | 1845 | 1680 | 2075 | 5 | B
579517 | Mazda | Mazda CX-5 Mazda CX-5 2.2DE (150) Todas las versiones | Todoterreno Medio | Gasóleo | 5.6 | 5.6 | 146.6 | 146.6 | M | 2191 | 149.5 | 110 | 0 | 0 | 5.6 | 147 | 4575 | 1845 | 1680 | 2143 | 5 | D
579518 | Mazda | Mazda CX-5 Mazda CX-5 2.2DE (184) AUT. Todas las versiones | Todoterreno Medio | Gasóleo | 6.1 | 6.1 | 160 | 160.4 | A | 2191 | 183.4 | 135 | 0 | 0 | 6.1 | 160 | 4575 | 1845 | 1680 | 2143 | 5 | D
579519 | Mazda | Mazda CX-5 Mazda CX-5 2.2DE (184) AWD AUT. Todas las versiones | Todoterreno Medio | Gasóleo | 6.6 | 6.6 | 173.1 | 173.1 | A | 2194 | 183.4 | 135 | 0 | 0 | 6.6 | 173 | 4575 | 1845 | 1680 | 2235 | 5 | E
579516 | Mazda | Mazda CX-5 Mazda CX-5 2.5GE (194) AWD MHEV AUT. Todas las versiones | Todoterreno Medio | Híbridos de gasolina | 7.6 | 7.6 | 171.4 | 171.4 | A | 2488 | 194.3 | 143 | 0 | 0 | 7.6 | 171 | 4575 | 1845 | 1680 | 2143 | 5 | D
579515 | Mazda | Mazda CX-5 Mazda CX-5 2.5GE (194) MHEV AUT. Todas las versiones | Todoterreno Medio | Híbridos de gasolina | 7.2 | 7.2 | 163.4 | 163.4 | A | 2488 | 194.3 | 143 | 0 | 0 | 7.2 | 163 | 4575 | 1845 | 1680 | 2110 | 5 | C
577691 | Mazda | Mazda CX-60 MHEV 3.3L e-SKYACTIV D MHEV 147 kW (200 CV) 8AT RWD Todas las Versiones | Todoterreno Medio | Híbridos de gasóleo | 5 | 5 | 128 | 130 | A | 3283 | 199.7 | 147 | 0 | 0 | 5 | 129 | 4745 | 1890 | 1680 | 2500 | 5 | B
577690 | Mazda | Mazda CX-60 MHEV 3.3L e-SKYACTIV D MHEV 187 kW (254 CV) 8AT AWD Todas las Versiones | Todoterreno Medio | Híbridos de gasóleo | 5.2 | 5.3 | 137 | 139 | A | 3283 | 254.1 | 187 | 0 | 0 | 5.25 | 138 | 4745 | 1890 | 1680 | 2516 | 5 | B
479191 | Mazda | Mazda MAZDA 6 Mazda 6 2.0GE (145) SDN | Berlinas-Familiares Grandes | Gasolina | 6.7 | 6.7 | 152 | 152 | M | 1998 | 145.4 | 107 | 0 | 0 | 6.7 | 152 | 4870 | 1840 | 1450 | 2005 | 5 | B
476252 | Mazda | Mazda MAZDA 6 Mazda 6 2.0GE (145) SDN Aut. | Berlinas-Familiares Grandes | Gasolina | 7 | 7 | 159 | 159 | A | 1998 | 145.4 | 107 | 0 | 0 | 7 | 159 | 4870 | 1840 | 1450 | 2046 | 5 | B
479192 | Mazda | Mazda MAZDA 6 Mazda 6 2.0GE (145) WG | Berlinas-Familiares Grandes | Gasolina | 6.8 | 6.8 | 155 | 155 | M | 1998 | 145.4 | 107 | 0 | 0 | 6.8 | 155 | 4805 | 1840 | 1480 | 2042 | 5 | B
476253 | Mazda | Mazda MAZDA 6 Mazda 6 2.0GE (145) WG Aut. | Berlinas-Familiares Grandes | Gasolina | 7.2 | 7.2 | 164 | 164 | A | 1998 | 145.4 | 107 | 0 | 0 | 7.2 | 164 | 4805 | 1840 | 1480 | 2072 | 5 | C
476256 | Mazda | Mazda MAZDA 6 Mazda 6 2.2DE (150) SDN | Berlinas-Familiares Grandes | Gasóleo | 5.1 | 5.1 | 137 | 137 | M | 2191 | 149.5 | 110 | 0 | 0 | 5.1 | 137 | 4870 | 1840 | 1450 | 2155 | 5 | B
476258 | Mazda | Mazda MAZDA 6 Mazda 6 2.2DE (150) SDN Aut. | Berlinas-Familiares Grandes | Gasóleo | 5.9 | 5.9 | 152 | 152 | A | 2191 | 149.5 | 110 | 0 | 0 | 5.9 | 152 | 4870 | 1840 | 1450 | 2172 | 5 | C
476257 | Mazda | Mazda MAZDA 6 Mazda 6 2.2DE (150) WGN | Berlinas-Familiares Grandes | Gasóleo | 5.3 | 5.3 | 141 | 141 | M | 2191 | 149.5 | 110 | 0 | 0 | 5.3 | 141 | 4805 | 1840 | 1480 | 2189 | 5 | C
476260 | Mazda | Mazda MAZDA 6 Mazda 6 2.2DE (150) WGN AWD | Berlinas-Familiares Grandes | Gasóleo | 6.1 | 6.1 | 162 | 162 | M | 2191 | 149.5 | 110 | 0 | 0 | 6.1 | 162 | 4805 | 1840 | 1480 | 2260 | 5 | D
476259 | Mazda | Mazda MAZDA 6 Mazda 6 2.2DE (150) WGN Aut. | Berlinas-Familiares Grandes | Gasóleo | 6 | 6 | 155 | 155 | A | 2191 | 149.5 | 110 | 0 | 0 | 6 | 155 | 4805 | 1840 | 1480 | 2218 | 5 | D
476261 | Mazda | Mazda MAZDA 6 Mazda 6 2.2DE (184) SDN | Berlinas-Familiares Grandes | Gasóleo | 5.3 | 5.3 | 140 | 140 | M | 2191 | 183.4 | 135 | 0 | 0 | 5.3 | 140 | 4870 | 1840 | 1450 | 2182 | 5 | B
476263 | Mazda | Mazda MAZDA 6 Mazda 6 2.2DE (184) SDN Aut. | Berlinas-Familiares Grandes | Gasóleo | 5.9 | 5.9 | 152 | 152 | A | 2191 | 183.4 | 135 | 0 | 0 | 5.9 | 152 | 4870 | 1840 | 1450 | 2200 | 5 | C
476262 | Mazda | Mazda MAZDA 6 Mazda 6 2.2DE (184) WG | Berlinas-Familiares Grandes | Gasóleo | 5.5 | 5.5 | 144 | 144 | M | 2191 | 183.4 | 135 | 0 | 0 | 5.5 | 144 | 4805 | 1840 | 1480 | 2217 | 5 | C
476265 | Mazda | Mazda MAZDA 6 Mazda 6 2.2DE (184) WG AWD Aut. | Berlinas-Familiares Grandes | Gasóleo | 6.7 | 6.7 | 176 | 176 | A | 2191 | 183.4 | 135 | 0 | 0 | 6.7 | 176 | 4805 | 1840 | 1480 | 2260 | 5 | E
476264 | Mazda | Mazda MAZDA 6 Mazda 6 2.2DE (184) WG Aut. | Berlinas-Familiares Grandes | Gasóleo | 6 | 6 | 155 | 155 | A | 2191 | 183.4 | 135 | 0 | 0 | 6 | 155 | 4805 | 1840 | 1480 | 2237 | 5 | D
476254 | Mazda | Mazda MAZDA 6 Mazda 6 2.5GE (194) SDN Aut. | Berlinas-Familiares Grandes | Gasolina | 7.4 | 7.4 | 167 | 167 | A | 2488 | 194.3 | 143 | 0 | 0 | 7.4 | 167 | 4870 | 1840 | 1450 | 2095 | 5 | C
476255 | Mazda | Mazda MAZDA 6 Mazda 6 2.5GE (194) WGN Aut. | Berlinas-Familiares Grandes | Gasolina | 7.6 | 7.6 | 172 | 172 | A | 2488 | 194.3 | 143 | 0 | 0 | 7.6 | 172 | 4805 | 1840 | 1480 | 2113 | 5 | C
579721 | Mazda | Mazda MX-30 Eléctrica | Berlinas-Familiares Medios | Eléctricos puros |  |  |  |  | SC | 0 | 0 | 0 | 107 | 200 |  | 0 | 4395 | 1795 | 1555 | 2119 | 5 | Sin clasificación |  | 17.9 | 100
579722 | Mazda | Mazda MX-30 Híbrida R-EV | Berlinas-Familiares Medios | Híbridos enchufables | 1 | 1 | 21 | 21 | SC | 1660 | 74.7 | 55 | 125 | 85 | 1 | 21 | 4395 | 1795 | 1555 | 2251 | 5 | A
557015 | Mazda | Mazda MX-5 1.5GE 132CV TODAS LAS VERSIONES | Deportivo | Gasolina | 6.3 | 6.3 | 142 | 142 | M | 1496 | 131.8 | 97 | 0 | 0 | 6.3 | 142 | 3915 | 1735 | 1235 | 1260 | 2 | E
557017 | Mazda | Mazda MX-5 2.0GE 184CV AUT TODAS LAS VERSIONES | Deportivo | Gasolina | 7.6 | 7.6 | 171 | 171 | A | 1998 | 183.4 | 135 | 0 | 0 | 7.6 | 171 | 3915 | 1735 | 1235 | 1320 | 2 | G
557016 | Mazda | Mazda MX-5 2.0GE 184CV TODAS LAS VERSIONES | Deportivo | Gasolina | 6.9 | 6.9 | 155 | 155 | M | 1998 | 183.4 | 135 | 0 | 0 | 6.9 | 155 | 3915 | 1735 | 1235 | 1320 | 2 | F
571530 | Mazda | Mazda Mazda CX-60 PHEV CX-60 2.5L e-SKYACTIV PHEV 241 kW (327 CV) 8AT AWD PRIME-LINE | Todoterreno Medio | Híbridos enchufables | 1.5 | 1.5 | 33 | 33 | A | 2488 | 191.6 | 141 | 129 | 63 | 1.5 | 33 | 4745 | 1890 | 1675 | 2667 | 5 | A
571531 | Mazda | Mazda Mazda CX-60 PHEV CX-60 2.5L e-SKYACTIV PHEV 241 kW (327 CV) 8AT AWD RESTO DE VERSIONES | Todoterreno Medio | Híbridos enchufables | 1.5 | 1.5 | 33 | 33 | A | 2488 | 191.6 | 141 | 129 | 63 | 1.5 | 33 | 4745 | 1890 | 1680 | 2667 | 5 | A
578381 | Melex | Melex MELEX N50 MELEX N 50 | Furgoneta Pequeña | Eléctricos puros |  |  |  |  | SC | 0 | 0 | 0 | 8 | 87 |  | 0 | 3633 | 1365 | 1877 | 1850 | 2 | Sin clasificación |  | 13.3 | 10.24
578374 | Melex | Melex MELEX V.E. MELEX 445H 48V 5.0kW CA. 2+C. BASIC MATRICUL | Cuadriciclo de Mercancías | Eléctricos puros |  |  |  |  | SC | 0 | 0 | 0 | 5 | 57 |  | 0 | 2600 | 1250 | 1720 | 1000 | 2 | Sin clasificación |  | 27.5 | 8.6
578379 | Melex | Melex MELEX V.E. MELEX 463H 48V 5.0kW AC. 4+C. BASIC MATRIC.LITIO 7,5 KW | Cuadriciclo de Pasajeros | Eléctricos puros |  |  |  |  | SC | 0 | 0 | 0 | 5 | 57 |  | 0 | 3385 | 1250 | 1720 | 955 | 4 | Sin clasificación |  | 27.5 | 8.6
578380 | Melex | Melex N. CAR V.E. MELEX 341 48V 5.0kW AC. PUERTAS. MATRICULABLE | Cuadriciclo de Mercancías | Eléctricos puros |  |  |  |  | SC | 0 | 0 | 0 | 6 | 61 |  | 0 | 3005 | 1250 | 1980 | 905 | 2 | Sin clasificación |  | 36.3 | 12.48
578375 | Melex | Melex N. CAR V.E. MELEX 381 48V 5.0kW AC. PUERTAS MATRICULABLE | Cuadriciclo de Mercancías | Eléctricos puros |  |  |  |  | SC | 0 | 0 | 0 | 6 | 61 |  | 0 | 3200 | 1250 | 1850 | 1375 | 2 | Sin clasificación |  | 36.3 | 8.6
578372 | Melex | Melex N. CAR V.E. MELEX 391.1 FL. 48V 5kW. AC PUERTAS.MATRICUL. | Cuadriciclo de Mercancías | Eléctricos puros |  |  |  |  | SC | 0 | 0 | 0 | 6 | 61 |  | 0 | 3700 | 1250 | 1910 | 1815 | 2 | Sin clasificación |  | 36.3 | 8.6
578371 | Melex | Melex N. CAR V.E. MELEX 391H 48V 5.0kW AC. PUERTAS. MATRICU | Cuadriciclo de Mercancías | Eléctricos puros |  |  |  |  | SC | 0 | 0 | 0 | 5 | 71 |  | 0 | 3700 | 1250 | 1910 | 1345 | 2 | Sin clasificación |  | 36.3 | 8.6
578373 | Melex | Melex N. CAR V.E.MELEX 391.1 48V 5kW MATR. GARBAGE | Cuadriciclo de Mercancías | Eléctricos puros |  |  |  |  | SC | 0 | 0 | 0 | 6 | 61 |  | 0 | 3700 | 1250 | 1910 | 1645 | 2 | Sin clasificación |  | 36.3 | 8.6
578378 | Melex | Melex N.CLASSIC V.E. MELEX 447H 48V 5.0kW AC. GOLF BASIC MATRIC | Cuadriciclo de Pasajeros | Eléctricos puros |  |  |  |  | SC | 0 | 0 | 0 | 5 | 57 |  | 0 | 2590 | 1250 | 1740 | 830 | 2 | Sin clasificación |  | 27.5 | 8.6
578377 | Melex | Melex N.CLASSIC V.E. MELEX 463H 48V 5.0kW AC. 4+C. BASIC MATRIC. | Cuadriciclo de Pasajeros | Eléctricos puros |  |  |  |  | SC | 0 | 0 | 0 | 5 | 57 |  | 0 | 3385 | 1250 | 1720 | 1090 | 4 | Sin clasificación |  | 27.5 | 8.6
578376 | Melex | Melex N.CLASSIC V.E. MELEX 465H 48V 5.0kW AC. 2+C. BASIC MATRIC. | Cuadriciclo de Mercancías | Eléctricos puros |  |  |  |  | SC | 0 | 0 | 0 | 5 | 57 |  | 0 | 3620 | 1250 | 1720 | 1390 | 2 | Sin clasificación |  | 25.7 | 8.6
580882 | Mercedes-Benz | Mercedes-Benz CITAN Citan 108 CDI Furgón Largo Manual | Furgoneta Pequeña | Gasóleo | 5.1 | 5.4 | 133 | 143 | M | 1461 | 74.7 | 55 | 0 | 0 | 5.25 | 138 | 4498 | 2159 | 1908 | 2021 | 3 | Sin clasificación
580922 | Mercedes-Benz | Mercedes-Benz CITAN Citan 110 CDI Furgón Extralargo Automático | Furgoneta Pequeña | Gasóleo | 5.7 | 6 | 149 | 157 | A | 1461 | 95.1 | 70 | 0 | 0 | 5.85 | 153 | 4922 | 2159 | 1916 | 2324 | 3 | Sin clasificación
580921 | Mercedes-Benz | Mercedes-Benz CITAN Citan 110 CDI Furgón Extralargo Manual | Furgoneta Pequeña | Gasóleo | 5.3 | 6 | 139 | 157 | M | 1461 | 95.1 | 70 | 0 | 0 | 5.65 | 148 | 4922 | 2159 | 1916 | 2324 | 3 | Sin clasificación
580884 | Mercedes-Benz | Mercedes-Benz CITAN Citan 110 CDI Furgón Largo Automático | Furgoneta Pequeña | Gasóleo | 5.3 | 5.8 | 142 | 153 | A | 1461 | 95.1 | 70 | 0 | 0 | 5.55 | 148 | 4498 | 2159 | 1908 | 2054 | 3 | Sin clasificación
580883 | Mercedes-Benz | Mercedes-Benz CITAN Citan 110 CDI Furgón Largo Manual | Furgoneta Pequeña | Gasóleo | 5.1 | 5.9 | 133 | 155 | M | 1461 | 95.1 | 70 | 0 | 0 | 5.5 | 144 | 4498 | 2159 | 1908 | 2021 | 3 | Sin clasificación
580890 | Mercedes-Benz | Mercedes-Benz CITAN Citan 110 CDI Tourer Largo Automático | Furgoneta Pequeña | Gasóleo | 5.5 | 5.8 | 144 | 153 | A | 1461 | 95.1 | 70 | 0 | 0 | 5.65 | 149 | 4498 | 2159 | 1896 | 2199 | 5 | B
580889 | Mercedes-Benz | Mercedes-Benz CITAN Citan 110 CDI Tourer Largo Manual | Furgoneta Pequeña | Gasóleo | 5.2 | 5.8 | 137 | 153 | M | 1461 | 95.1 | 70 | 0 | 0 | 5.5 | 145 | 4498 | 2159 | 1896 | 2174 | 5 | B
577220 | Mercedes-Benz | Mercedes-Benz CITAN Citan 110 Furgón Largo | Furgoneta Pequeña | Gasolina | 6.6 | 7.2 | 148 | 162 | M | 1332 | 101.9 | 75 | 0 | 0 | 6.9 | 155 | 4498 | 2159 | 1908 | 1973 | 3 | Sin clasificación
577227 | Mercedes-Benz | Mercedes-Benz CITAN Citan 110 Tourer Largo | Furgoneta Pequeña | Gasolina | 6.7 | 7.1 | 152 | 161 | M | 1332 | 101.9 | 75 | 0 | 0 | 6.9 | 157 | 4498 | 2159 | 1896 | 2095 | 5 | A
580924 | Mercedes-Benz | Mercedes-Benz CITAN Citan 112 CDI Furgón Extralargo Automático | Furgoneta Pequeña | Gasóleo | 5.7 | 6 | 149 | 157 | A | 1461 | 115.5 | 85 | 0 | 0 | 5.85 | 153 | 4922 | 2159 | 1916 | 2324 | 3 | Sin clasificación
580923 | Mercedes-Benz | Mercedes-Benz CITAN Citan 112 CDI Furgón Extralargo Manual | Furgoneta Pequeña | Gasóleo | 5.2 | 6 | 136 | 157 | M | 1461 | 115.5 | 85 | 0 | 0 | 5.6 | 147 | 4922 | 2159 | 1916 | 2324 | 3 | Sin clasificación
580886 | Mercedes-Benz | Mercedes-Benz CITAN Citan 112 CDI Furgón Largo Automático | Furgoneta Pequeña | Gasóleo | 5.4 | 5.8 | 142 | 153 | A | 1461 | 115.5 | 85 | 0 | 0 | 5.6 | 148 | 4498 | 2159 | 1908 | 2054 | 3 | Sin clasificación
580885 | Mercedes-Benz | Mercedes-Benz CITAN Citan 112 CDI Furgón Largo Manual | Furgoneta Pequeña | Gasóleo | 5.3 | 5.9 | 139 | 155 | M | 1461 | 115.5 | 85 | 0 | 0 | 5.6 | 147 | 4498 | 2159 | 1908 | 2021 | 3 | Sin clasificación
580892 | Mercedes-Benz | Mercedes-Benz CITAN Citan 112 CDI Tourer Largo Automático | Furgoneta Pequeña | Gasóleo | 5.5 | 5.8 | 144 | 153 | A | 1461 | 115.5 | 85 | 0 | 0 | 5.65 | 149 | 4498 | 2159 | 1896 | 2199 | 5 | B
580891 | Mercedes-Benz | Mercedes-Benz CITAN Citan 112 CDI Tourer Largo Manual | Furgoneta Pequeña | Gasóleo | 5.5 | 5.8 | 144 | 153 | M | 1461 | 115.5 | 85 | 0 | 0 | 5.65 | 149 | 4498 | 2159 | 1896 | 2176 | 5 | B
580926 | Mercedes-Benz | Mercedes-Benz CITAN Citan 113 Furgón Extralargo Automático | Furgoneta Pequeña | Gasolina | 6.8 | 7.2 | 154 | 164 | A | 1332 | 130.4 | 96 | 0 | 0 | 7 | 159 | 4922 | 2159 | 1916 | 2324 | 3 | Sin clasificación
580925 | Mercedes-Benz | Mercedes-Benz CITAN Citan 113 Furgón Extralargo Manual | Furgoneta Pequeña | Gasolina | 6.8 | 7.2 | 153 | 164 | M | 1332 | 130.4 | 96 | 0 | 0 | 7 | 159 | 4922 | 2159 | 1916 | 2324 | 3 | Sin clasificación
580888 | Mercedes-Benz | Mercedes-Benz CITAN Citan 113 Furgón Largo Automático | Furgoneta Pequeña | Gasolina | 6.7 | 7.1 | 157 | 162 | A | 1332 | 130.4 | 96 | 0 | 0 | 6.9 | 160 | 4498 | 2159 | 1908 | 2220 | 3 | Sin clasificación
580887 | Mercedes-Benz | Mercedes-Benz CITAN Citan 113 Furgón Largo Manual | Furgoneta Pequeña | Gasolina | 6.5 | 7.1 | 147 | 162 | M | 1332 | 130.4 | 96 | 0 | 0 | 6.8 | 155 | 4498 | 2159 | 1908 | 1973 | 3 | Sin clasificación
580894 | Mercedes-Benz | Mercedes-Benz CITAN Citan 113 Tourer Largo Automático | Furgoneta Pequeña | Gasolina | 6.7 | 7.2 | 151 | 164 | A | 1332 | 130.4 | 96 | 0 | 0 | 6.95 | 158 | 4498 | 2159 | 1896 | 2118 | 5 | A
580893 | Mercedes-Benz | Mercedes-Benz CITAN Citan 113 Tourer Largo Manual | Furgoneta Pequeña | Gasolina | 6.6 | 7.1 | 150 | 160 | M | 1332 | 130.4 | 96 | 0 | 0 | 6.85 | 155 | 4498 | 2159 | 1896 | 2095 | 5 | A
580795 | Mercedes-Benz | Mercedes-Benz CLA Coupé (C118) 180 aut. | Berlinas-Familiares Medios | Híbridos de gasolina | 5.9 | 6.4 | 134 | 145 | A | 1332 | 135.9 | 100 | 10 | 0 | 6.15 | 140 | 4688 | 1830 | 1427 | 1995 | 5 | B
546439 | Mercedes-Benz | Mercedes-Benz CLA Coupé (C118) 180 man. | Berlinas-Familiares Medios | Gasolina | 5.9 | 6.6 | 135 | 149 | M | 1332 | 135.9 | 100 | 0 | 0 | 6.25 | 142 | 4688 | 1830 | 1444 | 1930 | 5 | B
580796 | Mercedes-Benz | Mercedes-Benz CLA Coupé (C118) 200 aut. | Berlinas-Familiares Medios | Híbridos de gasolina | 5.9 | 6.4 | 134 | 145 | A | 1332 | 163 | 120 | 10 | 0 | 6.15 | 140 | 4688 | 1830 | 1427 | 1995 | 5 | B
546644 | Mercedes-Benz | Mercedes-Benz CLA Coupé (C118) 200 d 4MATIC aut. | Berlinas-Familiares Medios | Gasóleo | 5.1 | 5.7 | 133 | 149 | A | 1950 | 149.5 | 110 | 0 | 0 | 5.4 | 141 | 4688 | 1830 | 1444 | 2115 | 5 | C
580800 | Mercedes-Benz | Mercedes-Benz CLA Coupé (C118) 200 d aut. | Berlinas-Familiares Medios | Gasóleo | 5 | 5.4 | 130 | 142 | A | 1950 | 149.5 | 110 | 0 | 0 | 5.2 | 136 | 4688 | 1830 | 1427 | 2085 | 5 | C
546441 | Mercedes-Benz | Mercedes-Benz CLA Coupé (C118) 200 man. | Berlinas-Familiares Medios | Gasolina | 5.9 | 6.6 | 135 | 149 | M | 1332 | 163 | 120 | 0 | 0 | 6.25 | 142 | 4688 | 1830 | 1444 | 1935 | 5 | B
580801 | Mercedes-Benz | Mercedes-Benz CLA Coupé (C118) 220 d aut. | Berlinas-Familiares Medios | Gasóleo | 5 | 5.5 | 131 | 143 | A | 1950 | 190.2 | 140 | 0 | 0 | 5.25 | 137 | 4688 | 1830 | 1427 | 2100 | 5 | C
580819 | Mercedes-Benz | Mercedes-Benz CLA Coupé (C118) 250 4MATIC aut. | Berlinas-Familiares Medios | Híbridos de gasolina | 6.9 | 7.4 | 157 | 169 | A | 1991 | 224.2 | 165 | 10 | 0 | 7.15 | 163 | 4688 | 1830 | 1427 | 2120 | 5 | C
580821 | Mercedes-Benz | Mercedes-Benz CLA Coupé (C118) 250 e | Berlinas-Familiares Medios | Híbridos enchufables | 0.8 | 1.1 | 18 | 24 | A | 1332 | 163 | 120 | 80 | 71 | 0.95 | 21 | 4688 | 1830 | 1450 | 2215 | 5 | A
580820 | Mercedes-Benz | Mercedes-Benz CLA Coupé (C118) 35 4MATIC | Berlinas-Familiares Medios | Híbridos de gasolina | 8.1 | 8.5 | 185 | 193 | A | 1991 | 305.7 | 225 | 10 | 0 | 8.3 | 189 | 4692 | 1834 | 1402 | 2155 | 5 | E
546642 | Mercedes-Benz | Mercedes-Benz CLA Coupé (C118) 45 S 4MATIC+ | Berlinas-Familiares Medios | Gasolina | 8.9 | 9 | 202 | 205 | A | 1991 | 421.2 | 310 | 0 | 0 | 8.95 | 204 | 4701 | 1857 | 1413 | 2175 | 5 | E
580802 | Mercedes-Benz | Mercedes-Benz CLA Shooting Brake (X118) 180 aut. | Berlinas-Familiares Medios | Híbridos de gasolina | 6 | 6.5 | 136 | 149 | A | 1332 | 135.9 | 100 | 10 | 0 | 6.25 | 143 | 4688 | 1830 | 1430 | 2050 | 5 | B
546596 | Mercedes-Benz | Mercedes-Benz CLA Shooting Brake (X118) 180 man. | Berlinas-Familiares Medios | Gasolina | 6.1 | 6.7 | 138 | 152 | M | 1332 | 135.9 | 100 | 0 | 0 | 6.4 | 145 | 4688 | 1830 | 1447 | 2000 | 5 | B
580803 | Mercedes-Benz | Mercedes-Benz CLA Shooting Brake (X118) 200 aut. | Berlinas-Familiares Medios | Híbridos de gasolina | 6 | 6.5 | 136 | 149 | A | 1332 | 163 | 120 | 10 | 0 | 6.25 | 143 | 4688 | 1830 | 1430 | 2050 | 5 | B
546649 | Mercedes-Benz | Mercedes-Benz CLA Shooting Brake (X118) 200 d 4MATIC aut. | Berlinas-Familiares Medios | Gasóleo | 5.2 | 5.8 | 136 | 153 | A | 1950 | 149.5 | 110 | 0 | 0 | 5.5 | 145 | 4688 | 1830 | 1447 | 2185 | 5 | C
580804 | Mercedes-Benz | Mercedes-Benz CLA Shooting Brake (X118) 200 d aut. | Berlinas-Familiares Medios | Gasóleo | 5 | 5.6 | 132 | 147 | A | 1950 | 149.5 | 110 | 0 | 0 | 5.3 | 140 | 4688 | 1830 | 1430 | 2140 | 5 | C
546598 | Mercedes-Benz | Mercedes-Benz CLA Shooting Brake (X118) 200 man. | Berlinas-Familiares Medios | Gasolina | 6.1 | 6.7 | 138 | 152 | M | 1332 | 163 | 120 | 0 | 0 | 6.4 | 145 | 4688 | 1830 | 1447 | 2010 | 5 | B
580805 | Mercedes-Benz | Mercedes-Benz CLA Shooting Brake (X118) 220 d aut. | Berlinas-Familiares Medios | Gasóleo | 5.1 | 5.6 | 134 | 147 | A | 1950 | 190.2 | 140 | 0 | 0 | 5.35 | 141 | 4688 | 1830 | 1430 | 2155 | 5 | C
580822 | Mercedes-Benz | Mercedes-Benz CLA Shooting Brake (X118) 250 4MATIC aut. | Berlinas-Familiares Medios | Híbridos de gasolina | 7 | 7.7 | 160 | 174 | A | 1991 | 224.2 | 165 | 10 | 0 | 7.35 | 167 | 4688 | 1830 | 1430 | 2175 | 5 | C
580824 | Mercedes-Benz | Mercedes-Benz CLA Shooting Brake (X118) 250 e | Berlinas-Familiares Medios | Híbridos enchufables | 0.8 | 1.1 | 19 | 26 | A | 1332 | 163 | 120 | 80 | 68 | 0.95 | 23 | 4688 | 1830 | 1453 | 2270 | 5 | A
580823 | Mercedes-Benz | Mercedes-Benz CLA Shooting Brake (X118) 35 4MATIC | Berlinas-Familiares Medios | Híbridos de gasolina | 8.3 | 8.7 | 189 | 197 | A | 1991 | 305.7 | 225 | 10 | 0 | 8.5 | 193 | 4692 | 1834 | 1407 | 2195 | 5 | E
546647 | Mercedes-Benz | Mercedes-Benz CLA Shooting Brake (X118) 45 S 4MATIC+ | Berlinas-Familiares Medios | Gasolina | 9.1 | 9.2 | 206 | 209 | A | 1991 | 421.2 | 310 | 0 | 0 | 9.15 | 208 | 4701 | 1857 | 1418 | 2205 | 5 | E
546664 | Mercedes-Benz | Mercedes-Benz CLS (C257) 220 d | Berlinas-Familiares Grandes | Gasóleo | 5.6 | 6.4 | 148 | 167 | A | 1950 | 194.3 | 143 | 0 | 0 | 6 | 158 | 4996 | 1890 | 1429 | 2410 | 4 | C
559139 | Mercedes-Benz | Mercedes-Benz CLS (C257) 300 d 4MATIC | Berlinas-Familiares Grandes | Híbridos de gasóleo | 5.9 | 6.5 | 155 | 171 | A | 1993 | 265 | 195 | 15 | 0 | 6.2 | 163 | 4996 | 1890 | 1435 | 2550 | 4 | C
546518 | Mercedes-Benz | Mercedes-Benz CLS (C257) 350 | Berlinas-Familiares Grandes | Híbridos de gasolina | 7.7 | 8.6 | 176 | 196 | A | 1991 | 298.9 | 220 | 10 | 0 | 8.15 | 186 | 4996 | 1890 | 1429 | 2410 | 4 | C
546517 | Mercedes-Benz | Mercedes-Benz CLS (C257) 400 d 4MATIC | Berlinas-Familiares Grandes | Gasóleo | 6.8 | 7.4 | 178 | 194 | A | 2925 | 330.2 | 243 | 0 | 0 | 7.1 | 186 | 4996 | 1890 | 1435 | 2545 | 4 | E
546519 | Mercedes-Benz | Mercedes-Benz CLS (C257) 450 4MATIC | Berlinas-Familiares Grandes | Híbridos de gasolina | 8.4 | 9.2 | 191 | 208 | A | 2999 | 366.9 | 270 | 16 | 0 | 8.8 | 200 | 4996 | 1890 | 1435 | 2560 | 4 | D
546520 | Mercedes-Benz | Mercedes-Benz CLS (C257) 53 4MATIC+ | Berlinas-Familiares Grandes | Híbridos de gasolina | 9.4 | 9.6 | 214 | 218 | A | 2999 | 434.8 | 320 | 16 | 0 | 9.5 | 216 | 5012 | 1896 | 1422 | 2550 | 4 | D
580856 | Mercedes-Benz | Mercedes-Benz Clase A Berlina (V177) 180 aut. | Berlinas-Familiares Medios | Híbridos de gasolina | 5.8 | 6.3 | 131 | 143 | A | 1332 | 135.9 | 100 | 10 | 0 | 6.05 | 137 | 4558 | 1796 | 1446 | 1940 | 5 | B
580854 | Mercedes-Benz | Mercedes-Benz Clase A Berlina (V177) 180 d aut. | Berlinas-Familiares Medios | Gasóleo | 5 | 5.5 | 131 | 143 | A | 1950 | 115.5 | 85 | 0 | 0 | 5.25 | 137 | 4558 | 1796 | 1446 | 2030 | 5 | C
580857 | Mercedes-Benz | Mercedes-Benz Clase A Berlina (V177) 200 aut. | Berlinas-Familiares Medios | Híbridos de gasolina | 5.8 | 6.3 | 131 | 143 | A | 1332 | 163 | 120 | 10 | 0 | 6.05 | 137 | 4558 | 1796 | 1446 | 1940 | 5 | B
580855 | Mercedes-Benz | Mercedes-Benz Clase A Berlina (V177) 200 d aut. | Berlinas-Familiares Medios | Gasóleo | 4.9 | 5.4 | 128 | 141 | A | 1950 | 149.5 | 110 | 0 | 0 | 5.15 | 135 | 4558 | 1796 | 1446 | 2030 | 5 | C
580859 | Mercedes-Benz | Mercedes-Benz Clase A Berlina (V177) 250 e | Berlinas-Familiares Medios | Híbridos enchufables | 0.8 | 1 | 18 | 24 | A | 1332 | 163 | 120 | 80 | 72 | 0.9 | 21 | 4558 | 1796 | 1458 | 2180 | 5 | A
580858 | Mercedes-Benz | Mercedes-Benz Clase A Berlina (V177) 35 4MATIC | Berlinas-Familiares Medios | Híbridos de gasolina | 8.1 | 8.4 | 184 | 192 | A | 1991 | 305.7 | 225 | 10 | 0 | 8.25 | 188 | 4570 | 1797 | 1413 | 2130 | 5 | E
577195 | Mercedes-Benz | Mercedes-Benz Clase A Compacto (W177) 180 aut. | Pequeños | Híbridos de gasolina | 5.9 | 6.4 | 133 | 145 | A | 1332 | 135.9 | 100 | 0 | 0 | 6.15 | 139 | 4428 | 1796 | 1440 | 1920 | 5 | C
577192 | Mercedes-Benz | Mercedes-Benz Clase A Compacto (W177) 180 d aut. | Pequeños | Gasóleo | 5.1 | 5.5 | 133 | 145 | A | 1950 | 115.5 | 85 | 0 | 0 | 5.3 | 139 | 4428 | 1796 | 1440 | 2010 | 5 | D
546449 | Mercedes-Benz | Mercedes-Benz Clase A Compacto (W177) 180 man. | Pequeños | Gasolina | 5.9 | 6.6 | 134 | 150 | M | 1332 | 135.9 | 100 | 0 | 0 | 6.25 | 142 | 4419 | 1796 | 1440 | 1865 | 5 | C
577196 | Mercedes-Benz | Mercedes-Benz Clase A Compacto (W177) 200 aut. | Pequeños | Híbridos de gasolina | 5.9 | 6.4 | 133 | 145 | A | 1332 | 163 | 120 | 10 | 0 | 6.15 | 139 | 4428 | 1796 | 1440 | 1920 | 5 | C
546446 | Mercedes-Benz | Mercedes-Benz Clase A Compacto (W177) 200 d 4MATIC aut. | Pequeños | Gasóleo | 5.1 | 5.7 | 134 | 150 | A | 1950 | 149.5 | 110 | 0 | 0 | 5.4 | 142 | 4419 | 1796 | 1440 | 2055 | 5 | D
577193 | Mercedes-Benz | Mercedes-Benz Clase A Compacto (W177) 200 d aut. | Pequeños | Gasóleo | 4.9 | 5.4 | 129 | 143 | A | 1950 | 149.5 | 110 | 0 | 0 | 5.15 | 136 | 4428 | 1796 | 1440 | 2010 | 5 | C
546451 | Mercedes-Benz | Mercedes-Benz Clase A Compacto (W177) 200 man. | Pequeños | Gasolina | 5.9 | 6.6 | 134 | 150 | M | 1332 | 163 | 120 | 0 | 0 | 6.25 | 142 | 4419 | 1796 | 1440 | 1870 | 5 | C
577194 | Mercedes-Benz | Mercedes-Benz Clase A Compacto (W177) 220 d aut. | Pequeños | Gasóleo | 5 | 5.5 | 131 | 144 | A | 1950 | 190.2 | 140 | 0 | 0 | 5.25 | 138 | 4428 | 1796 | 1445 | 2040 | 5 | D
577197 | Mercedes-Benz | Mercedes-Benz Clase A Compacto (W177) 250 4MATIC aut. | Pequeños | Híbridos de gasolina | 6.9 | 7.5 | 158 | 170 | A | 1991 | 224.2 | 165 | 10 | 0 | 7.2 | 164 | 4428 | 1796 | 1445 | 2060 | 5 | D
577205 | Mercedes-Benz | Mercedes-Benz Clase A Compacto (W177) 250 e | Pequeños | Híbridos enchufables | 0.8 | 1.1 | 18 | 25 | A | 1332 | 163 | 120 | 80 | 70 | 0.95 | 22 | 4428 | 1796 | 1452 | 2170 | 5 | A
577207 | Mercedes-Benz | Mercedes-Benz Clase A Compacto (W177) 35 4MATIC | Pequeños | Híbridos de gasolina | 8.3 | 8.6 | 188 | 196 | A | 1991 | 305.7 | 225 | 10 | 0 | 8.45 | 192 | 4447 | 1797 | 1407 | 2120 | 5 | F
546551 | Mercedes-Benz | Mercedes-Benz Clase A Compacto (W177) 45 S 4MATIC+ | Pequeños | Gasolina | 9 | 9.2 | 205 | 208 | A | 1991 | 421.2 | 310 | 0 | 0 | 9.1 | 207 | 4453 | 1850 | 1414 | 2130 | 5 | F
577200 | Mercedes-Benz | Mercedes-Benz Clase A Sedán (V177) 180 aut. | Berlinas-Familiares Medios | Híbridos de gasolina | 5.8 | 6.3 | 131 | 143 | A | 1332 | 135.9 | 100 | 10 | 0 | 6.05 | 137 | 4549 | 1796 | 1446 | 1940 | 5 | B
577198 | Mercedes-Benz | Mercedes-Benz Clase A Sedán (V177) 180 d aut. | Berlinas-Familiares Medios | Gasóleo | 5 | 5.5 | 131 | 143 | A | 1950 | 115.5 | 85 | 0 | 0 | 5.25 | 137 | 4558 | 1796 | 1446 | 2030 | 5 | C
546458 | Mercedes-Benz | Mercedes-Benz Clase A Sedán (V177) 180 man. | Berlinas-Familiares Medios | Gasolina | 5.8 | 6.5 | 133 | 148 | M | 1332 | 135.9 | 100 | 0 | 0 | 6.15 | 141 | 4549 | 1796 | 1446 | 1890 | 5 | B
577201 | Mercedes-Benz | Mercedes-Benz Clase A Sedán (V177) 200 aut. | Berlinas-Familiares Medios | Híbridos de gasolina | 5.8 | 6.3 | 131 | 143 | A | 1332 | 163 | 120 | 10 | 0 | 6.05 | 137 | 4549 | 1796 | 1446 | 1940 | 5 | B
546457 | Mercedes-Benz | Mercedes-Benz Clase A Sedán (V177) 200 d 4MATIC aut. | Berlinas-Familiares Medios | Gasóleo | 5 | 5.6 | 130 | 147 | A | 1950 | 149.5 | 110 | 0 | 0 | 5.3 | 139 | 4549 | 1796 | 1446 | 2085 | 5 | C
577199 | Mercedes-Benz | Mercedes-Benz Clase A Sedán (V177) 200 d aut. | Berlinas-Familiares Medios | Gasóleo | 4.9 | 5.4 | 128 | 141 | A | 1950 | 149.5 | 110 | 0 | 0 | 5.15 | 135 | 4558 | 1796 | 1446 | 2030 | 5 | C
546461 | Mercedes-Benz | Mercedes-Benz Clase A Sedán (V177) 200 man. | Berlinas-Familiares Medios | Gasolina | 5.9 | 6.5 | 133 | 148 | M | 1332 | 163 | 120 | 0 | 0 | 6.2 | 141 | 4549 | 1796 | 1446 | 1900 | 5 | B
577202 | Mercedes-Benz | Mercedes-Benz Clase A Sedán (V177) 250 e | Berlinas-Familiares Medios | Híbridos enchufables | 0.8 | 1 | 18 | 24 | A | 1332 | 163 | 120 | 80 | 72 | 0.9 | 21 | 4549 | 1796 | 1458 | 2180 | 5 | A
577208 | Mercedes-Benz | Mercedes-Benz Clase A Sedán (V177) 35 4MATIC | Berlinas-Familiares Medios | Híbridos de gasolina | 8.1 | 8.4 | 184 | 192 | A | 1991 | 305.7 | 225 | 10 | 0 | 8.25 | 188 | 4570 | 1797 | 1413 | 2130 | 5 | E
577203 | Mercedes-Benz | Mercedes-Benz Clase B (W247) 180 aut. | Monovol. Medio | Híbridos de gasolina | 6 | 6.6 | 137 | 151 | A | 1332 | 135.9 | 100 | 10 | 0 | 6.3 | 144 | 4419 | 1796 | 1562 | 2000 | 5 | C
582944 | Mercedes-Benz | Mercedes-Benz Clase B (W247) 180 d aut. | Monovol. Medio | Gasóleo | 5.2 | 5.7 | 137 | 150 | A | 1950 | 115.5 | 85 | 0 | 0 | 5.45 | 144 | 4419 | 1796 | 1562 | 2090 | 0 | D
546468 | Mercedes-Benz | Mercedes-Benz Clase B (W247) 180 man. | Monovol. Medio | Gasolina | 6 | 6.8 | 137 | 154 | M | 1332 | 135.9 | 100 | 0 | 0 | 6.4 | 146 | 4419 | 1796 | 1562 | 1940 | 5 | C
577204 | Mercedes-Benz | Mercedes-Benz Clase B (W247) 200 aut. | Monovol. Medio | Híbridos de gasolina | 6 | 6.6 | 137 | 151 | A | 1332 | 163 | 120 | 10 | 0 | 6.3 | 144 | 4419 | 1796 | 1562 | 2000 | 5 | C
582951 | Mercedes-Benz | Mercedes-Benz Clase B (W247) 200 d aut. | Monovol. Medio | Gasóleo | 5.1 | 5.6 | 134 | 148 | A | 1950 | 149.5 | 110 | 0 | 0 | 5.35 | 141 | 4419 | 1796 | 1562 | 2090 | 0 | D
546470 | Mercedes-Benz | Mercedes-Benz Clase B (W247) 200 man. | Monovol. Medio | Gasolina | 6.1 | 6.8 | 138 | 154 | M | 1332 | 163 | 120 | 0 | 0 | 6.45 | 146 | 4419 | 1796 | 1562 | 1945 | 5 | C
582945 | Mercedes-Benz | Mercedes-Benz Clase B (W247) 220 d aut. | Monovol. Medio | Gasóleo | 5.2 | 5.7 | 135 | 148 | A | 1950 | 190.2 | 140 | 0 | 0 | 5.45 | 142 | 4419 | 1796 | 1567 | 2120 | 0 | D
577209 | Mercedes-Benz | Mercedes-Benz Clase B (W247) 250 e | Monovol. Medio | Híbridos enchufables | 0.9 | 1.2 | 20 | 26 | A | 1332 | 163 | 120 | 80 | 67 | 1.05 | 23 | 4419 | 1796 | 1574 | 2240 | 5 | A
580830 | Mercedes-Benz | Mercedes-Benz Clase C Berlina (W206) 180 | Berlinas-Familiares Medios | Híbridos de gasolina | 6.3 | 7.2 | 143 | 163 | A | 1496 | 169.8 | 125 | 17 | 0 | 6.75 | 153 | 4751 | 1820 | 1440 | 2250 | 5 | C
580831 | Mercedes-Benz | Mercedes-Benz Clase C Berlina (W206) 200 | Berlinas-Familiares Medios | Híbridos de gasolina | 6.4 | 7.2 | 146 | 163 | A | 1496 | 203.8 | 150 | 17 | 0 | 6.8 | 155 | 4751 | 1820 | 1438 | 2265 | 5 | C
580838 | Mercedes-Benz | Mercedes-Benz Clase C Berlina (W206) 200 d | Berlinas-Familiares Medios | Híbridos de gasóleo | 4.6 | 5.2 | 121 | 137 | A | 1993 | 163 | 120 | 17 | 0 | 4.9 | 129 | 4751 | 1820 | 1438 | 2350 | 5 | B
580832 | Mercedes-Benz | Mercedes-Benz Clase C Berlina (W206) 220 d | Berlinas-Familiares Medios | Híbridos de gasóleo | 4.6 | 5.1 | 120 | 135 | A | 1993 | 197 | 145 | 17 | 0 | 4.85 | 128 | 4751 | 1820 | 1438 | 2355 | 5 | B
580839 | Mercedes-Benz | Mercedes-Benz Clase C Berlina (W206) 220 d 4MATIC | Berlinas-Familiares Medios | Híbridos de gasóleo | 4.8 | 5.5 | 127 | 144 | A | 1993 | 197 | 145 | 17 | 0 | 5.15 | 136 | 4751 | 1820 | 1438 | 2400 | 5 | C
580833 | Mercedes-Benz | Mercedes-Benz Clase C Berlina (W206) 300 | Berlinas-Familiares Medios | Híbridos de gasolina | 6.7 | 7.4 | 152 | 169 | A | 1999 | 258.2 | 190 | 17 | 0 | 7.05 | 161 | 4751 | 1820 | 1438 | 2280 | 5 | C
580834 | Mercedes-Benz | Mercedes-Benz Clase C Berlina (W206) 300 d | Berlinas-Familiares Medios | Híbridos de gasóleo | 5 | 5.6 | 132 | 147 | A | 1993 | 265 | 195 | 17 | 0 | 5.3 | 140 | 4751 | 1820 | 1438 | 2380 | 5 | C
580860 | Mercedes-Benz | Mercedes-Benz Clase C Berlina (W206) 300 de | Berlinas-Familiares Medios | Híbridos enchufables | 0.4 | 0.6 | 11 | 15 | A | 1993 | 197 | 145 | 45 | 100 | 0.5 | 13 | 4751 | 1820 | 1442 | 2675 | 5 | A
580861 | Mercedes-Benz | Mercedes-Benz Clase C Berlina (W206) 300 de 4MATIC | Berlinas-Familiares Medios | Híbridos enchufables | 0.4 | 0.6 | 12 | 16 | A | 1993 | 197 | 145 | 45 | 97 | 0.5 | 14 | 4751 | 1820 | 1442 | 2675 | 5 | A
580843 | Mercedes-Benz | Mercedes-Benz Clase C Berlina (W206) 300 e | Berlinas-Familiares Medios | Híbridos enchufables | 0.6 | 0.8 | 13 | 17 | A | 1999 | 203.8 | 150 | 95 | 98 | 0.7 | 15 | 4751 | 1820 | 1442 | 2615 | 5 | A
580848 | Mercedes-Benz | Mercedes-Benz Clase C Berlina (W206) 43 4MATIC | Berlinas-Familiares Medios | Híbridos de gasóleo | 8.7 | 9 | 197 | 205 | A | 1991 | 407.6 | 300 | 10 | 0 | 8.85 | 201 | 4791 | 1824 | 1450 | 2350 | 5 | G
580862 | Mercedes-Benz | Mercedes-Benz Clase C Berlina (W206) 63 S E Performance 4MATIC+ | Berlinas-Familiares Medios | Híbridos enchufables | 6.9 | 6.9 | 156 | 156 | A | 1991 | 475.5 | 350 | 50 | 13 | 6.9 | 156 | 4842 | 1900 | 1458 | 2650 | 5 | B
546588 | Mercedes-Benz | Mercedes-Benz Clase C Cabrio (A205) 200 | Deportivo | Híbridos de gasolina | 7.5 | 8.1 | 170 | 184 | A | 1497 | 183.4 | 135 | 10 | 0 | 7.8 | 177 | 4686 | 1810 | 1409 | 2160 | 4 | D
546589 | Mercedes-Benz | Mercedes-Benz Clase C Cabrio (A205) 220 d | Deportivo | Gasóleo | 5.4 | 5.9 | 141 | 156 | A | 1950 | 194.3 | 143 | 0 | 0 | 5.65 | 149 | 4686 | 1810 | 1409 | 2250 | 4 | D
546590 | Mercedes-Benz | Mercedes-Benz Clase C Cabrio (A205) 220 d 4MATIC | Deportivo | Gasóleo | 5.7 | 6.3 | 149 | 165 | A | 1950 | 194.3 | 143 | 0 | 0 | 6 | 157 | 4686 | 1810 | 1416 | 2305 | 4 | D
546591 | Mercedes-Benz | Mercedes-Benz Clase C Cabrio (A205) 300 | Deportivo | Híbridos de gasolina | 7.7 | 8.3 | 174 | 189 | A | 1991 | 258.2 | 190 | 10 | 0 | 8 | 182 | 4686 | 1810 | 1409 | 2230 | 4 | D
546592 | Mercedes-Benz | Mercedes-Benz Clase C Cabrio (A205) 300 d | Deportivo | Gasóleo | 5.8 | 6.5 | 153 | 170 | A | 1950 | 244.6 | 180 | 0 | 0 | 6.15 | 162 | 4686 | 1810 | 1409 | 2285 | 4 | D
546593 | Mercedes-Benz | Mercedes-Benz Clase C Cabrio (A205) 43 4MATIC | Deportivo | Gasolina | 10 | 10.5 | 228 | 239 | A | 2996 | 390 | 287 | 0 | 0 | 10.25 | 234 | 4693 | 1810 | 1405 | 2315 | 4 | G
546594 | Mercedes-Benz | Mercedes-Benz Clase C Cabrio (A205) 63 | Deportivo | Gasolina | 11.1 | 11.3 | 254 | 258 | A | 3982 | 475.5 | 350 | 0 | 0 | 11.2 | 256 | 4751 | 1877 | 1404 | 2275 | 4 | G
546595 | Mercedes-Benz | Mercedes-Benz Clase C Cabrio (A205) 63 S | Deportivo | Gasolina | 11.2 | 11.4 | 255 | 259 | A | 3982 | 509.5 | 375 | 0 | 0 | 11.3 | 257 | 4751 | 1877 | 1404 | 2280 | 4 | G
546579 | Mercedes-Benz | Mercedes-Benz Clase C Coupé (C205) 200 | Deportivo | Híbridos de gasolina | 7.1 | 7.8 | 160 | 176 | A | 1497 | 183.4 | 135 | 10 | 0 | 7.45 | 168 | 4686 | 1810 | 1405 | 2085 | 4 | D
546580 | Mercedes-Benz | Mercedes-Benz Clase C Coupé (C205) 220 d | Deportivo | Gasóleo | 5.1 | 5.7 | 133 | 149 | A | 1950 | 194.3 | 143 | 0 | 0 | 5.4 | 141 | 4686 | 1810 | 1405 | 2145 | 4 | C
546581 | Mercedes-Benz | Mercedes-Benz Clase C Coupé (C205) 220 d 4MATIC | Deportivo | Gasóleo | 5.2 | 6 | 139 | 157 | A | 1950 | 194.3 | 143 | 0 | 0 | 5.6 | 148 | 4686 | 1810 | 1413 | 2200 | 4 | D
546582 | Mercedes-Benz | Mercedes-Benz Clase C Coupé (C205) 300 | Deportivo | Híbridos de gasolina | 7.2 | 7.9 | 163 | 179 | A | 1991 | 258.2 | 190 | 10 | 0 | 7.55 | 171 | 4686 | 1810 | 1405 | 2110 | 4 | D
546583 | Mercedes-Benz | Mercedes-Benz Clase C Coupé (C205) 300 d | Deportivo | Gasóleo | 5.5 | 6.2 | 144 | 163 | A | 1950 | 244.6 | 180 | 0 | 0 | 5.85 | 154 | 4686 | 1810 | 1405 | 2185 | 4 | D
546584 | Mercedes-Benz | Mercedes-Benz Clase C Coupé (C205) 300 d 4MATIC | Deportivo | Gasóleo | 5.7 | 6.4 | 149 | 167 | A | 1950 | 244.6 | 180 | 0 | 0 | 6.05 | 158 | 4686 | 1810 | 1413 | 2230 | 4 | D
546585 | Mercedes-Benz | Mercedes-Benz Clase C Coupé (C205) 43 4MATIC | Deportivo | Gasolina | 9.7 | 10.2 | 220 | 233 | A | 2996 | 390 | 287 | 0 | 0 | 9.95 | 227 | 4693 | 1810 | 1402 | 2185 | 4 | G
546586 | Mercedes-Benz | Mercedes-Benz Clase C Coupé (C205) 63 | Deportivo | Gasolina | 10.7 | 11 | 244 | 250 | A | 3982 | 475.5 | 350 | 0 | 0 | 10.85 | 247 | 4751 | 1877 | 1401 | 2155 | 4 | G
546587 | Mercedes-Benz | Mercedes-Benz Clase C Coupé (C205) 63 S | Deportivo | Gasolina | 10.8 | 11 | 246 | 250 | A | 3982 | 509.5 | 375 | 0 | 0 | 10.9 | 248 | 4751 | 1877 | 1401 | 2160 | 4 | G
580844 | Mercedes-Benz | Mercedes-Benz Clase C Estate (S206) 180 | Berlinas-Familiares Medios | Híbridos de gasolina | 6.3 | 7.3 | 143 | 167 | A | 1496 | 169.8 | 125 | 17 | 0 | 6.8 | 155 | 4751 | 1820 | 1455 | 2315 | 5 | C
580835 | Mercedes-Benz | Mercedes-Benz Clase C Estate (S206) 200 | Berlinas-Familiares Medios | Híbridos de gasolina | 6.7 | 7.4 | 151 | 168 | A | 1496 | 203.8 | 150 | 17 | 0 | 7.05 | 160 | 4751 | 1820 | 1455 | 2325 | 5 | C
580840 | Mercedes-Benz | Mercedes-Benz Clase C Estate (S206) 200 d | Berlinas-Familiares Medios | Híbridos de gasóleo | 4.8 | 5.4 | 125 | 141 | A | 1993 | 163 | 120 | 17 | 0 | 5.1 | 133 | 4751 | 1820 | 1455 | 2400 | 5 | B
580836 | Mercedes-Benz | Mercedes-Benz Clase C Estate (S206) 220 d | Berlinas-Familiares Medios | Híbridos de gasóleo | 4.7 | 5.3 | 124 | 139 | A | 1993 | 197 | 145 | 17 | 0 | 5 | 132 | 4751 | 1820 | 1455 | 2400 | 5 | B
580841 | Mercedes-Benz | Mercedes-Benz Clase C Estate (S206) 220 d 4MATIC | Berlinas-Familiares Medios | Híbridos de gasóleo | 5 | 5.6 | 131 | 147 | A | 1993 | 197 | 145 | 17 | 0 | 5.3 | 139 | 4751 | 1820 | 1455 | 2410 | 5 | C
580863 | Mercedes-Benz | Mercedes-Benz Clase C Estate (S206) 220 d 4MATIC AT | Berlinas-Familiares Medios | Híbridos de gasóleo | 5 | 5.7 | 131 | 148 | A | 1993 | 197 | 145 | 17 | 0 | 5.35 | 140 | 4755 | 1841 | 1494 | 2400 | 5 | C
580845 | Mercedes-Benz | Mercedes-Benz Clase C Estate (S206) 300 | Berlinas-Familiares Medios | Híbridos de gasolina | 6.9 | 7.7 | 157 | 175 | A | 1999 | 258.2 | 190 | 17 | 0 | 7.3 | 166 | 4751 | 1820 | 1455 | 2340 | 5 | C
580837 | Mercedes-Benz | Mercedes-Benz Clase C Estate (S206) 300 d | Berlinas-Familiares Medios | Híbridos de gasóleo | 5.2 | 5.8 | 136 | 152 | A | 1993 | 265 | 195 | 17 | 0 | 5.5 | 144 | 4751 | 1820 | 1455 | 2400 | 5 | C
580864 | Mercedes-Benz | Mercedes-Benz Clase C Estate (S206) 300 de | Berlinas-Familiares Medios | Híbridos enchufables | 0.5 | 0.6 | 120 | 16 | A | 1993 | 197 | 145 | 45 | 96 | 0.55 | 68 | 4751 | 1820 | 1458 | 2675 | 5 | A
580865 | Mercedes-Benz | Mercedes-Benz Clase C Estate (S206) 300 de 4MATIC | Berlinas-Familiares Medios | Híbridos enchufables | 0.5 | 0.7 | 13 | 18 | A | 1993 | 197 | 145 | 45 | 93 | 0.6 | 16 | 4751 | 1820 | 1458 | 2695 | 5 | A
564177 | Mercedes-Benz | Mercedes-Benz Clase C Estate (S206) 300 e | Berlinas-Familiares Medios | Híbridos enchufables | 0.6 | 0.8 | 15 | 19 | A | 1999 | 203.8 | 150 | 95 | 95 | 0.7 | 17 | 4751 | 1820 | 1458 | 2655 | 5 | A
580849 | Mercedes-Benz | Mercedes-Benz Clase C Estate (S206) 43 4MATIC | Berlinas-Familiares Medios | Híbridos de gasóleo | 8.8 | 9.2 | 199 | 208 | A | 1991 | 407.6 | 300 | 10 | 0 | 9 | 204 | 4791 | 1824 | 1466 | 2400 | 5 | G
580866 | Mercedes-Benz | Mercedes-Benz Clase C Estate (S206) 63 S E Performance 4MATIC+ | Berlinas-Familiares Medios | Híbridos enchufables | 6.9 | 6.9 | 156 | 156 | A | 1991 | 475.5 | 350 | 50 | 13 | 6.9 | 156 | 4842 | 1900 | 1474 | 2675 | 5 | B
582955 | Mercedes-Benz | Mercedes-Benz Clase E Berlina (S214) 200 | Berlinas-Familiares Grandes | Híbridos de gasolina | 6.4 | 7.3 | 146 | 166 | A | 1999 | 203.8 | 150 | 17 | 0 | 6.85 | 156 | 4949 | 1880 | 1468 | 2450 | 5 | B
582953 | Mercedes-Benz | Mercedes-Benz Clase E Berlina (S214) 220 d | Berlinas-Familiares Grandes | Híbridos de gasóleo | 4.8 | 5.5 | 126 | 144 | A | 1993 | 197 | 145 | 17 | 0 | 5.15 | 135 | 4949 | 1880 | 1468 | 2530 | 5 | B
582954 | Mercedes-Benz | Mercedes-Benz Clase E Berlina (S214) 220 d 4M | Berlinas-Familiares Grandes | Híbridos de gasóleo | 4.9 | 5.7 | 130 | 149 | A | 1993 | 197 | 145 | 17 | 0 | 5.3 | 140 | 4949 | 1880 | 1469 | 2580 | 5 | B
582956 | Mercedes-Benz | Mercedes-Benz Clase E Berlina (S214) 300 e | Berlinas-Familiares Grandes | Híbridos enchufables | 0.5 | 0.8 | 12 | 18 | A | 1999 | 203.8 | 150 | 95 | 97 | 0.65 | 15 | 4949 | 1880 | 1480 | 2805 | 5 | A
546477 | Mercedes-Benz | Mercedes-Benz Clase E Berlina (W213) 200 | Berlinas-Familiares Grandes | Híbridos de gasolina | 7.1 | 8.3 | 161 | 188 | A | 1991 | 197 | 145 | 10 | 0 | 7.7 | 175 | 4935 | 1852 | 1460 | 2360 | 5 | C
546472 | Mercedes-Benz | Mercedes-Benz Clase E Berlina (W213) 200 d | Berlinas-Familiares Grandes | Gasóleo | 4.9 | 5.9 | 128 | 155 | A | 1597 | 160.3 | 118 | 0 | 0 | 5.4 | 142 | 4935 | 1852 | 1460 | 2395 | 5 | B
565250 | Mercedes-Benz | Mercedes-Benz Clase E Berlina (W213) 220 d | Berlinas-Familiares Grandes | Híbridos de gasóleo | 4.8 | 5.6 | 127 | 146 | A | 1993 | 199.7 | 147 | 15 | 0 | 5.2 | 137 | 4935 | 1852 | 1460 | 2490 | 5 | B
565251 | Mercedes-Benz | Mercedes-Benz Clase E Berlina (W213) 220 d 4MATIC | Berlinas-Familiares Grandes | Híbridos de gasóleo | 5.5 | 5.9 | 136 | 156 | A | 1993 | 199.7 | 147 | 15 | 0 | 5.7 | 146 | 4935 | 1852 | 1466 | 2555 | 5 | C
546666 | Mercedes-Benz | Mercedes-Benz Clase E Berlina (W213) 300 | Berlinas-Familiares Grandes | Híbridos de gasolina | 7.2 | 8.3 | 162 | 189 | A | 1991 | 258.2 | 190 | 10 | 0 | 7.75 | 176 | 4935 | 1852 | 1460 | 2390 | 5 | C
546483 | Mercedes-Benz | Mercedes-Benz Clase E Berlina (W213) 300 de | Berlinas-Familiares Grandes | Híbridos enchufables | 1.2 | 1.6 | 33 | 41 | A | 1950 | 194.3 | 143 | 90 | 44 | 1.4 | 37 | 4935 | 1852 | 1475 | 2720 | 5 | A
546665 | Mercedes-Benz | Mercedes-Benz Clase E Berlina (W213) 300 de 4MATIC | Berlinas-Familiares Grandes | Híbridos enchufables | 1.4 | 1.7 | 35 | 45 | A | 1950 | 194.3 | 143 | 90 | 43 | 1.55 | 40 | 4935 | 1852 | 1481 | 2760 | 5 | A
546484 | Mercedes-Benz | Mercedes-Benz Clase E Berlina (W213) 300 e | Berlinas-Familiares Grandes | Híbridos enchufables | 1.5 | 1.9 | 34 | 44 | A | 1991 | 210.6 | 155 | 90 | 45 | 1.7 | 39 | 4935 | 1852 | 1475 | 2650 | 5 | A
546667 | Mercedes-Benz | Mercedes-Benz Clase E Berlina (W213) 300 e 4MATIC | Berlinas-Familiares Grandes | Híbridos enchufables | 1.7 | 1.9 | 39 | 43 | A | 1991 | 210.6 | 155 | 90 | 45 | 1.8 | 41 | 4935 | 1852 | 1481 | 2725 | 5 | A
546475 | Mercedes-Benz | Mercedes-Benz Clase E Berlina (W213) 400 d 4MATIC | Berlinas-Familiares Grandes | Gasóleo | 6.6 | 7.4 | 174 | 195 | A | 2925 | 330.2 | 243 | 0 | 0 | 7 | 185 | 4935 | 1852 | 1467 | 2580 | 5 | E
546479 | Mercedes-Benz | Mercedes-Benz Clase E Berlina (W213) 450 4MATIC | Berlinas-Familiares Grandes | Híbridos de gasolina | 8.2 | 9.3 | 187 | 211 | A | 2999 | 366.9 | 270 | 16 | 0 | 8.75 | 199 | 4935 | 1852 | 1467 | 2600 | 5 | D
565252 | Mercedes-Benz | Mercedes-Benz Clase E Berlina (W213) 53 4MATIC+ | Berlinas-Familiares Grandes | Híbridos de gasolina | 9.3 | 9.6 | 212 | 218 | A | 2999 | 434.8 | 320 | 16 | 0 | 9.45 | 215 | 4953 | 1860 | 1447 | 2495 | 5 | E
546482 | Mercedes-Benz | Mercedes-Benz Clase E Berlina (W213) 63 S 4MATIC+ | Berlinas-Familiares Grandes | Gasolina | 12.1 | 12.3 | 275 | 281 | A | 3982 | 611.4 | 450 | 0 | 0 | 12.2 | 278 | 4984 | 1907 | 1460 | 2555 | 5 | G
546485 | Mercedes-Benz | Mercedes-Benz Clase E Cabrio (A238) 220 d | Deportivo | Gasóleo | 5.8 | 6.4 | 151 | 166 | A | 1950 | 194.3 | 143 | 0 | 0 | 6.1 | 159 | 4835 | 1860 | 1428 | 2380 | 4 | D
546486 | Mercedes-Benz | Mercedes-Benz Clase E Cabrio (A238) 220 d 4MATIC | Deportivo | Gasóleo | 5.8 | 6.5 | 152 | 170 | A | 1950 | 194.3 | 143 | 0 | 0 | 6.15 | 161 | 4835 | 1860 | 1436 | 2435 | 4 | D
546487 | Mercedes-Benz | Mercedes-Benz Clase E Cabrio (A238) 350 | Deportivo | Híbridos de gasolina | 8 | 8.8 | 181 | 198 | A | 1991 | 298.9 | 220 | 10 | 0 | 8.4 | 190 | 4835 | 1860 | 1428 | 2380 | 4 | D
546489 | Mercedes-Benz | Mercedes-Benz Clase E Cabrio (A238) 400 d 4MATIC | Deportivo | Gasóleo | 6.9 | 7.5 | 181 | 197 | A | 2925 | 330.2 | 243 | 0 | 0 | 7.2 | 189 | 4835 | 1860 | 1437 | 2545 | 4 | E
546490 | Mercedes-Benz | Mercedes-Benz Clase E Cabrio (A238) 450 4MATIC | Deportivo | Híbridos de gasolina | 8.6 | 9.3 | 195 | 212 | A | 2999 | 366.9 | 270 | 16 | 0 | 8.95 | 204 | 4835 | 1860 | 1437 | 2550 | 4 | E
546491 | Mercedes-Benz | Mercedes-Benz Clase E Cabrio (A238) 53 4MATIC+ | Deportivo | Híbridos de gasolina | 9.5 | 9.7 | 217 | 220 | A | 2999 | 434.8 | 320 | 16 | 0 | 9.6 | 219 | 4846 | 1860 | 1426 | 2475 | 4 | E
546492 | Mercedes-Benz | Mercedes-Benz Clase E Coupe (C238) 220 d | Deportivo | Gasóleo | 5.4 | 6.1 | 143 | 160 | A | 1950 | 194.3 | 143 | 0 | 0 | 5.75 | 152 | 4835 | 1860 | 1430 | 2340 | 4 | C
546493 | Mercedes-Benz | Mercedes-Benz Clase E Coupe (C238) 220 d 4MATIC | Deportivo | Gasóleo | 5.7 | 6.2 | 149 | 164 | A | 1950 | 194.3 | 143 | 0 | 0 | 5.95 | 157 | 4835 | 1860 | 1438 | 2395 | 4 | C
546495 | Mercedes-Benz | Mercedes-Benz Clase E Coupe (C238) 350 | Deportivo | Híbridos de gasolina | 7.6 | 8.4 | 172 | 190 | A | 1991 | 298.9 | 220 | 10 | 0 | 8 | 181 | 4835 | 1860 | 1430 | 2330 | 4 | D
546494 | Mercedes-Benz | Mercedes-Benz Clase E Coupe (C238) 400 d 4MATIC | Deportivo | Gasóleo | 6.8 | 7.4 | 177 | 193 | A | 2925 | 330.2 | 243 | 0 | 0 | 7.1 | 185 | 4835 | 1860 | 1439 | 2505 | 4 | E
546497 | Mercedes-Benz | Mercedes-Benz Clase E Coupe (C238) 450 4MATIC | Deportivo | Híbridos de gasolina | 8.3 | 9 | 189 | 206 | A | 2999 | 366.9 | 270 | 16 | 0 | 8.65 | 198 | 4835 | 1860 | 1439 | 2505 | 4 | D
546498 | Mercedes-Benz | Mercedes-Benz Clase E Coupe (C238) 53 4MATIC+ | Deportivo | Híbridos de gasolina | 9.3 | 9.5 | 212 | 216 | A | 2999 | 434.8 | 320 | 16 | 0 | 9.4 | 214 | 4846 | 1860 | 1430 | 2425 | 4 | E
546506 | Mercedes-Benz | Mercedes-Benz Clase E Estate (S213) 200 | Berlinas-Familiares Grandes | Híbridos de gasolina | 7.5 | 8.6 | 170 | 195 | A | 1991 | 197 | 145 | 10 | 0 | 8.05 | 183 | 4945 | 1852 | 1460 | 2475 | 5 | C
565253 | Mercedes-Benz | Mercedes-Benz Clase E Estate (S213) 220 d | Berlinas-Familiares Grandes | Híbridos de gasóleo | 5.1 | 5.7 | 133 | 150 | A | 1993 | 199.7 | 147 | 15 | 0 | 5.4 | 142 | 4945 | 1852 | 1460 | 2605 | 5 | B
565254 | Mercedes-Benz | Mercedes-Benz Clase E Estate (S213) 220 d 4MATIC | Berlinas-Familiares Grandes | Híbridos de gasóleo | 5.4 | 6.1 | 142 | 160 | A | 1993 | 199.7 | 147 | 15 | 0 | 5.75 | 151 | 4945 | 1852 | 1466 | 2670 | 5 | C
565255 | Mercedes-Benz | Mercedes-Benz Clase E Estate (S213) 220 d 4MATIC All-Terrain | Berlinas-Familiares Grandes | Híbridos de gasóleo | 5.8 | 6.2 | 153 | 163 | A | 1993 | 199.7 | 147 | 15 | 0 | 6 | 158 | 4947 | 1861 | 1497 | 2700 | 5 | C
546668 | Mercedes-Benz | Mercedes-Benz Clase E Estate (S213) 300 | Berlinas-Familiares Grandes | Híbridos de gasolina | 7.6 | 8.7 | 172 | 197 | A | 1991 | 258.2 | 190 | 10 | 0 | 8.15 | 185 | 4945 | 1852 | 1460 | 2495 | 5 | C
546511 | Mercedes-Benz | Mercedes-Benz Clase E Estate (S213) 300 de | Berlinas-Familiares Grandes | Híbridos enchufables | 1.4 | 1.7 | 36 | 45 | A | 1950 | 194.3 | 143 | 90 | 41 | 1.55 | 41 | 4945 | 1852 | 1476 | 2820 | 5 | A
546669 | Mercedes-Benz | Mercedes-Benz Clase E Estate (S213) 300 de 4MATIC | Berlinas-Familiares Grandes | Híbridos enchufables | 1.4 | 1.5 | 37 | 40 | A | 1950 | 194.3 | 143 | 90 | 45 | 1.45 | 39 | 4945 | 1852 | 1482 | 2850 | 5 | A
546659 | Mercedes-Benz | Mercedes-Benz Clase E Estate (S213) 300 e | Berlinas-Familiares Grandes | Híbridos enchufables | 1.7 | 1.8 | 38 | 42 | A | 1991 | 210.6 | 155 | 90 | 47 | 1.75 | 40 | 4945 | 1852 | 1476 | 2755 | 5 | A
546502 | Mercedes-Benz | Mercedes-Benz Clase E Estate (S213) 400 d 4MATIC | Berlinas-Familiares Grandes | Gasóleo | 6.8 | 7.6 | 179 | 199 | A | 2925 | 330.2 | 243 | 0 | 0 | 7.2 | 189 | 4945 | 1852 | 1467 | 2695 | 5 | E
546505 | Mercedes-Benz | Mercedes-Benz Clase E Estate (S213) 400 d 4MATIC All-Terrain | Berlinas-Familiares Grandes | Gasóleo | 7.3 | 7.7 | 191 | 201 | A | 2925 | 330.2 | 243 | 0 | 0 | 7.5 | 196 | 4947 | 1861 | 1497 | 2685 | 5 | F
546507 | Mercedes-Benz | Mercedes-Benz Clase E Estate (S213) 450 4MATIC | Berlinas-Familiares Grandes | Híbridos de gasolina | 8.5 | 9.4 | 192 | 214 | A | 2999 | 366.9 | 270 | 16 | 0 | 8.95 | 203 | 4945 | 1852 | 1467 | 2705 | 5 | D
546508 | Mercedes-Benz | Mercedes-Benz Clase E Estate (S213) 53 4MATIC+ | Berlinas-Familiares Grandes | Híbridos de gasolina | 9.5 | 9.7 | 215 | 221 | A | 2999 | 434.8 | 320 | 16 | 0 | 9.6 | 218 | 4965 | 1860 | 1461 | 2585 | 5 | E
546510 | Mercedes-Benz | Mercedes-Benz Clase E Estate (S213) 63 S 4MATIC+ | Berlinas-Familiares Grandes | Gasolina | 12.3 | 12.6 | 280 | 286 | A | 3982 | 611.4 | 450 | 0 | 0 | 12.45 | 283 | 4996 | 1907 | 1474 | 2665 | 5 | G
582958 | Mercedes-Benz | Mercedes-Benz Clase E Estate (S214) 200 | Berlinas-Familiares Grandes | Híbridos de gasolina | 6.7 | 7.6 | 153 | 173 | A | 1999 | 203.8 | 150 | 17 | 0 | 7.15 | 163 | 4949 | 1880 | 1469 | 2517 | 5 | B
582957 | Mercedes-Benz | Mercedes-Benz Clase E Estate (S214) 220 d | Berlinas-Familiares Grandes | Híbridos de gasóleo | 5 | 5.7 | 132 | 149 | A | 1993 | 197 | 145 | 17 | 0 | 5.35 | 141 | 4949 | 1880 | 1469 | 2602 | 5 | B
582959 | Mercedes-Benz | Mercedes-Benz Clase E Estate (S214) 300 e | Berlinas-Familiares Grandes | Híbridos enchufables | 0.6 | 0.9 | 13 | 20 | A | 1999 | 203.8 | 150 | 95 | 95 | 0.75 | 17 | 4949 | 1880 | 1470 | 2849 | 5 | A
546514 | Mercedes-Benz | Mercedes-Benz Clase G (W463) 350 d | Todoterreno Grande | Gasóleo | 11.1 | 11.8 | 291 | 309 | A | 2925 | 285.3 | 210 | 0 | 0 | 11.45 | 300 | 4817 | 1931 | 1969 | 3150 | 5 | G
546549 | Mercedes-Benz | Mercedes-Benz Clase G (W463) 400 d | Todoterreno Grande | Gasóleo | 10.9 | 11.8 | 287 | 310 | A | 2925 | 330.2 | 243 | 0 | 0 | 11.35 | 299 | 4817 | 1931 | 1969 | 3150 | 5 | G
546512 | Mercedes-Benz | Mercedes-Benz Clase G (W463) 500 | Todoterreno Grande | Gasolina | 14.8 | 15.7 | 336 | 356 | A | 3982 | 421.2 | 310 | 0 | 0 | 15.25 | 346 | 4817 | 1931 | 1969 | 3150 | 5 | G
546513 | Mercedes-Benz | Mercedes-Benz Clase G (W463) 63 | Todoterreno Grande | Gasolina | 16.2 | 16.2 | 369 | 369 | A | 3982 | 584.2 | 430 | 0 | 0 | 16.2 | 369 | 4873 | 1984 | 1966 | 3200 | 5 | G
580812 | Mercedes-Benz | Mercedes-Benz Clase S Berlina Corta (W223) 350 d | Berlinas-Familiares Grandes | Híbridos de gasóleo | 6 | 6.8 | 158 | 177 | A | 2989 | 312.5 | 230 | 17 | 0 | 6.4 | 168 | 5179 | 1921 | 1503 | 2730 | 5 | C
580813 | Mercedes-Benz | Mercedes-Benz Clase S Berlina Corta (W223) 350 d 4MATIC | Berlinas-Familiares Grandes | Híbridos de gasóleo | 6.3 | 7.1 | 164 | 186 | A | 2989 | 312.5 | 230 | 17 | 0 | 6.7 | 175 | 5179 | 1921 | 1503 | 2820 | 5 | C
580814 | Mercedes-Benz | Mercedes-Benz Clase S Berlina Corta (W223) 400 d 4MATIC | Berlinas-Familiares Grandes | Híbridos de gasóleo | 6.3 | 7.1 | 164 | 186 | A | 2989 | 366.9 | 270 | 17 | 0 | 6.7 | 175 | 5179 | 1921 | 1503 | 2820 | 5 | C
579478 | Mercedes-Benz | Mercedes-Benz Clase S Berlina Corta (W223) 500 4MATIC | Berlinas-Familiares Grandes | Híbridos de gasolina | 8.4 | 9.3 | 190 | 212 | A | 2999 | 448.4 | 330 | 17 | 0 | 8.85 | 201 | 5179 | 1921 | 1503 | 2810 | 5 | C
579480 | Mercedes-Benz | Mercedes-Benz Clase S Berlina Corta (W223) 580 4MATIC | Berlinas-Familiares Grandes | Híbridos de gasolina | 10 | 10.9 | 227 | 248 | A | 3982 | 502.7 | 370 | 15 | 0 | 10.45 | 238 | 5179 | 1921 | 1503 | 2820 | 5 | E
572721 | Mercedes-Benz | Mercedes-Benz Clase S Berlina Corta (W223) 580 e | Berlinas-Familiares Grandes | Híbridos enchufables | 0.6 | 0.9 | 14 | 19 | A | 2999 | 366.9 | 270 | 110 | 99 | 0.75 | 17 | 5179 | 1921 | 1503 | 3035 | 5 | A
580815 | Mercedes-Benz | Mercedes-Benz Clase S Berlina Larga (V223) 350 d | Berlinas-Familiares Grandes | Híbridos de gasóleo | 6.1 | 6.8 | 159 | 179 | A | 2989 | 312.5 | 230 | 17 | 0 | 6.45 | 169 | 5289 | 1921 | 1503 | 2765 | 5 | C
580816 | Mercedes-Benz | Mercedes-Benz Clase S Berlina Larga (V223) 350 d 4MATIC | Berlinas-Familiares Grandes | Híbridos de gasóleo | 6.3 | 7.1 | 165 | 186 | A | 2989 | 312.5 | 230 | 17 | 0 | 6.7 | 176 | 5289 | 1921 | 1503 | 2820 | 5 | C
580817 | Mercedes-Benz | Mercedes-Benz Clase S Berlina Larga (V223) 400 d 4MATIC | Berlinas-Familiares Grandes | Híbridos de gasóleo | 6.3 | 7.1 | 165 | 186 | A | 2989 | 366.9 | 270 | 17 | 0 | 6.7 | 176 | 5289 | 1921 | 1503 | 2820 | 5 | C
582960 | Mercedes-Benz | Mercedes-Benz Clase S Berlina Larga (V223) 450 d 4MATIC | Berlinas-Familiares Grandes | Híbridos de gasóleo | 6.3 | 7.1 | 165 | 186 | A | 2989 | 366.9 | 270 | 17 | 0 | 6.7 | 176 | 5289 | 1921 | 1503 | 2820 | 5 | C
580818 | Mercedes-Benz | Mercedes-Benz Clase S Berlina Larga (V223) 500 4MATIC | Berlinas-Familiares Grandes | Híbridos de gasolina | 8.4 | 9.4 | 190 | 213 | A | 2999 | 448.4 | 330 | 17 | 0 | 8.9 | 202 | 5289 | 1921 | 1503 | 2820 | 5 | C
580842 | Mercedes-Benz | Mercedes-Benz Clase S Berlina Larga (V223) 580 4MATIC | Berlinas-Familiares Grandes | Híbridos de gasolina | 10 | 11 | 228 | 249 | A | 3982 | 502.7 | 370 | 17 | 0 | 10.5 | 239 | 5289 | 1921 | 1503 | 2820 | 5 | D
582961 | Mercedes-Benz | Mercedes-Benz Clase S Berlina Larga (V223) 580 E Maybach | Lujo | Híbridos enchufables | 0.8 | 1 | 18 | 22 | A | 2999 | 366.9 | 270 | 110 | 94 | 0.9 | 20 | 5469 | 1921 | 1510 | 3070 | 5 | A
561812 | Mercedes-Benz | Mercedes-Benz Clase S Berlina Larga (V223) 580 e | Berlinas-Familiares Grandes | Híbridos enchufables | 0.6 | 0.9 | 14 | 20 | A | 2999 | 366.9 | 270 | 110 | 97 | 0.75 | 17 | 5289 | 1921 | 1503 | 3070 | 5 | A
561814 | Mercedes-Benz | Mercedes-Benz Clase S Berlina Larga (V223) 680 4MATIC Maybach | Lujo | Gasolina | 13.4 | 14.2 | 304 | 322 | A | 5980 | 611.4 | 450 | 0 | 0 | 13.8 | 313 | 5469 | 1921 | 1510 | 2890 | 5 | G
580874 | Mercedes-Benz | Mercedes-Benz Clase S Berlina Larga (V223) S 63 E PERFORMANCE | Berlinas-Familiares Grandes | Híbridos enchufables | 4.4 | 4.4 | 100 | 100 | A | 3982 | 611.4 | 450 | 140 | 33 | 4.4 | 100 | 5336 | 1921 | 1515 | 3145 | 5 | A
582962 | Mercedes-Benz | Mercedes-Benz Clase S Berlina Larga (V223) S 680 Maybach | Lujo | Gasolina | 13.4 | 14.2 | 304 | 322 | A | 5980 | 611.4 | 450 | 0 | 0 | 13.8 | 313 | 5469 | 1921 | 1510 | 2890 | 5 | G
577234 | Mercedes-Benz | Mercedes-Benz Clase T Clase T 160 | Furgoneta Pequeña | Gasolina | 6.8 | 7.1 | 153 | 161 | M | 1332 | 101.9 | 75 | 0 | 0 | 6.95 | 157 | 4498 | 2159 | 1896 | 2095 | 5 | A
580896 | Mercedes-Benz | Mercedes-Benz Clase T Clase T 160 d Automático | Furgoneta Pequeña | Gasóleo | 5.5 | 5.8 | 145 | 153 | A | 1461 | 95.1 | 70 | 0 | 0 | 5.65 | 149 | 4498 | 2159 | 1896 | 2199 | 5 | B
580895 | Mercedes-Benz | Mercedes-Benz Clase T Clase T 160 d Manual | Furgoneta Pequeña | Gasóleo | 5.3 | 5.8 | 138 | 153 | M | 1461 | 95.1 | 70 | 0 | 0 | 5.55 | 146 | 4498 | 2159 | 1896 | 2174 | 5 | B
577235 | Mercedes-Benz | Mercedes-Benz Clase T Clase T 180 | Furgoneta Pequeña | Gasolina | 6.7 | 7.2 | 152 | 164 | M | 1332 | 130.4 | 96 | 0 | 0 | 6.95 | 158 | 4498 | 2159 | 1896 | 2095 | 5 | A
580899 | Mercedes-Benz | Mercedes-Benz Clase T Clase T 180 2095 | Furgoneta Pequeña | Gasolina | 6.7 | 7.1 | 152 | 160 | A | 1332 | 130.4 | 96 | 0 | 0 | 6.9 | 156 | 4498 | 2159 | 1896 | 2095 | 5 | A
580900 | Mercedes-Benz | Mercedes-Benz Clase T Clase T 180 2118 | Furgoneta Pequeña | Gasolina | 6.7 | 7.2 | 152 | 164 | A | 1332 | 130.4 | 96 | 0 | 0 | 6.95 | 158 | 4498 | 2159 | 1896 | 2118 | 5 | A
580898 | Mercedes-Benz | Mercedes-Benz Clase T Clase T 180 d Automático | Furgoneta Pequeña | Gasóleo | 5.5 | 5.8 | 145 | 153 | A | 1461 | 115.5 | 85 | 0 | 0 | 5.65 | 149 | 4498 | 2159 | 1896 | 2199 | 5 | B
580897 | Mercedes-Benz | Mercedes-Benz Clase T Clase T 180 d Manual | Furgoneta Pequeña | Gasóleo | 5.5 | 5.9 | 145 | 154 | M | 1461 | 115.5 | 85 | 0 | 0 | 5.7 | 150 | 4498 | 2159 | 1896 | 2176 | 5 | B
549543 | Mercedes-Benz | Mercedes-Benz Clase V Clase V 220d Avantgarde Compacto 3100 | Furgoneta Grande | Gasóleo | 7.2 | 7.9 | 188 | 208 | A | 1950 | 163 | 120 | 0 | 0 | 7.55 | 198 | 4895 | 1928 | 1880 | 3100 | 8 | E
549544 | Mercedes-Benz | Mercedes-Benz Clase V Clase V 220d Avantgarde Compacto 3200 | Furgoneta Grande | Gasóleo | 8 | 8.8 | 208 | 230 | A | 1950 | 163 | 120 | 0 | 0 | 8.4 | 219 | 4895 | 1928 | 1880 | 3200 | 8 | F
549545 | Mercedes-Benz | Mercedes-Benz Clase V Clase V 220d Avantgarde Extralargo 3100 | Furgoneta Grande | Gasóleo | 7.3 | 8.1 | 190 | 211 | A | 1950 | 163 | 120 | 0 | 0 | 7.7 | 201 | 5370 | 1928 | 1880 | 3100 | 8 | D
549546 | Mercedes-Benz | Mercedes-Benz Clase V Clase V 220d Avantgarde Extralargo 3200 | Furgoneta Grande | Gasóleo | 7.3 | 8.1 | 190 | 213 | A | 1950 | 163 | 120 | 0 | 0 | 7.7 | 202 | 5370 | 1928 | 1880 | 3200 | 8 | D
549547 | Mercedes-Benz | Mercedes-Benz Clase V Clase V 220d Avantgarde Largo 3100 | Furgoneta Grande | Gasóleo | 7.2 | 8 | 189 | 211 | A | 1950 | 163 | 120 | 0 | 0 | 7.6 | 200 | 5140 | 1928 | 1880 | 3100 | 8 | E
549548 | Mercedes-Benz | Mercedes-Benz Clase V Clase V 220d Avantgarde Largo 3200 | Furgoneta Grande | Gasóleo | 7.2 | 8.1 | 189 | 212 | A | 1950 | 163 | 120 | 0 | 0 | 7.65 | 201 | 5140 | 1928 | 1880 | 3200 | 8 | E
549549 | Mercedes-Benz | Mercedes-Benz Clase V Clase V 220d Compacto 3100 | Furgoneta Grande | Gasóleo | 7 | 8 | 183 | 209 | A | 1950 | 163 | 120 | 0 | 0 | 7.5 | 196 | 4895 | 1928 | 1880 | 3100 | 8 | E
549550 | Mercedes-Benz | Mercedes-Benz Clase V Clase V 220d Compacto 3200 | Furgoneta Grande | Gasóleo | 7.9 | 8.8 | 207 | 231 | A | 1950 | 163 | 120 | 0 | 0 | 8.35 | 219 | 4895 | 1928 | 1880 | 3200 | 8 | F
549551 | Mercedes-Benz | Mercedes-Benz Clase V Clase V 220d Exclusive Largo 3100 | Furgoneta Grande | Gasóleo | 7.5 | 8 | 197 | 211 | A | 1950 | 163 | 120 | 0 | 0 | 7.75 | 204 | 5140 | 1928 | 1880 | 3100 | 8 | E
549552 | Mercedes-Benz | Mercedes-Benz Clase V Clase V 220d Exclusive Largo 3200 | Furgoneta Grande | Gasóleo | 8.3 | 8.9 | 218 | 233 | A | 1950 | 163 | 120 | 0 | 0 | 8.6 | 226 | 5140 | 1928 | 1880 | 3200 | 8 | F
549553 | Mercedes-Benz | Mercedes-Benz Clase V Clase V 220d Extralargo 3100 | Furgoneta Grande | Gasóleo | 7.1 | 8.1 | 185 | 211 | A | 1950 | 163 | 120 | 0 | 0 | 7.6 | 198 | 5370 | 1928 | 1880 | 3100 | 8 | D
549554 | Mercedes-Benz | Mercedes-Benz Clase V Clase V 220d Extralargo 3200 | Furgoneta Grande | Gasóleo | 7.2 | 8.1 | 189 | 213 | A | 1950 | 163 | 120 | 0 | 0 | 7.65 | 201 | 5370 | 1928 | 1880 | 3200 | 8 | D
549555 | Mercedes-Benz | Mercedes-Benz Clase V Clase V 220d Largo 3100 | Furgoneta Grande | Gasóleo | 7 | 8.1 | 184 | 212 | A | 1950 | 163 | 120 | 0 | 0 | 7.55 | 198 | 5140 | 1928 | 1880 | 3100 | 8 | D
549556 | Mercedes-Benz | Mercedes-Benz Clase V Clase V 220d Largo 3200 | Furgoneta Grande | Gasóleo | 7.2 | 8.1 | 188 | 213 | A | 1950 | 163 | 120 | 0 | 0 | 7.65 | 201 | 5140 | 1928 | 1880 | 3200 | 8 | E
549557 | Mercedes-Benz | Mercedes-Benz Clase V Clase V 220d RISE Compacto 3100 | Furgoneta Grande | Gasóleo | 7 | 8 | 183 | 209 | A | 1950 | 163 | 120 | 0 | 0 | 7.5 | 196 | 4895 | 1928 | 1880 | 3100 | 8 | E
549558 | Mercedes-Benz | Mercedes-Benz Clase V Clase V 220d RISE Compacto 3200 | Furgoneta Grande | Gasóleo | 7.1 | 8 | 187 | 209 | A | 1950 | 163 | 120 | 0 | 0 | 7.55 | 198 | 4895 | 1928 | 1880 | 3200 | 8 | E
549559 | Mercedes-Benz | Mercedes-Benz Clase V Clase V 220d RISE Largo 3100 | Furgoneta Grande | Gasóleo | 7 | 8.1 | 184 | 212 | A | 1950 | 163 | 120 | 0 | 0 | 7.55 | 198 | 5140 | 1928 | 1880 | 3100 | 8 | D
549560 | Mercedes-Benz | Mercedes-Benz Clase V Clase V 220d RISE Largo 3200 | Furgoneta Grande | Gasóleo | 7.2 | 8.1 | 188 | 213 | A | 1950 | 163 | 120 | 0 | 0 | 7.65 | 201 | 5140 | 1928 | 1880 | 3200 | 8 | E
549561 | Mercedes-Benz | Mercedes-Benz Clase V Clase V 250d Avantgarde Compacto 3100 | Furgoneta Grande | Gasóleo | 7.3 | 7.3 | 192 | 192 | A | 1950 | 190.2 | 140 | 0 | 0 | 7.3 | 192 | 4895 | 1928 | 1880 | 3100 | 8 | E
549562 | Mercedes-Benz | Mercedes-Benz Clase V Clase V 250d Avantgarde Compacto 3200 | Furgoneta Grande | Gasóleo | 8.1 | 8.1 | 212 | 212 | A | 1950 | 190.2 | 140 | 0 | 0 | 8.1 | 212 | 4895 | 1928 | 1880 | 3200 | 8 | F
549563 | Mercedes-Benz | Mercedes-Benz Clase V Clase V 250d Avantgarde Extralargo 3100 | Furgoneta Grande | Gasóleo | 7.5 | 7.5 | 196 | 196 | A | 1950 | 190.2 | 140 | 0 | 0 | 7.5 | 196 | 5370 | 1928 | 1880 | 3100 | 8 | D
549564 | Mercedes-Benz | Mercedes-Benz Clase V Clase V 250d Avantgarde Extralargo 3200 | Furgoneta Grande | Gasóleo | 7.5 | 7.5 | 196 | 196 | A | 1950 | 190.2 | 140 | 0 | 0 | 7.5 | 196 | 5370 | 1928 | 1880 | 3200 | 8 | D
549565 | Mercedes-Benz | Mercedes-Benz Clase V Clase V 250d Avantgarde Largo 3100 | Furgoneta Grande | Gasóleo | 7.4 | 7.4 | 194 | 194 | A | 1950 | 190.2 | 140 | 0 | 0 | 7.4 | 194 | 5140 | 1928 | 1880 | 3100 | 8 | D
549566 | Mercedes-Benz | Mercedes-Benz Clase V Clase V 250d Avantgarde Largo 3200 | Furgoneta Grande | Gasóleo | 8.2 | 8.2 | 214 | 214 | A | 1950 | 190.2 | 140 | 0 | 0 | 8.2 | 214 | 5140 | 1928 | 1880 | 3200 | 8 | E
549567 | Mercedes-Benz | Mercedes-Benz Clase V Clase V 250d Compacto 3100 | Furgoneta Grande | Gasóleo | 7.2 | 7.2 | 190 | 190 | A | 1950 | 190.2 | 140 | 0 | 0 | 7.2 | 190 | 4895 | 1928 | 1880 | 3100 | 8 | E
549568 | Mercedes-Benz | Mercedes-Benz Clase V Clase V 250d Compacto 3200 | Furgoneta Grande | Gasóleo | 8 | 8 | 209 | 209 | A | 1950 | 190.2 | 140 | 0 | 0 | 8 | 209 | 4895 | 1928 | 1880 | 3200 | 8 | F
549569 | Mercedes-Benz | Mercedes-Benz Clase V Clase V 250d Exclusive Largo 3100 | Furgoneta Grande | Gasóleo | 7.8 | 7.8 | 205 | 205 | A | 1950 | 190.2 | 140 | 0 | 0 | 7.8 | 205 | 5140 | 1928 | 1880 | 3100 | 8 | E
549570 | Mercedes-Benz | Mercedes-Benz Clase V Clase V 250d Exclusive Largo 3200 | Furgoneta Grande | Gasóleo | 8.6 | 8.6 | 225 | 225 | A | 1950 | 190.2 | 140 | 0 | 0 | 8.6 | 225 | 5140 | 1928 | 1880 | 3200 | 8 | F
549571 | Mercedes-Benz | Mercedes-Benz Clase V Clase V 250d Extralargo 3100 | Furgoneta Grande | Gasóleo | 7.4 | 7.4 | 193 | 193 | A | 1950 | 190.2 | 140 | 0 | 0 | 7.4 | 193 | 5370 | 1928 | 1880 | 3100 | 8 | D
549572 | Mercedes-Benz | Mercedes-Benz Clase V Clase V 250d Extralargo 3200 | Furgoneta Grande | Gasóleo | 7.4 | 7.4 | 193 | 193 | A | 1950 | 190.2 | 140 | 0 | 0 | 7.4 | 193 | 5370 | 1928 | 1880 | 3200 | 8 | D
549573 | Mercedes-Benz | Mercedes-Benz Clase V Clase V 250d Largo 3100 | Furgoneta Grande | Gasóleo | 7.3 | 7.3 | 192 | 192 | A | 1950 | 190.2 | 140 | 0 | 0 | 7.3 | 192 | 5140 | 1928 | 1880 | 3100 | 8 | D
549574 | Mercedes-Benz | Mercedes-Benz Clase V Clase V 250d Largo 3200 | Furgoneta Grande | Gasóleo | 8.1 | 8.1 | 211 | 211 | A | 1950 | 190.2 | 140 | 0 | 0 | 8.1 | 211 | 5140 | 1928 | 1880 | 3200 | 8 | E
549577 | Mercedes-Benz | Mercedes-Benz Clase V Clase V 300d Avantgarde Compacto 3100 | Furgoneta Grande | Gasóleo | 7.2 | 7.9 | 188 | 208 | A | 1950 | 239.1 | 176 | 0 | 0 | 7.55 | 198 | 4895 | 1928 | 1880 | 3100 | 8 | E
549578 | Mercedes-Benz | Mercedes-Benz Clase V Clase V 300d Avantgarde Compacto 3200 | Furgoneta Grande | Gasóleo | 7.9 | 8.8 | 207 | 229 | A | 1950 | 239.1 | 176 | 0 | 0 | 8.35 | 218 | 4895 | 1928 | 1880 | 3200 | 8 | F
580876 | Mercedes-Benz | Mercedes-Benz Clase V Clase V 300d Avantgarde Extralargo 3100 | Furgoneta Grande | Gasóleo | 7.2 | 8.1 | 190 | 211 | A | 1950 | 239.1 | 176 | 0 | 0 | 7.65 | 201 | 5370 | 1928 | 1880 | 3100 | 8 | D
580877 | Mercedes-Benz | Mercedes-Benz Clase V Clase V 300d Avantgarde Extralargo 3200 | Furgoneta Grande | Gasóleo | 7.3 | 8.1 | 190 | 213 | A | 1950 | 239.1 | 176 | 0 | 0 | 7.7 | 202 | 5370 | 1928 | 1880 | 3200 | 8 | D
549579 | Mercedes-Benz | Mercedes-Benz Clase V Clase V 300d Avantgarde Largo 3100 | Furgoneta Grande | Gasóleo | 7.2 | 8 | 189 | 211 | A | 1950 | 239.1 | 176 | 0 | 0 | 7.6 | 200 | 5140 | 1928 | 1880 | 3100 | 8 | E
549580 | Mercedes-Benz | Mercedes-Benz Clase V Clase V 300d Avantgarde Largo 3200 | Furgoneta Grande | Gasóleo | 7.9 | 8.9 | 208 | 232 | A | 1950 | 239.1 | 176 | 0 | 0 | 8.4 | 220 | 5140 | 1928 | 1880 | 3200 | 8 | F
549581 | Mercedes-Benz | Mercedes-Benz Clase V Clase V 300d Compacto 3100 | Furgoneta Grande | Gasóleo | 7.1 | 8 | 186 | 209 | A | 1950 | 239.1 | 176 | 0 | 0 | 7.55 | 198 | 4895 | 1928 | 1880 | 3100 | 8 | E
549582 | Mercedes-Benz | Mercedes-Benz Clase V Clase V 300d Compacto 3200 | Furgoneta Grande | Gasóleo | 7.9 | 8.8 | 206 | 230 | A | 1950 | 239.1 | 176 | 0 | 0 | 8.35 | 218 | 4895 | 1928 | 1880 | 3200 | 8 | F
549583 | Mercedes-Benz | Mercedes-Benz Clase V Clase V 300d Exclusive Largo 3100 | Furgoneta Grande | Gasóleo | 7.5 | 8 | 197 | 211 | A | 1950 | 239.1 | 176 | 0 | 0 | 7.75 | 204 | 5140 | 1928 | 1880 | 3100 | 8 | E
549584 | Mercedes-Benz | Mercedes-Benz Clase V Clase V 300d Exclusive Largo 3200 | Furgoneta Grande | Gasóleo | 8.3 | 8.9 | 217 | 233 | A | 1950 | 239.1 | 176 | 0 | 0 | 8.6 | 225 | 5140 | 1928 | 1880 | 3200 | 8 | F
549585 | Mercedes-Benz | Mercedes-Benz Clase V Clase V 300d Extralargo 3100 | Furgoneta Grande | Gasóleo | 7.2 | 8.1 | 188 | 211 | A | 1950 | 239.1 | 176 | 0 | 0 | 7.65 | 200 | 5370 | 1928 | 1880 | 3100 | 8 | D
549586 | Mercedes-Benz | Mercedes-Benz Clase V Clase V 300d Extralargo 3200 | Furgoneta Grande | Gasóleo | 7.2 | 8.1 | 189 | 213 | A | 1950 | 239.1 | 176 | 0 | 0 | 7.65 | 201 | 5370 | 1928 | 1880 | 3200 | 8 | D
549587 | Mercedes-Benz | Mercedes-Benz Clase V Clase V 300d Largo 3100 | Furgoneta Grande | Gasóleo | 7.1 | 8.1 | 187 | 212 | A | 1950 | 239.1 | 176 | 0 | 0 | 7.6 | 200 | 5140 | 1928 | 1880 | 3100 | 8 | E
549588 | Mercedes-Benz | Mercedes-Benz Clase V Clase V 300d Largo 3200 | Furgoneta Grande | Gasóleo | 7.9 | 8.9 | 207 | 233 | A | 1950 | 239.1 | 176 | 0 | 0 | 8.4 | 220 | 5140 | 1928 | 1880 | 3200 | 8 | F
549522 | Mercedes-Benz | Mercedes-Benz EQA (H243) 250 | Monovol. Medio | Eléctricos puros |  |  |  |  | A | 0 | 0 | 0 | 140 | 457 |  | 0 | 4463 | 1834 | 1613 | 2470 | 5 | Sin clasificación |  | 16.9 | 66.5
574349 | Mercedes-Benz | Mercedes-Benz EQA (H243) 250+ | Monovol. Medio | Eléctricos puros |  |  |  |  | A | 0 | 0 | 0 | 140 | 490 |  | 0 | 4463 | 1834 | 1608 | 2470 | 5 | Sin clasificación |  | 16.7 | 70.5
552710 | Mercedes-Benz | Mercedes-Benz EQA (H243) 300 4MATIC | Monovol. Medio | Eléctricos puros |  |  |  |  | A | 0 | 0 | 0 | 168 | 411 |  | 0 | 4463 | 1834 | 1613 | 2535 | 5 | Sin clasificación |  | 18.7 | 66.5
552711 | Mercedes-Benz | Mercedes-Benz EQA (H243) 350 4MATIC | Monovol. Medio | Eléctricos puros |  |  |  |  | A | 0 | 0 | 0 | 215 | 411 |  | 0 | 4463 | 1834 | 1613 | 2535 | 5 | Sin clasificación |  | 18.7 | 66.5
569167 | Mercedes-Benz | Mercedes-Benz EQB (X243) 250 4MATIC | Todoterreno Pequeño | Eléctricos puros |  |  |  |  | A | 0 | 0 | 0 | 140 | 422 |  | 0 | 4684 | 1834 | 1689 | 2520 | 5 | Sin clasificación |  | 18.3 | 66.5
577214 | Mercedes-Benz | Mercedes-Benz EQB (X243) 250+ | Todoterreno Pequeño | Eléctricos puros |  |  |  |  | A | 0 | 0 | 0 | 140 | 452 |  | 0 | 4684 | 1834 | 1654 | 2520 | 5 | Sin clasificación |  | 18.1 | 70.5
564178 | Mercedes-Benz | Mercedes-Benz EQB (X243) 300 4MATIC | Todoterreno Pequeño | Eléctricos puros |  |  |  |  | A | 0 | 0 | 0 | 168 | 387 |  | 0 | 4684 | 1834 | 1689 | 2580 | 5 | Sin clasificación |  | 19.7 | 66.5
564179 | Mercedes-Benz | Mercedes-Benz EQB (X243) 350 4MATIC | Todoterreno Pequeño | Eléctricos puros |  |  |  |  | A | 0 | 0 | 0 | 215 | 387 |  | 0 | 4684 | 1834 | 1689 | 2580 | 5 | Sin clasificación |  | 19.7 | 66.5
459569 | Mercedes-Benz | Mercedes-Benz EQC (N293) 400 4MATIC | Todoterreno Medio | Eléctricos puros |  |  |  |  | A | 0 | 0 | 0 | 300 | 373 |  | 0 | 4762 | 1884 | 1624 | 2940 | 5 | Sin clasificación |  | 25 | 80
580847 | Mercedes-Benz | Mercedes-Benz EQE (V295) 300 | Berlinas-Familiares Grandes | Eléctricos puros |  |  |  |  | A | 0 | 0 | 0 | 180 | 532 |  | 0 | 4946 | 1936 | 1510 | 2895 | 5 | Sin clasificación |  | 19.5 | 89
580846 | Mercedes-Benz | Mercedes-Benz EQE (V295) 350 | Berlinas-Familiares Grandes | Eléctricos puros |  |  |  |  | A | 0 | 0 | 0 | 215 | 532 |  | 0 | 4946 | 1936 | 1510 | 2895 | 5 | Sin clasificación |  | 19.5 | 89
572727 | Mercedes-Benz | Mercedes-Benz EQE (V295) 43 | Berlinas-Familiares Grandes | Eléctricos puros |  |  |  |  | A | 0 | 0 | 0 | 350 | 438 |  | 0 | 4964 | 1936 | 1492 | 3095 | 5 | Sin clasificación |  | 23.7 | 90.5
572793 | Mercedes-Benz | Mercedes-Benz EQE (V295) 53 | Berlinas-Familiares Grandes | Eléctricos puros |  |  |  |  | A | 0 | 0 | 0 | 460 | 442 |  | 0 | 4964 | 1936 | 1492 | 3095 | 5 | Sin clasificación |  | 22.9 | 90.5
580853 | Mercedes-Benz | Mercedes-Benz EQE SUV (X294) 350 4MATIC | Todoterreno Grande | Eléctricos puros |  |  |  |  | A | 0 | 0 | 0 | 215 | 458 |  | 0 | 4863 | 1940 | 1685 | 3095 | 5 | Sin clasificación |  | 22.6 | 89
579487 | Mercedes-Benz | Mercedes-Benz EQE SUV (X294) 350+ | Todoterreno Grande | Eléctricos puros |  |  |  |  | A | 0 | 0 | 0 | 215 | 482 |  | 0 | 4863 | 1940 | 1685 | 2975 | 5 | Sin clasificación |  | 21.8 | 90.5
579488 | Mercedes-Benz | Mercedes-Benz EQE SUV (X294) 43 MATIC | Todoterreno Grande | Eléctricos puros |  |  |  |  | A | 0 | 0 | 0 | 350 | 423 |  | 0 | 4879 | 1931 | 1672 | 3195 | 5 | Sin clasificación |  | 25.6 | 90.5
580852 | Mercedes-Benz | Mercedes-Benz EQE SUV (X294) 500 4MATIC | Todoterreno Grande | Eléctricos puros |  |  |  |  | A | 0 | 0 | 0 | 300 | 462 |  | 0 | 4863 | 1940 | 1685 | 3095 | 5 | Sin clasificación |  | 22.6 | 90.5
580875 | Mercedes-Benz | Mercedes-Benz EQE SUV (X294) 53 MATIC+ | Todoterreno Grande | Eléctricos puros |  |  |  |  | A | 0 | 0 | 0 | 460 | 408 |  | 0 | 4879 | 1931 | 1672 | 3195 | 5 | Sin clasificación |  | 25.5 | 90.5
561524 | Mercedes-Benz | Mercedes-Benz EQS (V297) 450+ | Berlinas-Familiares Grandes | Eléctricos puros |  |  |  |  | A | 0 | 0 | 0 | 265 | 627 |  | 0 | 5216 | 1926 | 1512 | 2945 | 5 | Sin clasificación |  | 19.9 | 108
564180 | Mercedes-Benz | Mercedes-Benz EQS (V297) 53 4MATIC+ | Berlinas-Familiares Grandes | Eléctricos puros |  |  |  |  | A | 0 | 0 | 0 | 484 | 505 |  | 0 | 5223 | 1926 | 1513 | 3225 | 5 | Sin clasificación |  | 24 | 108
574348 | Mercedes-Benz | Mercedes-Benz EQS (V297) 580 4MATIC | Berlinas-Familiares Grandes | Eléctricos puros |  |  |  |  | A | 0 | 0 | 0 | 400 | 589 |  | 0 | 5216 | 1926 | 1512 | 3060 | 5 | Sin clasificación |  | 21.2 | 108
574346 | Mercedes-Benz | Mercedes-Benz EQS SUV (X296) 450 4MATIC | Todoterreno Grande | Eléctricos puros |  |  |  |  | A | 0 | 0 | 0 | 265 | 513 |  | 0 | 5125 | 1959 | 1718 | 3375 | 5 | Sin clasificación |  | 24.2 | 108
574347 | Mercedes-Benz | Mercedes-Benz EQS SUV (X296) 580 4MATIC | Todoterreno Grande | Eléctricos puros |  |  |  |  | A | 0 | 0 | 0 | 400 | 513 |  | 0 | 5125 | 1959 | 1718 | 3375 | 5 | Sin clasificación |  | 24.2 | 108
580930 | Mercedes-Benz | Mercedes-Benz EQT EQT | Furgoneta Pequeña | Eléctricos puros |  |  |  |  | A | 0 | 0 | 0 | 90 | 278 |  | 0 | 4498 | 2159 | 1900 | 2390 | 5 | Sin clasificación |  | 19.4 | 45
577332 | Mercedes-Benz | Mercedes-Benz EQV EQV 250 Extralargo e66 | Monovol. Medio | Eléctricos puros |  |  |  |  | A | 0 | 0 | 0 | 150 | 230 |  | 0 | 5370 | 2244 | 1931 | 3500 | 8 | Sin clasificación |  | 28.3 | 66
577331 | Mercedes-Benz | Mercedes-Benz EQV EQV 250 Largo e66 | Monovol. Medio | Eléctricos puros |  |  |  |  | A | 0 | 0 | 0 | 150 | 231 |  | 0 | 5140 | 2244 | 1923 | 3500 | 8 | Sin clasificación |  | 28.1 | 66
533114 | Mercedes-Benz | Mercedes-Benz EQV EQV 300 Extralarga | Monovol. Medio | Eléctricos puros |  |  |  |  | A | 0 | 0 | 0 | 70 | 353 |  | 0 | 5370 | 1928 | 1910 | 3500 | 8 | Sin clasificación |  | 28.3 | 100
533113 | Mercedes-Benz | Mercedes-Benz EQV EQV 300 Larga | Monovol. Medio | Eléctricos puros |  |  |  |  | A | 0 | 0 | 0 | 70 | 355 |  | 0 | 5140 | 1928 | 1910 | 3500 | 8 | Sin clasificación |  | 28.2 | 100
580826 | Mercedes-Benz | Mercedes-Benz GLA (H247) 180 | Todoterreno Pequeño | Híbridos de gasolina | 6.7 | 7.3 | 151 | 165 | A | 1332 | 135.9 | 100 | 10 | 0 | 7 | 158 | 4412 | 1834 | 1616 | 2070 | 5 | D
580797 | Mercedes-Benz | Mercedes-Benz GLA (H247) 200 | Todoterreno Pequeño | Híbridos de gasolina | 6.7 | 7.3 | 151 | 165 | A | 1332 | 163 | 120 | 10 | 0 | 7 | 158 | 4412 | 1834 | 1616 | 2070 | 5 | D
582946 | Mercedes-Benz | Mercedes-Benz GLA (H247) 200 d | Todoterreno Pequeño | Gasóleo | 5.3 | 5.8 | 140 | 153 | A | 1950 | 149.5 | 110 | 0 | 0 | 5.55 | 147 | 4412 | 1834 | 1616 | 2160 | 5 | D
582947 | Mercedes-Benz | Mercedes-Benz GLA (H247) 200 d 4MATIC | Todoterreno Pequeño | Gasóleo | 5.6 | 6.2 | 147 | 161 | A | 1950 | 149.5 | 110 | 0 | 0 | 5.9 | 154 | 4412 | 1834 | 1616 | 2215 | 5 | E
582948 | Mercedes-Benz | Mercedes-Benz GLA (H247) 220 d 4MATIC | Todoterreno Pequeño | Gasóleo | 5.7 | 6.2 | 148 | 163 | A | 1950 | 190.2 | 140 | 0 | 0 | 5.95 | 156 | 4412 | 1834 | 1616 | 2225 | 5 | E
580798 | Mercedes-Benz | Mercedes-Benz GLA (H247) 250 4MATIC | Todoterreno Pequeño | Híbridos de gasolina | 7.4 | 8.1 | 169 | 184 | A | 1991 | 224.2 | 165 | 10 | 0 | 7.75 | 177 | 4412 | 1834 | 1616 | 2195 | 5 | E
580827 | Mercedes-Benz | Mercedes-Benz GLA (H247) 250 e | Todoterreno Pequeño | Híbridos enchufables | 1.1 | 1.4 | 25 | 31 | A | 1332 | 163 | 120 | 80 | 63 | 1.25 | 28 | 4412 | 1834 | 1609 | 2300 | 5 | A
580825 | Mercedes-Benz | Mercedes-Benz GLA (H247) 35 4MATIC | Todoterreno Pequeño | Híbridos de gasolina | 8.9 | 9.2 | 201 | 209 | A | 1991 | 305.7 | 225 | 10 | 0 | 9.05 | 205 | 4436 | 1849 | 1590 | 2250 | 5 | F
546651 | Mercedes-Benz | Mercedes-Benz GLA (H247) 45 S 4MATIC+ | Todoterreno Pequeño | Gasolina | 9.4 | 9.9 | 215 | 225 | A | 1991 | 421.2 | 310 | 0 | 0 | 9.65 | 220 | 4436 | 1849 | 1585 | 2270 | 5 | G
580806 | Mercedes-Benz | Mercedes-Benz GLB (X247) 180 | Todoterreno Pequeño | Híbridos de gasolina | 6.9 | 7.6 | 157 | 173 | A | 1332 | 135.9 | 100 | 10 | 0 | 7.25 | 165 | 4634 | 1834 | 1692 | 2140 | 5 | C
580807 | Mercedes-Benz | Mercedes-Benz GLB (X247) 200 | Todoterreno Pequeño | Híbridos de gasolina | 6.9 | 7.5 | 157 | 171 | A | 1332 | 163 | 120 | 10 | 0 | 7.2 | 164 | 4634 | 1834 | 1692 | 2140 | 5 | C
580809 | Mercedes-Benz | Mercedes-Benz GLB (X247) 200 d | Todoterreno Pequeño | Gasóleo | 5.5 | 6 | 144 | 158 | A | 1950 | 149.5 | 110 | 0 | 0 | 5.75 | 151 | 4634 | 1834 | 1692 | 2230 | 5 | D
580810 | Mercedes-Benz | Mercedes-Benz GLB (X247) 200 d 4MATIC | Todoterreno Pequeño | Gasóleo | 5.7 | 6.3 | 150 | 166 | A | 1950 | 149.5 | 110 | 0 | 0 | 6 | 158 | 4634 | 1834 | 1692 | 2285 | 5 | D
580811 | Mercedes-Benz | Mercedes-Benz GLB (X247) 220 d 4MATIC | Todoterreno Pequeño | Gasóleo | 5.7 | 6.4 | 151 | 167 | A | 1950 | 190.2 | 140 | 0 | 0 | 6.05 | 159 | 4634 | 1834 | 1692 | 2290 | 5 | D
580808 | Mercedes-Benz | Mercedes-Benz GLB (X247) 250 4MATIC | Todoterreno Pequeño | Híbridos de gasolina | 7.7 | 8.4 | 175 | 191 | A | 1991 | 224.2 | 165 | 10 | 0 | 8.05 | 183 | 4634 | 1834 | 1692 | 2265 | 5 | D
580828 | Mercedes-Benz | Mercedes-Benz GLB (X247) 35 4MATIC | Todoterreno Pequeño | Híbridos de gasolina | 9 | 9.4 | 205 | 213 | A | 1991 | 305.7 | 225 | 10 | 0 | 9.2 | 209 | 4650 | 1850 | 1665 | 2320 | 5 | F
546612 | Mercedes-Benz | Mercedes-Benz GLC Coupé (C253) 200 4MATIC | Todoterreno Medio | Híbridos de gasolina | 8 | 9 | 182 | 205 | A | 1991 | 197 | 145 | 10 | 0 | 8.5 | 194 | 4731 | 1890 | 1600 | 2430 | 5 | D
546609 | Mercedes-Benz | Mercedes-Benz GLC Coupé (C253) 200 d 4MATIC | Todoterreno Medio | Gasóleo | 5.9 | 6.8 | 154 | 180 | A | 1950 | 163 | 120 | 0 | 0 | 6.35 | 167 | 4731 | 1890 | 1600 | 2500 | 5 | D
546610 | Mercedes-Benz | Mercedes-Benz GLC Coupé (C253) 220 d 4MATIC | Todoterreno Medio | Gasóleo | 5.9 | 6.8 | 154 | 180 | A | 1950 | 194.3 | 143 | 0 | 0 | 6.35 | 167 | 4731 | 1890 | 1600 | 2500 | 5 | D
546613 | Mercedes-Benz | Mercedes-Benz GLC Coupé (C253) 300 4MATIC | Todoterreno Medio | Híbridos de gasolina | 8 | 9 | 183 | 205 | A | 1991 | 258.2 | 190 | 10 | 0 | 8.5 | 194 | 4731 | 1890 | 1600 | 2435 | 5 | D
546611 | Mercedes-Benz | Mercedes-Benz GLC Coupé (C253) 300 d 4MATIC | Todoterreno Medio | Gasóleo | 6.4 | 7.1 | 169 | 187 | A | 1950 | 244.6 | 180 | 0 | 0 | 6.75 | 178 | 4731 | 1890 | 1600 | 2530 | 5 | E
546654 | Mercedes-Benz | Mercedes-Benz GLC Coupé (C253) 300 de 4MATIC | Todoterreno Medio | Híbridos enchufables | 1.7 | 2.2 | 46 | 57 | A | 1950 | 194.3 | 143 | 90 | 41 | 1.95 | 52 | 4742 | 1890 | 1622 | 2660 | 5 | A
546655 | Mercedes-Benz | Mercedes-Benz GLC Coupé (C253) 300 e 4MATIC | Todoterreno Medio | Híbridos enchufables | 2.2 | 2.7 | 49 | 62 | A | 1991 | 210.6 | 155 | 90 | 41 | 2.45 | 56 | 4731 | 1890 | 1622 | 2610 | 5 | A
546526 | Mercedes-Benz | Mercedes-Benz GLC Coupé (C253) 43 4MATIC | Todoterreno Medio | Gasolina | 10.6 | 11.2 | 241 | 254 | A | 2996 | 390 | 287 | 0 | 0 | 10.9 | 248 | 4729 | 1931 | 1585 | 2460 | 5 | G
546527 | Mercedes-Benz | Mercedes-Benz GLC Coupé (C253) 63 4MATIC+ | Todoterreno Medio | Gasolina | 12.5 | 13 | 284 | 295 | A | 3982 | 475.5 | 350 | 0 | 0 | 12.75 | 290 | 4748 | 1931 | 1578 | 2590 | 5 | G
546528 | Mercedes-Benz | Mercedes-Benz GLC Coupé (C253) 63 S 4MATIC+ | Todoterreno Medio | Gasolina | 12.8 | 13 | 289 | 294 | A | 3982 | 509.5 | 375 | 0 | 0 | 12.9 | 292 | 4748 | 1931 | 1584 | 2590 | 5 | G
580868 | Mercedes-Benz | Mercedes-Benz GLC Coupé (C254) 200 4MATIC | Todoterreno Medio | Híbridos de gasolina | 7.1 | 8 | 162 | 182 | A | 1999 | 203.8 | 150 | 17 | 0 | 7.55 | 172 | 4764 | 1890 | 1605 | 2510 | 5 | C
580867 | Mercedes-Benz | Mercedes-Benz GLC Coupé (C254) 220 d 4MATIC | Todoterreno Medio | Híbridos de gasóleo | 5.1 | 5.8 | 135 | 152 | A | 1993 | 197 | 145 | 17 | 0 | 5.45 | 144 | 4764 | 1890 | 1605 | 2550 | 5 | C
580869 | Mercedes-Benz | Mercedes-Benz GLC Coupé (C254) 300 4MATIC | Todoterreno Medio | Híbridos de gasolina | 7.5 | 8.2 | 170 | 185 | A | 1999 | 258.2 | 190 | 17 | 0 | 7.85 | 178 | 4764 | 1890 | 1605 | 2510 | 5 | C
580870 | Mercedes-Benz | Mercedes-Benz GLC Coupé (C254) 300 d 4MATIC | Todoterreno Medio | Híbridos de gasóleo | 5.7 | 6.1 | 148 | 160 | A | 1993 | 269 | 198 | 17 | 0 | 5.9 | 154 | 4764 | 1890 | 1605 | 2570 | 5 | C
580871 | Mercedes-Benz | Mercedes-Benz GLC Coupé (C254) 300 de 4MATIC | Todoterreno Medio | Híbridos enchufables | 0.4 | 0.5 | 10 | 13 | A | 1993 | 197 | 145 | 100 | 113 | 0.45 | 12 | 4764 | 1890 | 1615 | 2875 | 5 | A
580872 | Mercedes-Benz | Mercedes-Benz GLC Coupé (C254) 300 e 4MATIC | Todoterreno Medio | Híbridos enchufables | 0.5 | 0.6 | 12 | 15 | A | 1999 | 203.8 | 150 | 100 | 119 | 0.55 | 14 | 4764 | 1890 | 1625 | 2830 | 5 | A
546532 | Mercedes-Benz | Mercedes-Benz GLC SUV (X253) 200 4MATIC | Todoterreno Medio | Híbridos de gasolina | 8 | 9.6 | 183 | 217 | A | 1991 | 197 | 145 | 10 | 0 | 8.8 | 200 | 4658 | 1890 | 1644 | 2400 | 5 | E
546529 | Mercedes-Benz | Mercedes-Benz GLC SUV (X253) 200 d 4MATIC | Todoterreno Medio | Gasóleo | 5.9 | 7.3 | 155 | 191 | A | 1950 | 163 | 120 | 0 | 0 | 6.6 | 173 | 4658 | 1890 | 1644 | 2500 | 5 | E
546530 | Mercedes-Benz | Mercedes-Benz GLC SUV (X253) 220 d 4MATIC | Todoterreno Medio | Gasóleo | 5.9 | 7.3 | 155 | 191 | A | 1950 | 194.3 | 143 | 0 | 0 | 6.6 | 173 | 4658 | 1890 | 1644 | 2500 | 5 | E
546533 | Mercedes-Benz | Mercedes-Benz GLC SUV (X253) 300 4MATIC | Todoterreno Medio | Híbridos de gasolina | 8.1 | 9.6 | 183 | 217 | A | 1991 | 258.2 | 190 | 10 | 0 | 8.85 | 200 | 4658 | 1890 | 1644 | 2405 | 5 | E
546531 | Mercedes-Benz | Mercedes-Benz GLC SUV (X253) 300 d 4MATIC | Todoterreno Medio | Gasóleo | 6.4 | 7.2 | 169 | 189 | A | 1950 | 244.6 | 180 | 0 | 0 | 6.8 | 179 | 4658 | 1890 | 1644 | 2510 | 5 | E
546652 | Mercedes-Benz | Mercedes-Benz GLC SUV (X253) 300 de 4MATIC | Todoterreno Medio | Híbridos enchufables | 1.7 | 2.2 | 46 | 57 | A | 1950 | 194.3 | 143 | 90 | 40 | 1.95 | 52 | 4669 | 1890 | 1664 | 2650 | 5 | A
546653 | Mercedes-Benz | Mercedes-Benz GLC SUV (X253) 300 e 4MATIC | Todoterreno Medio | Híbridos enchufables | 2.2 | 2.8 | 49 | 63 | A | 1991 | 210.6 | 155 | 90 | 41 | 2.5 | 56 | 4658 | 1890 | 1664 | 2615 | 5 | A
546534 | Mercedes-Benz | Mercedes-Benz GLC SUV (X253) 43 4MATIC | Todoterreno Medio | Gasolina | 10.7 | 11.3 | 243 | 257 | A | 2996 | 390 | 287 | 0 | 0 | 11 | 250 | 4662 | 1931 | 1626 | 2460 | 5 | G
546535 | Mercedes-Benz | Mercedes-Benz GLC SUV (X253) 63 4MATIC+ | Todoterreno Medio | Gasolina | 12.7 | 13.3 | 288 | 301 | A | 3982 | 475.5 | 350 | 0 | 0 | 13 | 295 | 4682 | 1931 | 1620 | 2580 | 5 | G
546536 | Mercedes-Benz | Mercedes-Benz GLC SUV (X253) 63 S 4MATIC+ | Todoterreno Medio | Gasolina | 13 | 13.3 | 293 | 300 | A | 3982 | 509.5 | 375 | 0 | 0 | 13.15 | 297 | 4682 | 1931 | 1625 | 2580 | 5 | G
574341 | Mercedes-Benz | Mercedes-Benz GLC SUV (X254) 200 4MATIC | Todoterreno Medio | Híbridos de gasolina | 7.2 | 8.1 | 164 | 184 | A | 1999 | 203.8 | 150 | 17 | 0 | 7.65 | 174 | 4716 | 1890 | 1640 | 2510 | 5 | C
574340 | Mercedes-Benz | Mercedes-Benz GLC SUV (X254) 220 d 4MATIC | Todoterreno Medio | Híbridos de gasóleo | 5.2 | 5.9 | 136 | 155 | A | 1993 | 197 | 145 | 17 | 0 | 5.55 | 146 | 4716 | 1890 | 1640 | 2550 | 5 | C
574342 | Mercedes-Benz | Mercedes-Benz GLC SUV (X254) 300 4MATIC | Todoterreno Medio | Híbridos de gasolina | 7.4 | 8.2 | 168 | 186 | A | 1999 | 258.2 | 190 | 17 | 0 | 7.8 | 177 | 4721 | 1890 | 1631 | 2510 | 5 | C
574343 | Mercedes-Benz | Mercedes-Benz GLC SUV (X254) 300 d 4MATIC | Todoterreno Medio | Híbridos de gasóleo | 5.6 | 6.2 | 148 | 163 | A | 1993 | 269 | 198 | 17 | 0 | 5.9 | 156 | 4721 | 1890 | 1631 | 2570 | 5 | C
580850 | Mercedes-Benz | Mercedes-Benz GLC SUV (X254) 300 de 4MATIC | Todoterreno Medio | Híbridos enchufables | 0.4 | 0.5 | 10 | 14 | A | 1993 | 197 | 145 | 100 | 112 | 0.45 | 12 | 4716 | 1890 | 1648 | 2885 | 5 | A
580851 | Mercedes-Benz | Mercedes-Benz GLC SUV (X254) 300 e 4MATIC | Todoterreno Medio | Híbridos enchufables | 0.5 | 0.6 | 12 | 15 | A | 1999 | 203.8 | 150 | 100 | 119 | 0.55 | 14 | 4716 | 1920 | 1648 | 2840 | 5 | A
579481 | Mercedes-Benz | Mercedes-Benz GLE Coupé (C167) 300 d 4MATIC | Todoterreno Grande | Híbridos de gasóleo | 6.9 | 7.5 | 180 | 197 | A | 1993 | 269 | 198 | 15 | 0 | 7.2 | 189 | 4941 | 2018 | 1716 | 2950 | 5 | D
564173 | Mercedes-Benz | Mercedes-Benz GLE Coupé (C167) 350 d 4MATIC | Todoterreno Grande | Híbridos de gasóleo | 6.8 | 7.5 | 179 | 186 | A | 1993 | 271.7 | 200 | 15 | 0 | 7.15 | 183 | 4939 | 2010 | 1730 | 2990 | 5 | D
579479 | Mercedes-Benz | Mercedes-Benz GLE Coupé (C167) 350 de 4MATIC | Todoterreno Grande | Híbridos enchufables | 0.6 | 0.8 | 16 | 20 | A | 1993 | 197 | 145 | 100 | 94 | 0.7 | 18 | 4941 | 2018 | 1716 | 3230 | 5 | A
546663 | Mercedes-Benz | Mercedes-Benz GLE Coupé (C167) 350 e 4MATIC | Todoterreno Grande | Híbridos enchufables | 1 | 1.3 | 23 | 29 | A | 1991 | 210.6 | 155 | 100 | 84 | 1.15 | 26 | 4939 | 2010 | 1730 | 3190 | 5 | A
546617 | Mercedes-Benz | Mercedes-Benz GLE Coupé (C167) 400 d 4MATIC | Todoterreno Grande | Gasóleo | 7.7 | 8.7 | 203 | 228 | A | 2925 | 330.2 | 243 | 0 | 0 | 8.2 | 216 | 4939 | 2010 | 1730 | 3040 | 5 | E
579485 | Mercedes-Benz | Mercedes-Benz GLE Coupé (C167) 400 e 4MATIC | Todoterreno Grande | Híbridos enchufables | 0.8 | 1 | 19 | 23 | A | 1999 | 251.4 | 185 | 100 | 98 | 0.9 | 21 | 4941 | 2018 | 1716 | 3180 | 5 | A
579484 | Mercedes-Benz | Mercedes-Benz GLE Coupé (C167) 450 d 4MATIC | Todoterreno Grande | Híbridos de gasóleo | 7.6 | 8.4 | 200 | 220 | A | 2989 | 366.9 | 270 | 15 | 0 | 8 | 210 | 4941 | 2018 | 1716 | 3070 | 5 | E
546618 | Mercedes-Benz | Mercedes-Benz GLE Coupé (C167) 53 4MATIC+ | Todoterreno Grande | Híbridos de gasolina | 10.3 | 10.5 | 233 | 239 | A | 2999 | 434.8 | 320 | 16 | 0 | 10.4 | 236 | 4944 | 2018 | 1720 | 3050 | 5 | E
546657 | Mercedes-Benz | Mercedes-Benz GLE Coupé (C167) 63 S 4MATIC+ | Todoterreno Grande | Híbridos de gasolina | 12.5 | 12.7 | 284 | 288 | A | 3982 | 611.4 | 450 | 16 | 0 | 12.6 | 286 | 4954 | 2018 | 1720 | 3120 | 5 | G
579475 | Mercedes-Benz | Mercedes-Benz GLE SUV (V167) 300 d 4MATIC | Todoterreno Grande | Híbridos de gasóleo | 6.9 | 7.8 | 182 | 204 | A | 1993 | 269 | 198 | 15 | 0 | 7.35 | 193 | 4924 | 2010 | 1797 | 2970 | 5 | D
546538 | Mercedes-Benz | Mercedes-Benz GLE SUV (V167) 350 d 4MATIC | Todoterreno Grande | Gasóleo | 7.2 | 9.1 | 188 | 240 | A | 2925 | 271.7 | 200 | 0 | 0 | 8.15 | 214 | 4924 | 1947 | 1772 | 3070 | 5 | F
579477 | Mercedes-Benz | Mercedes-Benz GLE SUV (V167) 350 de 4MATIC | Todoterreno Grande | Híbridos enchufables | 0.7 | 0.9 | 17 | 23 | A | 1993 | 197 | 145 | 100 | 95 | 0.8 | 20 | 4924 | 2010 | 1795 | 3280 | 5 | A
546662 | Mercedes-Benz | Mercedes-Benz GLE SUV (V167) 350 e 4MATIC | Todoterreno Grande | Híbridos enchufables | 0.9 | 1.3 | 21 | 29 | A | 1991 | 210.6 | 155 | 100 | 84 | 1.1 | 25 | 4924 | 2010 | 1795 | 3210 | 5 | A
546539 | Mercedes-Benz | Mercedes-Benz GLE SUV (V167) 400 d 4MATIC | Todoterreno Grande | Gasóleo | 7.2 | 9.1 | 190 | 239 | A | 2925 | 330.2 | 243 | 0 | 0 | 8.15 | 215 | 4924 | 1947 | 1772 | 3070 | 5 | F
579483 | Mercedes-Benz | Mercedes-Benz GLE SUV (V167) 400 e 4MATIC | Todoterreno Grande | Híbridos enchufables | 0.9 | 1.1 | 20 | 25 | A | 1999 | 251.4 | 185 | 100 | 101 | 1 | 23 | 4924 | 2010 | 1795 | 3230 | 5 | A
579476 | Mercedes-Benz | Mercedes-Benz GLE SUV (V167) 450 4MATIC | Todoterreno Grande | Híbridos de gasolina | 9.8 | 11 | 223 | 251 | A | 2999 | 380.4 | 280 | 15 | 0 | 10.4 | 237 | 4924 | 2010 | 1797 | 3010 | 5 | E
579482 | Mercedes-Benz | Mercedes-Benz GLE SUV (V167) 450 d 4MATIC | Todoterreno Grande | Híbridos de gasóleo | 7.7 | 8.7 | 202 | 229 | A | 2989 | 366.9 | 270 | 15 | 0 | 8.2 | 216 | 4924 | 2010 | 1797 | 3110 | 5 | E
546550 | Mercedes-Benz | Mercedes-Benz GLE SUV (V167) 53 4MATIC+ | Todoterreno Grande | Híbridos de gasolina | 10.4 | 10.7 | 235 | 244 | A | 2999 | 434.8 | 320 | 16 | 0 | 10.55 | 240 | 4937 | 2018 | 1782 | 3050 | 5 | E
546615 | Mercedes-Benz | Mercedes-Benz GLE SUV (V167) 63 S 4MATIC+ | Todoterreno Grande | Híbridos de gasolina | 12.5 | 12.8 | 284 | 291 | A | 3982 | 611.4 | 450 | 16 | 0 | 12.65 | 288 | 4947 | 2018 | 1782 | 3120 | 5 | G
580799 | Mercedes-Benz | Mercedes-Benz GLS (X167) 350 d 4MATIC | Todoterreno Grande | Híbridos de gasóleo | 8.2 | 9.1 | 214 | 240 | A | 2989 | 312.5 | 230 | 15 | 0 | 8.65 | 227 | 5209 | 1956 | 1823 | 3300 | 7 | E
546542 | Mercedes-Benz | Mercedes-Benz GLS (X167) 400 d 4MATIC | Todoterreno Grande | Gasóleo | 8.1 | 9.6 | 211 | 252 | A | 2925 | 330.2 | 243 | 0 | 0 | 8.85 | 232 | 5207 | 1956 | 1823 | 3250 | 7 | F
580829 | Mercedes-Benz | Mercedes-Benz GLS (X167) 450 4MATIC | Todoterreno Grande | Híbridos de gasolina | 10.4 | 11.7 | 236 | 266 | A | 2999 | 380.4 | 280 | 15 | 0 | 11.05 | 251 | 5209 | 1956 | 1823 | 3220 | 7 | E
580873 | Mercedes-Benz | Mercedes-Benz GLS (X167) 450 d 4MATIC | Todoterreno Grande | Híbridos de gasóleo | 8.2 | 9.1 | 214 | 240 | A | 2989 | 366.9 | 270 | 15 | 0 | 8.65 | 227 | 5209 | 1956 | 1823 | 3300 | 7 | E
582949 | Mercedes-Benz | Mercedes-Benz GLS (X167) 580 4MATIC | Todoterreno Grande | Híbridos de gasolina | 13.5 | 14.2 | 307 | 321 | A | 3982 | 489.1 | 360 | 16 | 0 | 13.85 | 314 | 5209 | 1956 | 1823 | 3300 | 7 | G
582952 | Mercedes-Benz | Mercedes-Benz GLS (X167) 600 4MATIC Maybach | Todoterreno Grande | Híbridos de gasolina | 13.9 | 14.2 | 315 | 321 | A | 3982 | 557.1 | 410 | 16 | 0 | 14.05 | 318 | 5209 | 1956 | 1823 | 3300 | 5 | G
582950 | Mercedes-Benz | Mercedes-Benz GLS (X167) 63 4MATIC | Todoterreno Grande | Híbridos de gasolina | 13.3 | 13.5 | 302 | 306 | A | 3982 | 611.4 | 450 | 16 | 0 | 13.4 | 304 | 5233 | 1956 | 1782 | 3300 | 7 | G
546673 | Mercedes-Benz | Mercedes-Benz GT Coupé (C190) Black Series | Lujo | Gasolina | 12.8 | 12.8 | 292 | 292 | A | 3982 | 729.6 | 537 | 0 | 0 | 12.8 | 292 | 4604 | 2023 | 1280 | 1845 | 2 | G
546621 | Mercedes-Benz | Mercedes-Benz GT Coupé (C190) C | Lujo | Gasolina | 12.7 | 12.8 | 289 | 290 | A | 3982 | 557.1 | 410 | 0 | 0 | 12.75 | 290 | 4551 | 2007 | 1288 | 1890 | 2 | G
546622 | Mercedes-Benz | Mercedes-Benz GT Coupé (C190) R | Lujo | Gasolina | 12.7 | 12.7 | 289 | 289 | A | 3982 | 584.2 | 430 | 0 | 0 | 12.7 | 289 | 4551 | 2007 | 1284 | 1890 | 2 | G
572719 | Mercedes-Benz | Mercedes-Benz GT Coupé 4 Puertas (X290) 53 4MATIC+ | Lujo | Híbridos de gasolina | 9.4 | 10 | 213 | 226 | A | 2999 | 434.8 | 320 | 16 | 0 | 9.7 | 220 | 5054 | 1953 | 1455 | 2560 | 4 | D
546545 | Mercedes-Benz | Mercedes-Benz GT Coupé 4 Puertas (X290) 63 4MATIC+ | Lujo | Gasolina | 12.9 | 13.3 | 292 | 302 | A | 3982 | 584.2 | 430 | 0 | 0 | 13.1 | 297 | 5054 | 1953 | 1442 | 2550 | 4 | G
546546 | Mercedes-Benz | Mercedes-Benz GT Coupé 4 Puertas (X290) 63 S 4MATIC+ | Lujo | Gasolina | 13.1 | 13.5 | 296 | 308 | A | 3982 | 638.6 | 470 | 0 | 0 | 13.3 | 302 | 5054 | 1953 | 1447 | 2560 | 4 | G
569301 | Mercedes-Benz | Mercedes-Benz GT Coupé 4 Puertas (X290) 63 S E Performance | Lujo | Híbridos enchufables | 7.9 | 7.9 | 180 | 180 | A | 3982 | 638.6 | 470 | 150 | 13 | 7.9 | 180 | 5054 | 1953 | 1447 | 2760 | 4 | B
569299 | Mercedes-Benz | Mercedes-Benz GT Coupé 4 Puertas (X290) S E Performance | Lujo | Híbridos enchufables | 7.9 | 7.9 | 180 | 180 | A | 3982 | 638.6 | 470 | 150 | 13 | 7.9 | 180 | 5054 | 1953 | 1447 | 2760 | 4 | B
546624 | Mercedes-Benz | Mercedes-Benz GT Roadster (R190) C | Lujo | Gasolina | 12.8 | 12.8 | 290 | 291 | A | 3982 | 557.1 | 410 | 0 | 0 | 12.8 | 291 | 4551 | 2007 | 1260 | 1940 | 2 | G
546738 | Mercedes-Benz | Mercedes-Benz Marco Polo 170d tD Marco Polo Activity | Furgoneta Grande | Gasóleo | 7.8 | 8.1 | 204 | 213 | M | 1749 | 101.9 | 75 | 0 | 0 | 7.95 | 209 | 5140 | 1928 | 1995 | 3100 | 7 | E
549589 | Mercedes-Benz | Mercedes-Benz Marco Polo 200d Marco Polo Activity 3100 | Furgoneta Grande | Gasóleo | 7.3 | 8 | 192 | 211 | A | 1950 | 135.9 | 100 | 0 | 0 | 7.65 | 202 | 5140 | 1928 | 1995 | 3100 | 7 | E
549590 | Mercedes-Benz | Mercedes-Benz Marco Polo 200d Marco Polo Activity 3200 | Furgoneta Grande | Gasóleo | 8.1 | 8.8 | 213 | 231 | A | 1950 | 135.9 | 100 | 0 | 0 | 8.45 | 222 | 5140 | 1928 | 1995 | 3200 | 7 | F
549591 | Mercedes-Benz | Mercedes-Benz Marco Polo 200d Marco Polo Activity Sport 3100 | Furgoneta Grande | Gasóleo | 7.3 | 8 | 192 | 211 | A | 1950 | 135.9 | 100 | 0 | 0 | 7.65 | 202 | 5140 | 1928 | 1995 | 3100 | 7 | E
549592 | Mercedes-Benz | Mercedes-Benz Marco Polo 200d Marco Polo Activity Sport 3200 | Furgoneta Grande | Gasóleo | 8.2 | 8.8 | 214 | 231 | A | 1950 | 135.9 | 100 | 0 | 0 | 8.5 | 223 | 5140 | 1928 | 1995 | 3200 | 7 | F
546739 | Mercedes-Benz | Mercedes-Benz Marco Polo 200d tD Marco Polo Activity | Furgoneta Grande | Gasóleo | 7.7 | 8.6 | 201 | 224 | M | 1749 | 135.9 | 100 | 0 | 0 | 8.15 | 213 | 5140 | 1928 | 1995 | 3100 | 7 | E
546740 | Mercedes-Benz | Mercedes-Benz Marco Polo 200d tD Marco Polo Activity Sport | Furgoneta Grande | Gasóleo | 7.7 | 8.6 | 202 | 224 | M | 1749 | 135.9 | 100 | 0 | 0 | 8.15 | 213 | 5140 | 1928 | 1995 | 3100 | 7 | E
549593 | Mercedes-Benz | Mercedes-Benz Marco Polo 220d Marco Polo Activity 3100 | Furgoneta Grande | Gasóleo | 7.3 | 8 | 192 | 211 | A | 1950 | 163 | 120 | 0 | 0 | 7.65 | 202 | 5140 | 1928 | 1995 | 3100 | 7 | E
549594 | Mercedes-Benz | Mercedes-Benz Marco Polo 220d Marco Polo Activity 3200 | Furgoneta Grande | Gasóleo | 8.1 | 8.8 | 213 | 231 | A | 1950 | 163 | 120 | 0 | 0 | 8.45 | 222 | 5140 | 1928 | 1995 | 3200 | 7 | F
549595 | Mercedes-Benz | Mercedes-Benz Marco Polo 220d Marco Polo Activity Sport 3100 | Furgoneta Grande | Gasóleo | 7.3 | 8 | 192 | 211 | A | 1950 | 163 | 120 | 0 | 0 | 7.65 | 202 | 5140 | 1928 | 1995 | 3100 | 7 | E
549596 | Mercedes-Benz | Mercedes-Benz Marco Polo 220d Marco Polo Activity Sport 3200 | Furgoneta Grande | Gasóleo | 8.2 | 8.8 | 214 | 231 | A | 1950 | 163 | 120 | 0 | 0 | 8.5 | 223 | 5140 | 1928 | 1995 | 3200 | 7 | F
549597 | Mercedes-Benz | Mercedes-Benz Marco Polo 220d Marco Polo Horizon 3100 | Furgoneta Grande | Gasóleo | 7.4 | 8.2 | 195 | 216 | A | 1950 | 163 | 120 | 0 | 0 | 7.8 | 206 | 5140 | 1928 | 1995 | 3100 | 8 | E
549598 | Mercedes-Benz | Mercedes-Benz Marco Polo 220d Marco Polo Horizon 3200 | Furgoneta Grande | Gasóleo | 8.4 | 9.1 | 220 | 239 | A | 1950 | 163 | 120 | 0 | 0 | 8.75 | 230 | 5140 | 1928 | 1995 | 3200 | 8 | F
549599 | Mercedes-Benz | Mercedes-Benz Marco Polo 220d Marco Polo Largo 3100 | Furgoneta Grande | Gasóleo | 7.6 | 8.3 | 199 | 218 | A | 1950 | 163 | 120 | 0 | 0 | 7.95 | 209 | 5140 | 1928 | 1995 | 3100 | 6 | E
549600 | Mercedes-Benz | Mercedes-Benz Marco Polo 220d Marco Polo Largo 3200 | Furgoneta Grande | Gasóleo | 8.6 | 9.2 | 224 | 240 | A | 1950 | 163 | 120 | 0 | 0 | 8.9 | 232 | 5140 | 1928 | 1995 | 3200 | 6 | F
549601 | Mercedes-Benz | Mercedes-Benz Marco Polo 250d Marco Polo Activity 3100 | Furgoneta Grande | Gasóleo | 7.7 | 8.4 | 203 | 221 | A | 1950 | 190.2 | 140 | 0 | 0 | 8.05 | 212 | 5140 | 1928 | 1995 | 3100 | 7 | E
549602 | Mercedes-Benz | Mercedes-Benz Marco Polo 250d Marco Polo Activity 3200 | Furgoneta Grande | Gasóleo | 8.5 | 9.3 | 223 | 242 | A | 1950 | 190.2 | 140 | 0 | 0 | 8.9 | 233 | 5140 | 1928 | 1995 | 3200 | 7 | F
549603 | Mercedes-Benz | Mercedes-Benz Marco Polo 250d Marco Polo Activity Sport 3100 | Furgoneta Grande | Gasóleo | 7.8 | 8.4 | 203 | 221 | A | 1950 | 190.2 | 140 | 0 | 0 | 8.1 | 212 | 5140 | 1928 | 1995 | 3100 | 7 | E
549604 | Mercedes-Benz | Mercedes-Benz Marco Polo 250d Marco Polo Activity Sport 3200 | Furgoneta Grande | Gasóleo | 8.5 | 9.3 | 223 | 242 | A | 1950 | 190.2 | 140 | 0 | 0 | 8.9 | 233 | 5140 | 1928 | 1995 | 3200 | 7 | F
549605 | Mercedes-Benz | Mercedes-Benz Marco Polo 250d Marco Polo Horizon 3100 | Furgoneta Grande | Gasóleo | 7.6 | 7.6 | 199 | 199 | A | 1950 | 190.2 | 140 | 0 | 0 | 7.6 | 199 | 5140 | 1928 | 1995 | 3100 | 8 | E
549606 | Mercedes-Benz | Mercedes-Benz Marco Polo 250d Marco Polo Horizon 3200 | Furgoneta Grande | Gasóleo | 8.4 | 8.4 | 219 | 219 | A | 1950 | 190.2 | 140 | 0 | 0 | 8.4 | 219 | 5140 | 1928 | 1995 | 3200 | 8 | F
549607 | Mercedes-Benz | Mercedes-Benz Marco Polo 250d Marco Polo Largo 3100 | Furgoneta Grande | Gasóleo | 7.8 | 7.8 | 204 | 204 | A | 1950 | 190.2 | 140 | 0 | 0 | 7.8 | 204 | 5140 | 1928 | 1995 | 3100 | 6 | E
549608 | Mercedes-Benz | Mercedes-Benz Marco Polo 250d Marco Polo Largo 3200 | Furgoneta Grande | Gasóleo | 8.6 | 8.6 | 225 | 225 | A | 1950 | 190.2 | 140 | 0 | 0 | 8.6 | 225 | 5140 | 1928 | 1995 | 3200 | 6 | F
549609 | Mercedes-Benz | Mercedes-Benz Marco Polo 300d Marco Polo Horizon 3100 | Furgoneta Grande | Gasóleo | 7.6 | 8.2 | 198 | 216 | A | 1950 | 239.1 | 176 | 0 | 0 | 7.9 | 207 | 5140 | 1928 | 1995 | 3100 | 8 | E
549610 | Mercedes-Benz | Mercedes-Benz Marco Polo 300d Marco Polo Horizon 3200 | Furgoneta Grande | Gasóleo | 8.3 | 9.1 | 219 | 239 | A | 1950 | 239.1 | 176 | 0 | 0 | 8.7 | 229 | 5140 | 1928 | 1995 | 3200 | 8 | F
549611 | Mercedes-Benz | Mercedes-Benz Marco Polo 300d Marco Polo Largo 3100 | Furgoneta Grande | Gasóleo | 7.7 | 8.3 | 202 | 217 | A | 1950 | 239.1 | 176 | 0 | 0 | 8 | 210 | 5140 | 1928 | 1995 | 3100 | 6 | E
549612 | Mercedes-Benz | Mercedes-Benz Marco Polo 300d Marco Polo Largo 3200 | Furgoneta Grande | Gasóleo | 8.5 | 9.2 | 223 | 240 | A | 1950 | 239.1 | 176 | 0 | 0 | 8.85 | 232 | 5140 | 1928 | 1995 | 3200 | 6 | F
572723 | Mercedes-Benz | Mercedes-Benz SL (R232) 43 | Lujo | Gasolina | 8.9 | 9.4 | 202 | 214 | A | 1991 | 380.4 | 280 | 0 | 0 | 9.15 | 208 | 4700 | 1915 | 1359 | 2145 | 4 | E
572724 | Mercedes-Benz | Mercedes-Benz SL (R232) 55 4MATIC+ | Lujo | Gasolina | 12.3 | 13 | 280 | 193 | A | 3982 | 475.5 | 350 | 0 | 0 | 12.65 | 237 | 4705 | 1915 | 1359 | 2280 | 4 | G
572725 | Mercedes-Benz | Mercedes-Benz SL (R232) 63 4MATIC+ | Lujo | Gasolina | 12.6 | 13 | 285 | 294 | A | 3982 | 584.2 | 430 | 0 | 0 | 12.8 | 290 | 4705 | 1915 | 1353 | 2290 | 4 | G
577237 | Mercedes-Benz | Mercedes-Benz Sprinter Sprinter 311 CDI tT OM654 FURGON COMPACTO | Furgoneta Grande | Gasóleo | 7.9 | 9.5 | 207 | 248 | M | 1950 | 114.1 | 84 | 0 | 0 | 8.7 | 228 | 5267 | 2345 | 2332 | 3500 | 3 | Sin clasificación
577251 | Mercedes-Benz | Mercedes-Benz Sprinter Sprinter 311 CDI tT OM654 FURGON LARGO T.E. | Furgoneta Grande | Gasóleo | 8.4 | 9.7 | 221 | 253 | M | 1950 | 114.1 | 84 | 0 | 0 | 9.05 | 237 | 6967 | 2345 | 2646 | 3500 | 3 | Sin clasificación
577243 | Mercedes-Benz | Mercedes-Benz Sprinter Sprinter 311 CDI tT OM654 FURGON MEDIO T.E. | Furgoneta Grande | Gasóleo | 8 | 9.7 | 209 | 254 | M | 1950 | 114.1 | 84 | 0 | 0 | 8.85 | 232 | 5932 | 2345 | 2620 | 3500 | 3 | Sin clasificación
577238 | Mercedes-Benz | Mercedes-Benz Sprinter Sprinter 311 CDI tT OM654 MIXTO COMPACTO | Furgoneta Grande | Gasóleo | 7.9 | 9.5 | 207 | 248 | M | 1950 | 114.1 | 84 | 0 | 0 | 8.7 | 228 | 5267 | 2345 | 2332 | 3500 | 3 | Sin clasificación
577252 | Mercedes-Benz | Mercedes-Benz Sprinter Sprinter 311 CDI tT OM654 MIXTO LARGO T.E. | Furgoneta Grande | Gasóleo | 8.5 | 9.6 | 222 | 252 | M | 1950 | 114.1 | 84 | 0 | 0 | 9.05 | 237 | 6967 | 2345 | 2646 | 3500 | 6 | Sin clasificación
577244 | Mercedes-Benz | Mercedes-Benz Sprinter Sprinter 311 CDI tT OM654 MIXTO MEDIO T.E. | Furgoneta Grande | Gasóleo | 8 | 9.7 | 210 | 254 | M | 1950 | 114.1 | 84 | 0 | 0 | 8.85 | 232 | 5932 | 2345 | 2620 | 3500 | 6 | Sin clasificación
580901 | Mercedes-Benz | Mercedes-Benz Sprinter Sprinter 311 CDI tT OM654 TOURER COMPACTO Automático | Furgoneta Grande | Gasóleo | 9.4 | 9.4 | 247 | 247 | A | 1950 | 114.1 | 84 | 0 | 0 | 9.4 | 247 | 5267 | 2345 | 2332 | 3500 | 9 | C
580912 | Mercedes-Benz | Mercedes-Benz Sprinter Sprinter 311 CDI tT OM654 TOURER COMPACTO Manual | Furgoneta Grande | Gasóleo | 9.3 | 9.4 | 244 | 247 | M | 1950 | 114.1 | 84 | 0 | 0 | 9.35 | 246 | 5267 | 2345 | 2332 | 3500 | 9 | C
580909 | Mercedes-Benz | Mercedes-Benz Sprinter Sprinter 311 CDI tT OM654 TOURER LARGO T.E. Automático | Furgoneta Grande | Gasóleo | 9.4 | 9.4 | 247 | 247 | A | 1950 | 114.1 | 84 | 0 | 0 | 9.4 | 247 | 6967 | 2345 | 2646 | 3500 | 9 | A
580918 | Mercedes-Benz | Mercedes-Benz Sprinter Sprinter 311 CDI tT OM654 TOURER LARGO T.E. Manual | Furgoneta Grande | Gasóleo | 9.3 | 9.4 | 244 | 247 | M | 1950 | 114.1 | 84 | 0 | 0 | 9.35 | 246 | 6967 | 2345 | 2646 | 3500 | 9 | A
580904 | Mercedes-Benz | Mercedes-Benz Sprinter Sprinter 311 CDI tT OM654 TOURER MEDIO T.E. Automático | Furgoneta Grande | Gasóleo | 9.4 | 9.4 | 247 | 247 | A | 1950 | 114.1 | 84 | 0 | 0 | 9.4 | 247 | 5932 | 2345 | 2620 | 3500 | 9 | A
580915 | Mercedes-Benz | Mercedes-Benz Sprinter Sprinter 311 CDI tT OM654 TOURER MEDIO T.E. Manual | Furgoneta Grande | Gasóleo | 9.3 | 9.4 | 244 | 247 | M | 1950 | 114.1 | 84 | 0 | 0 | 9.35 | 246 | 5932 | 2345 | 2620 | 3500 | 9 | A
577239 | Mercedes-Benz | Mercedes-Benz Sprinter Sprinter 315 CDI tT OM654 FURGON COMPACTO | Furgoneta Grande | Gasóleo | 7.7 | 10.9 | 203 | 286 | M | 1950 | 149.5 | 110 | 0 | 0 | 9.3 | 245 | 5267 | 2345 | 2332 | 3500 | 3 | Sin clasificación
577259 | Mercedes-Benz | Mercedes-Benz Sprinter Sprinter 315 CDI tT OM654 FURGON EXTRALARGO T.E. | Furgoneta Grande | Gasóleo | 8.4 | 10.9 | 220 | 286 | M | 1950 | 149.5 | 110 | 0 | 0 | 9.65 | 253 | 7367 | 2345 | 2646 | 3500 | 3 | Sin clasificación
577253 | Mercedes-Benz | Mercedes-Benz Sprinter Sprinter 315 CDI tT OM654 FURGON LARGO T.E. | Furgoneta Grande | Gasóleo | 8.3 | 10.9 | 219 | 286 | M | 1950 | 149.5 | 110 | 0 | 0 | 9.6 | 253 | 6967 | 2345 | 2646 | 3500 | 3 | Sin clasificación
577245 | Mercedes-Benz | Mercedes-Benz Sprinter Sprinter 315 CDI tT OM654 FURGON MEDIO T.E. | Furgoneta Grande | Gasóleo | 7.8 | 10.9 | 205 | 286 | M | 1950 | 149.5 | 110 | 0 | 0 | 9.35 | 246 | 5932 | 2345 | 2620 | 3500 | 3 | Sin clasificación
577240 | Mercedes-Benz | Mercedes-Benz Sprinter Sprinter 315 CDI tT OM654 MIXTO COMPACTO | Furgoneta Grande | Gasóleo | 7.8 | 10.9 | 204 | 286 | M | 1950 | 149.5 | 110 | 0 | 0 | 9.35 | 245 | 5267 | 2345 | 2332 | 3500 | 3 | Sin clasificación
577260 | Mercedes-Benz | Mercedes-Benz Sprinter Sprinter 315 CDI tT OM654 MIXTO EXTRALARGO T.E. | Furgoneta Grande | Gasóleo | 8.4 | 10.9 | 221 | 286 | M | 1950 | 149.5 | 110 | 0 | 0 | 9.65 | 254 | 7367 | 2345 | 2646 | 3500 | 6 | Sin clasificación
577254 | Mercedes-Benz | Mercedes-Benz Sprinter Sprinter 315 CDI tT OM654 MIXTO LARGO T.E. | Furgoneta Grande | Gasóleo | 8.4 | 10.9 | 219 | 286 | M | 1950 | 149.5 | 110 | 0 | 0 | 9.65 | 253 | 6967 | 2345 | 2646 | 3500 | 6 | Sin clasificación
577246 | Mercedes-Benz | Mercedes-Benz Sprinter Sprinter 315 CDI tT OM654 MIXTO MEDIO T.E. | Furgoneta Grande | Gasóleo | 7.9 | 10.9 | 206 | 286 | M | 1950 | 149.5 | 110 | 0 | 0 | 9.4 | 246 | 5932 | 2345 | 2620 | 3500 | 6 | Sin clasificación
580902 | Mercedes-Benz | Mercedes-Benz Sprinter Sprinter 315 CDI tT OM654 TOURER COMPACTO Automático | Furgoneta Grande | Gasóleo | 10.8 | 10.8 | 285 | 285 | A | 1950 | 149.5 | 110 | 0 | 0 | 10.8 | 285 | 5267 | 2345 | 2332 | 3500 | 9 | D
580913 | Mercedes-Benz | Mercedes-Benz Sprinter Sprinter 315 CDI tT OM654 TOURER COMPACTO Manual | Furgoneta Grande | Gasóleo | 10.8 | 10.8 | 283 | 285 | M | 1950 | 149.5 | 110 | 0 | 0 | 10.8 | 284 | 5267 | 2345 | 2332 | 3500 | 9 | D
580910 | Mercedes-Benz | Mercedes-Benz Sprinter Sprinter 315 CDI tT OM654 TOURER LARGO T.E. Automático | Furgoneta Grande | Gasóleo | 10.8 | 10.8 | 285 | 285 | A | 1950 | 149.5 | 110 | 0 | 0 | 10.8 | 285 | 6967 | 2345 | 2646 | 3500 | 9 | A
580919 | Mercedes-Benz | Mercedes-Benz Sprinter Sprinter 315 CDI tT OM654 TOURER LARGO T.E. Manual | Furgoneta Grande | Gasóleo | 10.5 | 10.8 | 277 | 285 | M | 1950 | 149.5 | 110 | 0 | 0 | 10.65 | 281 | 6967 | 2345 | 2646 | 3500 | 9 | A
580905 | Mercedes-Benz | Mercedes-Benz Sprinter Sprinter 315 CDI tT OM654 TOURER MEDIO T.E. Automático | Furgoneta Grande | Gasóleo | 10.8 | 10.8 | 285 | 285 | A | 1950 | 149.5 | 110 | 0 | 0 | 10.8 | 285 | 5932 | 2345 | 2620 | 3500 | 9 | B
580916 | Mercedes-Benz | Mercedes-Benz Sprinter Sprinter 315 CDI tT OM654 TOURER MEDIO T.E. Manual | Furgoneta Grande | Gasóleo | 10.5 | 10.8 | 277 | 285 | M | 1950 | 149.5 | 110 | 0 | 0 | 10.65 | 281 | 5932 | 2345 | 2620 | 3500 | 9 | B
577241 | Mercedes-Benz | Mercedes-Benz Sprinter Sprinter 317 CDI tT OM654 FURGON COMPACTO | Furgoneta Grande | Gasóleo | 7.8 | 11 | 203 | 289 | M | 1950 | 169.8 | 125 | 0 | 0 | 9.4 | 246 | 5267 | 2345 | 2332 | 3500 | 3 | Sin clasificación
577261 | Mercedes-Benz | Mercedes-Benz Sprinter Sprinter 317 CDI tT OM654 FURGON EXTRALARGO T.E. | Furgoneta Grande | Gasóleo | 8.4 | 11 | 220 | 289 | M | 1950 | 169.8 | 125 | 0 | 0 | 9.7 | 255 | 7367 | 2345 | 2646 | 3500 | 3 | Sin clasificación
577255 | Mercedes-Benz | Mercedes-Benz Sprinter Sprinter 317 CDI tT OM654 FURGON LARGO T.E. | Furgoneta Grande | Gasóleo | 8.3 | 11 | 218 | 289 | M | 1950 | 169.8 | 125 | 0 | 0 | 9.65 | 254 | 6967 | 2345 | 2646 | 3500 | 3 | Sin clasificación
577247 | Mercedes-Benz | Mercedes-Benz Sprinter Sprinter 317 CDI tT OM654 FURGON MEDIO T.E. | Furgoneta Grande | Gasóleo | 7.8 | 11 | 205 | 289 | M | 1950 | 169.8 | 125 | 0 | 0 | 9.4 | 247 | 5932 | 2345 | 2620 | 3500 | 3 | Sin clasificación
577242 | Mercedes-Benz | Mercedes-Benz Sprinter Sprinter 317 CDI tT OM654 MIXTO COMPACTO | Furgoneta Grande | Gasóleo | 7.8 | 11 | 204 | 289 | M | 1950 | 169.8 | 125 | 0 | 0 | 9.4 | 247 | 5267 | 2345 | 2332 | 3500 | 6 | Sin clasificación
577262 | Mercedes-Benz | Mercedes-Benz Sprinter Sprinter 317 CDI tT OM654 MIXTO EXTRALARGO T.E. | Furgoneta Grande | Gasóleo | 8.4 | 11 | 221 | 289 | M | 1950 | 169.8 | 125 | 0 | 0 | 9.7 | 255 | 7367 | 2345 | 2646 | 3500 | 6 | Sin clasificación
577256 | Mercedes-Benz | Mercedes-Benz Sprinter Sprinter 317 CDI tT OM654 MIXTO LARGO T.E. | Furgoneta Grande | Gasóleo | 8.4 | 11 | 219 | 289 | M | 1950 | 169.8 | 125 | 0 | 0 | 9.7 | 254 | 6967 | 2345 | 2646 | 3500 | 6 | Sin clasificación
577248 | Mercedes-Benz | Mercedes-Benz Sprinter Sprinter 317 CDI tT OM654 MIXTO MEDIO T.E. | Furgoneta Grande | Gasóleo | 7.9 | 11 | 206 | 289 | M | 1950 | 169.8 | 125 | 0 | 0 | 9.45 | 248 | 5932 | 2345 | 2620 | 3500 | 6 | Sin clasificación
580903 | Mercedes-Benz | Mercedes-Benz Sprinter Sprinter 317 CDI tT OM654 TOURER COMPACTO Automático | Furgoneta Grande | Gasóleo | 10.8 | 10.8 | 283 | 283 | A | 1950 | 169.8 | 125 | 0 | 0 | 10.8 | 283 | 5267 | 2345 | 2332 | 3500 | 9 | D
580914 | Mercedes-Benz | Mercedes-Benz Sprinter Sprinter 317 CDI tT OM654 TOURER COMPACTO Manual | Furgoneta Grande | Gasóleo | 10.7 | 10.9 | 281 | 285 | M | 1950 | 169.8 | 125 | 0 | 0 | 10.8 | 283 | 5267 | 2345 | 2332 | 3500 | 9 | D
580911 | Mercedes-Benz | Mercedes-Benz Sprinter Sprinter 317 CDI tT OM654 TOURER LARGO T.E. Automático | Furgoneta Grande | Gasóleo | 10.8 | 10.8 | 283 | 283 | A | 1950 | 169.8 | 125 | 0 | 0 | 10.8 | 283 | 6967 | 2345 | 2646 | 3500 | 9 | A
580920 | Mercedes-Benz | Mercedes-Benz Sprinter Sprinter 317 CDI tT OM654 TOURER LARGO T.E. Manual | Furgoneta Grande | Gasóleo | 10.7 | 10.9 | 281 | 285 | M | 1950 | 169.8 | 125 | 0 | 0 | 10.8 | 283 | 6967 | 2345 | 2646 | 3500 | 9 | A
580906 | Mercedes-Benz | Mercedes-Benz Sprinter Sprinter 317 CDI tT OM654 TOURER MEDIO T.E. Automático | Furgoneta Grande | Gasóleo | 10.8 | 10.8 | 283 | 283 | A | 1950 | 169.8 | 125 | 0 | 0 | 10.8 | 283 | 5932 | 2345 | 2620 | 3500 | 9 | B
580917 | Mercedes-Benz | Mercedes-Benz Sprinter Sprinter 317 CDI tT OM654 TOURER MEDIO T.E. Manual | Furgoneta Grande | Gasóleo | 10.7 | 10.9 | 281 | 285 | M | 1950 | 169.8 | 125 | 0 | 0 | 10.8 | 283 | 5932 | 2345 | 2620 | 3500 | 9 | B
577263 | Mercedes-Benz | Mercedes-Benz Sprinter Sprinter 319 CDI tT OM654 FURGON EXTRALARGO T.E. | Furgoneta Grande | Gasóleo | 10.5 | 12.3 | 274 | 322 | M | 1950 | 190.2 | 140 | 0 | 0 | 11.4 | 298 | 7367 | 2345 | 2646 | 3500 | 3 | Sin clasificación
577257 | Mercedes-Benz | Mercedes-Benz Sprinter Sprinter 319 CDI tT OM654 FURGON LARGO T.E. | Furgoneta Grande | Gasóleo | 10.5 | 12.3 | 274 | 322 | M | 1950 | 190.2 | 140 | 0 | 0 | 11.4 | 298 | 6967 | 2345 | 2646 | 3500 | 3 | Sin clasificación
577249 | Mercedes-Benz | Mercedes-Benz Sprinter Sprinter 319 CDI tT OM654 FURGON MEDIO T.E. | Furgoneta Grande | Gasóleo | 10.5 | 12.3 | 274 | 322 | M | 1950 | 190.2 | 140 | 0 | 0 | 11.4 | 298 | 5932 | 2345 | 2620 | 3500 | 3 | Sin clasificación
577264 | Mercedes-Benz | Mercedes-Benz Sprinter Sprinter 319 CDI tT OM654 MIXTO EXTRALARGO T.E. | Furgoneta Grande | Gasóleo | 10.5 | 12.3 | 274 | 322 | M | 1950 | 190.2 | 140 | 0 | 0 | 11.4 | 298 | 7367 | 2345 | 2646 | 3500 | 6 | Sin clasificación
577258 | Mercedes-Benz | Mercedes-Benz Sprinter Sprinter 319 CDI tT OM654 MIXTO LARGO T.E. | Furgoneta Grande | Gasóleo | 10.5 | 12.3 | 274 | 322 | M | 1950 | 190.2 | 140 | 0 | 0 | 11.4 | 298 | 6967 | 2345 | 2646 | 3500 | 6 | Sin clasificación
577250 | Mercedes-Benz | Mercedes-Benz Sprinter Sprinter 319 CDI tT OM654 MIXTO MEDIO T.E. | Furgoneta Grande | Gasóleo | 10.5 | 12.3 | 274 | 322 | M | 1950 | 190.2 | 140 | 0 | 0 | 11.4 | 298 | 5932 | 2345 | 2620 | 3500 | 6 | Sin clasificación
577323 | Mercedes-Benz | Mercedes-Benz Sprinter Sprinter 319 CDI tT OM654 TOURER LARGO T.E. | Furgoneta Grande | Gasóleo | 12.3 | 12.3 | 277 | 285 | A | 1950 | 190.2 | 140 | 0 | 0 | 12.3 | 281 | 6967 | 2345 | 2646 | 3500 | 9 | A
580907 | Mercedes-Benz | Mercedes-Benz Sprinter Sprinter 319 CDI tT OM654 TOURER MEDIO T.E. Automático | Furgoneta Grande | Gasóleo | 12.3 | 12.3 | 322 | 322 | A | 1950 | 190.2 | 140 | 0 | 0 | 12.3 | 322 | 5932 | 2345 | 2620 | 3500 | 9 | C
580908 | Mercedes-Benz | Mercedes-Benz Sprinter Sprinter 319 CDI tT OM654 TOURER MEDIO T.E. Manual | Furgoneta Grande | Gasóleo | 12.3 | 12.3 | 322 | 322 | M | 1950 | 190.2 | 140 | 0 | 0 | 12.3 | 322 | 5932 | 2345 | 2620 | 3500 | 9 | C
577265 | Mercedes-Benz | Mercedes-Benz Sprinter Sprinter 411 CDI tT OM654 FURGON COMPACTO | Furgoneta Grande | Gasóleo | 9.3 | 9.4 | 244 | 247 | M | 1950 | 114.1 | 84 | 0 | 0 | 9.35 | 246 | 5267 | 2345 | 2332 | 3880 | 3 | C
577280 | Mercedes-Benz | Mercedes-Benz Sprinter Sprinter 411 CDI tT OM654 FURGON LARGO T.E. | Furgoneta Grande | Gasóleo | 9.3 | 9.4 | 244 | 247 | M | 1950 | 114.1 | 84 | 0 | 0 | 9.35 | 246 | 6967 | 2345 | 2646 | 3880 | 3 | A
577271 | Mercedes-Benz | Mercedes-Benz Sprinter Sprinter 411 CDI tT OM654 FURGON MEDIO T.E. | Furgoneta Grande | Gasóleo | 9.3 | 9.4 | 244 | 247 | M | 1950 | 114.1 | 84 | 0 | 0 | 9.35 | 246 | 5932 | 2345 | 2620 | 3880 | 3 | A
577266 | Mercedes-Benz | Mercedes-Benz Sprinter Sprinter 411 CDI tT OM654 MIXTO COMPACTO | Furgoneta Grande | Gasóleo | 9.3 | 9.4 | 244 | 247 | M | 1950 | 114.1 | 84 | 0 | 0 | 9.35 | 246 | 5267 | 2345 | 2332 | 4100 | 6 | C
577281 | Mercedes-Benz | Mercedes-Benz Sprinter Sprinter 411 CDI tT OM654 MIXTO LARGO T.E. | Furgoneta Grande | Gasóleo | 9.3 | 9.4 | 244 | 247 | M | 1950 | 114.1 | 84 | 0 | 0 | 9.35 | 246 | 6967 | 2345 | 2646 | 4100 | 6 | A
577272 | Mercedes-Benz | Mercedes-Benz Sprinter Sprinter 411 CDI tT OM654 MIXTO MEDIO T.E. | Furgoneta Grande | Gasóleo | 9.3 | 9.4 | 244 | 247 | M | 1950 | 114.1 | 84 | 0 | 0 | 9.35 | 246 | 5932 | 2345 | 2620 | 4100 | 6 | A
577325 | Mercedes-Benz | Mercedes-Benz Sprinter Sprinter 415 CDI tT OM654 CHASIS CABINA LARGO | Furgoneta Grande | Gasóleo | 12.7 | 12.9 | 333 | 339 | M | 1950 | 149.5 | 110 | 0 | 0 | 12.8 | 336 | 6946 | 2345 | 2646 | 4100 | 3 | A
577267 | Mercedes-Benz | Mercedes-Benz Sprinter Sprinter 415 CDI tT OM654 FURGON COMPACTO | Furgoneta Grande | Gasóleo | 10.8 | 10.9 | 283 | 286 | M | 1950 | 149.5 | 110 | 0 | 0 | 10.85 | 285 | 5267 | 2345 | 2332 | 3880 | 3 | E
577288 | Mercedes-Benz | Mercedes-Benz Sprinter Sprinter 415 CDI tT OM654 FURGON EXTRALARGO T.E | Furgoneta Grande | Gasóleo | 10.8 | 10.9 | 283 | 286 | M | 1950 | 149.5 | 110 | 0 | 0 | 10.85 | 285 | 7367 | 2345 | 2646 | 3880 | 3 | A
577282 | Mercedes-Benz | Mercedes-Benz Sprinter Sprinter 415 CDI tT OM654 FURGON LARGO T.E. | Furgoneta Grande | Gasóleo | 10.8 | 10.9 | 283 | 286 | M | 1950 | 149.5 | 110 | 0 | 0 | 10.85 | 285 | 6967 | 2345 | 2646 | 3880 | 3 | A
577273 | Mercedes-Benz | Mercedes-Benz Sprinter Sprinter 415 CDI tT OM654 FURGON MEDIO T.E. | Furgoneta Grande | Gasóleo | 10.8 | 10.9 | 283 | 286 | M | 1950 | 149.5 | 110 | 0 | 0 | 10.85 | 285 | 5932 | 2345 | 2620 | 3880 | 3 | B
577268 | Mercedes-Benz | Mercedes-Benz Sprinter Sprinter 415 CDI tT OM654 MIXTO COMPACTO | Furgoneta Grande | Gasóleo | 10.8 | 10.8 | 283 | 285 | M | 1950 | 149.5 | 110 | 0 | 0 | 10.8 | 284 | 5267 | 2345 | 2332 | 4100 | 6 | D
577289 | Mercedes-Benz | Mercedes-Benz Sprinter Sprinter 415 CDI tT OM654 MIXTO EXTRALARGO T.E. | Furgoneta Grande | Gasóleo | 10.8 | 10.8 | 283 | 285 | M | 1950 | 149.5 | 110 | 0 | 0 | 10.8 | 284 | 7367 | 2345 | 2646 | 4100 | 6 | A
577283 | Mercedes-Benz | Mercedes-Benz Sprinter Sprinter 415 CDI tT OM654 MIXTO LARGO T.E. | Furgoneta Grande | Gasóleo | 10.8 | 10.8 | 283 | 285 | M | 1950 | 149.5 | 110 | 0 | 0 | 10.8 | 284 | 6967 | 2345 | 2646 | 4100 | 6 | A
577274 | Mercedes-Benz | Mercedes-Benz Sprinter Sprinter 415 CDI tT OM654 MIXTO MEDIO T.E. | Furgoneta Grande | Gasóleo | 10.8 | 10.8 | 283 | 285 | M | 1950 | 149.5 | 110 | 0 | 0 | 10.8 | 284 | 5932 | 2345 | 2620 | 4100 | 6 | B
577277 | Mercedes-Benz | Mercedes-Benz Sprinter Sprinter 417 CDI OM654 Bus Furgón Medio (con agujeros) | Furgoneta Grande | Gasóleo | 10.7 | 11 | 281 | 289 | M | 1950 | 169.8 | 125 | 0 | 0 | 10.85 | 285 | 5932 | 2345 | 2620 | 3880 | 3 | B
577326 | Mercedes-Benz | Mercedes-Benz Sprinter Sprinter 417 CDI tT OM654 CHASIS CABINA LARGO | Furgoneta Grande | Gasóleo | 8.5 | 13.2 | 222 | 346 | M | 1950 | 169.8 | 125 | 0 | 0 | 10.85 | 284 | 6946 | 2345 | 2646 | 4100 | 3 | A
577324 | Mercedes-Benz | Mercedes-Benz Sprinter Sprinter 417 CDI tT OM654 CHASIS CABINA MEDIO | Furgoneta Grande | Gasóleo | 13.1 | 13.2 | 343 | 346 | M | 1950 | 169.8 | 125 | 0 | 0 | 13.15 | 345 | 6046 | 2345 | 2620 | 4100 | 3 | D
577269 | Mercedes-Benz | Mercedes-Benz Sprinter Sprinter 417 CDI tT OM654 FURGON COMPACTO | Furgoneta Grande | Gasóleo | 7.6 | 11 | 200 | 289 | M | 1950 | 169.8 | 125 | 0 | 0 | 9.3 | 245 | 5267 | 2345 | 2332 | 3880 | 3 | C
577290 | Mercedes-Benz | Mercedes-Benz Sprinter Sprinter 417 CDI tT OM654 FURGON EXTRALARGO T.E | Furgoneta Grande | Gasóleo | 8.3 | 11 | 218 | 289 | M | 1950 | 169.8 | 125 | 0 | 0 | 9.65 | 254 | 7367 | 2345 | 2646 | 3880 | 3 | A
577284 | Mercedes-Benz | Mercedes-Benz Sprinter Sprinter 417 CDI tT OM654 FURGON LARGO T.E. | Furgoneta Grande | Gasóleo | 8.2 | 11 | 216 | 289 | M | 1950 | 169.8 | 125 | 0 | 0 | 9.6 | 253 | 6967 | 2345 | 2646 | 3880 | 3 | A
577275 | Mercedes-Benz | Mercedes-Benz Sprinter Sprinter 417 CDI tT OM654 FURGON MEDIO T.E. | Furgoneta Grande | Gasóleo | 7.7 | 11 | 203 | 289 | M | 1950 | 169.8 | 125 | 0 | 0 | 9.35 | 246 | 5932 | 2345 | 2620 | 3880 | 3 | A
577270 | Mercedes-Benz | Mercedes-Benz Sprinter Sprinter 417 CDI tT OM654 MIXTO COMPACTO | Furgoneta Grande | Gasóleo | 10.7 | 11 | 281 | 289 | M | 1950 | 169.8 | 125 | 0 | 0 | 10.85 | 285 | 5267 | 2345 | 2332 | 4100 | 6 | E
577291 | Mercedes-Benz | Mercedes-Benz Sprinter Sprinter 417 CDI tT OM654 MIXTO EXTRALARGO T.E. | Furgoneta Grande | Gasóleo | 10.7 | 11 | 281 | 289 | M | 1950 | 169.8 | 125 | 0 | 0 | 10.85 | 285 | 7367 | 2345 | 2646 | 4100 | 6 | A
577285 | Mercedes-Benz | Mercedes-Benz Sprinter Sprinter 417 CDI tT OM654 MIXTO LARGO T.E. | Furgoneta Grande | Gasóleo | 10.7 | 11 | 281 | 289 | M | 1950 | 169.8 | 125 | 0 | 0 | 10.85 | 285 | 6967 | 2345 | 2646 | 4100 | 6 | A
577276 | Mercedes-Benz | Mercedes-Benz Sprinter Sprinter 417 CDI tT OM654 MIXTO MEDIO T.E. | Furgoneta Grande | Gasóleo | 10.7 | 11 | 281 | 289 | M | 1950 | 169.8 | 125 | 0 | 0 | 10.85 | 285 | 5932 | 2345 | 2620 | 4100 | 6 | B
577292 | Mercedes-Benz | Mercedes-Benz Sprinter Sprinter 419 CDI tT OM654 FURGON EXTRALARGO T.E | Furgoneta Grande | Gasóleo | 12.3 | 12.3 | 322 | 322 | M | 1950 | 190.2 | 140 | 0 | 0 | 12.3 | 322 | 7367 | 2345 | 2646 | 3880 | 3 | A
577286 | Mercedes-Benz | Mercedes-Benz Sprinter Sprinter 419 CDI tT OM654 FURGON LARGO T.E. | Furgoneta Grande | Gasóleo | 12.3 | 12.3 | 322 | 322 | M | 1950 | 190.2 | 140 | 0 | 0 | 12.3 | 322 | 6967 | 2345 | 2646 | 3880 | 3 | A
577278 | Mercedes-Benz | Mercedes-Benz Sprinter Sprinter 419 CDI tT OM654 FURGON MEDIO T.E. | Furgoneta Grande | Gasóleo | 12.3 | 12.3 | 322 | 322 | M | 1950 | 190.2 | 140 | 0 | 0 | 12.3 | 322 | 5932 | 2345 | 2620 | 3880 | 3 | C
577293 | Mercedes-Benz | Mercedes-Benz Sprinter Sprinter 419 CDI tT OM654 MIXTO EXTRALARGO T.E. | Furgoneta Grande | Gasóleo | 12.3 | 12.3 | 322 | 322 | M | 1950 | 190.2 | 140 | 0 | 0 | 12.3 | 322 | 7367 | 2345 | 2646 | 3880 | 6 | A
577287 | Mercedes-Benz | Mercedes-Benz Sprinter Sprinter 419 CDI tT OM654 MIXTO LARGO T.E. | Furgoneta Grande | Gasóleo | 12.3 | 12.3 | 322 | 322 | M | 1950 | 190.2 | 140 | 0 | 0 | 12.3 | 322 | 6967 | 2345 | 2646 | 3880 | 6 | A
577279 | Mercedes-Benz | Mercedes-Benz Sprinter Sprinter 419 CDI tT OM654 MIXTO MEDIO T.E. | Furgoneta Grande | Gasóleo | 12.3 | 12.3 | 322 | 322 | M | 1950 | 190.2 | 140 | 0 | 0 | 12.3 | 322 | 5932 | 2345 | 2620 | 3880 | 6 | C
577329 | Mercedes-Benz | Mercedes-Benz Sprinter Sprinter 515 CDI tT OM654 CHASIS CABINA LARGO | Furgoneta Grande | Gasóleo | 13.9 | 14.3 | 364 | 375 | M | 1950 | 149.5 | 110 | 0 | 0 | 14.1 | 370 | 6946 | 2345 | 2646 | 5000 | 3 | B
577327 | Mercedes-Benz | Mercedes-Benz Sprinter Sprinter 515 CDI tT OM654 CHASIS CABINA MEDIO | Furgoneta Grande | Gasóleo | 13.9 | 14.3 | 364 | 375 | M | 1950 | 149.5 | 110 | 0 | 0 | 14.1 | 370 | 6246 | 2345 | 2620 | 5000 | 3 | D
577306 | Mercedes-Benz | Mercedes-Benz Sprinter Sprinter 515 CDI tT OM654 FURGON EXTRALARGO T.E | Furgoneta Grande | Gasóleo | 11.8 | 12.1 | 310 | 319 | M | 1950 | 149.5 | 110 | 0 | 0 | 11.95 | 315 | 7367 | 2345 | 2646 | 5000 | 3 | A
577300 | Mercedes-Benz | Mercedes-Benz Sprinter Sprinter 515 CDI tT OM654 FURGON LARGO T.E. | Furgoneta Grande | Gasóleo | 11.8 | 12.1 | 310 | 319 | M | 1950 | 149.5 | 110 | 0 | 0 | 11.95 | 315 | 6967 | 2345 | 2646 | 5000 | 3 | A
577294 | Mercedes-Benz | Mercedes-Benz Sprinter Sprinter 515 CDI tT OM654 FURGON MEDIO T.E. | Furgoneta Grande | Gasóleo | 11.8 | 12.1 | 310 | 319 | M | 1950 | 149.5 | 110 | 0 | 0 | 11.95 | 315 | 5932 | 2345 | 2620 | 5000 | 3 | C
577307 | Mercedes-Benz | Mercedes-Benz Sprinter Sprinter 515 CDI tT OM654 MIXTO EXTRALARGO T.E. | Furgoneta Grande | Gasóleo | 11.8 | 12.1 | 310 | 319 | M | 1950 | 149.5 | 110 | 0 | 0 | 11.95 | 315 | 7367 | 2345 | 2646 | 4600 | 6 | A
577301 | Mercedes-Benz | Mercedes-Benz Sprinter Sprinter 515 CDI tT OM654 MIXTO LARGO T.E. | Furgoneta Grande | Gasóleo | 11.8 | 12.1 | 310 | 319 | M | 1950 | 149.5 | 110 | 0 | 0 | 11.95 | 315 | 6967 | 2345 | 2646 | 5000 | 6 | A
577295 | Mercedes-Benz | Mercedes-Benz Sprinter Sprinter 515 CDI tT OM654 MIXTO MEDIO T.E. | Furgoneta Grande | Gasóleo | 11.8 | 12.1 | 310 | 319 | M | 1950 | 149.5 | 110 | 0 | 0 | 11.95 | 315 | 5932 | 2345 | 2620 | 4600 | 6 | C
577310 | Mercedes-Benz | Mercedes-Benz Sprinter Sprinter 517 CDI tT OM654 Bus Furgón Extralargo (Con agujeros) | Furgoneta Grande | Gasóleo | 11.9 | 12.4 | 313 | 325 | M | 1950 | 169.8 | 125 | 0 | 0 | 12.15 | 319 | 7367 | 2345 | 2646 | 5000 | 3 | A
577330 | Mercedes-Benz | Mercedes-Benz Sprinter Sprinter 517 CDI tT OM654 CHASIS CABINA LARGO | Furgoneta Grande | Gasóleo | 14.2 | 15 | 374 | 394 | M | 1950 | 169.8 | 125 | 0 | 0 | 14.6 | 384 | 6946 | 2345 | 2646 | 5000 | 3 | B
577328 | Mercedes-Benz | Mercedes-Benz Sprinter Sprinter 517 CDI tT OM654 CHASIS CABINA MEDIO | Furgoneta Grande | Gasóleo | 14.2 | 15 | 374 | 394 | M | 1950 | 169.8 | 125 | 0 | 0 | 14.6 | 384 | 6246 | 2345 | 2620 | 5000 | 3 | D
577308 | Mercedes-Benz | Mercedes-Benz Sprinter Sprinter 517 CDI tT OM654 FURGON EXTRALARGO T.E | Furgoneta Grande | Gasóleo | 11.9 | 12.4 | 313 | 325 | M | 1950 | 169.8 | 125 | 0 | 0 | 12.15 | 319 | 7367 | 2345 | 2646 | 5000 | 3 | A
577302 | Mercedes-Benz | Mercedes-Benz Sprinter Sprinter 517 CDI tT OM654 FURGON LARGO T.E. | Furgoneta Grande | Gasóleo | 11.9 | 12.4 | 313 | 325 | M | 1950 | 169.8 | 125 | 0 | 0 | 12.15 | 319 | 6967 | 2345 | 2646 | 5000 | 3 | A
577296 | Mercedes-Benz | Mercedes-Benz Sprinter Sprinter 517 CDI tT OM654 FURGON MEDIO T.E. | Furgoneta Grande | Gasóleo | 11.9 | 12.4 | 313 | 325 | M | 1950 | 169.8 | 125 | 0 | 0 | 12.15 | 319 | 5932 | 2345 | 2620 | 5000 | 3 | C
577309 | Mercedes-Benz | Mercedes-Benz Sprinter Sprinter 517 CDI tT OM654 MIXTO EXTRALARGO T.E. | Furgoneta Grande | Gasóleo | 11.9 | 12.4 | 313 | 325 | M | 1950 | 169.8 | 125 | 0 | 0 | 12.15 | 319 | 7367 | 2345 | 2646 | 4600 | 6 | A
577303 | Mercedes-Benz | Mercedes-Benz Sprinter Sprinter 517 CDI tT OM654 MIXTO LARGO T.E. | Furgoneta Grande | Gasóleo | 11.9 | 12.4 | 313 | 325 | M | 1950 | 169.8 | 125 | 0 | 0 | 12.15 | 319 | 6967 | 2345 | 2646 | 5000 | 6 | A
577297 | Mercedes-Benz | Mercedes-Benz Sprinter Sprinter 517 CDI tT OM654 MIXTO MEDIO T.E. | Furgoneta Grande | Gasóleo | 11.9 | 12.4 | 313 | 325 | M | 1950 | 169.8 | 125 | 0 | 0 | 12.15 | 319 | 5932 | 2345 | 2620 | 4600 | 6 | C
577311 | Mercedes-Benz | Mercedes-Benz Sprinter Sprinter 519 CDI tT OM654 FURGON EXTRALARGO T.E | Furgoneta Grande | Gasóleo | 12.6 | 12.7 | 324 | 333 | M | 1950 | 190.2 | 140 | 0 | 0 | 12.65 | 329 | 7367 | 2345 | 2646 | 5000 | 3 | A
577304 | Mercedes-Benz | Mercedes-Benz Sprinter Sprinter 519 CDI tT OM654 FURGON LARGO T.E. | Furgoneta Grande | Gasóleo | 12.6 | 12.7 | 324 | 333 | M | 1950 | 190.2 | 140 | 0 | 0 | 12.65 | 329 | 6967 | 2345 | 2646 | 5000 | 3 | A
577298 | Mercedes-Benz | Mercedes-Benz Sprinter Sprinter 519 CDI tT OM654 FURGON MEDIO T.E. | Furgoneta Grande | Gasóleo | 12.6 | 12.7 | 324 | 333 | M | 1950 | 190.2 | 140 | 0 | 0 | 12.65 | 329 | 5932 | 2345 | 2620 | 5000 | 3 | D
577312 | Mercedes-Benz | Mercedes-Benz Sprinter Sprinter 519 CDI tT OM654 MIXTO EXTRALARGO T.E. | Furgoneta Grande | Gasóleo | 12.6 | 12.7 | 324 | 333 | M | 1950 | 190.2 | 140 | 0 | 0 | 12.65 | 329 | 7367 | 2345 | 2646 | 4600 | 6 | A
577305 | Mercedes-Benz | Mercedes-Benz Sprinter Sprinter 519 CDI tT OM654 MIXTO LARGO T.E. | Furgoneta Grande | Gasóleo | 12.6 | 12.7 | 324 | 333 | M | 1950 | 190.2 | 140 | 0 | 0 | 12.65 | 329 | 6967 | 2345 | 2646 | 5000 | 6 | A
577299 | Mercedes-Benz | Mercedes-Benz Sprinter Sprinter 519 CDI tT OM654 MIXTO MEDIO T.E. | Furgoneta Grande | Gasóleo | 12.6 | 12.7 | 324 | 333 | M | 1950 | 190.2 | 140 | 0 | 0 | 12.65 | 329 | 5932 | 2345 | 2620 | 4600 | 6 | D
579499 | Mercedes-Benz | Mercedes-Benz Vito Vito 110 CDI Furgón Base Compacta - 2500 | Furgoneta Grande | Gasóleo | 7.1 | 7.8 | 186 | 204 | M | 1950 | 101.9 | 75 | 0 | 0 | 7.45 | 195 | 4895 | 1928 | 1917 | 2500 | 3 | Sin clasificación
579500 | Mercedes-Benz | Mercedes-Benz Vito Vito 110 CDI Furgón Base Compacta - 2800 | Furgoneta Grande | Gasóleo | 7.1 | 7.7 | 186 | 202 | M | 1950 | 101.9 | 75 | 0 | 0 | 7.4 | 194 | 4895 | 1928 | 1917 | 2800 | 3 | Sin clasificación
579501 | Mercedes-Benz | Mercedes-Benz Vito Vito 110 CDI Furgón Base Compacta - 3050 | Furgoneta Grande | Gasóleo | 7.1 | 7.7 | 186 | 202 | M | 1950 | 101.9 | 75 | 0 | 0 | 7.4 | 194 | 4895 | 1928 | 1917 | 3050 | 3 | Sin clasificación
579505 | Mercedes-Benz | Mercedes-Benz Vito Vito 110 CDI Furgón Base Extralarga - 2500 | Furgoneta Grande | Gasóleo | 7.1 | 7.8 | 187 | 204 | M | 1950 | 101.9 | 75 | 0 | 0 | 7.45 | 196 | 5370 | 1928 | 1917 | 2500 | 3 | Sin clasificación
579506 | Mercedes-Benz | Mercedes-Benz Vito Vito 110 CDI Furgón Base Extralarga - 2800 | Furgoneta Grande | Gasóleo | 7.1 | 7.8 | 187 | 204 | M | 1950 | 101.9 | 75 | 0 | 0 | 7.45 | 196 | 5370 | 1928 | 1917 | 2800 | 3 | Sin clasificación
579507 | Mercedes-Benz | Mercedes-Benz Vito Vito 110 CDI Furgón Base Extralarga - 3050 | Furgoneta Grande | Gasóleo | 7.2 | 7.8 | 188 | 204 | M | 1950 | 101.9 | 75 | 0 | 0 | 7.5 | 196 | 5370 | 1928 | 1917 | 3050 | 3 | Sin clasificación
579493 | Mercedes-Benz | Mercedes-Benz Vito Vito 110 CDI Furgón Base Larga - 2500 | Furgoneta Grande | Gasóleo | 7.1 | 7.8 | 186 | 204 | M | 1950 | 101.9 | 75 | 0 | 0 | 7.45 | 195 | 5140 | 1928 | 1917 | 2500 | 3 | Sin clasificación
579494 | Mercedes-Benz | Mercedes-Benz Vito Vito 110 CDI Furgón Base Larga - 2800 | Furgoneta Grande | Gasóleo | 7.1 | 7.8 | 186 | 203 | M | 1950 | 101.9 | 75 | 0 | 0 | 7.45 | 195 | 5140 | 1928 | 1917 | 2800 | 3 | Sin clasificación
579495 | Mercedes-Benz | Mercedes-Benz Vito Vito 110 CDI Furgón Base Larga - 3050 | Furgoneta Grande | Gasóleo | 7.1 | 7.8 | 186 | 203 | M | 1950 | 101.9 | 75 | 0 | 0 | 7.45 | 195 | 5140 | 1928 | 1917 | 3050 | 3 | Sin clasificación
579502 | Mercedes-Benz | Mercedes-Benz Vito Vito 110 CDI Furgón Pro Compacta - 2500 | Furgoneta Grande | Gasóleo | 7.1 | 7.8 | 186 | 204 | M | 1950 | 101.9 | 75 | 0 | 0 | 7.45 | 195 | 4895 | 1928 | 1917 | 2500 | 3 | Sin clasificación
579503 | Mercedes-Benz | Mercedes-Benz Vito Vito 110 CDI Furgón Pro Compacta - 2800 | Furgoneta Grande | Gasóleo | 7.1 | 7.7 | 186 | 202 | M | 1950 | 101.9 | 75 | 0 | 0 | 7.4 | 194 | 4895 | 1928 | 1917 | 2800 | 3 | Sin clasificación
579504 | Mercedes-Benz | Mercedes-Benz Vito Vito 110 CDI Furgón Pro Compacta - 3050 | Furgoneta Grande | Gasóleo | 7.1 | 7.7 | 186 | 202 | M | 1950 | 101.9 | 75 | 0 | 0 | 7.4 | 194 | 4895 | 1928 | 1917 | 3050 | 3 | Sin clasificación
579508 | Mercedes-Benz | Mercedes-Benz Vito Vito 110 CDI Furgón Pro Extralarga - 2500 | Furgoneta Grande | Gasóleo | 7.1 | 7.8 | 187 | 204 | M | 1950 | 101.9 | 75 | 0 | 0 | 7.45 | 196 | 5370 | 1928 | 1917 | 2500 | 3 | Sin clasificación
579509 | Mercedes-Benz | Mercedes-Benz Vito Vito 110 CDI Furgón Pro Extralarga - 2800 | Furgoneta Grande | Gasóleo | 7.1 | 7.8 | 187 | 204 | M | 1950 | 101.9 | 75 | 0 | 0 | 7.45 | 196 | 5370 | 1928 | 1917 | 2800 | 3 | Sin clasificación
579510 | Mercedes-Benz | Mercedes-Benz Vito Vito 110 CDI Furgón Pro Extralarga - 3050 | Furgoneta Grande | Gasóleo | 7.2 | 7.8 | 188 | 204 | M | 1950 | 101.9 | 75 | 0 | 0 | 7.5 | 196 | 5370 | 1928 | 1917 | 3050 | 3 | Sin clasificación
579496 | Mercedes-Benz | Mercedes-Benz Vito Vito 110 CDI Furgón Pro Larga - 2500 | Furgoneta Grande | Gasóleo | 7.1 | 7.8 | 186 | 204 | M | 1950 | 101.9 | 75 | 0 | 0 | 7.45 | 195 | 5140 | 1928 | 1917 | 2500 | 3 | Sin clasificación
579497 | Mercedes-Benz | Mercedes-Benz Vito Vito 110 CDI Furgón Pro Larga - 2800 | Furgoneta Grande | Gasóleo | 7.1 | 7.8 | 186 | 203 | M | 1950 | 101.9 | 75 | 0 | 0 | 7.45 | 195 | 5140 | 1928 | 1917 | 2800 | 3 | Sin clasificación
579498 | Mercedes-Benz | Mercedes-Benz Vito Vito 110 CDI Furgón Pro Larga - 3050 | Furgoneta Grande | Gasóleo | 7.1 | 7.8 | 186 | 203 | M | 1950 | 101.9 | 75 | 0 | 0 | 7.45 | 195 | 5140 | 1928 | 1917 | 3050 | 3 | Sin clasificación
549720 | Mercedes-Benz | Mercedes-Benz Vito Vito 114 CDI Mixto Compacta 2800 | Furgoneta Grande | Gasóleo | 6.9 | 7.6 | 180 | 200 | A | 1950 | 135.9 | 100 | 0 | 0 | 7.25 | 190 | 4895 | 1928 | 1902 | 2800 | 6 | E
549721 | Mercedes-Benz | Mercedes-Benz Vito Vito 114 CDI Mixto Compacta 3050 | Furgoneta Grande | Gasóleo | 6.8 | 7.7 | 177 | 200 | A | 1950 | 135.9 | 100 | 0 | 0 | 7.25 | 189 | 4895 | 1928 | 1902 | 3050 | 6 | E
549722 | Mercedes-Benz | Mercedes-Benz Vito Vito 114 CDI Mixto Compacta 3200 | Furgoneta Grande | Gasóleo | 7.5 | 8.3 | 198 | 219 | A | 1950 | 135.9 | 100 | 0 | 0 | 7.9 | 209 | 4895 | 1928 | 1902 | 3200 | 6 | F
549723 | Mercedes-Benz | Mercedes-Benz Vito Vito 114 CDI Mixto Extralarga 2800 | Furgoneta Grande | Gasóleo | 7 | 7.7 | 182 | 203 | A | 1950 | 135.9 | 100 | 0 | 0 | 7.35 | 193 | 5370 | 1928 | 1902 | 2800 | 6 | D
549724 | Mercedes-Benz | Mercedes-Benz Vito Vito 114 CDI Mixto Extralarga 3050 | Furgoneta Grande | Gasóleo | 6.8 | 7.8 | 179 | 203 | A | 1950 | 135.9 | 100 | 0 | 0 | 7.3 | 191 | 5370 | 1928 | 1902 | 3050 | 6 | C
549725 | Mercedes-Benz | Mercedes-Benz Vito Vito 114 CDI Mixto Extralarga 3200 | Furgoneta Grande | Gasóleo | 7.6 | 8.4 | 200 | 221 | A | 1950 | 135.9 | 100 | 0 | 0 | 8 | 211 | 5370 | 1928 | 1902 | 3200 | 6 | D
549726 | Mercedes-Benz | Mercedes-Benz Vito Vito 114 CDI Mixto Larga 2800 | Furgoneta Grande | Gasóleo | 6.9 | 7.7 | 181 | 202 | A | 1950 | 135.9 | 100 | 0 | 0 | 7.3 | 192 | 5140 | 1928 | 1902 | 2800 | 6 | D
549727 | Mercedes-Benz | Mercedes-Benz Vito Vito 114 CDI Mixto Larga 3050 | Furgoneta Grande | Gasóleo | 6.8 | 7.7 | 178 | 202 | A | 1950 | 135.9 | 100 | 0 | 0 | 7.25 | 190 | 5140 | 1928 | 1902 | 3050 | 6 | D
549728 | Mercedes-Benz | Mercedes-Benz Vito Vito 114 CDI Mixto Larga 3200 | Furgoneta Grande | Gasóleo | 7.6 | 8.4 | 199 | 220 | A | 1950 | 135.9 | 100 | 0 | 0 | 8 | 210 | 5140 | 1928 | 1902 | 3200 | 6 | E
549729 | Mercedes-Benz | Mercedes-Benz Vito Vito 114 CDI Tourer Base Compacta 3100 | Furgoneta Grande | Gasóleo | 6.8 | 7.8 | 178 | 205 | A | 1950 | 135.9 | 100 | 0 | 0 | 7.3 | 192 | 4895 | 1928 | 1902 | 3100 | 9 | E
549730 | Mercedes-Benz | Mercedes-Benz Vito Vito 114 CDI Tourer Base Compacta 3200 | Furgoneta Grande | Gasóleo | 6.8 | 7.7 | 178 | 201 | A | 1950 | 135.9 | 100 | 0 | 0 | 7.25 | 190 | 4895 | 1928 | 1902 | 3200 | 9 | E
549731 | Mercedes-Benz | Mercedes-Benz Vito Vito 114 CDI Tourer Base Larga 3100 | Furgoneta Grande | Gasóleo | 6.8 | 7.9 | 179 | 208 | A | 1950 | 135.9 | 100 | 0 | 0 | 7.35 | 194 | 5140 | 1928 | 1902 | 3100 | 9 | D
549732 | Mercedes-Benz | Mercedes-Benz Vito Vito 114 CDI Tourer Base Larga 3200 | Furgoneta Grande | Gasóleo | 6.8 | 7.8 | 179 | 205 | A | 1950 | 135.9 | 100 | 0 | 0 | 7.3 | 192 | 5140 | 1928 | 1902 | 3200 | 9 | D
549733 | Mercedes-Benz | Mercedes-Benz Vito Vito 114 CDI Tourer Pro Compacta 3100 | Furgoneta Grande | Gasóleo | 6.8 | 7.9 | 178 | 206 | A | 1950 | 135.9 | 100 | 0 | 0 | 7.35 | 192 | 4895 | 1928 | 1902 | 3100 | 9 | E
549734 | Mercedes-Benz | Mercedes-Benz Vito Vito 114 CDI Tourer Pro Compacta 3200 | Furgoneta Grande | Gasóleo | 7.6 | 8.5 | 198 | 223 | A | 1950 | 135.9 | 100 | 0 | 0 | 8.05 | 211 | 4895 | 1928 | 1902 | 3200 | 9 | F
549735 | Mercedes-Benz | Mercedes-Benz Vito Vito 114 CDI Tourer Pro Extralarga 3100 | Furgoneta Grande | Gasóleo | 6.9 | 7.9 | 179 | 207 | A | 1950 | 135.9 | 100 | 0 | 0 | 7.4 | 193 | 5370 | 1928 | 1902 | 3100 | 9 | D
549736 | Mercedes-Benz | Mercedes-Benz Vito Vito 114 CDI Tourer Pro Extralarga 3200 | Furgoneta Grande | Gasóleo | 7.6 | 8.6 | 200 | 226 | A | 1950 | 135.9 | 100 | 0 | 0 | 8.1 | 213 | 5370 | 1928 | 1902 | 3200 | 9 | E
549737 | Mercedes-Benz | Mercedes-Benz Vito Vito 114 CDI Tourer Pro Larga 3100 | Furgoneta Grande | Gasóleo | 6.8 | 8 | 179 | 208 | A | 1950 | 135.9 | 100 | 0 | 0 | 7.4 | 194 | 5140 | 1928 | 1902 | 3100 | 9 | D
549738 | Mercedes-Benz | Mercedes-Benz Vito Vito 114 CDI Tourer Pro Larga 3200 | Furgoneta Grande | Gasóleo | 7.6 | 8.7 | 199 | 227 | A | 1950 | 135.9 | 100 | 0 | 0 | 8.15 | 213 | 5140 | 1928 | 1902 | 3200 | 9 | E
549739 | Mercedes-Benz | Mercedes-Benz Vito Vito 114 CDI Tourer Select Compacta 3100 | Furgoneta Grande | Gasóleo | 6.9 | 7.9 | 181 | 206 | A | 1950 | 135.9 | 100 | 0 | 0 | 7.4 | 194 | 4895 | 1928 | 1902 | 3100 | 9 | E
549740 | Mercedes-Benz | Mercedes-Benz Vito Vito 114 CDI Tourer Select Compacta 3200 | Furgoneta Grande | Gasóleo | 7.7 | 8.6 | 201 | 225 | A | 1950 | 135.9 | 100 | 0 | 0 | 8.15 | 213 | 4895 | 1928 | 1902 | 3200 | 9 | F
549741 | Mercedes-Benz | Mercedes-Benz Vito Vito 114 CDI Tourer Select Extralarga 3100 | Furgoneta Grande | Gasóleo | 7 | 8 | 183 | 209 | A | 1950 | 135.9 | 100 | 0 | 0 | 7.5 | 196 | 5370 | 1928 | 1902 | 3100 | 9 | D
549742 | Mercedes-Benz | Mercedes-Benz Vito Vito 114 CDI Tourer Select Extralarga 3200 | Furgoneta Grande | Gasóleo | 7.8 | 8.7 | 203 | 228 | A | 1950 | 135.9 | 100 | 0 | 0 | 8.25 | 216 | 5370 | 1928 | 1902 | 3200 | 9 | E
549743 | Mercedes-Benz | Mercedes-Benz Vito Vito 114 CDI Tourer Select Larga 3100 | Furgoneta Grande | Gasóleo | 6.9 | 8 | 182 | 210 | A | 1950 | 135.9 | 100 | 0 | 0 | 7.45 | 196 | 5140 | 1928 | 1902 | 3100 | 9 | D
549744 | Mercedes-Benz | Mercedes-Benz Vito Vito 114 CDI Tourer Select Larga 3200 | Furgoneta Grande | Gasóleo | 7.7 | 8.7 | 202 | 229 | A | 1950 | 135.9 | 100 | 0 | 0 | 8.2 | 216 | 5140 | 1928 | 1902 | 3200 | 9 | E
549707 | Mercedes-Benz | Mercedes-Benz Vito Vito 114 CDI tD Furgón Larga 3050 | Furgoneta Grande | Gasóleo | 7 | 7.9 | 183 | 206 | M | 1749 | 135.9 | 100 | 0 | 0 | 7.45 | 195 | 5140 | 1928 | 1917 | 3050 | 3 | Sin clasificación
549710 | Mercedes-Benz | Mercedes-Benz Vito Vito 114 CDI tD Mixto Compacta M1 2800 | Furgoneta Grande | Gasóleo | 7.2 | 8 | 189 | 210 | M | 1749 | 135.9 | 100 | 0 | 0 | 7.6 | 200 | 4895 | 1928 | 1902 | 2800 | 6 | E
549711 | Mercedes-Benz | Mercedes-Benz Vito Vito 114 CDI tD Mixto Compacta M1 3050 | Furgoneta Grande | Gasóleo | 7.1 | 8 | 186 | 211 | M | 1749 | 135.9 | 100 | 0 | 0 | 7.55 | 199 | 4895 | 1928 | 1902 | 3050 | 6 | E
549708 | Mercedes-Benz | Mercedes-Benz Vito Vito 114 CDI tD Mixto Compacta N1 2800 | Furgoneta Grande | Gasóleo | 7.2 | 7.8 | 188 | 204 | M | 1749 | 135.9 | 100 | 0 | 0 | 7.5 | 196 | 4895 | 1928 | 1917 | 2800 | 6 | Sin clasificación
549709 | Mercedes-Benz | Mercedes-Benz Vito Vito 114 CDI tD Mixto Compacta N1 3050 | Furgoneta Grande | Gasóleo | 7 | 8.1 | 184 | 212 | M | 1749 | 135.9 | 100 | 0 | 0 | 7.55 | 198 | 4895 | 1928 | 1917 | 3050 | 6 | Sin clasificación
549714 | Mercedes-Benz | Mercedes-Benz Vito Vito 114 CDI tD Mixto Extralarga M1 2800 | Furgoneta Grande | Gasóleo | 7.3 | 8.1 | 191 | 213 | M | 1749 | 135.9 | 100 | 0 | 0 | 7.7 | 202 | 5370 | 1928 | 1902 | 2800 | 6 | D
549715 | Mercedes-Benz | Mercedes-Benz Vito Vito 114 CDI tD Mixto Extralarga M1 3050 | Furgoneta Grande | Gasóleo | 7.2 | 8.2 | 188 | 214 | M | 1749 | 135.9 | 100 | 0 | 0 | 7.7 | 201 | 5370 | 1928 | 1902 | 3050 | 6 | D
549712 | Mercedes-Benz | Mercedes-Benz Vito Vito 114 CDI tD Mixto Extralarga N1 2800 | Furgoneta Grande | Gasóleo | 7.2 | 7.8 | 190 | 204 | M | 1749 | 135.9 | 100 | 0 | 0 | 7.5 | 197 | 5370 | 1928 | 1917 | 2800 | 6 | Sin clasificación
549713 | Mercedes-Benz | Mercedes-Benz Vito Vito 114 CDI tD Mixto Extralarga N1 3050 | Furgoneta Grande | Gasóleo | 7.1 | 8.2 | 186 | 215 | M | 1749 | 135.9 | 100 | 0 | 0 | 7.65 | 201 | 5370 | 1928 | 1917 | 3050 | 6 | Sin clasificación
549718 | Mercedes-Benz | Mercedes-Benz Vito Vito 114 CDI tD Mixto Larga M1 2800 | Furgoneta Grande | Gasóleo | 7.3 | 8.1 | 190 | 212 | M | 1749 | 135.9 | 100 | 0 | 0 | 7.7 | 201 | 5140 | 1928 | 1902 | 2800 | 6 | E
549719 | Mercedes-Benz | Mercedes-Benz Vito Vito 114 CDI tD Mixto Larga M1 3050 | Furgoneta Grande | Gasóleo | 7.1 | 8.1 | 187 | 213 | M | 1749 | 135.9 | 100 | 0 | 0 | 7.6 | 200 | 5140 | 1928 | 1902 | 3050 | 6 | E
549716 | Mercedes-Benz | Mercedes-Benz Vito Vito 114 CDI tD Mixto Larga N1 2800 | Furgoneta Grande | Gasóleo | 7.2 | 7.8 | 189 | 204 | M | 1749 | 135.9 | 100 | 0 | 0 | 7.5 | 197 | 5140 | 1928 | 1917 | 2800 | 6 | Sin clasificación
549717 | Mercedes-Benz | Mercedes-Benz Vito Vito 114 CDI tD Mixto Larga N1 3050 | Furgoneta Grande | Gasóleo | 7.1 | 8.2 | 185 | 214 | M | 1749 | 135.9 | 100 | 0 | 0 | 7.65 | 200 | 5140 | 1928 | 1917 | 3050 | 6 | Sin clasificación
546849 | Mercedes-Benz | Mercedes-Benz Vito Vito 114 CDI tD Tourer Base Compacta | Furgoneta Grande | Gasóleo | 7.1 | 8.2 | 186 | 215 | M | 1749 | 135.9 | 100 | 0 | 0 | 7.65 | 201 | 4895 | 1928 | 1902 | 3100 | 9 | E
546850 | Mercedes-Benz | Mercedes-Benz Vito Vito 114 CDI tD Tourer Base Larga | Furgoneta Grande | Gasóleo | 7.1 | 8.3 | 187 | 216 | M | 1749 | 135.9 | 100 | 0 | 0 | 7.7 | 202 | 5140 | 1928 | 1902 | 3100 | 9 | E
546851 | Mercedes-Benz | Mercedes-Benz Vito Vito 114 CDI tD Tourer Pro Compacta | Furgoneta Grande | Gasóleo | 7.1 | 8.2 | 186 | 216 | M | 1749 | 135.9 | 100 | 0 | 0 | 7.65 | 201 | 4895 | 1928 | 1902 | 3100 | 9 | E
546852 | Mercedes-Benz | Mercedes-Benz Vito Vito 114 CDI tD Tourer Pro Extralarga | Furgoneta Grande | Gasóleo | 7.2 | 8.2 | 188 | 216 | M | 1749 | 135.9 | 100 | 0 | 0 | 7.7 | 202 | 5370 | 1928 | 1902 | 3100 | 9 | D
546853 | Mercedes-Benz | Mercedes-Benz Vito Vito 114 CDI tD Tourer Pro Larga | Furgoneta Grande | Gasóleo | 7.2 | 8.3 | 187 | 216 | M | 1749 | 135.9 | 100 | 0 | 0 | 7.75 | 202 | 5140 | 1928 | 1902 | 3100 | 9 | E
546854 | Mercedes-Benz | Mercedes-Benz Vito Vito 114 CDI tD Tourer Select Compacta | Furgoneta Grande | Gasóleo | 7.2 | 8.3 | 190 | 216 | M | 1749 | 135.9 | 100 | 0 | 0 | 7.75 | 203 | 4895 | 1928 | 1902 | 3100 | 9 | E
546855 | Mercedes-Benz | Mercedes-Benz Vito Vito 114 CDI tD Tourer Select Extralarga | Furgoneta Grande | Gasóleo | 7.3 | 8.2 | 192 | 216 | M | 1749 | 135.9 | 100 | 0 | 0 | 7.75 | 204 | 5370 | 1928 | 1902 | 3100 | 9 | D
546856 | Mercedes-Benz | Mercedes-Benz Vito Vito 114 CDI tD Tourer Select Larga | Furgoneta Grande | Gasóleo | 7.3 | 8.3 | 191 | 216 | M | 1749 | 135.9 | 100 | 0 | 0 | 7.8 | 204 | 5140 | 1928 | 1902 | 3100 | 9 | E
549745 | Mercedes-Benz | Mercedes-Benz Vito Vito 116 CDI Mixto Compacta 2800 | Furgoneta Grande | Gasóleo | 6.8 | 7.6 | 177 | 200 | A | 1950 | 163 | 120 | 0 | 0 | 7.2 | 189 | 4895 | 1928 | 1902 | 2800 | 6 | E
549746 | Mercedes-Benz | Mercedes-Benz Vito Vito 116 CDI Mixto Compacta 3050 | Furgoneta Grande | Gasóleo | 6.8 | 7.7 | 177 | 200 | A | 1950 | 163 | 120 | 0 | 0 | 7.25 | 189 | 4895 | 1928 | 1902 | 3050 | 6 | E
549747 | Mercedes-Benz | Mercedes-Benz Vito Vito 116 CDI Mixto Compacta 3200 | Furgoneta Grande | Gasóleo | 7.5 | 8.3 | 198 | 219 | A | 1950 | 163 | 120 | 0 | 0 | 7.9 | 209 | 4895 | 1928 | 1902 | 3200 | 6 | F
549748 | Mercedes-Benz | Mercedes-Benz Vito Vito 116 CDI Mixto Extralarga 2800 | Furgoneta Grande | Gasóleo | 6.8 | 7.7 | 179 | 203 | A | 1950 | 163 | 120 | 0 | 0 | 7.25 | 191 | 5370 | 1928 | 1902 | 2800 | 6 | C
549749 | Mercedes-Benz | Mercedes-Benz Vito Vito 116 CDI Mixto Extralarga 3050 | Furgoneta Grande | Gasóleo | 7.6 | 8.4 | 200 | 221 | A | 1950 | 163 | 120 | 0 | 0 | 8 | 211 | 5370 | 1928 | 1902 | 3050 | 6 | D
549750 | Mercedes-Benz | Mercedes-Benz Vito Vito 116 CDI Mixto Extralarga 3200 | Furgoneta Grande | Gasóleo | 7.6 | 8.4 | 200 | 221 | A | 1950 | 163 | 120 | 0 | 0 | 8 | 211 | 5370 | 1928 | 1902 | 3200 | 6 | D
549751 | Mercedes-Benz | Mercedes-Benz Vito Vito 116 CDI Mixto Larga 2800 | Furgoneta Grande | Gasóleo | 6.8 | 7.7 | 178 | 202 | A | 1950 | 163 | 120 | 0 | 0 | 7.25 | 190 | 5140 | 1928 | 1902 | 2800 | 6 | D
549752 | Mercedes-Benz | Mercedes-Benz Vito Vito 116 CDI Mixto Larga 3050 | Furgoneta Grande | Gasóleo | 6.8 | 7.7 | 178 | 202 | A | 1950 | 163 | 120 | 0 | 0 | 7.25 | 190 | 5140 | 1928 | 1902 | 3050 | 6 | D
549753 | Mercedes-Benz | Mercedes-Benz Vito Vito 116 CDI Mixto Larga 3200 | Furgoneta Grande | Gasóleo | 7.6 | 8.4 | 199 | 220 | A | 1950 | 163 | 120 | 0 | 0 | 8 | 210 | 5140 | 1928 | 1902 | 3200 | 6 | E
549754 | Mercedes-Benz | Mercedes-Benz Vito Vito 116 CDI Tourer Pro Compacta 3100 | Furgoneta Grande | Gasóleo | 6.8 | 7.9 | 178 | 206 | A | 1950 | 163 | 120 | 0 | 0 | 7.35 | 192 | 4895 | 1928 | 1902 | 3100 | 9 | E
549755 | Mercedes-Benz | Mercedes-Benz Vito Vito 116 CDI Tourer Pro Compacta 3200 | Furgoneta Grande | Gasóleo | 7.6 | 8.5 | 198 | 223 | A | 1950 | 163 | 120 | 0 | 0 | 8.05 | 211 | 4895 | 1928 | 1902 | 3200 | 9 | F
549756 | Mercedes-Benz | Mercedes-Benz Vito Vito 116 CDI Tourer Pro Extralarga 3100 | Furgoneta Grande | Gasóleo | 6.9 | 7.9 | 180 | 207 | A | 1950 | 163 | 120 | 0 | 0 | 7.4 | 194 | 5370 | 1928 | 1902 | 3100 | 9 | D
549757 | Mercedes-Benz | Mercedes-Benz Vito Vito 116 CDI Tourer Pro Extralarga 3200 | Furgoneta Grande | Gasóleo | 7.6 | 8.6 | 200 | 226 | A | 1950 | 163 | 120 | 0 | 0 | 8.1 | 213 | 5370 | 1928 | 1902 | 3200 | 9 | E
549758 | Mercedes-Benz | Mercedes-Benz Vito Vito 116 CDI Tourer Pro Larga 3100 | Furgoneta Grande | Gasóleo | 6.8 | 8 | 179 | 208 | A | 1950 | 163 | 120 | 0 | 0 | 7.4 | 194 | 5140 | 1928 | 1902 | 3100 | 9 | D
549759 | Mercedes-Benz | Mercedes-Benz Vito Vito 116 CDI Tourer Pro Larga 3200 | Furgoneta Grande | Gasóleo | 7.6 | 8.7 | 199 | 227 | A | 1950 | 163 | 120 | 0 | 0 | 8.15 | 213 | 5140 | 1928 | 1902 | 3200 | 9 | E
549760 | Mercedes-Benz | Mercedes-Benz Vito Vito 116 CDI Tourer Select Compacta 3100 | Furgoneta Grande | Gasóleo | 6.9 | 7.9 | 181 | 206 | A | 1950 | 163 | 120 | 0 | 0 | 7.4 | 194 | 4895 | 1928 | 1902 | 3100 | 9 | E
549761 | Mercedes-Benz | Mercedes-Benz Vito Vito 116 CDI Tourer Select Compacta 3200 | Furgoneta Grande | Gasóleo | 7.7 | 8.6 | 201 | 225 | A | 1950 | 163 | 120 | 0 | 0 | 8.15 | 213 | 4895 | 1928 | 1902 | 3200 | 9 | F
549762 | Mercedes-Benz | Mercedes-Benz Vito Vito 116 CDI Tourer Select Extralarga 3100 | Furgoneta Grande | Gasóleo | 7 | 8 | 183 | 209 | A | 1950 | 163 | 120 | 0 | 0 | 7.5 | 196 | 5370 | 1928 | 1902 | 3100 | 9 | D
549763 | Mercedes-Benz | Mercedes-Benz Vito Vito 116 CDI Tourer Select Extralarga 3200 | Furgoneta Grande | Gasóleo | 7.8 | 8.7 | 203 | 228 | A | 1950 | 163 | 120 | 0 | 0 | 8.25 | 216 | 5370 | 1928 | 1902 | 3200 | 9 | E
549764 | Mercedes-Benz | Mercedes-Benz Vito Vito 116 CDI Tourer Select Larga 3100 | Furgoneta Grande | Gasóleo | 6.9 | 8 | 182 | 210 | A | 1950 | 163 | 120 | 0 | 0 | 7.45 | 196 | 5140 | 1928 | 1902 | 3100 | 9 | D
549765 | Mercedes-Benz | Mercedes-Benz Vito Vito 116 CDI Tourer Select Larga 3200 | Furgoneta Grande | Gasóleo | 7.7 | 8.7 | 202 | 229 | A | 1950 | 163 | 120 | 0 | 0 | 8.2 | 216 | 5140 | 1928 | 1902 | 3200 | 9 | E
549766 | Mercedes-Benz | Mercedes-Benz Vito Vito 119 CDI Mixto Compacta 2800 | Furgoneta Grande | Gasóleo | 7.2 | 8 | 188 | 210 | A | 1950 | 190.2 | 140 | 0 | 0 | 7.6 | 199 | 4895 | 1928 | 1902 | 2800 | 6 | E
549767 | Mercedes-Benz | Mercedes-Benz Vito Vito 119 CDI Mixto Compacta 3050 | Furgoneta Grande | Gasóleo | 7.2 | 7.9 | 188 | 208 | A | 1950 | 190.2 | 140 | 0 | 0 | 7.55 | 198 | 4895 | 1928 | 1902 | 3050 | 6 | E
549768 | Mercedes-Benz | Mercedes-Benz Vito Vito 119 CDI Mixto Compacta 3200 | Furgoneta Grande | Gasóleo | 7.8 | 8.7 | 205 | 228 | A | 1950 | 190.2 | 140 | 0 | 0 | 8.25 | 217 | 4895 | 1928 | 1902 | 3200 | 6 | F
549769 | Mercedes-Benz | Mercedes-Benz Vito Vito 119 CDI Mixto Extralarga 2800 | Furgoneta Grande | Gasóleo | 7.2 | 8.1 | 190 | 213 | A | 1950 | 190.2 | 140 | 0 | 0 | 7.65 | 202 | 5370 | 1928 | 1902 | 2800 | 6 | D
549770 | Mercedes-Benz | Mercedes-Benz Vito Vito 119 CDI Mixto Extralarga 3050 | Furgoneta Grande | Gasóleo | 7.2 | 8 | 190 | 210 | A | 1950 | 190.2 | 140 | 0 | 0 | 7.6 | 200 | 5370 | 1928 | 1902 | 3050 | 6 | D
549771 | Mercedes-Benz | Mercedes-Benz Vito Vito 119 CDI Mixto Extralarga 3200 | Furgoneta Grande | Gasóleo | 7.9 | 8.8 | 207 | 231 | A | 1950 | 190.2 | 140 | 0 | 0 | 8.35 | 219 | 5370 | 1928 | 1902 | 3200 | 6 | E
549772 | Mercedes-Benz | Mercedes-Benz Vito Vito 119 CDI Mixto Larga 2800 | Furgoneta Grande | Gasóleo | 7.2 | 8.1 | 189 | 212 | A | 1950 | 190.2 | 140 | 0 | 0 | 7.65 | 201 | 5140 | 1928 | 1902 | 2800 | 6 | E
549773 | Mercedes-Benz | Mercedes-Benz Vito Vito 119 CDI Mixto Larga 3050 | Furgoneta Grande | Gasóleo | 7.2 | 8 | 189 | 209 | A | 1950 | 190.2 | 140 | 0 | 0 | 7.6 | 199 | 5140 | 1928 | 1902 | 3050 | 6 | E
549774 | Mercedes-Benz | Mercedes-Benz Vito Vito 119 CDI Mixto Larga 3200 | Furgoneta Grande | Gasóleo | 7.9 | 8.8 | 206 | 231 | A | 1950 | 190.2 | 140 | 0 | 0 | 8.35 | 219 | 5140 | 1928 | 1902 | 3200 | 6 | F
549775 | Mercedes-Benz | Mercedes-Benz Vito Vito 119 CDI Tourer Pro Compacta 3100 | Furgoneta Grande | Gasóleo | 7.2 | 8.2 | 189 | 216 | A | 1950 | 190.2 | 140 | 0 | 0 | 7.7 | 203 | 4895 | 1928 | 1902 | 3100 | 9 | E
549776 | Mercedes-Benz | Mercedes-Benz Vito Vito 119 CDI Tourer Pro Compacta 3200 | Furgoneta Grande | Gasóleo | 7.9 | 8.9 | 206 | 234 | A | 1950 | 190.2 | 140 | 0 | 0 | 8.4 | 220 | 4895 | 1928 | 1902 | 3200 | 9 | F
549777 | Mercedes-Benz | Mercedes-Benz Vito Vito 119 CDI Tourer Pro Extralarga 3100 | Furgoneta Grande | Gasóleo | 7.3 | 8.3 | 191 | 217 | A | 1950 | 190.2 | 140 | 0 | 0 | 7.8 | 204 | 5370 | 1928 | 1902 | 3100 | 9 | D
549778 | Mercedes-Benz | Mercedes-Benz Vito Vito 119 CDI Tourer Pro Extralarga 3200 | Furgoneta Grande | Gasóleo | 7.9 | 9 | 208 | 237 | A | 1950 | 190.2 | 140 | 0 | 0 | 8.45 | 223 | 5370 | 1928 | 1902 | 3200 | 9 | E
549779 | Mercedes-Benz | Mercedes-Benz Vito Vito 119 CDI Tourer Pro Larga 3100 | Furgoneta Grande | Gasóleo | 7.2 | 8.3 | 190 | 218 | A | 1950 | 190.2 | 140 | 0 | 0 | 7.75 | 204 | 5140 | 1928 | 1902 | 3100 | 9 | E
549780 | Mercedes-Benz | Mercedes-Benz Vito Vito 119 CDI Tourer Pro Larga 3200 | Furgoneta Grande | Gasóleo | 7.9 | 9.1 | 207 | 238 | A | 1950 | 190.2 | 140 | 0 | 0 | 8.5 | 223 | 5140 | 1928 | 1902 | 3200 | 9 | F
549781 | Mercedes-Benz | Mercedes-Benz Vito Vito 119 CDI Tourer Select Compacta 3100 | Furgoneta Grande | Gasóleo | 7.3 | 8.3 | 192 | 216 | A | 1950 | 190.2 | 140 | 0 | 0 | 7.8 | 204 | 4895 | 1928 | 1902 | 3100 | 9 | F
549782 | Mercedes-Benz | Mercedes-Benz Vito Vito 119 CDI Tourer Select Compacta 3200 | Furgoneta Grande | Gasóleo | 8 | 9 | 209 | 236 | A | 1950 | 190.2 | 140 | 0 | 0 | 8.5 | 223 | 4895 | 1928 | 1902 | 3200 | 9 | G
549783 | Mercedes-Benz | Mercedes-Benz Vito Vito 119 CDI Tourer Select Extralarga 3100 | Furgoneta Grande | Gasóleo | 7.4 | 8.4 | 194 | 219 | A | 1950 | 190.2 | 140 | 0 | 0 | 7.9 | 207 | 5370 | 1928 | 1902 | 3100 | 9 | D
549784 | Mercedes-Benz | Mercedes-Benz Vito Vito 119 CDI Tourer Select Extralarga 3200 | Furgoneta Grande | Gasóleo | 8.1 | 9.1 | 211 | 239 | A | 1950 | 190.2 | 140 | 0 | 0 | 8.6 | 225 | 5370 | 1928 | 1902 | 3200 | 9 | E
549785 | Mercedes-Benz | Mercedes-Benz Vito Vito 119 CDI Tourer Select Larga 3100 | Furgoneta Grande | Gasóleo | 7.4 | 8.4 | 193 | 220 | A | 1950 | 190.2 | 140 | 0 | 0 | 7.9 | 207 | 5140 | 1928 | 1902 | 3100 | 9 | E
549786 | Mercedes-Benz | Mercedes-Benz Vito Vito 119 CDI Tourer Select Larga 3200 | Furgoneta Grande | Gasóleo | 8 | 9.2 | 210 | 240 | A | 1950 | 190.2 | 140 | 0 | 0 | 8.6 | 225 | 5140 | 1928 | 1902 | 3200 | 9 | F
580928 | Mercedes-Benz | Mercedes-Benz eCitan eCitan Furgón PRO Extralargo | Furgoneta Pequeña | Eléctricos puros |  |  |  |  | A | 0 | 0 | 0 | 90 | 283 |  | 0 | 4922 | 2159 | 1900 | 2490 | 3 | Sin clasificación |  | 18.9 | 45
580927 | Mercedes-Benz | Mercedes-Benz eCitan eCitan Furgón PRO Largo | Furgoneta Pequeña | Eléctricos puros |  |  |  |  | A | 0 | 0 | 0 | 90 | 283 |  | 0 | 4498 | 2159 | 1900 | 2230 | 3 | Sin clasificación |  | 19 | 45
580929 | Mercedes-Benz | Mercedes-Benz eCitan eCitan Tourer PRO Largo | Furgoneta Pequeña | Eléctricos puros |  |  |  |  | A | 0 | 0 | 0 | 90 | 280 |  | 0 | 4498 | 2159 | 1900 | 2390 | 5 | Sin clasificación |  | 19.2 | 45
549879 | Mercedes-Benz | Mercedes-Benz eSprinter eSprinter 312 Furgón Medio T.E. | Furgoneta Grande | Eléctricos puros |  |  |  |  | A | 0 | 0 | 0 | 85 | 156 |  | 0 | 6088 | 2020 | 2687 | 3500 | 3 | Sin clasificación |  | 35.2 | 55
580932 | Mercedes-Benz | Mercedes-Benz eVITO eVito 126 Tourer Pro Extralarga e66 | Furgoneta Grande | Eléctricos puros |  |  |  |  | A | 0 | 0 | 0 | 150 | 233 |  | 0 | 5370 | 1928 | 1910 | 3500 | 8 | Sin clasificación |  | 27.8 | 60
580931 | Mercedes-Benz | Mercedes-Benz eVITO eVito 126 Tourer Pro Larga e66 | Furgoneta Grande | Eléctricos puros |  |  |  |  | A | 0 | 0 | 0 | 150 | 234 |  | 0 | 5140 | 1928 | 1910 | 3500 | 8 | Sin clasificación |  | 27.7 | 60
549878 | Mercedes-Benz | Mercedes-Benz eVITO eVito 129 Tourer Pro Extralarga 3500 | Furgoneta Grande | Eléctricos puros |  |  |  |  | A | 0 | 0 | 0 | 70 | 360 |  | 0 | 5370 | 1928 | 1910 | 3500 | 9 | Sin clasificación |  | 27.8 | 100
549877 | Mercedes-Benz | Mercedes-Benz eVITO eVito 129 Tourer Pro Larga 3500 | Furgoneta Grande | Eléctricos puros |  |  |  |  | A | 0 | 0 | 0 | 70 | 361 |  | 0 | 5140 | 1928 | 1910 | 3500 | 9 | Sin clasificación |  | 27.7 | 100
580880 | Mercedes-Benz | Mercedes-Benz eVITO eVito Furgón 112 Extralarga 2800 | Furgoneta Grande | Eléctricos puros |  |  |  |  | A | 0 | 0 | 0 | 85 | 306 |  | 0 | 5370 | 1928 | 1985 | 2800 | 3 | Sin clasificación |  | 22 | 60
580881 | Mercedes-Benz | Mercedes-Benz eVITO eVito Furgón 112 Extralarga 3200 | Furgoneta Grande | Eléctricos puros |  |  |  |  | A | 0 | 0 | 0 | 85 | 306 |  | 0 | 5370 | 1928 | 1985 | 3200 | 3 | Sin clasificación |  | 22 | 60
580878 | Mercedes-Benz | Mercedes-Benz eVITO eVito Furgón 112 Larga 2800 | Furgoneta Grande | Eléctricos puros |  |  |  |  | A | 0 | 0 | 0 | 85 | 308 |  | 0 | 5140 | 1928 | 1985 | 2800 | 3 | Sin clasificación |  | 21.8 | 60
580879 | Mercedes-Benz | Mercedes-Benz eVITO eVito Furgón 112 Larga 3200 | Furgoneta Grande | Eléctricos puros |  |  |  |  | A | 0 | 0 | 0 | 85 | 308 |  | 0 | 5140 | 1928 | 1985 | 3200 | 3 | Sin clasificación |  | 21.8 | 60
572736 | Mercedes-Benz Trucks | Mercedes-Benz Trucks eActros 300 L 983.003 e300L 4x2 | Chasis-Cabina Grande | Eléctricos puros |  |  |  |  | SC | 0 | 0 | 0 | 336 | 300 |  | 0 | 12000 | 2600 | 4000 | 19000 | 2 | Sin clasificación |  | 100 | 336
572737 | Mercedes-Benz Trucks | Mercedes-Benz Trucks eActros 300 L 983.020 e300L 6x2 | Chasis-Cabina Grande | Eléctricos puros |  |  |  |  | SC | 0 | 0 | 0 | 336 | 300 |  | 0 | 12000 | 2600 | 4000 | 27000 | 2 | Sin clasificación |  | 100 | 336
572738 | Mercedes-Benz Trucks | Mercedes-Benz Trucks eActros 400 L 983.020 e400L 6x2 | Chasis-Cabina Grande | Eléctricos puros |  |  |  |  | SC | 0 | 0 | 0 | 448 | 400 |  | 0 | 12000 | 2600 | 4000 | 27000 | 2 | Sin clasificación |  | 100 | 448
578451 | Mitsubishi | Mitsubishi ASX 130T MHEV 7DCT Kaiteki | Monovol. Medio | Gasolina | 5 | 7.4 | 112 | 168 | A | 1332 | 140 | 103 | 0 | 0 | 6.2 | 140 | 4227 | 1797 | 1567 | 1834 | 5 | C
578450 | Mitsubishi | Mitsubishi ASX 130T MHEV Kaiteki | Monovol. Medio | Gasolina | 5 | 7.1 | 112 | 160 | M | 1332 | 140 | 103 | 0 | 0 | 6.05 | 136 | 4227 | 1797 | 1567 | 1799 | 5 | C
578453 | Mitsubishi | Mitsubishi ASX 130T MHEV Motion | Monovol. Medio | Gasolina | 5 | 7.1 | 112 | 160 | M | 1332 | 140 | 103 | 0 | 0 | 6.05 | 136 | 4227 | 1797 | 1567 | 1799 | 5 | C
578452 | Mitsubishi | Mitsubishi ASX 160 HEV Kaiteki | Monovol. Medio | Híbridos de gasolina | 4.2 | 5.5 | 94 | 125 | A | 1598 | 93.8 | 69 | 0 | 0 | 4.85 | 110 | 4227 | 1797 | 1567 | 1896 | 5 | A
578445 | Mitsubishi | Mitsubishi ASX 160 PHEV Kaiteki | Monovol. Medio | Híbridos enchufables | 1.4 | 5.8 | 31 | 131 | A | 1598 | 92.4 | 68 | 74 | 49 | 3.6 | 81 | 4227 | 1797 | 1567 | 2060 | 5 | A
578444 | Mitsubishi | Mitsubishi ASX 160 PHEV Kaiteki+ | Monovol. Medio | Híbridos enchufables | 1.4 | 5.8 | 31 | 131 | A | 1598 | 92.4 | 68 | 74 | 49 | 3.6 | 81 | 4227 | 1797 | 1567 | 2060 | 5 | A
550985 | Mitsubishi | Mitsubishi ECLIPSE CROSS ECLIPSE CROSS PHEV KAITEKI 4WD | Todoterreno Grande | Híbridos enchufables | 1 | 8.5 | 23 | 192 | A | 2360 | 97.8 | 72 | 130 | 45 | 4.75 | 108 | 4545 | 1805 | 1680 | 2425 | 5 | A
550984 | Mitsubishi | Mitsubishi ECLIPSE CROSS ECLIPSE CROSS PHEV KAITEKI+ 4WD | Todoterreno Grande | Híbridos enchufables | 1 | 8.5 | 23 | 192 | A | 2360 | 97.8 | 72 | 130 | 45 | 4.75 | 108 | 4545 | 1805 | 1680 | 2425 | 5 | A
550983 | Mitsubishi | Mitsubishi ECLIPSE CROSS ECLIPSE CROSS PHEV Motion 4WD | Todoterreno Grande | Híbridos enchufables | 1 | 8.5 | 23 | 192 | A | 2360 | 97.8 | 72 | 130 | 45 | 4.75 | 108 | 4545 | 1805 | 1680 | 2425 | 5 | A
479018 | Mitsubishi | Mitsubishi L200 C/C 220 DI-D M-PRO MY20 | Todoterreno Grande | Gasóleo | 7.6 | 9.7 | 199.2 | 254.4 | M | 2268 | 149.5 | 110 | 0 | 0 | 8.64 | 227 | 5215 | 1815 | 1775 | 2920 | 4 | Sin clasificación
479022 | Mitsubishi | Mitsubishi L200 D/C 220 DI-D 6AT Kaiteky MY20 | Todoterreno Grande | Gasóleo | 8.6 | 11.1 | 225.5 | 292.1 | A | 2268 | 149.5 | 110 | 0 | 0 | 9.87 | 259 | 5225 | 1815 | 1775 | 3110 | 5 | Sin clasificación
479020 | Mitsubishi | Mitsubishi L200 D/C 220 DI-D 6AT M-PRO MY20 | Todoterreno Grande | Gasóleo | 8.7 | 11 | 228 | 289.5 | A | 2268 | 149.5 | 110 | 0 | 0 | 9.86 | 259 | 5225 | 1815 | 1775 | 3010 | 5 | Sin clasificación
479021 | Mitsubishi | Mitsubishi L200 D/C 220 DI-D 6AT Motion MY20 | Todoterreno Grande | Gasóleo | 8.6 | 11.1 | 225.5 | 292.1 | A | 2268 | 149.5 | 110 | 0 | 0 | 9.87 | 259 | 5225 | 1815 | 1775 | 3110 | 5 | Sin clasificación
479019 | Mitsubishi | Mitsubishi L200 D/C 220 DI-D M-PRO MY20 | Todoterreno Grande | Gasóleo | 7.6 | 9.7 | 199.2 | 254.4 | M | 2268 | 149.5 | 110 | 0 | 0 | 8.64 | 227 | 5305 | 1815 | 1775 | 3010 | 5 | Sin clasificación
572789 | Mitsubishi | Mitsubishi Outlander PHEV | Todoterreno Grande | Híbridos enchufables | 0.1 | 7.4 | 3 | 167 | A | 2360 | 134.5 | 99 | 130 | 45 | 3.73 | 85 | 4695 | 1800 | 1696 | 3970 | 5 | A
569450 | Mitsubishi | Mitsubishi SPACE STAR 120 MPI CVT Kaiteki | Pequeños | Gasolina | 4.6 | 6.3 | 103.4 | 143.5 | M | 1193 | 70.7 | 52 | 0 | 0 | 5.43 | 123 | 3845 | 1665 | 1505 | 1370 | 5 | D
569449 | Mitsubishi | Mitsubishi SPACE STAR 120 MPI Kaiteki | Pequeños | Gasolina | 4.5 | 5.7 | 101.1 | 130.4 | M | 1193 | 70.7 | 52 | 0 | 0 | 5.1 | 116 | 3845 | 1665 | 1505 | 1340 | 5 | C
569448 | Mitsubishi | Mitsubishi SPACE STAR 120 MPI Motion | Pequeños | Gasolina | 4.4 | 5.5 | 98.7 | 125.4 | M | 1193 | 70.7 | 52 | 0 | 0 | 4.94 | 112 | 3845 | 1665 | 1505 | 1340 | 5 | C
569447 | Mitsubishi | Mitsubishi SPACE STAR 120 MPI Spirit | Pequeños | Gasolina | 4.4 | 5.9 | 103.2 | 134 | M | 1193 | 70.7 | 52 | 0 | 0 | 5.13 | 119 | 3845 | 1665 | 1505 | 1340 | 5 | C
578295 | NERVA | NERVA EXE 0 | Motocicleta | Eléctricos puros |  |  |  |  | SC | 0 | 0 | 0 | 9 | 105 |  | 0 | 2227 | 786 | 1291 | 362 | 2 | Sin clasificación |  | 7.1 | 5.8
567712 | NEXT | NEXT Mojito | Motocicleta | Eléctricos puros |  |  |  |  | A | 0 | 0 | 0 | 4.6 | 114 |  | 0 | 1900 | 730 | 1160 | 261 | 2 | Sin clasificación |  | 3.1 | 2.9
580996 | NEXTELECTRICMOTORS | NEXTELECTRICMOTORS NXPLUS 0 | Motocicleta | Eléctricos puros |  |  |  |  | A | 0 | 0 | 0 | 4 | 146 |  | 0 | 1860 | 760 | 1090 | 253 | 2 | Sin clasificación |  | 2.8 | 3.6
580997 | NEXTELECTRICMOTORS | NEXTELECTRICMOTORS OVEGA 0 | Motocicleta | Eléctricos puros |  |  |  |  | A | 0 | 0 | 0 | 10 | 125 |  | 0 | 2060 | 840 | 1120 | 348 | 2 | Sin clasificación |  | 8.7 | 8.6
564005 | NEXTEM | NEXTEM ORCA 1 | Camión | Eléctricos puros |  |  |  |  | SC | 0 | 0 | 0 | 15.1 | 174 |  | 0 | 3954 | 1600 | 1902 | 2245 | 2 | Sin clasificación |  | 18.1 | 30
571519 | NEXTEM | NEXTEM ORCA Caja Alta | Camión | Eléctricos puros |  |  |  |  | SC | 0 | 0 | 0 | 15.1 | 200 |  | 0 | 3954 | 1600 | 1902 | 2245 | 2 | Sin clasificación |  | 18.1 | 30
571516 | NEXTEM | NEXTEM ORCA Chasis | Camión | Eléctricos puros |  |  |  |  | SC | 0 | 0 | 0 | 15.1 | 200 |  | 0 | 3954 | 1600 | 1902 | 2245 | 2 | Sin clasificación |  | 18.1 | 30
571517 | NEXTEM | NEXTEM ORCA Pick up | Camión | Eléctricos puros |  |  |  |  | SC | 0 | 0 | 0 | 15.1 | 200 |  | 0 | 3954 | 1600 | 1902 | 2245 | 2 | Sin clasificación |  | 18.1 | 30
571518 | NEXTEM | NEXTEM ORCA Van | Camión | Eléctricos puros |  |  |  |  | SC | 0 | 0 | 0 | 15.1 | 200 |  | 0 | 3954 | 1600 | 1902 | 2245 | 2 | Sin clasificación |  | 18.1 | 30
463493 | NITO | NITO NES10 NES10 / V01 / V00 | Motocicleta | Eléctricos puros |  |  |  |  | SC | 0 | 0 | 0 | 2.5 | 70 |  | 0 | 1840 | 760 | 1120 | 248 | 2 | Sin clasificación |  | 3.6 | 2.16
550253 | NIU | NIU MQi GT Estándar | Motocicleta | Eléctricos puros |  |  |  |  | SC | 0 | 0 | 0 | 3 | 74 |  | 0 | 1949 | 700 | 1161 | 269 | 2 | Sin clasificación |  | 33 | 3
559115 | NIU | NIU MQi GT Extendida | Motocicleta | Eléctricos puros |  |  |  |  | SC | 0 | 0 | 0 | 3 | 96 |  | 0 | 1949 | 700 | 1161 | 269 | 2 | Sin clasificación |  | 34 | 4
567710 | NIU | NIU MQiGT EVO ESTÁNDAR | Motocicleta | Eléctricos puros |  |  |  |  | A | 125 | 0 | 0 | 5 | 75 |  | 0 | 1949 | 700 | 1171 | 275 | 2 | Sin clasificación |  | 3.74 | 3.7
494876 | NIU | NIU NGT PRO | Motocicleta | Eléctricos puros |  |  |  |  | SC | 0 | 0 | 0 | 3.5 | 134 |  | 0 | 1815 | 740 | 1185 | 269 | 2 | Sin clasificación |  | 35 | 4.2
494880 | NIU | NIU NQi GT PRO CARGO | Motocicleta | Eléctricos puros |  |  |  |  | SC | 0 | 0 | 0 | 3.5 | 120 |  | 0 | 1800 | 740 | 1185 | 269 | 1 | Sin clasificación |  | 39 | 4.2
494879 | NIU | NIU NQi GT SPORT CARGO | Motocicleta | Eléctricos puros |  |  |  |  | SC | 0 | 0 | 0 | 3.5 | 85 |  | 0 | 1800 | 740 | 1185 | 269 | 1 | Sin clasificación |  | 48 | 3.2
567711 | NIU | NIU NQi GTS ESTÁNDAR | Motocicleta | Eléctricos puros |  |  |  |  | A | 125 | 0 | 0 | 3 | 70 |  | 0 | 1890 | 740 | 1223 | 269 | 2 | Sin clasificación |  | 3.12 | 3.1
494878 | NIU | NIU NQi GTS PRO | Motocicleta | Eléctricos puros |  |  |  |  | SC | 0 | 0 | 0 | 3.1 | 108 |  | 0 | 1890 | 740 | 1223 | 269 | 2 | Sin clasificación |  | 39 | 4.2
494877 | NIU | NIU NQi GTS SPORT | Motocicleta | Eléctricos puros |  |  |  |  | SC | 0 | 0 | 0 | 3.1 | 85 |  | 0 | 1890 | 740 | 1223 | 269 | 2 | Sin clasificación |  | 33 | 3.2
582592 | NUUK | NUUK CITYK P + | Motocicleta | Eléctricos puros |  |  |  |  | SC | 125 | 0 | 0 | 4 | 116 |  | 0 | 2217 | 727 | 1252 | 320 | 1 | Sin clasificación |  | 3.8 | 5.4
582591 | NUUK | NUUK CITYK U + | Motocicleta | Eléctricos puros |  |  |  |  | SC | 125 | 0 | 0 | 4 | 116 |  | 0 | 2217 | 727 | 1252 | 320 | 2 | Sin clasificación |  | 3.8 | 5.4
582594 | NUUK | NUUK ZICLYK P + | Motocicleta | Eléctricos puros |  |  |  |  | SC | 125 | 0 | 0 | 3.5 | 70 |  | 0 | 1940 | 730 | 1080 | 280 | 1 | Sin clasificación |  | 3.5 | 2.7
582593 | NUUK | NUUK ZICLYK U + | Motocicleta | Eléctricos puros |  |  |  |  | SC | 125 | 0 | 0 | 3.5 | 70 |  | 0 | 1940 | 730 | 1080 | 280 | 2 | Sin clasificación |  | 3.5 | 2.7
565161 | NWOW | NWOW JS2A v1 | Motocicleta | Eléctricos puros |  |  |  |  | SC | 0 | 0 | 0 | 4 | 75 |  | 0 | 1902 | 680 | 1140 | 178 | 2 | Sin clasificación |  | 3.5 | 2.8
565163 | NWOW | NWOW NWOW-01A v0 | Motocicleta | Eléctricos puros |  |  |  |  | SC | 0 | 0 | 0 | 4 | 163 |  | 0 | 1940 | 670 | 1265 | 197 | 2 | Sin clasificación |  | 3.5 | 10.8
565160 | NWOW | NWOW NWOW-02A v0 | Motocicleta | Eléctricos puros |  |  |  |  | SC | 0 | 0 | 0 | 8 | 120 |  | 0 | 2240 | 760 | 1270 | 200 | 2 | Sin clasificación |  | 8.5 | 8.6
565162 | NWOW | NWOW NWOW-02A v01 | Motocicleta | Eléctricos puros |  |  |  |  | SC | 0 | 0 | 0 | 6.8 | 174 |  | 0 | 2320 | 720 | 1330 | 200 | 2 | Sin clasificación |  | 6.1 | 6.55
431963 | Nissan | Nissan 370Z Coupé GT Automático 3.7 Petrol 328PS | Deportivo | Gasolina | 12 | 12 | 271 | 271 | A | 3696 | 327.5 | 241 | 0 | 0 | 12 | 271 | 4265 | 1845 | 1310 | 1800 | 2 | G
431962 | Nissan | Nissan 370Z Coupé GT Manual 3.7 Petrol 328PS | Deportivo | Gasolina | 12.1 | 12.1 | 274 | 274 | M | 3696 | 327.5 | 241 | 0 | 0 | 12.1 | 274 | 4265 | 1845 | 1310 | 1800 | 2 | G
431961 | Nissan | Nissan 370Z Coupé Manual 3.7 Petrol 328PS | Deportivo | Gasolina | 12.1 | 12.1 | 274 | 274 | M | 3696 | 327.5 | 241 | 0 | 0 | 12.1 | 274 | 4265 | 1845 | 1310 | 1800 | 2 | G
431964 | Nissan | Nissan 370Z Coupé NISMO Manual 3.7 Petrol 344PS | Deportivo | Gasolina | 12.2 | 12.2 | 276 | 276 | M | 3696 | 343.8 | 253 | 0 | 0 | 12.2 | 276 | 4330 | 1870 | 1310 | 1800 | 2 | G
431966 | Nissan | Nissan 370Z Roadster GT Automático 3.7 Petrol 328PS | Deportivo | Gasolina | 12.2 | 12.2 | 276 | 276 | A | 3696 | 327.5 | 241 | 0 | 0 | 12.2 | 276 | 4265 | 1845 | 1320 | 1885 | 2 | G
431965 | Nissan | Nissan 370Z Roadster GT Manual 3.7 Petrol 328PS | Deportivo | Gasolina | 12.8 | 12.8 | 289 | 289 | M | 3696 | 327.5 | 241 | 0 | 0 | 12.8 | 289 | 4265 | 1845 | 1320 | 1885 | 2 | G
569429 | Nissan | Nissan ARIYA ADVANCE + Cargador 22kW + Techo Solar B. 63kWh 160kW (218CV) 4x2 | Berlinas-Familiares Medios | Eléctricos puros |  |  |  |  | A | 0 | 0 | 0 | 160 | 403 |  | 0 | 4595 | 1850 | 1660 | 1914 | 5 | Sin clasificación |  | 17.6 | 63
569427 | Nissan | Nissan ARIYA ADVANCE + Cargador 22kW B. 63kWh 160kW (218CV) 4x2 | Berlinas-Familiares Medios | Eléctricos puros |  |  |  |  | A | 0 | 0 | 0 | 160 | 403 |  | 0 | 4595 | 1850 | 1660 | 1914 | 5 | Sin clasificación |  | 17.6 | 63
569428 | Nissan | Nissan ARIYA ADVANCE + Techo Solar B. 63kWh 160kW (218CV) 4x2 | Berlinas-Familiares Medios | Eléctricos puros |  |  |  |  | A | 0 | 0 | 0 | 160 | 403 |  | 0 | 4595 | 1850 | 1660 | 1914 | 5 | Sin clasificación |  | 17.6 | 63
569426 | Nissan | Nissan ARIYA ADVANCE B. 63kWh 160kW (218CV) 4x2 | Berlinas-Familiares Medios | Eléctricos puros |  |  |  |  | A | 0 | 0 | 0 | 160 | 403 |  | 0 | 4595 | 1850 | 1660 | 1914 | 5 | Sin clasificación |  | 17.6 | 63
569433 | Nissan | Nissan ARIYA EVOLVE + Cargador 22kW + Llantas aleación 20 + Piel Nappa B. 63kWh 160kW (218CV) 4x2 | Berlinas-Familiares Medios | Eléctricos puros |  |  |  |  | A | 0 | 0 | 0 | 160 | 398 |  | 0 | 4595 | 1850 | 1660 | 1948 | 5 | Sin clasificación |  | 17.8 | 63
569437 | Nissan | Nissan ARIYA EVOLVE + Cargador 22kW + Llantas aleación 20 + Piel Nappa B. 87kWh 178kW (242CV) 4x2 | Berlinas-Familiares Medios | Eléctricos puros |  |  |  |  | A | 0 | 0 | 0 | 178 | 520 |  | 0 | 4595 | 1850 | 1660 | 2089 | 5 | Sin clasificación |  | 18.5 | 87
569441 | Nissan | Nissan ARIYA EVOLVE + Cargador 22kW + Llantas aleación 20 + Piel Nappa B. 87kWh 225kW (306CV) 4x4 e-4ORCE | Berlinas-Familiares Medios | Eléctricos puros |  |  |  |  | A | 0 | 0 | 0 | 225 | 493 |  | 0 | 4595 | 1850 | 1660 | 2218 | 5 | Sin clasificación |  | 19.5 | 87
569431 | Nissan | Nissan ARIYA EVOLVE + Cargador 22kW B. 63kWh 160kW (218CV) 4x2 | Berlinas-Familiares Medios | Eléctricos puros |  |  |  |  | A | 0 | 0 | 0 | 160 | 398 |  | 0 | 4595 | 1850 | 1660 | 1948 | 5 | Sin clasificación |  | 17.8 | 63
569435 | Nissan | Nissan ARIYA EVOLVE + Cargador 22kW B. 87kWh 178kW (242CV) 4x2 | Berlinas-Familiares Medios | Eléctricos puros |  |  |  |  | A | 0 | 0 | 0 | 178 | 520 |  | 0 | 4595 | 1850 | 1660 | 2089 | 5 | Sin clasificación |  | 18.5 | 87
569439 | Nissan | Nissan ARIYA EVOLVE + Cargador 22kW B. 87kWh 225kW (306CV) 4x4 e-4ORCE | Berlinas-Familiares Medios | Eléctricos puros |  |  |  |  | A | 0 | 0 | 0 | 225 | 493 |  | 0 | 4595 | 1850 | 1660 | 2218 | 5 | Sin clasificación |  | 19.5 | 87
569432 | Nissan | Nissan ARIYA EVOLVE + Llantas aleación 20 + Piel Nappa B. 63kWh 160kW (218CV) 4x2 | Berlinas-Familiares Medios | Eléctricos puros |  |  |  |  | A | 0 | 0 | 0 | 160 | 398 |  | 0 | 4595 | 1850 | 1660 | 1948 | 5 | Sin clasificación |  | 17.8 | 63
569436 | Nissan | Nissan ARIYA EVOLVE + Llantas aleación 20 + Piel Nappa B. 87kWh 178kW (242CV) 4x2 | Berlinas-Familiares Medios | Eléctricos puros |  |  |  |  | A | 0 | 0 | 0 | 178 | 520 |  | 0 | 4595 | 1850 | 1660 | 2089 | 5 | Sin clasificación |  | 18.5 | 87
569440 | Nissan | Nissan ARIYA EVOLVE + Llantas aleación 20 + Piel Nappa B. 87kWh 225kW (306CV) 4x4 e-4ORCE | Berlinas-Familiares Medios | Eléctricos puros |  |  |  |  | A | 0 | 0 | 0 | 225 | 493 |  | 0 | 4595 | 1850 | 1660 | 2218 | 5 | Sin clasificación |  | 19.5 | 87
569430 | Nissan | Nissan ARIYA EVOLVE B. 63kWh 160kW (218CV) 4x2 | Berlinas-Familiares Medios | Eléctricos puros |  |  |  |  | A | 0 | 0 | 0 | 160 | 398 |  | 0 | 4595 | 1850 | 1660 | 1948 | 5 | Sin clasificación |  | 17.8 | 63
569434 | Nissan | Nissan ARIYA EVOLVE B. 87kWh 178kW (242CV) 4x2 | Berlinas-Familiares Medios | Eléctricos puros |  |  |  |  | A | 0 | 0 | 0 | 178 | 520 |  | 0 | 4595 | 1850 | 1660 | 2089 | 5 | Sin clasificación |  | 18.5 | 87
569438 | Nissan | Nissan ARIYA EVOLVE B. 87kWh 225kW (306CV) 4x4 e-4ORCE | Berlinas-Familiares Medios | Eléctricos puros |  |  |  |  | A | 0 | 0 | 0 | 225 | 493 |  | 0 | 4595 | 1850 | 1660 | 2218 | 5 | Sin clasificación |  | 19.5 | 87
431959 | Nissan | Nissan GT-R 3.8 Petrol 570PS | Deportivo | Gasolina | 14 | 14 | 316 | 316 | A | 3799 | 569.3 | 419 | 0 | 0 | 14 | 316 | 4710 | 1895 | 1370 | 2200 | 4 | G
431960 | Nissan | Nissan GT-R NISMO 3.8 Petrol 600PS | Deportivo | Gasolina | 14.4 | 14.4 | 325 | 325 | A | 3799 | 599.2 | 441 | 0 | 0 | 14.4 | 325 | 4690 | 1895 | 1370 | 2200 | 4 | G
475727 | Nissan | Nissan JUKE 1.0 DIG-T 86kW (117CV) E6D-Temp 6MT ACENTA | Berlinas-Familiares Medios | Gasolina | 5.9 | 5.9 | 135 | 135 | M | 999 | 116.9 | 86 | 0 | 0 | 5.9 | 135 | 4210 | 1800 | 1593 | 1700 | 5 | C
475728 | Nissan | Nissan JUKE 1.0 DIG-T 86kW (117CV) E6D-Temp 6MT N-CONNECTA | Berlinas-Familiares Medios | Gasolina | 5.9 | 5.9 | 135 | 135 | M | 999 | 116.9 | 86 | 0 | 0 | 5.9 | 135 | 4210 | 1800 | 1593 | 1700 | 5 | C
475729 | Nissan | Nissan JUKE 1.0 DIG-T 86kW (117CV) E6D-Temp 6MT N-DESIGN | Berlinas-Familiares Medios | Gasolina | 6.2 | 6.2 | 141 | 141 | M | 999 | 116.9 | 86 | 0 | 0 | 6.2 | 141 | 4210 | 1800 | 1593 | 1700 | 5 | C
475730 | Nissan | Nissan JUKE 1.0 DIG-T 86kW (117CV) E6D-Temp 6MT PREMIERE EDITION | Berlinas-Familiares Medios | Gasolina | 6.2 | 6.2 | 142 | 142 | M | 999 | 116.9 | 86 | 0 | 0 | 6.2 | 142 | 4210 | 1800 | 1593 | 1700 | 5 | C
475731 | Nissan | Nissan JUKE 1.0 DIG-T 86kW (117CV) E6D-Temp 6MT TEKNA | Berlinas-Familiares Medios | Gasolina | 6.2 | 6.2 | 140 | 140 | M | 999 | 116.9 | 86 | 0 | 0 | 6.2 | 140 | 4210 | 1800 | 1593 | 1700 | 5 | C
475732 | Nissan | Nissan JUKE 1.0 DIG-T 86kW (117CV) E6D-Temp 6MT VISIA | Berlinas-Familiares Medios | Gasolina | 5.9 | 5.9 | 135 | 135 | M | 999 | 116.9 | 86 | 0 | 0 | 5.9 | 135 | 4210 | 1800 | 1593 | 1700 | 5 | C
475733 | Nissan | Nissan JUKE 1.0 DIG-T 86kW (117CV) E6D-Temp DCT ACENTA | Berlinas-Familiares Medios | Gasolina | 6.1 | 6.1 | 138 | 138 | A | 999 | 116.9 | 86 | 0 | 0 | 6.1 | 138 | 4210 | 1800 | 1593 | 1725 | 5 | C
475734 | Nissan | Nissan JUKE 1.0 DIG-T 86kW (117CV) E6D-Temp DCT N-CONNECTA | Berlinas-Familiares Medios | Gasolina | 6.1 | 6.1 | 138 | 138 | A | 999 | 116.9 | 86 | 0 | 0 | 6.1 | 138 | 4210 | 1800 | 1593 | 1725 | 5 | C
475735 | Nissan | Nissan JUKE 1.0 DIG-T 86kW (117CV) E6D-Temp DCT N-DESIGN | Berlinas-Familiares Medios | Gasolina | 6.4 | 6.4 | 145 | 145 | A | 999 | 116.9 | 86 | 0 | 0 | 6.4 | 145 | 4210 | 1800 | 1593 | 1725 | 5 | D
475736 | Nissan | Nissan JUKE 1.0 DIG-T 86kW (117CV) E6D-Temp DCT PREMIERE EDITION | Berlinas-Familiares Medios | Gasolina | 6.4 | 6.4 | 145 | 145 | A | 999 | 116.9 | 86 | 0 | 0 | 6.4 | 145 | 4210 | 1800 | 1593 | 1725 | 5 | D
475737 | Nissan | Nissan JUKE 1.0 DIG-T 86kW (117CV) E6D-Temp DCT TEKNA | Berlinas-Familiares Medios | Gasolina | 6.3 | 6.3 | 143 | 143 | A | 999 | 116.9 | 86 | 0 | 0 | 6.3 | 143 | 4210 | 1800 | 1593 | 1725 | 5 | C
431977 | Nissan | Nissan JUKE 1.5 D 6MT ACENTA | Berlinas-Familiares Medios | Gasóleo | 5.7 | 5.7 | 149 | 149 | M | 1461 | 110.1 | 81 | 0 | 0 | 5.7 | 149 | 4135 | 1765 | 1565 | 1670 | 5 | F
431979 | Nissan | Nissan JUKE 1.5 D 6MT BOSE | Berlinas-Familiares Medios | Gasóleo | 5.7 | 5.7 | 149 | 149 | M | 1461 | 110.1 | 81 | 0 | 0 | 5.7 | 149 | 4135 | 1765 | 1565 | 1670 | 5 | F
431978 | Nissan | Nissan JUKE 1.5 D 6MT N-CONNECTA | Berlinas-Familiares Medios | Gasóleo | 5.7 | 5.7 | 149 | 149 | M | 1461 | 110.1 | 81 | 0 | 0 | 5.7 | 149 | 4135 | 1765 | 1565 | 1670 | 5 | F
431976 | Nissan | Nissan JUKE 1.5 D 6MT VISIA | Berlinas-Familiares Medios | Gasóleo | 5.7 | 5.7 | 149 | 149 | M | 1461 | 110.1 | 81 | 0 | 0 | 5.7 | 149 | 4135 | 1765 | 1565 | 1670 | 5 | F
431968 | Nissan | Nissan JUKE 1.6 G 5MT ACENTA | Berlinas-Familiares Medios | Gasolina | 8.2 | 8.2 | 185 | 185 | M | 1598 | 112.8 | 83 | 0 | 0 | 8.2 | 185 | 4135 | 1765 | 1565 | 1655 | 5 | G
431974 | Nissan | Nissan JUKE 1.6 G 5MT BOSE | Berlinas-Familiares Medios | Gasolina | 8.2 | 8.2 | 186 | 186 | M | 1598 | 112.8 | 83 | 0 | 0 | 8.2 | 186 | 4135 | 1765 | 1565 | 1655 | 5 | G
431969 | Nissan | Nissan JUKE 1.6 G 5MT N-CONNECTA | Berlinas-Familiares Medios | Gasolina | 8.2 | 8.2 | 186 | 186 | M | 1598 | 112.8 | 83 | 0 | 0 | 8.2 | 186 | 4135 | 1765 | 1565 | 1655 | 5 | G
431970 | Nissan | Nissan JUKE 1.6 G 5MT TEKNA | Berlinas-Familiares Medios | Gasolina | 8.3 | 8.3 | 188 | 188 | M | 1598 | 112.8 | 83 | 0 | 0 | 8.3 | 188 | 4135 | 1765 | 1565 | 1655 | 5 | G
431971 | Nissan | Nissan JUKE 1.6 G 5MT TEKNA LLANTA 18 | Berlinas-Familiares Medios | Gasolina | 8.4 | 8.4 | 191 | 191 | M | 1598 | 112.8 | 83 | 0 | 0 | 8.4 | 191 | 4135 | 1765 | 1565 | 1655 | 5 | G
431967 | Nissan | Nissan JUKE 1.6 G 5MT VISIA | Berlinas-Familiares Medios | Gasolina | 8.2 | 8.2 | 185 | 185 | M | 1598 | 112.8 | 83 | 0 | 0 | 8.2 | 185 | 4135 | 1765 | 1565 | 1655 | 5 | G
431975 | Nissan | Nissan JUKE 1.6 G CVT BOSE | Berlinas-Familiares Medios | Gasolina | 8 | 8 | 181 | 181 | A | 1598 | 112.8 | 83 | 0 | 0 | 8 | 181 | 4135 | 1765 | 1565 | 1690 | 5 | G
431972 | Nissan | Nissan JUKE 1.6 G CVT N-CONNECTA | Berlinas-Familiares Medios | Gasolina | 8 | 8 | 180 | 180 | A | 1598 | 112.8 | 83 | 0 | 0 | 8 | 180 | 4135 | 1765 | 1565 | 1690 | 5 | G
431973 | Nissan | Nissan JUKE 1.6 G CVT TEKNA | Berlinas-Familiares Medios | Gasolina | 8.2 | 8.2 | 185 | 185 | A | 1598 | 112.8 | 83 | 0 | 0 | 8.2 | 185 | 4135 | 1765 | 1565 | 1690 | 5 | G
572955 | Nissan | Nissan JUKE ACENTA + P. CONNECT + P. CONFORT - 1.0 DIG-T 84kW (114CV) E6D-F 6MT | Berlinas-Familiares Medios | Gasolina | 5.8 | 5.8 | 133 | 133 | M | 999 | 114.1 | 84 | 0 | 0 | 5.8 | 133 | 4210 | 1800 | 1593 | 1700 | 5 | C
572972 | Nissan | Nissan JUKE ACENTA + P. CONNECT + P. CONFORT - 1.0 DIG-T 84kW (114CV) E6D-F DCT | Berlinas-Familiares Medios | Gasolina | 6 | 6 | 137 | 137 | A | 999 | 114.1 | 84 | 0 | 0 | 6 | 137 | 4210 | 1800 | 1593 | 1725 | 5 | C
572954 | Nissan | Nissan JUKE ACENTA + P. CONNECT - 1.0 DIG-T 84kW (114CV) E6D-F 6MT | Berlinas-Familiares Medios | Gasolina | 5.8 | 5.8 | 133 | 133 | M | 999 | 114.1 | 84 | 0 | 0 | 5.8 | 133 | 4210 | 1800 | 1593 | 1700 | 5 | C
572971 | Nissan | Nissan JUKE ACENTA + P. CONNECT - 1.0 DIG-T 84kW (114CV) E6D-F DCT | Berlinas-Familiares Medios | Gasolina | 6 | 6 | 137 | 137 | A | 999 | 114.1 | 84 | 0 | 0 | 6 | 137 | 4210 | 1800 | 1593 | 1725 | 5 | C
572953 | Nissan | Nissan JUKE ACENTA - 1.0 DIG-T 84kW (114CV) E6D-F 6MT | Berlinas-Familiares Medios | Gasolina | 5.8 | 5.8 | 133 | 133 | M | 999 | 114.1 | 84 | 0 | 0 | 5.8 | 133 | 4210 | 1800 | 1593 | 1700 | 5 | C
572970 | Nissan | Nissan JUKE ACENTA - 1.0 DIG-T 84kW (114CV) E6D-F DCT | Berlinas-Familiares Medios | Gasolina | 6 | 6 | 137 | 137 | A | 999 | 114.1 | 84 | 0 | 0 | 6 | 137 | 4210 | 1800 | 1593 | 1725 | 5 | C
539079 | Nissan | Nissan JUKE ACENTA 1.0 DIG-T 84kW (114CV) E6D-Full 6MT | Berlinas-Familiares Medios | Gasolina | 5.9 | 5.9 | 134.2 | 134.2 | M | 999 | 114.1 | 84 | 0 | 0 | 5.93 | 134 | 4210 | 1800 | 1593 | 1700 | 5 | C
539083 | Nissan | Nissan JUKE ACENTA 1.0 DIG-T 84kW (114CV) E6D-Full DCT | Berlinas-Familiares Medios | Gasolina | 6.1 | 6.1 | 136.9 | 136.9 | A | 999 | 114.1 | 84 | 0 | 0 | 6.06 | 137 | 4210 | 1800 | 1593 | 1725 | 5 | C
539086 | Nissan | Nissan JUKE ENIGMA 1.0 DIG-T 84kW (114CV) E6D-Full 6MT | Berlinas-Familiares Medios | Gasolina | 6.2 | 6.2 | 139.7 | 139.7 | M | 999 | 114.1 | 84 | 0 | 0 | 6.17 | 140 | 4210 | 1800 | 1593 | 1700 | 5 | C
539087 | Nissan | Nissan JUKE ENIGMA 1.0 DIG-T 84kW (114CV) E6D-Full DCT | Berlinas-Familiares Medios | Gasolina | 6.4 | 6.4 | 143.7 | 143.7 | A | 999 | 114.1 | 84 | 0 | 0 | 6.35 | 144 | 4210 | 1800 | 1593 | 1725 | 5 | D
539080 | Nissan | Nissan JUKE N-CONNECTA 1.0 DIG-T 84kW (114CV) E6D-Full 6MT | Berlinas-Familiares Medios | Gasolina | 5.9 | 5.9 | 134.3 | 135 | M | 999 | 114.1 | 84 | 0 | 0 | 5.93 | 135 | 4210 | 1800 | 1593 | 1700 | 5 | C
572958 | Nissan | Nissan JUKE N-CONNECTA + C. BITONO - 1.0 DIG-T 84kW (114CV) E6D-F 6MT | Berlinas-Familiares Medios | Gasolina | 5.8 | 5.8 | 133 | 133 | M | 999 | 114.1 | 84 | 0 | 0 | 5.8 | 133 | 4210 | 1800 | 1593 | 1700 | 5 | C
572975 | Nissan | Nissan JUKE N-CONNECTA + C. BITONO - 1.0 DIG-T 84kW (114CV) E6D-F DCT | Berlinas-Familiares Medios | Gasolina | 6 | 6 | 137 | 137 | A | 999 | 114.1 | 84 | 0 | 0 | 6 | 137 | 4210 | 1800 | 1593 | 1725 | 5 | C
572989 | Nissan | Nissan JUKE N-CONNECTA + C. BITONO - 1.6 Hybrid 105kW (145CV) E6D-F Auto | Berlinas-Familiares Medios | Híbridos de gasolina | 5.1 | 5.1 | 115 | 115 | A | 1598 | 93.8 | 69 | 36 | 0 | 5.1 | 115 | 4210 | 1800 | 1593 | 1810 | 5 | B
572959 | Nissan | Nissan JUKE N-CONNECTA + NAVI + C. BITONO - 1.0 DIG-T 84kW (114CV) E6D-F 6MT | Berlinas-Familiares Medios | Gasolina | 5.8 | 5.8 | 133 | 133 | M | 999 | 114.1 | 84 | 0 | 0 | 5.8 | 133 | 4210 | 1800 | 1593 | 1700 | 5 | C
572976 | Nissan | Nissan JUKE N-CONNECTA + NAVI + C. BITONO - 1.0 DIG-T 84kW (114CV) E6D-F DCT | Berlinas-Familiares Medios | Gasolina | 6 | 6 | 137 | 137 | A | 999 | 114.1 | 84 | 0 | 0 | 6 | 137 | 4210 | 1800 | 1593 | 1725 | 5 | C
572990 | Nissan | Nissan JUKE N-CONNECTA + NAVI + C. BITONO - 1.6 Hybrid 105kW (145CV) E6D-F Auto | Berlinas-Familiares Medios | Híbridos de gasolina | 5.1 | 5.1 | 115 | 115 | A | 1598 | 93.8 | 69 | 36 | 0 | 5.1 | 115 | 4210 | 1800 | 1593 | 1810 | 5 | B
572957 | Nissan | Nissan JUKE N-CONNECTA + NAVI - 1.0 DIG-T 84kW (114CV) E6D-F 6MT | Berlinas-Familiares Medios | Gasolina | 5.8 | 5.8 | 133 | 133 | M | 999 | 114.1 | 84 | 0 | 0 | 5.8 | 133 | 4210 | 1800 | 1593 | 1700 | 5 | C
572974 | Nissan | Nissan JUKE N-CONNECTA + NAVI - 1.0 DIG-T 84kW (114CV) E6D-F DCT | Berlinas-Familiares Medios | Gasolina | 6 | 6 | 137 | 137 | A | 999 | 114.1 | 84 | 0 | 0 | 6 | 137 | 4210 | 1800 | 1593 | 1725 | 5 | C
572988 | Nissan | Nissan JUKE N-CONNECTA + NAVI - 1.6 Hybrid 105kW (145CV) E6D-F Auto | Berlinas-Familiares Medios | Híbridos de gasolina | 5.1 | 5.1 | 115 | 115 | A | 1598 | 93.8 | 69 | 36 | 0 | 5.1 | 115 | 4210 | 1800 | 1593 | 1810 | 5 | B
572956 | Nissan | Nissan JUKE N-CONNECTA - 1.0 DIG-T 84kW (114CV) E6D-F 6MT | Berlinas-Familiares Medios | Gasolina | 5.8 | 5.8 | 133 | 133 | M | 999 | 114.1 | 84 | 0 | 0 | 5.8 | 133 | 4210 | 1800 | 1593 | 1700 | 5 | C
572973 | Nissan | Nissan JUKE N-CONNECTA - 1.0 DIG-T 84kW (114CV) E6D-F DCT | Berlinas-Familiares Medios | Gasolina | 6 | 6 | 137 | 137 | A | 999 | 114.1 | 84 | 0 | 0 | 6 | 137 | 4210 | 1800 | 1593 | 1725 | 5 | C
572987 | Nissan | Nissan JUKE N-CONNECTA - 1.6 Hybrid 105kW (145CV) E6D-F Auto | Berlinas-Familiares Medios | Híbridos de gasolina | 5.1 | 5.1 | 115 | 115 | A | 1598 | 93.8 | 69 | 36 | 0 | 5.1 | 115 | 4210 | 1800 | 1593 | 1810 | 5 | B
539084 | Nissan | Nissan JUKE N-CONNECTA 1.0 DIG-T 84kW (114CV) E6D-Full DCT | Berlinas-Familiares Medios | Gasolina | 6.1 | 6.1 | 137.2 | 137.2 | A | 999 | 114.1 | 84 | 0 | 0 | 6.06 | 137 | 4210 | 1800 | 1593 | 1725 | 5 | C
539082 | Nissan | Nissan JUKE N-DESIGN 1.0 DIG-T 84kW (114CV) E6D-Full 6MT | Berlinas-Familiares Medios | Gasolina | 6.2 | 6.2 | 140.8 | 140.8 | M | 999 | 114.1 | 84 | 0 | 0 | 6.22 | 141 | 4210 | 1800 | 1593 | 1700 | 5 | C
572962 | Nissan | Nissan JUKE N-DESIGN + NAVI - 1.0 DIG-T 84kW (114CV) E6D-F 6MT | Berlinas-Familiares Medios | Gasolina | 5.8 | 5.8 | 133 | 133 | M | 999 | 114.1 | 84 | 0 | 0 | 5.8 | 133 | 4210 | 1800 | 1593 | 1700 | 5 | C
572979 | Nissan | Nissan JUKE N-DESIGN + NAVI - 1.0 DIG-T 84kW (114CV) E6D-F DCT | Berlinas-Familiares Medios | Gasolina | 6 | 6 | 137 | 137 | A | 999 | 114.1 | 84 | 0 | 0 | 6 | 137 | 4210 | 1800 | 1593 | 1725 | 5 | C
572993 | Nissan | Nissan JUKE N-DESIGN + NAVI - 1.6 Hybrid 105kW (145CV) E6D-F Auto | Berlinas-Familiares Medios | Híbridos de gasolina | 5 | 5 | 114 | 114 | A | 1598 | 93.8 | 69 | 36 | 0 | 5 | 114 | 4210 | 1800 | 1593 | 1810 | 5 | A
572963 | Nissan | Nissan JUKE N-DESIGN + P. TECH + NAVI - 1.0 DIG-T 84kW (114CV) E6D-F 6MT | Berlinas-Familiares Medios | Gasolina | 5.8 | 5.8 | 133 | 133 | M | 999 | 114.1 | 84 | 0 | 0 | 5.8 | 133 | 4210 | 1800 | 1593 | 1700 | 5 | C
572980 | Nissan | Nissan JUKE N-DESIGN + P. TECH + NAVI - 1.0 DIG-T 84kW (114CV) E6D-F DCT | Berlinas-Familiares Medios | Gasolina | 6 | 6 | 137 | 137 | A | 999 | 114.1 | 84 | 0 | 0 | 6 | 137 | 4210 | 1800 | 1593 | 1725 | 5 | C
572994 | Nissan | Nissan JUKE N-DESIGN + P. TECH + NAVI - 1.6 Hybrid 105kW (145CV) E6D-F Auto | Berlinas-Familiares Medios | Híbridos de gasolina | 5 | 5 | 114 | 114 | A | 1598 | 93.8 | 69 | 36 | 0 | 5 | 114 | 4210 | 1800 | 1593 | 1810 | 5 | A
572961 | Nissan | Nissan JUKE N-DESIGN + P. TECH - 1.0 DIG-T 84kW (114CV) E6D-F 6MT | Berlinas-Familiares Medios | Gasolina | 5.8 | 5.8 | 133 | 133 | M | 999 | 114.1 | 84 | 0 | 0 | 5.8 | 133 | 4210 | 1800 | 1593 | 1700 | 5 | C
572978 | Nissan | Nissan JUKE N-DESIGN + P. TECH - 1.0 DIG-T 84kW (114CV) E6D-F DCT | Berlinas-Familiares Medios | Gasolina | 6 | 6 | 137 | 137 | A | 999 | 114.1 | 84 | 0 | 0 | 6 | 137 | 4210 | 1800 | 1593 | 1725 | 5 | C
572992 | Nissan | Nissan JUKE N-DESIGN + P. TECH - 1.6 Hybrid 105kW (145CV) E6D-F Auto | Berlinas-Familiares Medios | Híbridos de gasolina | 5 | 5 | 114 | 114 | A | 1598 | 93.8 | 69 | 36 | 0 | 5 | 114 | 4210 | 1800 | 1593 | 1810 | 5 | A
572967 | Nissan | Nissan JUKE N-DESIGN + PERSO INT CHIC + NAVI + BOSE - 1.0 DIG-T 84kW (114CV) E6D-F 6MT | Berlinas-Familiares Medios | Gasolina | 5.8 | 5.8 | 133 | 133 | M | 999 | 114.1 | 84 | 0 | 0 | 5.8 | 133 | 4210 | 1800 | 1593 | 1700 | 5 | C
572984 | Nissan | Nissan JUKE N-DESIGN + PERSO INT CHIC + NAVI + BOSE - 1.0 DIG-T 84kW (114CV) E6D-F DCT | Berlinas-Familiares Medios | Gasolina | 6 | 6 | 137 | 137 | A | 999 | 114.1 | 84 | 0 | 0 | 6 | 137 | 4210 | 1800 | 1593 | 1725 | 5 | C
572998 | Nissan | Nissan JUKE N-DESIGN + PERSO INT CHIC + NAVI + BOSE - 1.6 Hybrid 105kW (145CV) E6D-F Auto | Berlinas-Familiares Medios | Híbridos de gasolina | 5 | 5 | 114 | 114 | A | 1598 | 93.8 | 69 | 36 | 0 | 5 | 114 | 4210 | 1800 | 1593 | 1810 | 5 | A
572966 | Nissan | Nissan JUKE N-DESIGN + PERSO INT CHIC + P. TECH + NAVI + BOSE - 1.0 DIG-T 84kW (114CV) E6D-F 6MT | Berlinas-Familiares Medios | Gasolina | 5.8 | 5.8 | 133 | 133 | M | 999 | 114.1 | 84 | 0 | 0 | 5.8 | 133 | 4210 | 1800 | 1593 | 1700 | 5 | C
572983 | Nissan | Nissan JUKE N-DESIGN + PERSO INT CHIC + P. TECH + NAVI + BOSE - 1.0 DIG-T 84kW (114CV) E6D-F DCT | Berlinas-Familiares Medios | Gasolina | 6 | 6 | 137 | 137 | A | 999 | 114.1 | 84 | 0 | 0 | 6 | 137 | 4210 | 1800 | 1593 | 1725 | 5 | C
572997 | Nissan | Nissan JUKE N-DESIGN + PERSO INT CHIC + P. TECH + NAVI + BOSE - 1.6 Hybrid 105kW (145CV) E6D-F Auto | Berlinas-Familiares Medios | Híbridos de gasolina | 5 | 5 | 114 | 114 | A | 1598 | 93.8 | 69 | 36 | 0 | 5 | 114 | 4210 | 1800 | 1593 | 1810 | 5 | A
572965 | Nissan | Nissan JUKE N-DESIGN + PERSO INT CHIC + P. TECH - 1.0 DIG-T 84kW (114CV) E6D-F 6MT | Berlinas-Familiares Medios | Gasolina | 5.8 | 5.8 | 133 | 133 | M | 999 | 114.1 | 84 | 0 | 0 | 5.8 | 133 | 4210 | 1800 | 1593 | 1700 | 5 | C
572982 | Nissan | Nissan JUKE N-DESIGN + PERSO INT CHIC + P. TECH - 1.0 DIG-T 84kW (114CV) E6D-F DCT | Berlinas-Familiares Medios | Gasolina | 6 | 6 | 137 | 137 | A | 999 | 114.1 | 84 | 0 | 0 | 6 | 137 | 4210 | 1800 | 1593 | 1725 | 5 | C
572996 | Nissan | Nissan JUKE N-DESIGN + PERSO INT CHIC + P. TECH - 1.6 Hybrid 105kW (145CV) E6D-F Auto | Berlinas-Familiares Medios | Híbridos de gasolina | 5 | 5 | 114 | 114 | A | 1598 | 93.8 | 69 | 36 | 0 | 5 | 114 | 4210 | 1800 | 1593 | 1810 | 5 | A
572964 | Nissan | Nissan JUKE N-DESIGN + PERSO INT CHIC - 1.0 DIG-T 84kW (114CV) E6D-F 6MT | Berlinas-Familiares Medios | Gasolina | 5.8 | 5.8 | 133 | 133 | M | 999 | 114.1 | 84 | 0 | 0 | 5.8 | 133 | 4210 | 1800 | 1593 | 1700 | 5 | C
572981 | Nissan | Nissan JUKE N-DESIGN + PERSO INT CHIC - 1.0 DIG-T 84kW (114CV) E6D-F DCT | Berlinas-Familiares Medios | Gasolina | 6 | 6 | 137 | 137 | A | 999 | 114.1 | 84 | 0 | 0 | 6 | 137 | 4210 | 1800 | 1593 | 1725 | 5 | C
572995 | Nissan | Nissan JUKE N-DESIGN + PERSO INT CHIC - 1.6 Hybrid 105kW (145CV) E6D-F Auto | Berlinas-Familiares Medios | Híbridos de gasolina | 5 | 5 | 114 | 114 | A | 1598 | 93.8 | 69 | 36 | 0 | 5 | 114 | 4210 | 1800 | 1593 | 1810 | 5 | A
572977 | Nissan | Nissan JUKE N-DESIGN + T. NEGRO - 1.0 DIG-T 84kW (114CV) E6D-F DCT | Berlinas-Familiares Medios | Gasolina | 6 | 6 | 137 | 137 | A | 999 | 114.1 | 84 | 0 | 0 | 6 | 137 | 4210 | 1800 | 1593 | 1725 | 5 | C
572960 | Nissan | Nissan JUKE N-DESIGN - 1.0 DIG-T 84kW (114CV) E6D-F 6MT | Berlinas-Familiares Medios | Gasolina | 5.8 | 5.8 | 133 | 133 | M | 999 | 114.1 | 84 | 0 | 0 | 5.8 | 133 | 4210 | 1800 | 1593 | 1700 | 5 | C
572991 | Nissan | Nissan JUKE N-DESIGN - 1.6 Hybrid 105kW (145CV) E6D-F Auto | Berlinas-Familiares Medios | Híbridos de gasolina | 5 | 5 | 114 | 114 | A | 1598 | 93.8 | 69 | 36 | 0 | 5 | 114 | 4210 | 1800 | 1593 | 1810 | 5 | A
539088 | Nissan | Nissan JUKE N-DESIGN 1.0 DIG-T 84kW (114CV) E6D-Full DCT | Berlinas-Familiares Medios | Gasolina | 6.4 | 6.4 | 144.4 | 145 | A | 999 | 114.1 | 84 | 0 | 0 | 6.38 | 145 | 4210 | 1800 | 1593 | 1725 | 5 | D
573001 | Nissan | Nissan JUKE PREMIÈRE EDITION - 1.6 Hybrid 105kW (145CV) E6D-F Auto | Berlinas-Familiares Medios | Híbridos de gasolina | 5 | 5 | 114 | 114 | A | 1598 | 93.8 | 69 | 36 | 0 | 5 | 114 | 4210 | 1800 | 1593 | 1810 | 5 | A
539081 | Nissan | Nissan JUKE TEKNA 1.0 DIG-T 84kW (114CV) E6D-Full 6MT | Berlinas-Familiares Medios | Gasolina | 6.2 | 6.2 | 139.2 | 139.2 | M | 999 | 114.1 | 84 | 0 | 0 | 6.19 | 139 | 4210 | 1800 | 1593 | 1700 | 5 | C
572969 | Nissan | Nissan JUKE TEKNA + C. BITONO - 1.0 DIG-T 84kW (114CV) E6D-F 6MT | Berlinas-Familiares Medios | Gasolina | 5.8 | 5.8 | 132 | 132 | M | 999 | 114.1 | 84 | 0 | 0 | 5.8 | 132 | 4210 | 1800 | 1593 | 1700 | 5 | C
572986 | Nissan | Nissan JUKE TEKNA + C. BITONO - 1.0 DIG-T 84kW (114CV) E6D-F DCT | Berlinas-Familiares Medios | Gasolina | 6 | 6 | 137 | 137 | A | 999 | 114.1 | 84 | 0 | 0 | 6 | 137 | 4210 | 1800 | 1593 | 1725 | 5 | C
573000 | Nissan | Nissan JUKE TEKNA + C. BITONO - 1.6 Hybrid 105kW (145CV) E6D-F Auto | Berlinas-Familiares Medios | Híbridos de gasolina | 5 | 5 | 114 | 114 | A | 1598 | 93.8 | 69 | 36 | 0 | 5 | 114 | 4210 | 1800 | 1593 | 1810 | 5 | A
572968 | Nissan | Nissan JUKE TEKNA - 1.0 DIG-T 84kW (114CV) E6D-F 6MT | Berlinas-Familiares Medios | Gasolina | 5.8 | 5.8 | 132 | 132 | M | 999 | 114.1 | 84 | 0 | 0 | 5.8 | 132 | 4210 | 1800 | 1593 | 1700 | 5 | C
572985 | Nissan | Nissan JUKE TEKNA - 1.0 DIG-T 84kW (114CV) E6D-F DCT | Berlinas-Familiares Medios | Gasolina | 6 | 6 | 137 | 137 | A | 999 | 114.1 | 84 | 0 | 0 | 6 | 137 | 4210 | 1800 | 1593 | 1725 | 5 | C
572999 | Nissan | Nissan JUKE TEKNA - 1.6 Hybrid 105kW (145CV) E6D-F Auto | Berlinas-Familiares Medios | Híbridos de gasolina | 5 | 5 | 114 | 114 | A | 1598 | 93.8 | 69 | 36 | 0 | 5 | 114 | 4210 | 1800 | 1593 | 1810 | 5 | A
539085 | Nissan | Nissan JUKE TEKNA 1.0 DIG-T 84kW (114CV) E6D-Full DCT | Berlinas-Familiares Medios | Gasolina | 6.3 | 6.3 | 142.8 | 142.8 | A | 999 | 114.1 | 84 | 0 | 0 | 6.31 | 143 | 4210 | 1800 | 1593 | 1725 | 5 | C
539078 | Nissan | Nissan JUKE VISIA 1.0 DIG-T 84kW (114CV) E6D-Full 6MT | Berlinas-Familiares Medios | Gasolina | 5.9 | 5.9 | 133.7 | 133.7 | M | 999 | 114.1 | 84 | 0 | 0 | 5.91 | 134 | 4210 | 1800 | 1593 | 1700 | 5 | C
463491 | Nissan | Nissan LEAF 40kWh 2.ZERO | Pequeños | Eléctricos puros |  |  |  |  | A | 0 | 0 | 0 | 110 | 270 |  | 0 | 4490 | 1788 | 1540 | 1995 | 5 | Sin clasificación |  | 20.6 | 40
453084 | Nissan | Nissan LEAF 40kWh Access | Pequeños | Eléctricos puros |  |  |  |  | A | 0 | 0 | 0 | 110 | 270 |  | 0 | 4490 | 1788 | 1540 | 1995 | 5 | Sin clasificación |  | 20.6 | 40
431983 | Nissan | Nissan LEAF 40kWh Acenta | Pequeños | Eléctricos puros |  |  |  |  | A | 0 | 0 | 0 | 110 | 270 |  | 0 | 4490 | 1788 | 1540 | 1995 | 5 | Sin clasificación |  | 20.6 | 40
453083 | Nissan | Nissan LEAF 40kWh Comercial | Pequeños | Eléctricos puros |  |  |  |  | A | 0 | 0 | 0 | 110 | 270 |  | 0 | 4490 | 1788 | 1540 | 1995 | 2 | Sin clasificación |  | 20.6 | 40
431984 | Nissan | Nissan LEAF 40kWh N-Connecta | Pequeños | Eléctricos puros |  |  |  |  | A | 0 | 0 | 0 | 110 | 270 |  | 0 | 4490 | 1788 | 1540 | 1995 | 5 | Sin clasificación |  | 20.6 | 40
431985 | Nissan | Nissan LEAF 40kWh Tekna | Pequeños | Eléctricos puros |  |  |  |  | A | 0 | 0 | 0 | 110 | 270 |  | 0 | 4490 | 1788 | 1540 | 1995 | 5 | Sin clasificación |  | 20.6 | 40
431982 | Nissan | Nissan LEAF 40kWh Visia | Pequeños | Eléctricos puros |  |  |  |  | A | 0 | 0 | 0 | 110 | 285 |  | 0 | 4490 | 1788 | 1540 | 1995 | 5 | Sin clasificación |  | 20.6 | 40
453085 | Nissan | Nissan LEAF 62kWh e+ Acenta | Pequeños | Eléctricos puros |  |  |  |  | A | 0 | 0 | 0 | 160 | 385 |  | 0 | 4490 | 1788 | 1540 | 2140 | 5 | Sin clasificación |  | 18.5 | 62
453086 | Nissan | Nissan LEAF 62kWh e+ N-Connecta | Pequeños | Eléctricos puros |  |  |  |  | A | 0 | 0 | 0 | 160 | 385 |  | 0 | 4490 | 1788 | 1540 | 2140 | 5 | Sin clasificación |  | 18.5 | 62
453087 | Nissan | Nissan LEAF 62kWh e+ Tekna | Pequeños | Eléctricos puros |  |  |  |  | A | 0 | 0 | 0 | 160 | 385 |  | 0 | 4490 | 1788 | 1540 | 2140 | 5 | Sin clasificación |  | 18.5 | 62
568760 | Nissan | Nissan Micra 1.0 IG-T 68kW (92 CV) S&S E6D-Full Acenta | Pequeños | Gasolina | 5.3 | 5.3 | 120 | 120 | M | 999 | 92.4 | 68 | 0 | 0 | 5.3 | 120 | 3999 | 1743 | 1455 | 1530 | 5 | C
568769 | Nissan | Nissan Micra 1.0 IG-T 68kW (92 CV) S&S E6D-Full Acenta + Crist privacidad + P Smart Comfort + P Navi | Pequeños | Gasolina | 5.3 | 5.3 | 120 | 120 | M | 999 | 92.4 | 68 | 0 | 0 | 5.3 | 120 | 3999 | 1743 | 1455 | 1530 | 5 | C
568765 | Nissan | Nissan Micra 1.0 IG-T 68kW (92 CV) S&S E6D-Full Acenta + Cristales privacidad traseros | Pequeños | Gasolina | 5.3 | 5.3 | 120 | 120 | M | 999 | 92.4 | 68 | 0 | 0 | 5.3 | 120 | 3999 | 1743 | 1455 | 1530 | 5 | C
568766 | Nissan | Nissan Micra 1.0 IG-T 68kW (92 CV) S&S E6D-Full Acenta + Cristales privacidad traseros + Pack Navegación | Pequeños | Gasolina | 5.3 | 5.3 | 120 | 120 | M | 999 | 92.4 | 68 | 0 | 0 | 5.3 | 120 | 3999 | 1743 | 1455 | 1530 | 5 | C
568767 | Nissan | Nissan Micra 1.0 IG-T 68kW (92 CV) S&S E6D-Full Acenta + Cristales privacidad traseros + Pack Seguridad Plus | Pequeños | Gasolina | 5.3 | 5.3 | 120 | 120 | M | 999 | 92.4 | 68 | 0 | 0 | 5.3 | 120 | 3999 | 1743 | 1455 | 1530 | 5 | C
568768 | Nissan | Nissan Micra 1.0 IG-T 68kW (92 CV) S&S E6D-Full Acenta + Cristales privacidad traseros + Pack Smart Comfort | Pequeños | Gasolina | 5.3 | 5.3 | 120 | 120 | M | 999 | 92.4 | 68 | 0 | 0 | 5.3 | 120 | 3999 | 1743 | 1455 | 1530 | 5 | C
568761 | Nissan | Nissan Micra 1.0 IG-T 68kW (92 CV) S&S E6D-Full Acenta + Pack Navegación | Pequeños | Gasolina | 5.3 | 5.3 | 120 | 120 | M | 999 | 92.4 | 68 | 0 | 0 | 5.3 | 120 | 3999 | 1743 | 1455 | 1530 | 5 | C
568762 | Nissan | Nissan Micra 1.0 IG-T 68kW (92 CV) S&S E6D-Full Acenta + Pack Seguridad Plus | Pequeños | Gasolina | 5.3 | 5.3 | 120 | 120 | M | 999 | 92.4 | 68 | 0 | 0 | 5.3 | 120 | 3999 | 1743 | 1455 | 1530 | 5 | C
568763 | Nissan | Nissan Micra 1.0 IG-T 68kW (92 CV) S&S E6D-Full Acenta + Pack Smart Comfort | Pequeños | Gasolina | 5.3 | 5.3 | 120 | 120 | M | 999 | 92.4 | 68 | 0 | 0 | 5.3 | 120 | 3999 | 1743 | 1455 | 1530 | 5 | C
568764 | Nissan | Nissan Micra 1.0 IG-T 68kW (92 CV) S&S E6D-Full Acenta + Pack Smart Comfort + Pack Navegación | Pequeños | Gasolina | 5.3 | 5.3 | 120 | 120 | M | 999 | 92.4 | 68 | 0 | 0 | 5.3 | 120 | 3999 | 1743 | 1455 | 1530 | 5 | C
568776 | Nissan | Nissan Micra 1.0 IG-T 68kW (92 CV) S&S E6D-Full CVT Acenta | Pequeños | Gasolina | 6.1 | 6.1 | 137 | 137 | A | 999 | 92.4 | 68 | 0 | 0 | 6.1 | 137 | 3999 | 1743 | 1455 | 1545 | 5 | D
568781 | Nissan | Nissan Micra 1.0 IG-T 68kW (92 CV) S&S E6D-Full CVT Acenta + Cristales privacidad traseros | Pequeños | Gasolina | 6.1 | 6.1 | 137 | 137 | A | 999 | 92.4 | 68 | 0 | 0 | 6.1 | 137 | 3999 | 1743 | 1455 | 1545 | 5 | D
568782 | Nissan | Nissan Micra 1.0 IG-T 68kW (92 CV) S&S E6D-Full CVT Acenta + Cristales privacidad traseros + Pack Navegación | Pequeños | Gasolina | 6.1 | 6.1 | 137 | 137 | A | 999 | 92.4 | 68 | 0 | 0 | 6.1 | 137 | 3999 | 1743 | 1455 | 1545 | 5 | D
568783 | Nissan | Nissan Micra 1.0 IG-T 68kW (92 CV) S&S E6D-Full CVT Acenta + Cristales privacidad traseros + Pack Seguridad Plus | Pequeños | Gasolina | 6.1 | 6.1 | 137 | 137 | A | 999 | 92.4 | 68 | 0 | 0 | 6.1 | 137 | 3999 | 1743 | 1455 | 1545 | 5 | D
568784 | Nissan | Nissan Micra 1.0 IG-T 68kW (92 CV) S&S E6D-Full CVT Acenta + Cristales privacidad traseros + Pack Smart Comfort | Pequeños | Gasolina | 6.1 | 6.1 | 137 | 137 | A | 999 | 92.4 | 68 | 0 | 0 | 6.1 | 137 | 3999 | 1743 | 1455 | 1545 | 5 | D
568777 | Nissan | Nissan Micra 1.0 IG-T 68kW (92 CV) S&S E6D-Full CVT Acenta + Pack Navegación | Pequeños | Gasolina | 6.1 | 6.1 | 137 | 137 | A | 999 | 92.4 | 68 | 0 | 0 | 6.1 | 137 | 3999 | 1743 | 1455 | 1545 | 5 | D
568778 | Nissan | Nissan Micra 1.0 IG-T 68kW (92 CV) S&S E6D-Full CVT Acenta + Pack Seguridad Plus | Pequeños | Gasolina | 6.1 | 6.1 | 137 | 137 | A | 999 | 92.4 | 68 | 0 | 0 | 6.1 | 137 | 3999 | 1743 | 1455 | 1545 | 5 | D
568779 | Nissan | Nissan Micra 1.0 IG-T 68kW (92 CV) S&S E6D-Full CVT Acenta + Pack Smart Comfort | Pequeños | Gasolina | 6.1 | 6.1 | 137 | 137 | A | 999 | 92.4 | 68 | 0 | 0 | 6.1 | 137 | 3999 | 1743 | 1455 | 1545 | 5 | D
568780 | Nissan | Nissan Micra 1.0 IG-T 68kW (92 CV) S&S E6D-Full CVT Acenta + Pack Smart Comfort + Pack Navegación | Pequeños | Gasolina | 6.1 | 6.1 | 137 | 137 | A | 999 | 92.4 | 68 | 0 | 0 | 6.1 | 137 | 3999 | 1743 | 1455 | 1545 | 5 | D
568793 | Nissan | Nissan Micra 1.0 IG-T 68kW (92 CV) S&S E6D-Full CVT Kiiro | Pequeños | Gasolina | 6.3 | 6.3 | 143 | 143 | A | 999 | 92.4 | 68 | 0 | 0 | 6.3 | 143 | 3999 | 1743 | 1455 | 1545 | 5 | D
568786 | Nissan | Nissan Micra 1.0 IG-T 68kW (92 CV) S&S E6D-Full CVT N-Design | Pequeños | Gasolina | 6.1 | 6.1 | 138 | 138 | A | 999 | 92.4 | 68 | 0 | 0 | 6.1 | 138 | 3999 | 1743 | 1455 | 1545 | 5 | D
568787 | Nissan | Nissan Micra 1.0 IG-T 68kW (92 CV) S&S E6D-Full CVT N-Design + Pack Navegación | Pequeños | Gasolina | 6.1 | 6.1 | 138 | 138 | A | 999 | 92.4 | 68 | 0 | 0 | 6.1 | 138 | 3999 | 1743 | 1455 | 1545 | 5 | D
568788 | Nissan | Nissan Micra 1.0 IG-T 68kW (92 CV) S&S E6D-Full CVT N-Design + Pack Navegación + Pack Seguridad plus | Pequeños | Gasolina | 6.1 | 6.1 | 138 | 138 | A | 999 | 92.4 | 68 | 0 | 0 | 6.1 | 138 | 3999 | 1743 | 1455 | 1545 | 5 | D
568789 | Nissan | Nissan Micra 1.0 IG-T 68kW (92 CV) S&S E6D-Full CVT N-Design + Pack Seguridad Plus | Pequeños | Gasolina | 6.1 | 6.1 | 138 | 138 | A | 999 | 92.4 | 68 | 0 | 0 | 6.1 | 138 | 3999 | 1743 | 1455 | 1545 | 5 | D
568791 | Nissan | Nissan Micra 1.0 IG-T 68kW (92 CV) S&S E6D-Full CVT Tekna | Pequeños | Gasolina | 6.1 | 6.1 | 138 | 138 | A | 999 | 92.4 | 68 | 0 | 0 | 6.1 | 138 | 3999 | 1743 | 1455 | 1545 | 5 | D
568790 | Nissan | Nissan Micra 1.0 IG-T 68kW (92 CV) S&S E6D-Full CVT Tekna + Pack Navegador | Pequeños | Gasolina | 6.1 | 6.1 | 138 | 138 | A | 999 | 92.4 | 68 | 0 | 0 | 6.1 | 138 | 3999 | 1743 | 1455 | 1545 | 5 | D
568792 | Nissan | Nissan Micra 1.0 IG-T 68kW (92 CV) S&S E6D-Full Kiiro | Pequeños | Gasolina | 5.6 | 5.6 | 126 | 126 | A | 999 | 92.4 | 68 | 0 | 0 | 5.6 | 126 | 3999 | 1743 | 1455 | 1530 | 5 | C
568770 | Nissan | Nissan Micra 1.0 IG-T 68kW (92 CV) S&S E6D-Full N-Design | Pequeños | Gasolina | 5.4 | 5.4 | 122 | 122 | M | 999 | 92.4 | 68 | 0 | 0 | 5.4 | 122 | 3999 | 1743 | 1455 | 1530 | 5 | C
568771 | Nissan | Nissan Micra 1.0 IG-T 68kW (92 CV) S&S E6D-Full N-Design + Pack Navegación | Pequeños | Gasolina | 5.4 | 5.4 | 122 | 122 | M | 999 | 92.4 | 68 | 0 | 0 | 5.4 | 122 | 3999 | 1743 | 1455 | 1530 | 5 | C
568772 | Nissan | Nissan Micra 1.0 IG-T 68kW (92 CV) S&S E6D-Full N-Design + Pack Navegación + Pack Seguridad plus | Pequeños | Gasolina | 5.4 | 5.4 | 122 | 122 | M | 999 | 92.4 | 68 | 0 | 0 | 5.4 | 122 | 3999 | 1743 | 1455 | 1530 | 5 | C
568773 | Nissan | Nissan Micra 1.0 IG-T 68kW (92 CV) S&S E6D-Full N-Design + Pack Seguridad Plus | Pequeños | Gasolina | 5.4 | 5.4 | 122 | 122 | M | 999 | 92.4 | 68 | 0 | 0 | 5.4 | 122 | 3999 | 1743 | 1455 | 1530 | 5 | C
568775 | Nissan | Nissan Micra 1.0 IG-T 68kW (92 CV) S&S E6D-Full Tekna | Pequeños | Gasolina | 5.4 | 5.4 | 122 | 122 | M | 999 | 92.4 | 68 | 0 | 0 | 5.4 | 122 | 3999 | 1743 | 1455 | 1530 | 5 | C
568774 | Nissan | Nissan Micra 1.0 IG-T 68kW (92 CV) S&S E6D-Full Tekna + Pack Navegador | Pequeños | Gasolina | 5.4 | 5.4 | 122 | 122 | M | 999 | 92.4 | 68 | 0 | 0 | 5.4 | 122 | 3999 | 1743 | 1455 | 1530 | 5 | C
568785 | Nissan | Nissan Micra 1.0 IG-T 68kW (92 CV) S&S E6D-FullCVT Acenta + Crist privacidad + P Smart Comfort + P Navi | Pequeños | Gasolina | 6.1 | 6.1 | 137 | 137 | A | 999 | 92.4 | 68 | 0 | 0 | 6.1 | 137 | 3999 | 1743 | 1455 | 1545 | 5 | D
431943 | Nissan | Nissan Micra 1.0G 52 kW (70 CV) Acenta | Pequeños | Gasolina | 6.1 | 6.1 | 139 | 139 | M | 999 | 70.7 | 52 | 0 | 0 | 6.1 | 139 | 3999 | 1743 | 1455 | 1490 | 5 | D
431942 | Nissan | Nissan Micra 1.0G 52 kW (70 CV) Visia+ | Pequeños | Gasolina | 6.1 | 6.1 | 139 | 139 | M | 999 | 70.7 | 52 | 0 | 0 | 6.1 | 139 | 3999 | 1743 | 1455 | 1490 | 5 | D
530325 | Nissan | Nissan Micra 1.0G 52kW (70cv) E6C Visia+ | Pequeños | Gasolina | 6.1 | 6.1 | 139 | 139 | M | 999 | 70.7 | 52 | 0 | 0 | 6.1 | 139 | 3999 | 1743 | 1455 | 1490 | 5 | D
431949 | Nissan | Nissan Micra 1.5dCi 66 kW (90 CV) S&S Acenta | Pequeños | Gasóleo | 5.4 | 5.4 | 141 | 141 | M | 1461 | 89.7 | 66 | 0 | 0 | 5.4 | 141 | 3999 | 1743 | 1455 | 1560 | 5 | E
431950 | Nissan | Nissan Micra 1.5dCi 66 kW (90 CV) S&S N-Connecta | Pequeños | Gasóleo | 5.4 | 5.4 | 141 | 141 | M | 1461 | 89.7 | 66 | 0 | 0 | 5.4 | 141 | 3999 | 1743 | 1455 | 1560 | 5 | E
431951 | Nissan | Nissan Micra 1.5dCi 66 kW (90 CV) S&S Tekna | Pequeños | Gasóleo | 5.4 | 5.4 | 141 | 141 | M | 1461 | 89.7 | 66 | 0 | 0 | 5.4 | 141 | 3999 | 1743 | 1455 | 1560 | 5 | E
431948 | Nissan | Nissan Micra 1.5dCi 66 kW (90 CV) S&S Visia+ | Pequeños | Gasóleo | 5.4 | 5.4 | 141 | 141 | M | 1461 | 89.7 | 66 | 0 | 0 | 5.4 | 141 | 3999 | 1743 | 1455 | 1560 | 5 | E
540044 | Nissan | Nissan Micra Acenta 1.0 IG-T 68kW (92 CV) S&S E6D-Full 5MT | Berlinas-Familiares Medios | Gasolina | 5.5 | 5.5 | 124.4 | 124.4 | M | 999 | 92.4 | 68 | 0 | 0 | 5.5 | 124 | 3999 | 1743 | 1455 | 1550 | 5 | C
540049 | Nissan | Nissan Micra Acenta 1.0 IG-T 68kW (92 CV) S&S E6D-Full CVT | Berlinas-Familiares Medios | Gasolina | 6.2 | 6.2 | 140 | 140 | A | 999 | 92.4 | 68 | 0 | 0 | 6.18 | 140 | 3999 | 1743 | 1455 | 1555 | 5 | D
530326 | Nissan | Nissan Micra DIG-T 86 KW (117 CV) N-Style | Pequeños | Gasolina | 5.9 | 5.9 | 133 | 133 | M | 999 | 116.9 | 86 | 0 | 0 | 5.9 | 133 | 3999 | 1743 | 1455 | 1550 | 5 | D
530320 | Nissan | Nissan Micra DIG-T 86 kW (117 CV) E6D S&S Energy Touch | Pequeños | Gasolina | 5.9 | 5.9 | 133 | 133 | M | 999 | 116.9 | 86 | 0 | 0 | 5.9 | 133 | 3999 | 1743 | 1455 | 1550 | 5 | D
530317 | Nissan | Nissan Micra DIG-T 86 kW (117 CV) E6D S&S Lifestyle | Pequeños | Gasolina | 5.9 | 5.9 | 133 | 133 | M | 999 | 116.9 | 86 | 0 | 0 | 5.9 | 133 | 3999 | 1743 | 1455 | 1550 | 5 | D
530324 | Nissan | Nissan Micra DIG-T 86 kW (117 CV) E6D S&S N-TEC | Pequeños | Gasolina | 5.9 | 5.9 | 133 | 133 | M | 999 | 116.9 | 86 | 0 | 0 | 5.9 | 133 | 3999 | 1743 | 1455 | 1550 | 5 | D
530319 | Nissan | Nissan Micra DIG-T 86 kW (117 CV) E6D S&S Orange Vibes | Pequeños | Gasolina | 5.9 | 5.9 | 133 | 133 | M | 999 | 116.9 | 86 | 0 | 0 | 5.9 | 133 | 3999 | 1743 | 1455 | 1550 | 5 | D
530321 | Nissan | Nissan Micra DIG-T 86 kW (117 CV) E6D S&S Red Soul | Pequeños | Gasolina | 5.9 | 5.9 | 133 | 133 | M | 999 | 116.9 | 86 | 0 | 0 | 5.9 | 133 | 3999 | 1743 | 1455 | 1550 | 5 | D
431952 | Nissan | Nissan Micra DIG-T 86 kW (117CV) Acenta | Pequeños | Gasolina | 5.9 | 5.9 | 133 | 133 | M | 999 | 116.9 | 86 | 0 | 0 | 5.9 | 133 | 3999 | 1743 | 1439 | 1550 | 5 | D
530318 | Nissan | Nissan Micra DIG-T 86 kW (117CV) E6D S&S Moonlight | Pequeños | Gasolina | 5.9 | 5.9 | 133 | 133 | M | 999 | 116.9 | 86 | 0 | 0 | 5.9 | 133 | 3999 | 1743 | 1455 | 1550 | 5 | D
431953 | Nissan | Nissan Micra DIG-T 86 kW (117CV) N-Connecta | Pequeños | Gasolina | 5.9 | 5.9 | 133 | 133 | M | 999 | 116.9 | 86 | 0 | 0 | 5.9 | 133 | 3999 | 1743 | 1439 | 1550 | 5 | D
431955 | Nissan | Nissan Micra DIG-T 86 kW (117CV) N-Sport | Pequeños | Gasolina | 5.9 | 5.9 | 133 | 133 | M | 999 | 116.9 | 86 | 0 | 0 | 5.9 | 133 | 3999 | 1743 | 1439 | 1550 | 5 | D
431954 | Nissan | Nissan Micra DIG-T 86 kW (117CV) Tekna | Pequeños | Gasolina | 5.9 | 5.9 | 133 | 133 | M | 999 | 116.9 | 86 | 0 | 0 | 5.9 | 133 | 3999 | 1743 | 1439 | 1550 | 5 | D
452955 | Nissan | Nissan Micra IG-T 66kW (90CV) S&S ACENTA | Pequeños | Gasolina | 6 | 6 | 137 | 137 | M | 898 | 89.7 | 66 | 0 | 0 | 6 | 137 | 3999 | 1743 | 1455 | 1530 | 5 | D
452956 | Nissan | Nissan Micra IG-T 66kW (90CV) S&S N-CONNECTA | Pequeños | Gasolina | 6 | 6 | 137 | 137 | M | 898 | 89.7 | 66 | 0 | 0 | 6 | 137 | 3999 | 1743 | 1455 | 1530 | 5 | D
452957 | Nissan | Nissan Micra IG-T 66kW (90CV) S&S TEKNA | Pequeños | Gasolina | 6 | 6 | 137 | 137 | M | 898 | 89.7 | 66 | 0 | 0 | 6 | 137 | 3999 | 1743 | 1455 | 1530 | 5 | D
452954 | Nissan | Nissan Micra IG-T 66kW (90CV) S&S VISIA+ | Pequeños | Gasolina | 6 | 6 | 137 | 137 | M | 898 | 89.7 | 66 | 0 | 0 | 6 | 137 | 3999 | 1743 | 1455 | 1530 | 5 | D
530327 | Nissan | Nissan Micra IG-T 74 kW (100 CV) CVT N-Style | Pequeños | Gasolina | 6.5 | 6.5 | 146 | 146 | A | 999 | 100.5 | 74 | 0 | 0 | 6.5 | 146 | 3999 | 1743 | 1455 | 1555 | 5 | E
530315 | Nissan | Nissan Micra IG-T 74 kW (100 CV) E6D S&S CVT Energy Touch | Pequeños | Gasolina | 6.5 | 6.5 | 146 | 146 | A | 999 | 100.5 | 74 | 0 | 0 | 6.5 | 146 | 3999 | 1743 | 1455 | 1550 | 5 | E
530312 | Nissan | Nissan Micra IG-T 74 kW (100 CV) E6D S&S CVT Lifestyle | Pequeños | Gasolina | 6.5 | 6.5 | 146 | 146 | A | 999 | 100.5 | 74 | 0 | 0 | 6.5 | 146 | 3999 | 1743 | 1455 | 1550 | 5 | E
530313 | Nissan | Nissan Micra IG-T 74 kW (100 CV) E6D S&S CVT Moonlight | Pequeños | Gasolina | 6.5 | 6.5 | 146 | 146 | A | 999 | 100.5 | 74 | 0 | 0 | 6.5 | 146 | 3999 | 1743 | 1455 | 1550 | 5 | E
530323 | Nissan | Nissan Micra IG-T 74 kW (100 CV) E6D S&S CVT N-TEC | Pequeños | Gasolina | 6.4 | 6.4 | 146 | 146 | A | 999 | 100.5 | 74 | 0 | 0 | 6.4 | 146 | 3999 | 1743 | 1455 | 1550 | 5 | E
530314 | Nissan | Nissan Micra IG-T 74 kW (100 CV) E6D S&S CVT Orange Vibes | Pequeños | Gasolina | 6.5 | 6.5 | 146 | 146 | A | 999 | 100.5 | 74 | 0 | 0 | 6.5 | 146 | 3999 | 1743 | 1455 | 1550 | 5 | E
530316 | Nissan | Nissan Micra IG-T 74 kW (100 CV) E6D S&S CVT Red Soul | Pequeños | Gasolina | 6.5 | 6.5 | 146 | 146 | A | 999 | 100.5 | 74 | 0 | 0 | 6.5 | 146 | 3999 | 1743 | 1455 | 1550 | 5 | E
530310 | Nissan | Nissan Micra IG-T 74 kW (100 CV) E6D S&S Energy Touch | Pequeños | Gasolina | 5.9 | 5.9 | 133 | 133 | M | 999 | 100.5 | 74 | 0 | 0 | 5.9 | 133 | 3999 | 1743 | 1455 | 1550 | 5 | D
530307 | Nissan | Nissan Micra IG-T 74 kW (100 CV) E6D S&S Lifestyle | Pequeños | Gasolina | 5.9 | 5.9 | 133 | 133 | M | 999 | 100.5 | 74 | 0 | 0 | 5.9 | 133 | 3999 | 1743 | 1455 | 1550 | 5 | D
530308 | Nissan | Nissan Micra IG-T 74 kW (100 CV) E6D S&S Moonlight | Pequeños | Gasolina | 5.9 | 5.9 | 133 | 133 | M | 999 | 100.5 | 74 | 0 | 0 | 5.9 | 133 | 3999 | 1743 | 1455 | 1550 | 5 | D
530322 | Nissan | Nissan Micra IG-T 74 kW (100 CV) E6D S&S N-TEC | Pequeños | Gasolina | 5.9 | 5.9 | 133 | 133 | M | 999 | 100.5 | 74 | 0 | 0 | 5.9 | 133 | 3999 | 1743 | 1455 | 1550 | 5 | D
530309 | Nissan | Nissan Micra IG-T 74 kW (100 CV) E6D S&S Orange Vibes | Pequeños | Gasolina | 5.9 | 5.9 | 133 | 133 | M | 999 | 100.5 | 74 | 0 | 0 | 5.9 | 133 | 3999 | 1743 | 1455 | 1550 | 5 | D
530311 | Nissan | Nissan Micra IG-T 74 kW (100 CV) E6D S&S Red Soul | Pequeños | Gasolina | 5.9 | 5.9 | 133 | 133 | M | 999 | 100.5 | 74 | 0 | 0 | 5.9 | 133 | 3999 | 1743 | 1455 | 1550 | 5 | D
530328 | Nissan | Nissan Micra IG-T 74 kW (100 CV) N-Style | Pequeños | Gasolina | 5.9 | 5.9 | 133 | 133 | M | 999 | 100.5 | 74 | 0 | 0 | 5.9 | 133 | 3999 | 1743 | 1455 | 1550 | 5 | D
540115 | Nissan | Nissan Micra IG-T 74 kW (100 CV) S&S CVT Acenta | Pequeños | Gasolina | 6.2 | 6.2 | 141 | 141 | A | 999 | 100.5 | 74 | 0 | 0 | 6.2 | 141 | 3999 | 1743 | 1455 | 1550 | 5 | D
449334 | Nissan | Nissan Micra IG-T 74 kW (100 CV) S&S CVT N-Connecta | Pequeños | Gasolina | 6.5 | 6.5 | 145 | 145 | A | 999 | 100.5 | 74 | 0 | 0 | 6.5 | 145 | 3999 | 1743 | 1455 | 1550 | 5 | E
449336 | Nissan | Nissan Micra IG-T 74 kW (100 CV) S&S CVT N-Sport | Pequeños | Gasolina | 6.6 | 6.6 | 149 | 149 | A | 999 | 100.5 | 74 | 0 | 0 | 6.6 | 149 | 3999 | 1743 | 1455 | 1550 | 5 | E
449335 | Nissan | Nissan Micra IG-T 74 kW (100 CV) S&S CVT Tekna | Pequeños | Gasolina | 6.5 | 6.5 | 146 | 146 | A | 999 | 100.5 | 74 | 0 | 0 | 6.5 | 146 | 3999 | 1743 | 1455 | 1550 | 5 | E
449332 | Nissan | Nissan Micra IG-T 74 kW (100 CV) S&S CVT Visia+ | Pequeños | Gasolina | 6.3 | 6.3 | 141 | 141 | A | 999 | 100.5 | 74 | 0 | 0 | 6.3 | 141 | 3999 | 1743 | 1455 | 1550 | 5 | D
531646 | Nissan | Nissan Micra IG-T 74 kW (100 CV) S&S MT Acenta | Pequeños | Gasolina | 5.6 | 5.6 | 128 | 128 | M | 999 | 100.5 | 74 | 0 | 0 | 5.6 | 128 | 3999 | 1743 | 1455 | 1550 | 5 | C
449339 | Nissan | Nissan Micra IG-T 74 kW (100 CV) S&S MT N-Connecta | Pequeños | Gasolina | 5.7 | 5.7 | 129 | 129 | M | 999 | 100.5 | 74 | 0 | 0 | 5.7 | 129 | 3999 | 1743 | 1455 | 1550 | 5 | C
449340 | Nissan | Nissan Micra IG-T 74 kW (100 CV) S&S MT N-Sport | Pequeños | Gasolina | 5.8 | 5.8 | 132 | 132 | M | 999 | 100.5 | 74 | 0 | 0 | 5.8 | 132 | 3999 | 1743 | 1455 | 1550 | 5 | D
449341 | Nissan | Nissan Micra IG-T 74 kW (100 CV) S&S MT Tekna | Pequeños | Gasolina | 5.9 | 5.9 | 133 | 133 | M | 999 | 100.5 | 74 | 0 | 0 | 5.9 | 133 | 3999 | 1743 | 1455 | 1550 | 5 | D
449337 | Nissan | Nissan Micra IG-T 74 kW (100 CV) S&S MT Visia+ | Pequeños | Gasolina | 5.5 | 5.5 | 126 | 126 | M | 999 | 100.5 | 74 | 0 | 0 | 5.5 | 126 | 3999 | 1743 | 1455 | 1550 | 5 | C
540045 | Nissan | Nissan Micra N-Design 1.0 IG-T 68kW (92 CV) S&S E6D-Full 5MT | Berlinas-Familiares Medios | Gasolina | 5.5 | 5.5 | 124.7 | 124.7 | M | 999 | 92.4 | 68 | 0 | 0 | 5.51 | 125 | 3999 | 1743 | 1455 | 1550 | 5 | C
540050 | Nissan | Nissan Micra N-Design 1.0 IG-T 68kW (92 CV) S&S E6D-Full CVT | Berlinas-Familiares Medios | Gasolina | 6.2 | 6.2 | 140.4 | 140.4 | A | 999 | 92.4 | 68 | 0 | 0 | 6.2 | 140 | 3999 | 1743 | 1455 | 1555 | 5 | D
540046 | Nissan | Nissan Micra N-Sport 1.0 IG-T 68kW (92 CV) S&S E6D-Full 5MT | Berlinas-Familiares Medios | Gasolina | 5.7 | 5.7 | 129.9 | 129.9 | M | 999 | 92.4 | 68 | 0 | 0 | 5.74 | 130 | 3999 | 1743 | 1455 | 1550 | 5 | C
540051 | Nissan | Nissan Micra N-Sport 1.0 IG-T 68kW (92 CV) S&S E6D-Full CVT | Berlinas-Familiares Medios | Gasolina | 6.4 | 6.4 | 145.9 | 145.9 | A | 999 | 92.4 | 68 | 0 | 0 | 6.44 | 146 | 3999 | 1743 | 1455 | 1555 | 5 | E
540047 | Nissan | Nissan Micra Tekna 1.0 IG-T 68kW (92 CV) S&S E6D-Full 5MT | Berlinas-Familiares Medios | Gasolina | 5.5 | 5.5 | 124.8 | 124.8 | M | 999 | 92.4 | 68 | 0 | 0 | 5.52 | 125 | 3999 | 1743 | 1455 | 1550 | 5 | C
540048 | Nissan | Nissan Micra Tekna 1.0 IG-T 68kW (92 CV) S&S E6D-Full 5MT - Llanta aleacion 17 | Berlinas-Familiares Medios | Gasolina | 5.7 | 5.7 | 129.5 | 129.5 | M | 999 | 92.4 | 68 | 0 | 0 | 5.73 | 130 | 3999 | 1743 | 1455 | 1550 | 5 | C
540052 | Nissan | Nissan Micra Tekna 1.0 IG-T 68kW (92 CV) S&S E6D-Full CVT | Berlinas-Familiares Medios | Gasolina | 6.2 | 6.2 | 140.5 | 140.5 | A | 999 | 92.4 | 68 | 0 | 0 | 6.2 | 141 | 3999 | 1743 | 1455 | 1555 | 5 | D
540053 | Nissan | Nissan Micra Tekna 1.0 IG-T 68kW (92 CV) S&S E6D-Full CVT - Llanta aleacion 17 | Berlinas-Familiares Medios | Gasolina | 6.4 | 6.4 | 145.5 | 145.5 | A | 999 | 92.4 | 68 | 0 | 0 | 6.42 | 146 | 3999 | 1743 | 1455 | 1555 | 5 | E
540042 | Nissan | Nissan Micra VISIA 1.0 IG-T 68kW (92 CV) S&S E6D-Full 5MT | Berlinas-Familiares Medios | Gasolina | 5.4 | 5.4 | 123 | 123 | M | 999 | 92.4 | 68 | 0 | 0 | 5.44 | 123 | 3999 | 1743 | 1455 | 1550 | 5 | C
540043 | Nissan | Nissan Micra VISIA 1.0 IG-T 68kW (92 CV) S&S E6D-Full 5MT (Rueda rep. temp.) | Berlinas-Familiares Medios | Gasolina | 5.5 | 5.5 | 123.4 | 123.4 | M | 999 | 92.4 | 68 | 0 | 0 | 5.46 | 123 | 3999 | 1743 | 1455 | 1550 | 5 | C
476319 | Nissan | Nissan NV250 Furgón 2pl 1.5dCi 59 kW (80 CV) L1H1 COMFORT | Furgoneta Pequeña | Gasóleo | 5.6 | 5.6 | 147 | 147 | M | 1461 | 80.2 | 59 | 0 | 0 | 5.6 | 147 | 4282 | 1829 | 1805 | 1980 | 2 | Sin clasificación
476317 | Nissan | Nissan NV250 Furgón 2pl 1.5dCi 59 kW (80 CV) L1H1 PROFESIONAL | Furgoneta Pequeña | Gasóleo | 5.5 | 5.5 | 145 | 145 | M | 1461 | 80.2 | 59 | 0 | 0 | 5.5 | 145 | 4282 | 1829 | 1805 | 1980 | 2 | Sin clasificación
476318 | Nissan | Nissan NV250 Furgón 2pl 1.5dCi 59 kW (80 CV) L1H1 ÓPTIMA | Furgoneta Pequeña | Gasóleo | 5.6 | 5.6 | 146 | 146 | M | 1461 | 80.2 | 59 | 0 | 0 | 5.6 | 146 | 4282 | 1829 | 1805 | 1980 | 2 | Sin clasificación
476323 | Nissan | Nissan NV250 Furgón 2pl 1.5dCi 70 kW (95 CV) L2H1 COMFORT | Furgoneta Pequeña | Gasóleo | 5.9 | 5.9 | 155 | 155 | M | 1461 | 95.1 | 70 | 0 | 0 | 5.9 | 155 | 4666 | 1829 | 1810 | 2200 | 2 | Sin clasificación
476321 | Nissan | Nissan NV250 Furgón 2pl 1.5dCi 70 kW (95CV) L1H1 COMFORT | Furgoneta Pequeña | Gasóleo | 5.6 | 5.6 | 148 | 148 | M | 1461 | 95.1 | 70 | 0 | 0 | 5.6 | 148 | 4282 | 1829 | 1805 | 1980 | 2 | Sin clasificación
476320 | Nissan | Nissan NV250 Furgón 2pl 1.5dCi 70 kW (95CV) L1H1 ÓPTIMA | Furgoneta Pequeña | Gasóleo | 5.6 | 5.6 | 148 | 148 | M | 1461 | 95.1 | 70 | 0 | 0 | 5.6 | 148 | 4282 | 1829 | 1805 | 1980 | 2 | Sin clasificación
476322 | Nissan | Nissan NV250 Furgón 2pl 1.5dCi 70 kW (95CV) L2H1 ÓPTIMA | Furgoneta Pequeña | Gasóleo | 5.9 | 5.9 | 154 | 154 | M | 1461 | 95.1 | 70 | 0 | 0 | 5.9 | 154 | 4666 | 1829 | 1810 | 2200 | 2 | Sin clasificación
476325 | Nissan | Nissan NV250 Furgón 2pl 1.5dCi 85 kW (115 CV) L1H1 COMFORT | Furgoneta Pequeña | Gasóleo | 5.6 | 5.6 | 147 | 147 | M | 1461 | 115.5 | 85 | 0 | 0 | 5.6 | 147 | 4282 | 1829 | 1805 | 1980 | 2 | Sin clasificación
476324 | Nissan | Nissan NV250 Furgón 2pl 1.5dCi 85 kW (115 CV) L1H1 ÓPTIMA | Furgoneta Pequeña | Gasóleo | 5.6 | 5.6 | 147 | 147 | M | 1461 | 115.5 | 85 | 0 | 0 | 5.6 | 147 | 4282 | 1829 | 1805 | 1980 | 2 | Sin clasificación
476327 | Nissan | Nissan NV250 Furgón 2pl 1.5dCi 85 kW (115 CV) L2H1 COMFORT | Furgoneta Pequeña | Gasóleo | 5.9 | 5.9 | 154 | 154 | M | 1461 | 115.5 | 85 | 0 | 0 | 5.9 | 154 | 4666 | 1829 | 1810 | 2200 | 2 | Sin clasificación
476326 | Nissan | Nissan NV250 Furgón 2pl 1.5dCi 85 kW (115 CV) L2H1 ÓPTIMA | Furgoneta Pequeña | Gasóleo | 5.8 | 5.8 | 153 | 153 | M | 1461 | 115.5 | 85 | 0 | 0 | 5.8 | 153 | 4666 | 1829 | 1810 | 2200 | 2 | Sin clasificación
476329 | Nissan | Nissan NV250 Furgón 3pl 1.5dCi 59 kW (80 CV) L1H1 COMFORT | Furgoneta Pequeña | Gasóleo | 5.6 | 5.6 | 147 | 147 | M | 1461 | 80.2 | 59 | 0 | 0 | 5.6 | 147 | 4282 | 1829 | 1805 | 1980 | 3 | Sin clasificación
476328 | Nissan | Nissan NV250 Furgón 3pl 1.5dCi 59 kW (80 CV) L1H1 ÓPTIMA | Furgoneta Pequeña | Gasóleo | 5.6 | 5.6 | 147 | 147 | M | 1461 | 80.2 | 59 | 0 | 0 | 5.6 | 147 | 4282 | 1829 | 1805 | 1980 | 3 | Sin clasificación
476331 | Nissan | Nissan NV250 Furgón 3pl 1.5dCi 70 kW (95 CV) L1H1 COMFORT | Furgoneta Pequeña | Gasóleo | 5.6 | 5.6 | 148 | 148 | M | 1461 | 95.1 | 70 | 0 | 0 | 5.6 | 148 | 4282 | 1829 | 1805 | 1980 | 3 | Sin clasificación
476330 | Nissan | Nissan NV250 Furgón 3pl 1.5dCi 70 kW (95 CV) L1H1 ÓPTIMA | Furgoneta Pequeña | Gasóleo | 5.6 | 5.6 | 148 | 148 | M | 1461 | 95.1 | 70 | 0 | 0 | 5.6 | 148 | 4282 | 1829 | 1805 | 1980 | 3 | Sin clasificación
476333 | Nissan | Nissan NV250 Furgón 3pl 1.5dCi 70 kW (95 CV) L2H1 COMFORT | Furgoneta Pequeña | Gasóleo | 5.9 | 5.9 | 154 | 154 | M | 1461 | 95.1 | 70 | 0 | 0 | 5.9 | 154 | 4666 | 1829 | 1810 | 2100 | 3 | Sin clasificación
476332 | Nissan | Nissan NV250 Furgón 3pl 1.5dCi 70 kW (95 CV) L2H1 ÓPTIMA | Furgoneta Pequeña | Gasóleo | 5.9 | 5.9 | 154 | 154 | M | 1461 | 95.1 | 70 | 0 | 0 | 5.9 | 154 | 4666 | 1829 | 1810 | 2100 | 3 | Sin clasificación
476335 | Nissan | Nissan NV250 Furgón 3pl 1.5dCi 85 kW (115 CV) L1H1 COMFORT | Furgoneta Pequeña | Gasóleo | 5.6 | 5.6 | 147 | 147 | M | 1461 | 115.5 | 85 | 0 | 0 | 5.6 | 147 | 4282 | 1829 | 1805 | 1980 | 3 | Sin clasificación
476334 | Nissan | Nissan NV250 Furgón 3pl 1.5dCi 85 kW (115 CV) L1H1 ÓPTIMA | Furgoneta Pequeña | Gasóleo | 5.6 | 5.6 | 147 | 147 | M | 1461 | 115.5 | 85 | 0 | 0 | 5.6 | 147 | 4282 | 1829 | 1805 | 1980 | 3 | Sin clasificación
476337 | Nissan | Nissan NV250 Furgón 3pl 1.5dCi 85 kW (115 CV) L2H1 COMFORT | Furgoneta Pequeña | Gasóleo | 5.8 | 5.8 | 153 | 153 | M | 1461 | 115.5 | 85 | 0 | 0 | 5.8 | 153 | 4666 | 1829 | 1810 | 2100 | 3 | Sin clasificación
476336 | Nissan | Nissan NV250 Furgón 3pl 1.5dCi 85 kW (115 CV) L2H1 ÓPTIMA | Furgoneta Pequeña | Gasóleo | 5.8 | 5.8 | 153 | 153 | M | 1461 | 115.5 | 85 | 0 | 0 | 5.8 | 153 | 4666 | 1829 | 1810 | 2100 | 3 | Sin clasificación
530148 | Nissan | Nissan NV250 Furgón 4pl 1.5dCi 70 kW (95 CV) L2H1 | Furgoneta Pequeña | Gasóleo | 5.4 | 6.3 | 142 | 166 | M | 1461 | 95.1 | 70 | 0 | 0 | 5.86 | 154 | 4688 | 1829 | 1826 | 2175 | 4 | Sin clasificación
530149 | Nissan | Nissan NV250 Furgón 4pl 1.5dCi 85 kW (115 CV) L2H1 | Furgoneta Pequeña | Gasóleo | 5.4 | 6.3 | 141 | 165 | M | 1461 | 115.5 | 85 | 0 | 0 | 5.82 | 153 | 4688 | 1829 | 1826 | 2186 | 4 | Sin clasificación
476512 | Nissan | Nissan NV300 Combi 6 2.0dCi 107kW (145CV) A/T S&S L1H1 1T PREMIUM | Furgoneta Grande | Gasóleo | 7.2 | 7.3 | 190 | 191 | A | 1997 | 145.4 | 107 | 0 | 0 | 7.25 | 191 | 4999 | 1956 | 1971 | 3010 | 6 | D
476513 | Nissan | Nissan NV300 Combi 6 2.0dCi 107kW (145CV) A/T S&S L2H1 1,2T PREMIUM | Furgoneta Grande | Gasóleo | 7.3 | 7.3 | 192 | 193 | A | 1997 | 145.4 | 107 | 0 | 0 | 7.3 | 193 | 5399 | 1956 | 1971 | 3070 | 6 | C
476508 | Nissan | Nissan NV300 Combi 6 2.0dCi 107kW (145CV) S&S L1H1 1T COMFORT | Furgoneta Grande | Gasóleo | 7.1 | 7.2 | 187 | 188 | M | 1997 | 145.4 | 107 | 0 | 0 | 7.15 | 188 | 4999 | 1956 | 1971 | 2990 | 6 | D
476509 | Nissan | Nissan NV300 Combi 6 2.0dCi 107kW (145CV) S&S L1H1 1T PREMIUM | Furgoneta Grande | Gasóleo | 7.2 | 7.2 | 188 | 189 | M | 1997 | 145.4 | 107 | 0 | 0 | 7.2 | 189 | 4999 | 1956 | 1971 | 2990 | 6 | D
476510 | Nissan | Nissan NV300 Combi 6 2.0dCi 107kW (145CV) S&S L2H1 1,2T COMFORT | Furgoneta Grande | Gasóleo | 7.2 | 7.2 | 189 | 190 | M | 1997 | 145.4 | 107 | 0 | 0 | 7.2 | 190 | 5399 | 1956 | 1971 | 3070 | 6 | C
476511 | Nissan | Nissan NV300 Combi 6 2.0dCi 107kW (145CV) S&S L2H1 1,2T PREMIUM | Furgoneta Grande | Gasóleo | 7.2 | 7.3 | 190 | 191 | M | 1997 | 145.4 | 107 | 0 | 0 | 7.25 | 191 | 5399 | 1956 | 1971 | 3070 | 6 | C
476514 | Nissan | Nissan NV300 Combi 6 2.0dCi 125kW (170CV) A/T S&S L1H1 1T PREMIUM | Furgoneta Grande | Gasóleo | 7.2 | 7.3 | 190 | 191 | A | 1997 | 169.8 | 125 | 0 | 0 | 7.25 | 191 | 4999 | 1956 | 1971 | 3010 | 6 | D
476515 | Nissan | Nissan NV300 Combi 6 2.0dCi 125kW (170CV) A/T S&S L2H1 1,2T PREMIUM | Furgoneta Grande | Gasóleo | 7.3 | 7.3 | 192 | 193 | A | 1997 | 169.8 | 125 | 0 | 0 | 7.3 | 193 | 5399 | 1956 | 1971 | 3070 | 6 | C
476502 | Nissan | Nissan NV300 Combi 6 2.0dCi 88kW (120CV) L1H1 1T COMFORT | Furgoneta Grande | Gasóleo | 7.2 | 7.2 | 188 | 190 | M | 1997 | 119.6 | 88 | 0 | 0 | 7.2 | 189 | 4999 | 1956 | 1971 | 2980 | 6 | D
476503 | Nissan | Nissan NV300 Combi 6 2.0dCi 88kW (120CV) L1H1 1T OPTIMA | Furgoneta Grande | Gasóleo | 7.1 | 7.2 | 187 | 189 | M | 1997 | 119.6 | 88 | 0 | 0 | 7.15 | 188 | 4999 | 1956 | 1971 | 2980 | 6 | D
476504 | Nissan | Nissan NV300 Combi 6 2.0dCi 88kW (120CV) L1H1 1T PREMIUM | Furgoneta Grande | Gasóleo | 7.2 | 7.2 | 189 | 190 | M | 1997 | 119.6 | 88 | 0 | 0 | 7.2 | 190 | 4999 | 1956 | 1971 | 2980 | 6 | D
476505 | Nissan | Nissan NV300 Combi 6 2.0dCi 88kW (120CV) L2H1 1,2T COMFORT | Furgoneta Grande | Gasóleo | 7.2 | 7.3 | 190 | 191 | M | 1997 | 119.6 | 88 | 0 | 0 | 7.25 | 191 | 5399 | 1956 | 1971 | 3070 | 6 | C
476506 | Nissan | Nissan NV300 Combi 6 2.0dCi 88kW (120CV) L2H1 1,2T OPTIMA | Furgoneta Grande | Gasóleo | 7.2 | 7.2 | 190 | 191 | M | 1997 | 119.6 | 88 | 0 | 0 | 7.2 | 191 | 5399 | 1956 | 1971 | 3070 | 6 | C
476507 | Nissan | Nissan NV300 Combi 6 2.0dCi 88kW (120CV) L2H1 1,2T PREMIUM | Furgoneta Grande | Gasóleo | 7.3 | 7.3 | 191 | 192 | M | 1997 | 119.6 | 88 | 0 | 0 | 7.3 | 192 | 5399 | 1956 | 1971 | 3070 | 6 | C
476520 | Nissan | Nissan NV300 Combi 8 2.0dCi 107kW (145CV) A/T S&S L1H1 1T PREMIUM | Furgoneta Grande | Gasóleo | 7.3 | 7.3 | 192 | 192 | A | 1997 | 145.4 | 107 | 0 | 0 | 7.3 | 192 | 4999 | 1956 | 1971 | 3010 | 8 | D
476521 | Nissan | Nissan NV300 Combi 8 2.0dCi 107kW (145CV) A/T S&S L2H1 1,2T PREMIUM | Furgoneta Grande | Gasóleo | 7.4 | 7.4 | 193 | 194 | A | 1997 | 145.4 | 107 | 0 | 0 | 7.4 | 194 | 5399 | 1956 | 1971 | 3070 | 8 | C
476518 | Nissan | Nissan NV300 Combi 8 2.0dCi 107kW (145CV) S&S L1H1 1T PREMIUM | Furgoneta Grande | Gasóleo | 7.2 | 7.2 | 189 | 190 | M | 1997 | 145.4 | 107 | 0 | 0 | 7.2 | 190 | 4999 | 1956 | 1971 | 2990 | 8 | D
476519 | Nissan | Nissan NV300 Combi 8 2.0dCi 107kW (145CV) S&S L2H1 1,2T PREMIUM | Furgoneta Grande | Gasóleo | 7.3 | 7.3 | 191 | 192 | M | 1997 | 145.4 | 107 | 0 | 0 | 7.3 | 192 | 5399 | 1956 | 1971 | 3070 | 8 | C
476522 | Nissan | Nissan NV300 Combi 8 2.0dCi 125kW (170CV) A/T S&S L1H1 1T PREMIUM | Furgoneta Grande | Gasóleo | 7.3 | 7.3 | 192 | 192 | A | 1997 | 169.8 | 125 | 0 | 0 | 7.3 | 192 | 4999 | 1956 | 1971 | 3010 | 8 | D
476523 | Nissan | Nissan NV300 Combi 8 2.0dCi 125kW (170CV) A/T S&S L2H1 1,2T PREMIUM | Furgoneta Grande | Gasóleo | 7.4 | 7.4 | 193 | 194 | A | 1997 | 169.8 | 125 | 0 | 0 | 7.4 | 194 | 5399 | 1956 | 1971 | 3070 | 8 | C
476516 | Nissan | Nissan NV300 Combi 8 2.0dCi 88kW (120CV) L1H1 1T PREMIUM | Furgoneta Grande | Gasóleo | 7.3 | 7.3 | 191 | 192 | M | 1997 | 119.6 | 88 | 0 | 0 | 7.3 | 192 | 4999 | 1956 | 1971 | 2980 | 8 | D
476517 | Nissan | Nissan NV300 Combi 8 2.0dCi 88kW (120CV) L2H1 1,2T PREMIUM | Furgoneta Grande | Gasóleo | 7.3 | 7.4 | 193 | 194 | M | 1997 | 119.6 | 88 | 0 | 0 | 7.35 | 194 | 5399 | 1956 | 1971 | 3070 | 8 | C
476534 | Nissan | Nissan NV300 Combi 9 2.0dCi 107kW (145CV) A/T S&S L1H1 1T PREMIUM | Furgoneta Grande | Gasóleo | 7.3 | 7.3 | 192 | 193 | A | 1997 | 145.4 | 107 | 0 | 0 | 7.3 | 193 | 4999 | 1956 | 1971 | 3010 | 9 | D
476535 | Nissan | Nissan NV300 Combi 9 2.0dCi 107kW (145CV) A/T S&S L2H1 1,2T PREMIUM | Furgoneta Grande | Gasóleo | 7.4 | 7.4 | 193 | 194 | A | 1997 | 145.4 | 107 | 0 | 0 | 7.4 | 194 | 5399 | 1956 | 1971 | 3070 | 9 | C
476530 | Nissan | Nissan NV300 Combi 9 2.0dCi 107kW (145CV) S&S L1H1 1T COMFORT | Furgoneta Grande | Gasóleo | 7.2 | 7.2 | 189 | 190 | M | 1997 | 145.4 | 107 | 0 | 0 | 7.2 | 190 | 4999 | 1956 | 1971 | 2990 | 9 | D
476531 | Nissan | Nissan NV300 Combi 9 2.0dCi 107kW (145CV) S&S L1H1 1T PREMIUM | Furgoneta Grande | Gasóleo | 7.2 | 7.2 | 190 | 191 | M | 1997 | 145.4 | 107 | 0 | 0 | 7.2 | 191 | 4999 | 1956 | 1971 | 2990 | 9 | D
476532 | Nissan | Nissan NV300 Combi 9 2.0dCi 107kW (145CV) S&S L2H1 1,2T COMFORT | Furgoneta Grande | Gasóleo | 7.2 | 7.3 | 190 | 192 | M | 1997 | 145.4 | 107 | 0 | 0 | 7.25 | 191 | 5399 | 1956 | 1971 | 3070 | 9 | C
476533 | Nissan | Nissan NV300 Combi 9 2.0dCi 107kW (145CV) S&S L2H1 1,2T PREMIUM | Furgoneta Grande | Gasóleo | 7.3 | 7.3 | 191 | 192 | M | 1997 | 145.4 | 107 | 0 | 0 | 7.3 | 192 | 5399 | 1956 | 1971 | 3070 | 9 | C
476536 | Nissan | Nissan NV300 Combi 9 2.0dCi 125kW (170CV) A/T S&S L1H1 1T PREMIUM | Furgoneta Grande | Gasóleo | 7.3 | 7.3 | 192 | 193 | A | 1997 | 169.8 | 125 | 0 | 0 | 7.3 | 193 | 4999 | 1956 | 1971 | 3010 | 9 | D
476537 | Nissan | Nissan NV300 Combi 9 2.0dCi 125kW (170CV) A/T S&S L2H1 1,2T PREMIUM | Furgoneta Grande | Gasóleo | 7.4 | 7.4 | 193 | 194 | A | 1997 | 169.8 | 125 | 0 | 0 | 7.4 | 194 | 5399 | 1956 | 1971 | 3070 | 9 | C
476524 | Nissan | Nissan NV300 Combi 9 2.0dCi 88kW (120CV) L1H1 1T COMFORT | Furgoneta Grande | Gasóleo | 7.2 | 7.3 | 190 | 191 | M | 1997 | 119.6 | 88 | 0 | 0 | 7.25 | 191 | 4999 | 1956 | 1971 | 2980 | 9 | D
476525 | Nissan | Nissan NV300 Combi 9 2.0dCi 88kW (120CV) L1H1 1T OPTIMA | Furgoneta Grande | Gasóleo | 7.2 | 7.2 | 189 | 190 | M | 1997 | 119.6 | 88 | 0 | 0 | 7.2 | 190 | 4999 | 1956 | 1971 | 2980 | 9 | D
476526 | Nissan | Nissan NV300 Combi 9 2.0dCi 88kW (120CV) L1H1 1T PREMIUM | Furgoneta Grande | Gasóleo | 7.3 | 7.3 | 191 | 192 | M | 1997 | 119.6 | 88 | 0 | 0 | 7.3 | 192 | 4999 | 1956 | 1971 | 2980 | 9 | D
476527 | Nissan | Nissan NV300 Combi 9 2.0dCi 88kW (120CV) L2H1 1,2T COMFORT | Furgoneta Grande | Gasóleo | 7.3 | 7.3 | 192 | 193 | M | 1997 | 119.6 | 88 | 0 | 0 | 7.3 | 193 | 5399 | 1956 | 1971 | 3070 | 9 | C
476528 | Nissan | Nissan NV300 Combi 9 2.0dCi 88kW (120CV) L2H1 1,2T OPTIMA | Furgoneta Grande | Gasóleo | 7.3 | 7.3 | 191 | 192 | M | 1997 | 119.6 | 88 | 0 | 0 | 7.3 | 192 | 5399 | 1956 | 1971 | 3070 | 9 | C
476529 | Nissan | Nissan NV300 Combi 9 2.0dCi 88kW (120CV) L2H1 1,2T PREMIUM | Furgoneta Grande | Gasóleo | 7.3 | 7.4 | 193 | 194 | M | 1997 | 119.6 | 88 | 0 | 0 | 7.35 | 194 | 5399 | 1956 | 1971 | 3070 | 9 | C
476554 | Nissan | Nissan NV300 Furgón 1.6dCi 70kW (95CV) L1H1 1T OPTIMA | Furgoneta Grande | Gasóleo | 7.4 | 7.5 | 195 | 196 | M | 1598 | 95.1 | 70 | 0 | 0 | 7.45 | 196 | 4999 | 1956 | 1971 | 2800 | 3 | Sin clasificación
476555 | Nissan | Nissan NV300 Furgón 1.6dCi 70kW (95CV) L2H1 1,2T OPTIMA | Furgoneta Grande | Gasóleo | 7.5 | 7.5 | 197 | 198 | M | 1598 | 95.1 | 70 | 0 | 0 | 7.5 | 198 | 5399 | 1956 | 1971 | 3030 | 3 | Sin clasificación
476546 | Nissan | Nissan NV300 Furgón 2.0dCi 107kW (145CV) A/T S&S L1H1 1T COMFORT | Furgoneta Grande | Gasóleo | 7.3 | 7.4 | 191 | 194 | A | 1997 | 145.4 | 107 | 0 | 0 | 7.35 | 193 | 4999 | 1956 | 1971 | 2970 | 3 | Sin clasificación
476547 | Nissan | Nissan NV300 Furgón 2.0dCi 107kW (145CV) A/T S&S L2H1 1,2T COMFORT | Furgoneta Grande | Gasóleo | 7.4 | 7.5 | 194 | 197 | A | 1997 | 145.4 | 107 | 0 | 0 | 7.45 | 196 | 5399 | 1956 | 1971 | 3050 | 3 | Sin clasificación
476542 | Nissan | Nissan NV300 Furgón 2.0dCi 107kW (145CV) S&S L1H1 1T COMFORT | Furgoneta Grande | Gasóleo | 7.1 | 7.2 | 186 | 188 | M | 1997 | 145.4 | 107 | 0 | 0 | 7.15 | 187 | 4999 | 1956 | 1971 | 2945 | 3 | Sin clasificación
476543 | Nissan | Nissan NV300 Furgón 2.0dCi 107kW (145CV) S&S L1H2 1,2T COMFORT | Furgoneta Grande | Gasóleo | 8 | 8 | 210 | 211 | M | 1997 | 145.4 | 107 | 0 | 0 | 8 | 211 | 4999 | 1956 | 2493 | 2980 | 3 | Sin clasificación
476544 | Nissan | Nissan NV300 Furgón 2.0dCi 107kW (145CV) S&S L2H1 1,2T COMFORT | Furgoneta Grande | Gasóleo | 7.2 | 7.3 | 189 | 191 | M | 1997 | 145.4 | 107 | 0 | 0 | 7.25 | 190 | 5399 | 1956 | 1971 | 3050 | 3 | Sin clasificación
476545 | Nissan | Nissan NV300 Furgón 2.0dCi 107kW (145CV) S&S L2H2 1,2T COMFORT | Furgoneta Grande | Gasóleo | 8.1 | 8.1 | 211 | 213 | M | 1997 | 145.4 | 107 | 0 | 0 | 8.1 | 212 | 5399 | 1956 | 2490 | 3070 | 3 | Sin clasificación
476552 | Nissan | Nissan NV300 Furgón 2.0dCi 125kW (170CV) A/T S&S L1H1 1T COMFORT | Furgoneta Grande | Gasóleo | 7.3 | 7.4 | 191 | 194 | A | 1997 | 169.8 | 125 | 0 | 0 | 7.35 | 193 | 4999 | 1956 | 1971 | 2970 | 3 | Sin clasificación
476553 | Nissan | Nissan NV300 Furgón 2.0dCi 125kW (170CV) A/T S&S L2H1 1,2T COMFORT | Furgoneta Grande | Gasóleo | 7.4 | 7.5 | 194 | 197 | A | 1997 | 169.8 | 125 | 0 | 0 | 7.45 | 196 | 5399 | 1956 | 1971 | 3070 | 3 | Sin clasificación
476548 | Nissan | Nissan NV300 Furgón 2.0dCi 125kW (170CV) S&S L1H1 1T COMFORT | Furgoneta Grande | Gasóleo | 7.1 | 7.2 | 186 | 188 | M | 1997 | 169.8 | 125 | 0 | 0 | 7.15 | 187 | 4999 | 1956 | 1971 | 2945 | 3 | Sin clasificación
476549 | Nissan | Nissan NV300 Furgón 2.0dCi 125kW (170CV) S&S L1H2 1,2T COMFORT | Furgoneta Grande | Gasóleo | 8 | 8 | 210 | 211 | M | 1997 | 169.8 | 125 | 0 | 0 | 8 | 211 | 4999 | 1956 | 2493 | 2980 | 3 | Sin clasificación
476550 | Nissan | Nissan NV300 Furgón 2.0dCi 125kW (170CV) S&S L2H1 1,2T COMFORT | Furgoneta Grande | Gasóleo | 7.2 | 7.3 | 189 | 191 | M | 1997 | 169.8 | 125 | 0 | 0 | 7.25 | 190 | 5399 | 1956 | 1971 | 3050 | 3 | Sin clasificación
476551 | Nissan | Nissan NV300 Furgón 2.0dCi 125kW (170CV) S&S L2H2 1,2T COMFORT | Furgoneta Grande | Gasóleo | 8.1 | 8.1 | 211 | 213 | M | 1997 | 169.8 | 125 | 0 | 0 | 8.1 | 212 | 5399 | 1956 | 2490 | 3070 | 3 | Sin clasificación
476538 | Nissan | Nissan NV300 Furgón 2.0dCi 88kW (120CV) L1H1 1T COMFORT | Furgoneta Grande | Gasóleo | 7.2 | 7.3 | 190 | 191 | M | 1997 | 119.6 | 88 | 0 | 0 | 7.25 | 191 | 4999 | 1956 | 1971 | 2945 | 3 | Sin clasificación
476539 | Nissan | Nissan NV300 Furgón 2.0dCi 88kW (120CV) L1H1 1T OPTIMA | Furgoneta Grande | Gasóleo | 7.2 | 7.3 | 189 | 191 | M | 1997 | 119.6 | 88 | 0 | 0 | 7.25 | 190 | 4999 | 1956 | 1971 | 2945 | 3 | Sin clasificación
476540 | Nissan | Nissan NV300 Furgón 2.0dCi 88kW (120CV) L2H1 1,2T COMFORT | Furgoneta Grande | Gasóleo | 7.3 | 7.4 | 193 | 194 | M | 1997 | 119.6 | 88 | 0 | 0 | 7.35 | 194 | 5399 | 1956 | 1971 | 3050 | 3 | Sin clasificación
476541 | Nissan | Nissan NV300 Furgón 2.0dCi 88kW (120CV) L2H1 1,2T OPTIMA | Furgoneta Grande | Gasóleo | 7.3 | 7.4 | 193 | 194 | M | 1997 | 119.6 | 88 | 0 | 0 | 7.35 | 194 | 5399 | 1956 | 1971 | 3050 | 3 | Sin clasificación
476556 | Nissan | Nissan NV300 Mixta 6 2.0dCi 88kW (120CV) L1H1 1T OPTIMA | Furgoneta Grande | Gasóleo | 7.1 | 7.2 | 187 | 189 | M | 1997 | 119.6 | 88 | 0 | 0 | 7.15 | 188 | 4999 | 1956 | 1971 | 2980 | 6 | D
476557 | Nissan | Nissan NV300 Mixta 6 2.0dCi 88kW (120CV) L2H1 1,2T OPTIMA | Furgoneta Grande | Gasóleo | 7.2 | 7.2 | 189 | 191 | M | 1997 | 119.6 | 88 | 0 | 0 | 7.2 | 190 | 5399 | 1956 | 1971 | 3070 | 6 | C
530732 | Nissan | Nissan NV400 Furgón L1H1 3,5T 2.3dCi 110 kW (150 CV) FWD COMFORT | Furgoneta Grande | Gasóleo | 9.1 | 9.1 | 240 | 240 | M | 2299 | 149.5 | 110 | 0 | 0 | 9.1 | 240 | 5048 | 2070 | 2310 | 3500 | 3 | Sin clasificación
530733 | Nissan | Nissan NV400 Furgón L1H1 3,5T 2.3dCi 110 kW (150 CV) FWD COMFORT PIzq | Furgoneta Grande | Gasóleo | 9.2 | 9.2 | 241 | 241 | M | 2299 | 149.5 | 110 | 0 | 0 | 9.2 | 241 | 5048 | 2070 | 2310 | 3500 | 3 | Sin clasificación
530734 | Nissan | Nissan NV400 Furgón L1H1 3,5T 2.3dCi 110 kW (150 CV) FWD OPTIMA | Furgoneta Grande | Gasóleo | 9.1 | 9.1 | 239 | 239 | M | 2299 | 149.5 | 110 | 0 | 0 | 9.1 | 239 | 5048 | 2070 | 2310 | 3500 | 3 | Sin clasificación
530735 | Nissan | Nissan NV400 Furgón L1H1 3,5T 2.3dCi 110 kW (150 CV) FWD OPTIMA PIzq | Furgoneta Grande | Gasóleo | 9.1 | 9.1 | 240 | 240 | M | 2299 | 149.5 | 110 | 0 | 0 | 9.1 | 240 | 5048 | 2070 | 2310 | 3500 | 3 | Sin clasificación
530754 | Nissan | Nissan NV400 Furgón L1H1 3,5T 2.3dCi 132 kW (180 CV) FWD COMFORT | Furgoneta Grande | Gasóleo | 9.3 | 9.3 | 246 | 246 | M | 2299 | 179.4 | 132 | 0 | 0 | 9.3 | 246 | 5048 | 2070 | 2310 | 3500 | 3 | Sin clasificación
530755 | Nissan | Nissan NV400 Furgón L1H1 3,5T 2.3dCi 132 kW (180 CV) FWD COMFORT PIzq | Furgoneta Grande | Gasóleo | 9.4 | 9.4 | 247 | 247 | M | 2299 | 179.4 | 132 | 0 | 0 | 9.4 | 247 | 5048 | 2070 | 2310 | 3500 | 3 | Sin clasificación
530756 | Nissan | Nissan NV400 Furgón L1H1 3,5T 2.3dCi 132 kW (180 CV) FWD OPTIMA | Furgoneta Grande | Gasóleo | 9.3 | 9.3 | 245 | 245 | M | 2299 | 179.4 | 132 | 0 | 0 | 9.3 | 245 | 5048 | 2070 | 2310 | 3500 | 3 | Sin clasificación
530757 | Nissan | Nissan NV400 Furgón L1H1 3,5T 2.3dCi 132 kW (180 CV) FWD OPTIMA PIzq | Furgoneta Grande | Gasóleo | 9.4 | 9.4 | 246 | 246 | M | 2299 | 179.4 | 132 | 0 | 0 | 9.4 | 246 | 5048 | 2070 | 2310 | 3500 | 3 | Sin clasificación
530710 | Nissan | Nissan NV400 Furgón L1H1 3,5T 2.3dCi 99 kW (135 CV) FWD COMFORT | Furgoneta Grande | Gasóleo | 9.4 | 9.4 | 247 | 247 | M | 2299 | 134.5 | 99 | 0 | 0 | 9.4 | 247 | 5048 | 2070 | 2310 | 3500 | 3 | Sin clasificación
530711 | Nissan | Nissan NV400 Furgón L1H1 3,5T 2.3dCi 99 kW (135 CV) FWD COMFORT PIzq | Furgoneta Grande | Gasóleo | 9.4 | 9.4 | 248 | 248 | M | 2299 | 134.5 | 99 | 0 | 0 | 9.4 | 248 | 5048 | 2070 | 2310 | 3500 | 3 | Sin clasificación
530712 | Nissan | Nissan NV400 Furgón L1H1 3,5T 2.3dCi 99 kW (135 CV) FWD OPTIMA | Furgoneta Grande | Gasóleo | 9.4 | 9.4 | 246 | 246 | M | 2299 | 134.5 | 99 | 0 | 0 | 9.4 | 246 | 5048 | 2070 | 2310 | 3500 | 3 | Sin clasificación
530713 | Nissan | Nissan NV400 Furgón L1H1 3,5T 2.3dCi 99 kW (135 CV) FWD OPTIMA PIzq | Furgoneta Grande | Gasóleo | 9.4 | 9.4 | 247 | 247 | M | 2299 | 134.5 | 99 | 0 | 0 | 9.4 | 247 | 5048 | 2070 | 2310 | 3500 | 3 | Sin clasificación
530736 | Nissan | Nissan NV400 Furgón L1H2 3,5T 2.3dCi 110 kW (150 CV) FWD COMFORT | Furgoneta Grande | Gasóleo | 9.4 | 9.4 | 247 | 247 | M | 2299 | 149.5 | 110 | 0 | 0 | 9.4 | 247 | 5048 | 2070 | 2503 | 3500 | 3 | Sin clasificación
530737 | Nissan | Nissan NV400 Furgón L1H2 3,5T 2.3dCi 110 kW (150 CV) FWD COMFORT PIzq | Furgoneta Grande | Gasóleo | 9.4 | 9.4 | 248 | 248 | M | 2299 | 149.5 | 110 | 0 | 0 | 9.4 | 248 | 5048 | 2070 | 2503 | 3500 | 3 | Sin clasificación
530738 | Nissan | Nissan NV400 Furgón L1H2 3,5T 2.3dCi 110 kW (150 CV) FWD OPTIMA | Furgoneta Grande | Gasóleo | 9.4 | 9.4 | 246 | 246 | M | 2299 | 149.5 | 110 | 0 | 0 | 9.4 | 246 | 5048 | 2070 | 2503 | 3500 | 3 | Sin clasificación
530739 | Nissan | Nissan NV400 Furgón L1H2 3,5T 2.3dCi 110 kW (150 CV) FWD OPTIMA PIzq | Furgoneta Grande | Gasóleo | 9.4 | 9.4 | 247 | 247 | M | 2299 | 149.5 | 110 | 0 | 0 | 9.4 | 247 | 5048 | 2070 | 2503 | 3500 | 3 | Sin clasificación
530758 | Nissan | Nissan NV400 Furgón L1H2 3,5T 2.3dCi 132 kW (180 CV) FWD COMFORT | Furgoneta Grande | Gasóleo | 9.6 | 9.6 | 253 | 253 | M | 2299 | 179.4 | 132 | 0 | 0 | 9.6 | 253 | 5048 | 2070 | 2503 | 3500 | 3 | Sin clasificación
530759 | Nissan | Nissan NV400 Furgón L1H2 3,5T 2.3dCi 132 kW (180 CV) FWD COMFORT PIzq | Furgoneta Grande | Gasóleo | 9.7 | 9.7 | 254 | 254 | M | 2299 | 179.4 | 132 | 0 | 0 | 9.7 | 254 | 5048 | 2070 | 2503 | 3500 | 3 | Sin clasificación
530760 | Nissan | Nissan NV400 Furgón L1H2 3,5T 2.3dCi 132 kW (180 CV) FWD OPTIMA | Furgoneta Grande | Gasóleo | 9.6 | 9.6 | 252 | 252 | M | 2299 | 179.4 | 132 | 0 | 0 | 9.6 | 252 | 5048 | 2070 | 2503 | 3500 | 3 | Sin clasificación
530761 | Nissan | Nissan NV400 Furgón L1H2 3,5T 2.3dCi 132 kW (180 CV) FWD OPTIMA PIzq | Furgoneta Grande | Gasóleo | 9.6 | 9.6 | 253 | 253 | M | 2299 | 179.4 | 132 | 0 | 0 | 9.6 | 253 | 5048 | 2070 | 2503 | 3500 | 3 | Sin clasificación
530714 | Nissan | Nissan NV400 Furgón L1H2 3,5T 2.3dCi 99 kW (135 CV) FWD COMFORT | Furgoneta Grande | Gasóleo | 9.7 | 9.7 | 254 | 254 | M | 2299 | 134.5 | 99 | 0 | 0 | 9.7 | 254 | 5048 | 2070 | 2503 | 3500 | 3 | Sin clasificación
530715 | Nissan | Nissan NV400 Furgón L1H2 3,5T 2.3dCi 99 kW (135 CV) FWD COMFORT PIzq | Furgoneta Grande | Gasóleo | 9.7 | 9.7 | 255 | 255 | M | 2299 | 134.5 | 99 | 0 | 0 | 9.7 | 255 | 5048 | 2070 | 2503 | 3500 | 3 | Sin clasificación
530716 | Nissan | Nissan NV400 Furgón L1H2 3,5T 2.3dCi 99 kW (135 CV) FWD OPTIMA | Furgoneta Grande | Gasóleo | 9.6 | 9.6 | 253 | 253 | M | 2299 | 134.5 | 99 | 0 | 0 | 9.6 | 253 | 5048 | 2070 | 2503 | 3500 | 3 | Sin clasificación
530717 | Nissan | Nissan NV400 Furgón L1H2 3,5T 2.3dCi 99 kW (135 CV) FWD OPTIMA PIzq | Furgoneta Grande | Gasóleo | 9.7 | 9.7 | 254 | 254 | M | 2299 | 134.5 | 99 | 0 | 0 | 9.7 | 254 | 5048 | 2070 | 2503 | 3500 | 3 | Sin clasificación
530740 | Nissan | Nissan NV400 Furgón L2H2 3,5T 2.3dCi 110 kW (150 CV) FWD COMFORT | Furgoneta Grande | Gasóleo | 9.4 | 9.4 | 247 | 247 | M | 2299 | 149.5 | 110 | 0 | 0 | 9.4 | 247 | 5548 | 2070 | 2499 | 3500 | 3 | Sin clasificación
530741 | Nissan | Nissan NV400 Furgón L2H2 3,5T 2.3dCi 110 kW (150 CV) FWD COMFORT PIzq | Furgoneta Grande | Gasóleo | 9.5 | 9.5 | 248 | 248 | M | 2299 | 149.5 | 110 | 0 | 0 | 9.5 | 248 | 5548 | 2070 | 2499 | 3500 | 3 | Sin clasificación
530742 | Nissan | Nissan NV400 Furgón L2H2 3,5T 2.3dCi 110 kW (150 CV) FWD OPTIMA | Furgoneta Grande | Gasóleo | 9.4 | 9.4 | 247 | 247 | M | 2299 | 149.5 | 110 | 0 | 0 | 9.4 | 247 | 5548 | 2070 | 2499 | 3500 | 3 | Sin clasificación
530743 | Nissan | Nissan NV400 Furgón L2H2 3,5T 2.3dCi 110 kW (150 CV) FWD OPTIMA PIzq | Furgoneta Grande | Gasóleo | 9.4 | 9.4 | 248 | 248 | M | 2299 | 149.5 | 110 | 0 | 0 | 9.4 | 248 | 5548 | 2070 | 2499 | 3500 | 3 | Sin clasificación
530762 | Nissan | Nissan NV400 Furgón L2H2 3,5T 2.3dCi 132 kW (180 CV) FWD COMFORT | Furgoneta Grande | Gasóleo | 9.6 | 9.6 | 253 | 253 | M | 2299 | 179.4 | 132 | 0 | 0 | 9.6 | 253 | 5548 | 2070 | 2499 | 3500 | 3 | Sin clasificación
530763 | Nissan | Nissan NV400 Furgón L2H2 3,5T 2.3dCi 132 kW (180 CV) FWD COMFORT PIzq | Furgoneta Grande | Gasóleo | 9.7 | 9.7 | 254 | 254 | M | 2299 | 179.4 | 132 | 0 | 0 | 9.7 | 254 | 5548 | 2070 | 2499 | 3500 | 3 | Sin clasificación
530764 | Nissan | Nissan NV400 Furgón L2H2 3,5T 2.3dCi 132 kW (180 CV) FWD OPTIMA | Furgoneta Grande | Gasóleo | 9.6 | 9.6 | 252 | 252 | M | 2299 | 179.4 | 132 | 0 | 0 | 9.6 | 252 | 5548 | 2070 | 2499 | 3500 | 3 | Sin clasificación
530765 | Nissan | Nissan NV400 Furgón L2H2 3,5T 2.3dCi 132 kW (180 CV) FWD OPTIMA PIzq | Furgoneta Grande | Gasóleo | 9.6 | 9.6 | 254 | 254 | M | 2299 | 179.4 | 132 | 0 | 0 | 9.6 | 254 | 5548 | 2070 | 2499 | 3500 | 3 | Sin clasificación
530718 | Nissan | Nissan NV400 Furgón L2H2 3,5T 2.3dCi 99 kW (135 CV) FWD COMFORT | Furgoneta Grande | Gasóleo | 9.7 | 9.7 | 254 | 254 | M | 2299 | 134.5 | 99 | 0 | 0 | 9.7 | 254 | 5548 | 2070 | 2499 | 3500 | 3 | Sin clasificación
530719 | Nissan | Nissan NV400 Furgón L2H2 3,5T 2.3dCi 99 kW (135 CV) FWD COMFORT PIzq | Furgoneta Grande | Gasóleo | 9.7 | 9.7 | 256 | 256 | M | 2299 | 134.5 | 99 | 0 | 0 | 9.7 | 256 | 5548 | 2070 | 2499 | 3500 | 3 | Sin clasificación
530720 | Nissan | Nissan NV400 Furgón L2H2 3,5T 2.3dCi 99 kW (135 CV) FWD OPTIMA | Furgoneta Grande | Gasóleo | 9.7 | 9.7 | 254 | 254 | M | 2299 | 134.5 | 99 | 0 | 0 | 9.7 | 254 | 5548 | 2070 | 2499 | 3500 | 3 | Sin clasificación
530721 | Nissan | Nissan NV400 Furgón L2H2 3,5T 2.3dCi 99 kW (135 CV) FWD OPTIMA PIzq | Furgoneta Grande | Gasóleo | 9.7 | 9.7 | 255 | 255 | M | 2299 | 134.5 | 99 | 0 | 0 | 9.7 | 255 | 5548 | 2070 | 2499 | 3500 | 3 | Sin clasificación
530744 | Nissan | Nissan NV400 Furgón L2H3 3,5T 2.3dCi 110 kW (150 CV) FWD OPTIMA | Furgoneta Grande | Gasóleo | 9.7 | 9.7 | 255 | 255 | M | 2299 | 149.5 | 110 | 0 | 0 | 9.7 | 255 | 5548 | 2070 | 2749 | 3500 | 3 | Sin clasificación
530745 | Nissan | Nissan NV400 Furgón L2H3 3,5T 2.3dCi 110 kW (150 CV) FWD OPTIMA PIzq | Furgoneta Grande | Gasóleo | 9.7 | 9.7 | 256 | 256 | M | 2299 | 149.5 | 110 | 0 | 0 | 9.7 | 256 | 5548 | 2070 | 2749 | 3500 | 3 | Sin clasificación
530766 | Nissan | Nissan NV400 Furgón L2H3 3,5T 2.3dCi 132 kW (180 CV) FWD OPTIMA | Furgoneta Grande | Gasóleo | 9.9 | 9.9 | 261 | 261 | M | 2299 | 179.4 | 132 | 0 | 0 | 9.9 | 261 | 5548 | 2070 | 2749 | 3500 | 3 | Sin clasificación
530767 | Nissan | Nissan NV400 Furgón L2H3 3,5T 2.3dCi 132 kW (180 CV) FWD OPTIMA PIzq | Furgoneta Grande | Gasóleo | 10 | 10 | 262 | 262 | M | 2299 | 179.4 | 132 | 0 | 0 | 10 | 262 | 5548 | 2070 | 2749 | 3500 | 3 | Sin clasificación
530722 | Nissan | Nissan NV400 Furgón L2H3 3,5T 2.3dCi 99 kW (135 CV) FWD OPTIMA | Furgoneta Grande | Gasóleo | 10 | 10 | 262 | 262 | M | 2299 | 134.5 | 99 | 0 | 0 | 10 | 262 | 5548 | 2070 | 2749 | 3500 | 3 | Sin clasificación
530723 | Nissan | Nissan NV400 Furgón L2H3 3,5T 2.3dCi 99 kW (135 CV) FWD OPTIMA PIzq | Furgoneta Grande | Gasóleo | 10 | 10 | 263 | 263 | M | 2299 | 134.5 | 99 | 0 | 0 | 10 | 263 | 5548 | 2070 | 2749 | 3500 | 3 | Sin clasificación
530746 | Nissan | Nissan NV400 Furgón L3H2 3,5T 2.3dCi 110 kW (150 CV) FWD COMFORT | Furgoneta Grande | Gasóleo | 9.5 | 9.5 | 250 | 250 | M | 2299 | 149.5 | 110 | 0 | 0 | 9.5 | 250 | 6198 | 2070 | 2488 | 3500 | 3 | Sin clasificación
530747 | Nissan | Nissan NV400 Furgón L3H2 3,5T 2.3dCi 110 kW (150 CV) FWD COMFORT PIzq | Furgoneta Grande | Gasóleo | 9.6 | 9.6 | 251 | 251 | M | 2299 | 149.5 | 110 | 0 | 0 | 9.6 | 251 | 6198 | 2070 | 2488 | 3500 | 3 | Sin clasificación
530748 | Nissan | Nissan NV400 Furgón L3H2 3,5T 2.3dCi 110 kW (150 CV) FWD OPTIMA | Furgoneta Grande | Gasóleo | 9.5 | 9.5 | 249 | 249 | M | 2299 | 149.5 | 110 | 0 | 0 | 9.5 | 249 | 6198 | 2070 | 2488 | 3500 | 3 | Sin clasificación
530749 | Nissan | Nissan NV400 Furgón L3H2 3,5T 2.3dCi 110 kW (150 CV) FWD OPTIMA PIzq | Furgoneta Grande | Gasóleo | 9.5 | 9.5 | 250 | 250 | M | 2299 | 149.5 | 110 | 0 | 0 | 9.5 | 250 | 6198 | 2070 | 2488 | 3500 | 3 | Sin clasificación
530768 | Nissan | Nissan NV400 Furgón L3H2 3,5T 2.3dCi 132 kW (180 CV) FWD COMFORT | Furgoneta Grande | Gasóleo | 9.7 | 9.7 | 256 | 256 | M | 2299 | 179.4 | 132 | 0 | 0 | 9.7 | 256 | 6198 | 2070 | 2488 | 3500 | 3 | Sin clasificación
530769 | Nissan | Nissan NV400 Furgón L3H2 3,5T 2.3dCi 132 kW (180 CV) FWD COMFORT PIzq | Furgoneta Grande | Gasóleo | 9.8 | 9.8 | 257 | 257 | M | 2299 | 179.4 | 132 | 0 | 0 | 9.8 | 257 | 6198 | 2070 | 2488 | 3500 | 3 | Sin clasificación
530770 | Nissan | Nissan NV400 Furgón L3H2 3,5T 2.3dCi 132 kW (180 CV) FWD OPTIMA | Furgoneta Grande | Gasóleo | 9.7 | 9.7 | 255 | 255 | M | 2299 | 179.4 | 132 | 0 | 0 | 9.7 | 255 | 6198 | 2070 | 2488 | 3500 | 3 | Sin clasificación
530771 | Nissan | Nissan NV400 Furgón L3H2 3,5T 2.3dCi 132 kW (180 CV) FWD OPTIMA PIzq | Furgoneta Grande | Gasóleo | 9.8 | 9.8 | 256 | 256 | M | 2299 | 179.4 | 132 | 0 | 0 | 9.8 | 256 | 6198 | 2070 | 2488 | 3500 | 3 | Sin clasificación
530724 | Nissan | Nissan NV400 Furgón L3H2 3,5T 2.3dCi 99 kW (135 CV) FWD COMFORT | Furgoneta Grande | Gasóleo | 9.8 | 9.8 | 257 | 257 | M | 2299 | 134.5 | 99 | 0 | 0 | 9.8 | 257 | 6198 | 2070 | 2488 | 3500 | 3 | Sin clasificación
530725 | Nissan | Nissan NV400 Furgón L3H2 3,5T 2.3dCi 99 kW (135 CV) FWD COMFORT PIzq | Furgoneta Grande | Gasóleo | 9.8 | 9.8 | 258 | 258 | M | 2299 | 134.5 | 99 | 0 | 0 | 9.8 | 258 | 6198 | 2070 | 2488 | 3500 | 3 | Sin clasificación
530726 | Nissan | Nissan NV400 Furgón L3H2 3,5T 2.3dCi 99 kW (135 CV) FWD OPTIMA | Furgoneta Grande | Gasóleo | 9.7 | 9.7 | 256 | 256 | M | 2299 | 134.5 | 99 | 0 | 0 | 9.7 | 256 | 6198 | 2070 | 2488 | 3500 | 3 | Sin clasificación
530727 | Nissan | Nissan NV400 Furgón L3H2 3,5T 2.3dCi 99 kW (135 CV) FWD OPTIMA PIzq | Furgoneta Grande | Gasóleo | 9.8 | 9.8 | 257 | 257 | M | 2299 | 134.5 | 99 | 0 | 0 | 9.8 | 257 | 6198 | 2070 | 2744 | 3500 | 3 | Sin clasificación
530750 | Nissan | Nissan NV400 Furgón L3H3 3,5T 2.3dCi 110 kW (150 CV) FWD COMFORT | Furgoneta Grande | Gasóleo | 9.8 | 9.8 | 257 | 257 | M | 2299 | 149.5 | 110 | 0 | 0 | 9.8 | 257 | 6198 | 2070 | 2744 | 3500 | 3 | Sin clasificación
530751 | Nissan | Nissan NV400 Furgón L3H3 3,5T 2.3dCi 110 kW (150 CV) FWD COMFORT PIzq | Furgoneta Grande | Gasóleo | 9.8 | 9.8 | 258 | 258 | M | 2299 | 149.5 | 110 | 0 | 0 | 9.8 | 258 | 6198 | 2070 | 2744 | 3500 | 3 | Sin clasificación
530752 | Nissan | Nissan NV400 Furgón L3H3 3,5T 2.3dCi 110 kW (150 CV) FWD OPTIMA | Furgoneta Grande | Gasóleo | 9.8 | 9.8 | 257 | 257 | M | 2299 | 149.5 | 110 | 0 | 0 | 9.8 | 257 | 6198 | 2070 | 2744 | 3500 | 3 | Sin clasificación
530753 | Nissan | Nissan NV400 Furgón L3H3 3,5T 2.3dCi 110 kW (150 CV) FWD OPTIMA PIzq | Furgoneta Grande | Gasóleo | 9.8 | 9.8 | 258 | 258 | M | 2299 | 149.5 | 110 | 0 | 0 | 9.8 | 258 | 6198 | 2070 | 2744 | 3500 | 3 | Sin clasificación
530772 | Nissan | Nissan NV400 Furgón L3H3 3,5T 2.3dCi 132 kW (180 CV) FWD COMFORT | Furgoneta Grande | Gasóleo | 10 | 10 | 264 | 264 | M | 2299 | 179.4 | 132 | 0 | 0 | 10 | 264 | 6198 | 2070 | 2744 | 3500 | 3 | Sin clasificación
530773 | Nissan | Nissan NV400 Furgón L3H3 3,5T 2.3dCi 132 kW (180 CV) FWD COMFORT PIzq | Furgoneta Grande | Gasóleo | 10.1 | 10.1 | 265 | 265 | M | 2299 | 179.4 | 132 | 0 | 0 | 10.1 | 265 | 6198 | 2070 | 2744 | 3500 | 3 | Sin clasificación
530774 | Nissan | Nissan NV400 Furgón L3H3 3,5T 2.3dCi 132 kW (180 CV) FWD OPTIMA | Furgoneta Grande | Gasóleo | 10 | 10 | 263 | 263 | M | 2299 | 179.4 | 132 | 0 | 0 | 10 | 263 | 6198 | 2070 | 2744 | 3500 | 3 | Sin clasificación
530775 | Nissan | Nissan NV400 Furgón L3H3 3,5T 2.3dCi 132 kW (180 CV) FWD OPTIMA PIzq | Furgoneta Grande | Gasóleo | 10 | 10 | 264 | 264 | M | 2299 | 179.4 | 132 | 0 | 0 | 10 | 264 | 6198 | 2070 | 2744 | 3500 | 3 | Sin clasificación
530728 | Nissan | Nissan NV400 Furgón L3H3 3,5T 2.3dCi 99 kW (135 CV) FWD COMFORT | Furgoneta Grande | Gasóleo | 10.1 | 10.1 | 265 | 265 | M | 2299 | 134.5 | 99 | 0 | 0 | 10.1 | 265 | 6198 | 2070 | 2744 | 3500 | 3 | Sin clasificación
530729 | Nissan | Nissan NV400 Furgón L3H3 3,5T 2.3dCi 99 kW (135 CV) FWD COMFORT PIzq | Furgoneta Grande | Gasóleo | 10.1 | 10.1 | 266 | 266 | M | 2299 | 134.5 | 99 | 0 | 0 | 10.1 | 266 | 6198 | 2070 | 2744 | 3500 | 3 | Sin clasificación
530730 | Nissan | Nissan NV400 Furgón L3H3 3,5T 2.3dCi 99 kW (135 CV) FWD OPTIMA | Furgoneta Grande | Gasóleo | 10 | 10 | 264 | 264 | M | 2299 | 134.5 | 99 | 0 | 0 | 10 | 264 | 6198 | 2070 | 2744 | 3500 | 3 | Sin clasificación
530731 | Nissan | Nissan NV400 Furgón L3H3 3,5T 2.3dCi 99 kW (135 CV) FWD OPTIMA PIzq | Furgoneta Grande | Gasóleo | 10.1 | 10.1 | 265 | 265 | M | 2299 | 134.5 | 99 | 0 | 0 | 10.1 | 265 | 6198 | 2070 | 2744 | 3500 | 3 | Sin clasificación
552654 | Nissan | Nissan Nuevo Qashqai DIG-T E6D 103 KW (140CV) Mild Hybrid 12V MT ACENTA | Berlinas-Familiares Grandes | Híbridos de gasolina | 6.3 | 6.3 | 143 | 143 | M | 1332 | 140 | 103 | 0 | 0 | 6.3 | 143 | 4425 | 1848 | 1625 | 1935 | 5 | C
552655 | Nissan | Nissan Nuevo Qashqai DIG-T E6D 103 KW (140CV) Mild Hybrid 12V MT N-CONNECTA | Berlinas-Familiares Grandes | Híbridos de gasolina | 6.4 | 6.4 | 144 | 144 | M | 1332 | 140 | 103 | 0 | 0 | 6.4 | 144 | 4425 | 1848 | 1625 | 1935 | 5 | C
552666 | Nissan | Nissan Nuevo Qashqai DIG-T E6D 103 KW (140CV) Mild Hybrid 12V MT PREMIERE EDITION | Berlinas-Familiares Grandes | Híbridos de gasolina | 6.4 | 6.4 | 145 | 145 | M | 1332 | 140 | 103 | 0 | 0 | 6.4 | 145 | 4425 | 1848 | 1625 | 1935 | 5 | C
552656 | Nissan | Nissan Nuevo Qashqai DIG-T E6D 103 KW (140CV) Mild Hybrid 12V MT TEKNA | Berlinas-Familiares Grandes | Híbridos de gasolina | 6.4 | 6.4 | 145 | 145 | M | 1332 | 140 | 103 | 0 | 0 | 6.4 | 145 | 4425 | 1848 | 1625 | 1935 | 5 | C
552653 | Nissan | Nissan Nuevo Qashqai DIG-T E6D 103 KW (140CV) Mild Hybrid 12V MT VISIA | Berlinas-Familiares Grandes | Híbridos de gasolina | 6.3 | 6.3 | 143 | 143 | M | 1332 | 140 | 103 | 0 | 0 | 6.3 | 143 | 4425 | 1848 | 1625 | 1935 | 5 | C
552657 | Nissan | Nissan Nuevo Qashqai DIG-T E6D 117 KW (160CV) Mild Hybrid 12V MT TEKNA | Berlinas-Familiares Grandes | Híbridos de gasolina | 6.4 | 6.4 | 145 | 145 | M | 1332 | 159 | 117 | 0 | 0 | 6.4 | 145 | 4425 | 1848 | 1625 | 1935 | 5 | C
552658 | Nissan | Nissan Nuevo Qashqai DIG-T E6D 117 KW (160CV) Mild Hybrid 12V MT TEKNA+ | Berlinas-Familiares Grandes | Híbridos de gasolina | 6.5 | 6.5 | 146 | 146 | M | 1332 | 159 | 117 | 0 | 0 | 6.5 | 146 | 4425 | 1848 | 1625 | 1935 | 5 | C
552663 | Nissan | Nissan Nuevo Qashqai DIG-T E6D 117 KW (160CV) Mild Hybrid 12V Xtronic 4WD N-CONNECTA | Berlinas-Familiares Grandes | Híbridos de gasolina | 6.9 | 6.9 | 155 | 155 | A | 1332 | 159 | 117 | 0 | 0 | 6.9 | 155 | 4425 | 1848 | 1625 | 2040 | 5 | C
552664 | Nissan | Nissan Nuevo Qashqai DIG-T E6D 117 KW (160CV) Mild Hybrid 12V Xtronic 4WD TEKNA | Berlinas-Familiares Grandes | Híbridos de gasolina | 6.9 | 6.9 | 156 | 156 | A | 1332 | 159 | 117 | 0 | 0 | 6.9 | 156 | 4425 | 1848 | 1625 | 2040 | 5 | C
552665 | Nissan | Nissan Nuevo Qashqai DIG-T E6D 117 KW (160CV) Mild Hybrid 12V Xtronic 4WD TEKNA+ | Berlinas-Familiares Grandes | Híbridos de gasolina | 7 | 7 | 157 | 157 | A | 1332 | 159 | 117 | 0 | 0 | 7 | 157 | 4425 | 1848 | 1625 | 2040 | 5 | D
552659 | Nissan | Nissan Nuevo Qashqai DIG-T E6D 117 KW (160CV) Mild Hybrid 12V Xtronic ACENTA | Berlinas-Familiares Grandes | Híbridos de gasolina | 6.3 | 6.3 | 142 | 142 | A | 1332 | 159 | 117 | 0 | 0 | 6.3 | 142 | 4425 | 1848 | 1625 | 1985 | 5 | C
552660 | Nissan | Nissan Nuevo Qashqai DIG-T E6D 117 KW (160CV) Mild Hybrid 12V Xtronic N-CONNECTA | Berlinas-Familiares Grandes | Híbridos de gasolina | 6.4 | 6.4 | 144 | 144 | A | 1332 | 159 | 117 | 0 | 0 | 6.4 | 144 | 4425 | 1848 | 1625 | 1985 | 5 | C
552667 | Nissan | Nissan Nuevo Qashqai DIG-T E6D 117 KW (160CV) Mild Hybrid 12V Xtronic PREMIERE EDITION | Berlinas-Familiares Grandes | Híbridos de gasolina | 6.4 | 6.4 | 145 | 145 | A | 1332 | 159 | 117 | 0 | 0 | 6.4 | 145 | 4425 | 1848 | 1625 | 1985 | 5 | C
552661 | Nissan | Nissan Nuevo Qashqai DIG-T E6D 117 KW (160CV) Mild Hybrid 12V Xtronic TEKNA | Berlinas-Familiares Grandes | Híbridos de gasolina | 6.4 | 6.4 | 144 | 144 | A | 1332 | 159 | 117 | 0 | 0 | 6.4 | 144 | 4425 | 1848 | 1625 | 1985 | 5 | C
552662 | Nissan | Nissan Nuevo Qashqai DIG-T E6D 117 KW (160CV) Mild Hybrid 12V Xtronic TEKNA+ | Berlinas-Familiares Grandes | Híbridos de gasolina | 6.4 | 6.4 | 144 | 144 | A | 1332 | 159 | 117 | 0 | 0 | 6.4 | 144 | 4425 | 1848 | 1625 | 1985 | 5 | C
575732 | Nissan | Nissan Nuevo Qashqai e-POWER 140kw (190CV) N-CONNECTA | Todoterreno Medio | Híbridos de gasolina | 5.3 | 5.8 | 119 | 130 | A | 1497 | 157.6 | 116 | 140 | 0 | 5.51 | 125 | 4425 | 1848 | 1625 | 2180 | 5 | A
575733 | Nissan | Nissan Nuevo Qashqai e-POWER 140kw (190CV) TEKNA | Todoterreno Medio | Híbridos de gasolina | 5.3 | 5.8 | 119 | 130 | A | 1497 | 157.6 | 116 | 140 | 0 | 5.51 | 125 | 4425 | 1848 | 1625 | 2180 | 5 | A
575734 | Nissan | Nissan Nuevo Qashqai e-POWER 140kw (190CV) TEKNA+ | Todoterreno Medio | Híbridos de gasolina | 5.3 | 5.8 | 119 | 130 | A | 1497 | 157.6 | 116 | 140 | 0 | 5.51 | 125 | 4425 | 1848 | 1625 | 2180 | 5 | A
571488 | Nissan | Nissan Primastar Combi C6 GO 110HP Euro6d-full (81kW) L1H1 MT/6 SIN PACK | Furgoneta Grande | Gasóleo | 7.5 | 8.7 | 179 | 202 | M | 110 | 110.1 | 81 | 0 | 0 | 8.1 | 191 | 5080 | 1973 | 1956 | 2900 | 6 | E
571491 | Nissan | Nissan Primastar Combi C6 GO 110HP Euro6d-full (81kW) L2H1 MT/6 SIN PACK | Furgoneta Grande | Gasóleo | 7.5 | 8.7 | 179 | 202 | M | 110 | 110.1 | 81 | 0 | 0 | 8.1 | 191 | 5480 | 1973 | 1956 | 3070 | 6 | D
571493 | Nissan | Nissan Primastar Combi C6 GO 150HP Euro6d-full (110kW) L1H1 MT/6 SIN PACK | Furgoneta Grande | Gasóleo | 7.5 | 8.7 | 179 | 202 | M | 150 | 149.5 | 110 | 0 | 0 | 8.1 | 191 | 5080 | 1973 | 1956 | 3045 | 6 | E
571495 | Nissan | Nissan Primastar Combi C6 GO 150HP Euro6d-full (110kW) L2H1 MT/6 SIN PACK | Furgoneta Grande | Gasóleo | 7.5 | 8.7 | 179 | 202 | M | 150 | 149.5 | 110 | 0 | 0 | 8.1 | 191 | 5480 | 1973 | 1956 | 3070 | 6 | D
571490 | Nissan | Nissan Primastar Combi C9 GO 110HP Euro6d-full (81kW) L1H1 MT/6 SIN PACK | Furgoneta Grande | Gasóleo | 7.5 | 8.7 | 179 | 202 | M | 110 | 110.1 | 81 | 0 | 0 | 8.1 | 191 | 5080 | 1973 | 1956 | 3045 | 9 | E
571492 | Nissan | Nissan Primastar Combi C9 GO 110HP Euro6d-full (81kW) L2H1 MT/6 SIN PACK | Furgoneta Grande | Gasóleo | 7.5 | 8.7 | 179 | 202 | M | 110 | 110.1 | 81 | 0 | 0 | 8.1 | 191 | 5480 | 1973 | 1956 | 3070 | 9 | D
571494 | Nissan | Nissan Primastar Combi C9 GO 150HP Euro6d-full (110kW) L1H1 MT/6 SIN PACK | Furgoneta Grande | Gasóleo | 7.5 | 8.7 | 179 | 202 | M | 150 | 149.5 | 110 | 0 | 0 | 8.1 | 191 | 5080 | 1973 | 1956 | 3045 | 9 | E
571496 | Nissan | Nissan Primastar Combi C9 GO 150HP Euro6d-full (110kW) L2H1 MT/6 SIN PACK | Furgoneta Grande | Gasóleo | 7.5 | 8.7 | 179 | 202 | M | 150 | 149.5 | 110 | 0 | 0 | 8.1 | 191 | 5480 | 1973 | 1956 | 3070 | 9 | D
571498 | Nissan | Nissan Primastar FURGÓN GO L1H1 1T 110HP Euro6d-full (81kW) MT | Furgoneta Grande | Gasóleo | 7.5 | 8.7 | 179 | 202 | M | 110 | 110.1 | 81 | 0 | 0 | 8.1 | 191 | 5080 | 1971 | 1956 | 2800 | 3 | E
571499 | Nissan | Nissan Primastar FURGÓN GO L1H1 1T 130HP Euro6d-full (96kW) MT | Furgoneta Grande | Gasóleo | 7.5 | 8.7 | 179 | 202 | M | 130 | 130.4 | 96 | 0 | 0 | 8.1 | 191 | 5080 | 1971 | 1956 | 2800 | 3 | E
571500 | Nissan | Nissan Primastar FURGÓN GO L2H1 1,2T 110HP Euro6d-full (81kW) MT | Furgoneta Grande | Gasóleo | 7.5 | 8.7 | 179 | 202 | M | 110 | 110.1 | 81 | 0 | 0 | 8.1 | 191 | 5480 | 1971 | 1956 | 3070 | 3 | D
571501 | Nissan | Nissan Primastar FURGÓN GO L2H1 1,2T 130HP Euro6d-full (96kW) MT | Furgoneta Grande | Gasóleo | 7.5 | 8.7 | 179 | 202 | M | 130 | 130.4 | 96 | 0 | 0 | 8.1 | 191 | 5480 | 1971 | 1956 | 3070 | 3 | D
571489 | Nissan | Nissan Primastar MIXTA M6 GO 110HP Euro6d-full (81kW) L1H1 MT/6 SIN PACK | Furgoneta Grande | Gasóleo | 7.5 | 8.7 | 179 | 202 | M | 110 | 110.1 | 81 | 0 | 0 | 8.1 | 191 | 5080 | 1973 | 1956 | 3045 | 6 | E
571497 | Nissan | Nissan Primastar MIXTA M6 GO N1 110HP Euro6d-full (81kW) L1H1 MT/6 SIN PACK | Furgoneta Grande | Gasóleo | 7.5 | 8.7 | 179 | 202 | M | 110 | 110.1 | 81 | 0 | 0 | 8.1 | 191 | 5080 | 1971 | 1956 | 2900 | 6 | Sin clasificación
477158 | Nissan | Nissan Qashqai 1.3DIG-T 140CV 2WD MT ACENTA | Berlinas-Familiares Medios | Gasolina | 6.8 | 6.8 | 153 | 153 | M | 1332 | 140 | 103 | 0 | 0 | 6.8 | 153 | 4394 | 1806 | 1590 | 1870 | 5 | D
540629 | Nissan | Nissan Qashqai 1.3DIG-T 140CV 2WD MT ACENTA EURO6D-FULL | Berlinas-Familiares Medios | Gasolina | 6.3 | 6.3 | 142.8 | 142.8 | M | 1332 | 140 | 103 | 0 | 0 | 6.29 | 143 | 4394 | 1806 | 1590 | 1870 | 5 | C
530633 | Nissan | Nissan Qashqai 1.3DIG-T 140CV 2WD MT ACENTA LLANTA 18 | Berlinas-Familiares Medios | Gasolina | 6.8 | 6.8 | 154 | 154 | M | 1332 | 140 | 103 | 0 | 0 | 6.8 | 154 | 4394 | 1806 | 1590 | 1870 | 5 | D
531596 | Nissan | Nissan Qashqai 1.3DIG-T 140CV 2WD MT ACENTA LLANTA 18 ANTIGUO | Berlinas-Familiares Medios | Gasolina | 7 | 7 | 159 | 159 | M | 1332 | 140 | 103 | 0 | 0 | 7 | 159 | 4394 | 1806 | 1590 | 1870 | 5 | D
530634 | Nissan | Nissan Qashqai 1.3DIG-T 140CV 2WD MT N-CONNECTA | Berlinas-Familiares Medios | Gasolina | 6.8 | 6.8 | 154 | 154 | M | 1332 | 140 | 103 | 0 | 0 | 6.8 | 154 | 4394 | 1806 | 1590 | 1870 | 5 | D
531597 | Nissan | Nissan Qashqai 1.3DIG-T 140CV 2WD MT N-CONNECTA ANTIGUO | Berlinas-Familiares Medios | Gasolina | 7 | 7 | 159 | 159 | M | 1332 | 140 | 103 | 0 | 0 | 7 | 159 | 4394 | 1806 | 1590 | 1870 | 5 | D
540631 | Nissan | Nissan Qashqai 1.3DIG-T 140CV 2WD MT N-CONNECTA EURO6D-FULL | Berlinas-Familiares Medios | Gasolina | 6.4 | 6.4 | 145.1 | 145.1 | M | 1332 | 140 | 103 | 0 | 0 | 6.39 | 145 | 4394 | 1806 | 1590 | 1870 | 5 | C
540630 | Nissan | Nissan Qashqai 1.3DIG-T 140CV 2WD MT N-STYLE EURO6D-FULL | Berlinas-Familiares Medios | Gasolina | 6.3 | 6.3 | 143.9 | 143.9 | M | 1332 | 140 | 103 | 0 | 0 | 6.34 | 144 | 4394 | 1806 | 1590 | 1870 | 5 | C
530653 | Nissan | Nissan Qashqai 1.3DIG-T 140CV 2WD MT N-TEC | Berlinas-Familiares Medios | Gasolina | 7.1 | 7.1 | 161 | 161 | M | 1332 | 140 | 103 | 0 | 0 | 7.1 | 161 | 4394 | 1806 | 1590 | 1870 | 5 | D
530660 | Nissan | Nissan Qashqai 1.3DIG-T 140CV 2WD MT Q-LINE | Berlinas-Familiares Medios | Gasolina | 7.1 | 7.1 | 160 | 160 | M | 1332 | 140 | 103 | 0 | 0 | 7.1 | 160 | 4394 | 1806 | 1590 | 1870 | 5 | D
431908 | Nissan | Nissan Qashqai 1.3DIG-T 140CV 2WD MT TEKNA | Berlinas-Familiares Medios | Gasolina | 7.1 | 7.1 | 161 | 161 | M | 1332 | 140 | 103 | 0 | 0 | 7.1 | 161 | 4394 | 1806 | 1590 | 1870 | 5 | D
431909 | Nissan | Nissan Qashqai 1.3DIG-T 140CV 2WD MT TEKNA+ | Berlinas-Familiares Medios | Gasolina | 7.2 | 7.2 | 162 | 162 | M | 1332 | 140 | 103 | 0 | 0 | 7.2 | 162 | 4394 | 1806 | 1590 | 1870 | 5 | D
431904 | Nissan | Nissan Qashqai 1.3DIG-T 140CV 2WD MT VISIA | Berlinas-Familiares Medios | Gasolina | 6.8 | 6.8 | 154 | 154 | M | 1332 | 140 | 103 | 0 | 0 | 6.8 | 154 | 4394 | 1806 | 1590 | 1870 | 5 | D
431916 | Nissan | Nissan Qashqai 1.3DIG-T 160CV 2WD DCT ACENTA | Berlinas-Familiares Medios | Gasolina | 6.9 | 6.9 | 153 | 153 | A | 1332 | 159 | 117 | 0 | 0 | 6.9 | 153 | 4394 | 1806 | 1590 | 1885 | 5 | D
540632 | Nissan | Nissan Qashqai 1.3DIG-T 160CV 2WD DCT ACENTA EURO6D-FULL | Berlinas-Familiares Medios | Gasolina | 6.4 | 6.4 | 144.5 | 144.5 | A | 1332 | 159 | 117 | 0 | 0 | 6.37 | 145 | 4394 | 1806 | 1590 | 1885 | 5 | C
531644 | Nissan | Nissan Qashqai 1.3DIG-T 160CV 2WD DCT ACENTA LLANTA 18 | Berlinas-Familiares Medios | Gasolina | 6.9 | 6.9 | 156 | 156 | A | 1332 | 159 | 117 | 0 | 0 | 6.9 | 156 | 4394 | 1806 | 1590 | 1885 | 5 | D
530635 | Nissan | Nissan Qashqai 1.3DIG-T 160CV 2WD DCT ACENTA LLANTA 18 | Berlinas-Familiares Medios | Gasolina | 6.8 | 6.8 | 154 | 154 | A | 1332 | 159 | 117 | 0 | 0 | 6.8 | 154 | 4394 | 1806 | 1590 | 1885 | 5 | D
531598 | Nissan | Nissan Qashqai 1.3DIG-T 160CV 2WD DCT ACENTA LLANTA 18 ANTIGUO | Berlinas-Familiares Medios | Gasolina | 7.1 | 7.1 | 159 | 159 | A | 1332 | 159 | 117 | 0 | 0 | 7.1 | 159 | 4394 | 1806 | 1590 | 1885 | 5 | D
530636 | Nissan | Nissan Qashqai 1.3DIG-T 160CV 2WD DCT N-CONNECTA | Berlinas-Familiares Medios | Gasolina | 6.8 | 6.8 | 154 | 154 | A | 1332 | 159 | 117 | 0 | 0 | 6.8 | 154 | 4394 | 1806 | 1590 | 1885 | 5 | D
531645 | Nissan | Nissan Qashqai 1.3DIG-T 160CV 2WD DCT N-CONNECTA | Berlinas-Familiares Medios | Gasolina | 6.9 | 6.9 | 156 | 156 | A | 1332 | 159 | 117 | 0 | 0 | 6.9 | 156 | 4394 | 1806 | 1590 | 1885 | 5 | D
531599 | Nissan | Nissan Qashqai 1.3DIG-T 160CV 2WD DCT N-CONNECTA ANTIGUO | Berlinas-Familiares Medios | Gasolina | 7.1 | 7.1 | 159 | 159 | A | 1332 | 159 | 117 | 0 | 0 | 7.1 | 159 | 4394 | 1806 | 1590 | 1885 | 5 | D
540634 | Nissan | Nissan Qashqai 1.3DIG-T 160CV 2WD DCT N-CONNECTA EURO6D-FULL | Berlinas-Familiares Medios | Gasolina | 6.5 | 6.5 | 146.4 | 146.4 | A | 1332 | 159 | 117 | 0 | 0 | 6.45 | 146 | 4394 | 1806 | 1590 | 1885 | 5 | C
540633 | Nissan | Nissan Qashqai 1.3DIG-T 160CV 2WD DCT N-STYLE EURO6D-FULL | Berlinas-Familiares Medios | Gasolina | 6.4 | 6.4 | 145.4 | 145.4 | A | 1332 | 159 | 117 | 0 | 0 | 6.41 | 145 | 4394 | 1806 | 1590 | 1885 | 5 | C
530654 | Nissan | Nissan Qashqai 1.3DIG-T 160CV 2WD DCT N-TEC | Berlinas-Familiares Medios | Gasolina | 7.1 | 7.1 | 161 | 161 | A | 1332 | 159 | 117 | 0 | 0 | 7.1 | 161 | 4394 | 1806 | 1590 | 1885 | 5 | D
530661 | Nissan | Nissan Qashqai 1.3DIG-T 160CV 2WD DCT Q-LINE | Berlinas-Familiares Medios | Gasolina | 7.1 | 7.1 | 160 | 160 | A | 1332 | 159 | 117 | 0 | 0 | 7.1 | 160 | 4394 | 1806 | 1590 | 1885 | 5 | D
530637 | Nissan | Nissan Qashqai 1.3DIG-T 160CV 2WD DCT TEKNA | Berlinas-Familiares Medios | Gasolina | 7.1 | 7.1 | 161 | 161 | A | 1332 | 159 | 117 | 0 | 0 | 7.1 | 161 | 4394 | 1806 | 1590 | 1885 | 5 | D
530638 | Nissan | Nissan Qashqai 1.3DIG-T 160CV 2WD DCT TEKNA+ | Berlinas-Familiares Medios | Gasolina | 7.2 | 7.2 | 162 | 162 | A | 1332 | 159 | 117 | 0 | 0 | 7.2 | 162 | 4394 | 1806 | 1590 | 1885 | 5 | D
530639 | Nissan | Nissan Qashqai 1.3DIG-T 160CV 2WD MT ACENTA | Berlinas-Familiares Medios | Gasolina | 6.9 | 6.9 | 156 | 156 | M | 1332 | 159 | 117 | 0 | 0 | 6.9 | 156 | 4394 | 1806 | 1590 | 1870 | 5 | D
530640 | Nissan | Nissan Qashqai 1.3DIG-T 160CV 2WD MT ACENTA LLANTA 18 | Berlinas-Familiares Medios | Gasolina | 6.9 | 6.9 | 156 | 156 | M | 1332 | 159 | 117 | 0 | 0 | 6.9 | 156 | 4394 | 1806 | 1590 | 1870 | 5 | D
531600 | Nissan | Nissan Qashqai 1.3DIG-T 160CV 2WD MT ACENTA LLANTA 18 ANTIGUO | Berlinas-Familiares Medios | Gasolina | 7 | 7 | 159 | 159 | M | 1332 | 159 | 117 | 0 | 0 | 7 | 159 | 4394 | 1806 | 1590 | 1870 | 5 | D
431912 | Nissan | Nissan Qashqai 1.3DIG-T 160CV 2WD MT N-CONNECTA | Berlinas-Familiares Medios | Gasolina | 7 | 7 | 159 | 159 | M | 1332 | 159 | 117 | 0 | 0 | 7 | 159 | 4394 | 1806 | 1590 | 1870 | 5 | D
530641 | Nissan | Nissan Qashqai 1.3DIG-T 160CV 2WD MT N-CONNECTA | Berlinas-Familiares Medios | Gasolina | 6.9 | 6.9 | 156 | 156 | M | 1332 | 159 | 117 | 0 | 0 | 6.9 | 156 | 4394 | 1806 | 1590 | 1870 | 5 | D
530655 | Nissan | Nissan Qashqai 1.3DIG-T 160CV 2WD MT N-TEC | Berlinas-Familiares Medios | Gasolina | 7.1 | 7.1 | 161 | 161 | M | 1332 | 159 | 117 | 0 | 0 | 7.1 | 161 | 4394 | 1806 | 1590 | 1870 | 5 | D
530662 | Nissan | Nissan Qashqai 1.3DIG-T 160CV 2WD MT Q-LINE | Berlinas-Familiares Medios | Gasolina | 7.1 | 7.1 | 160 | 160 | M | 1332 | 159 | 117 | 0 | 0 | 7.1 | 160 | 4394 | 1806 | 1590 | 1870 | 5 | D
530642 | Nissan | Nissan Qashqai 1.3DIG-T 160CV 2WD MT TEKNA | Berlinas-Familiares Medios | Gasolina | 7.1 | 7.1 | 161 | 161 | M | 1332 | 159 | 117 | 0 | 0 | 7.1 | 161 | 4394 | 1806 | 1590 | 1870 | 5 | D
530643 | Nissan | Nissan Qashqai 1.3DIG-T 160CV 2WD MT TEKNA+ | Berlinas-Familiares Medios | Gasolina | 7.1 | 7.1 | 161 | 161 | M | 1332 | 159 | 117 | 0 | 0 | 7.1 | 161 | 4394 | 1806 | 1590 | 1870 | 5 | D
431927 | Nissan | Nissan Qashqai 1.5dCi 115CV 2WD DCT ACENTA | Berlinas-Familiares Medios | Gasóleo | 5.3 | 5.3 | 138 | 138 | A | 1461 | 115.5 | 85 | 0 | 0 | 5.3 | 138 | 4394 | 1806 | 1590 | 1975 | 5 | D
530644 | Nissan | Nissan Qashqai 1.5dCi 115CV 2WD DCT ACENTA LLANTA 18 | Berlinas-Familiares Medios | Gasóleo | 5.3 | 5.3 | 138 | 138 | A | 1461 | 115.5 | 85 | 0 | 0 | 5.3 | 138 | 4394 | 1806 | 1590 | 1975 | 5 | D
531592 | Nissan | Nissan Qashqai 1.5dCi 115CV 2WD DCT ACENTA LLANTA 18 ANTIGUO | Berlinas-Familiares Medios | Gasóleo | 5.3 | 5.3 | 141 | 141 | A | 1461 | 115.5 | 85 | 0 | 0 | 5.3 | 141 | 4394 | 1806 | 1590 | 1975 | 5 | D
530645 | Nissan | Nissan Qashqai 1.5dCi 115CV 2WD DCT N-CONNECTA | Berlinas-Familiares Medios | Gasóleo | 5.3 | 5.3 | 138 | 138 | A | 1461 | 115.5 | 85 | 0 | 0 | 5.3 | 138 | 4394 | 1806 | 1590 | 1975 | 5 | D
531593 | Nissan | Nissan Qashqai 1.5dCi 115CV 2WD DCT N-CONNECTA ANTIGUO | Berlinas-Familiares Medios | Gasóleo | 5.4 | 5.4 | 141 | 141 | A | 1461 | 115.5 | 85 | 0 | 0 | 5.4 | 141 | 4394 | 1806 | 1590 | 1975 | 5 | D
530656 | Nissan | Nissan Qashqai 1.5dCi 115CV 2WD DCT N-TEC | Berlinas-Familiares Medios | Gasóleo | 5.4 | 5.4 | 143 | 143 | A | 1461 | 115.5 | 85 | 0 | 0 | 5.4 | 143 | 4394 | 1806 | 1590 | 1975 | 5 | D
530663 | Nissan | Nissan Qashqai 1.5dCi 115CV 2WD DCT Q-LINE | Berlinas-Familiares Medios | Gasóleo | 5.4 | 5.4 | 143 | 143 | A | 1461 | 115.5 | 85 | 0 | 0 | 5.4 | 143 | 4394 | 1806 | 1590 | 1975 | 5 | D
431929 | Nissan | Nissan Qashqai 1.5dCi 115CV 2WD DCT TEKNA | Berlinas-Familiares Medios | Gasóleo | 5.4 | 5.4 | 143 | 143 | A | 1461 | 115.5 | 85 | 0 | 0 | 5.4 | 143 | 4394 | 1806 | 1590 | 1975 | 5 | D
431930 | Nissan | Nissan Qashqai 1.5dCi 115CV 2WD DCT TEKNA+ | Berlinas-Familiares Medios | Gasóleo | 5.5 | 5.5 | 143 | 143 | A | 1461 | 115.5 | 85 | 0 | 0 | 5.5 | 143 | 4394 | 1806 | 1590 | 1975 | 5 | D
530646 | Nissan | Nissan Qashqai 1.5dCi 115CV 2WD MT ACENTA | Berlinas-Familiares Medios | Gasóleo | 5.3 | 5.3 | 139 | 139 | M | 1461 | 115.5 | 85 | 0 | 0 | 5.3 | 139 | 4394 | 1806 | 1590 | 1955 | 5 | D
530647 | Nissan | Nissan Qashqai 1.5dCi 115CV 2WD MT ACENTA LLANTA 18 | Berlinas-Familiares Medios | Gasóleo | 5.3 | 5.3 | 139 | 139 | M | 1461 | 115.5 | 85 | 0 | 0 | 5.3 | 139 | 4394 | 1806 | 1590 | 1955 | 5 | D
531594 | Nissan | Nissan Qashqai 1.5dCi 115CV 2WD MT ACENTA LLANTA 18 ANTIGUO | Berlinas-Familiares Medios | Gasóleo | 5.3 | 5.3 | 143 | 143 | M | 1461 | 115.5 | 85 | 0 | 0 | 5.3 | 143 | 4394 | 1806 | 1590 | 1955 | 5 | D
431925 | Nissan | Nissan Qashqai 1.5dCi 115CV 2WD MT TEKNA+ | Berlinas-Familiares Medios | Gasóleo | 5.6 | 5.6 | 146 | 146 | M | 1461 | 115.5 | 85 | 0 | 0 | 5.6 | 146 | 4394 | 1806 | 1590 | 1955 | 5 | D
431920 | Nissan | Nissan Qashqai 1.5dCi 115CV 2WD MT VISIA | Berlinas-Familiares Medios | Gasóleo | 5.3 | 5.3 | 140 | 140 | M | 1461 | 115.5 | 85 | 0 | 0 | 5.3 | 140 | 4394 | 1806 | 1590 | 1955 | 5 | D
530648 | Nissan | Nissan Qashqai 1.5dCi 115CV 2WD MTN-CONNECTA | Berlinas-Familiares Medios | Gasóleo | 5.3 | 5.3 | 139 | 139 | M | 1461 | 115.5 | 85 | 0 | 0 | 5.3 | 139 | 4394 | 1806 | 1590 | 1955 | 5 | D
531595 | Nissan | Nissan Qashqai 1.5dCi 115CV 2WD MTN-CONNECTA ANTIGUO | Berlinas-Familiares Medios | Gasóleo | 5.4 | 5.4 | 143 | 143 | M | 1461 | 115.5 | 85 | 0 | 0 | 5.4 | 143 | 4394 | 1806 | 1590 | 1955 | 5 | D
530657 | Nissan | Nissan Qashqai 1.5dCi 115CV 2WD N-TEC | Berlinas-Familiares Medios | Gasóleo | 5.5 | 5.5 | 145 | 145 | M | 1461 | 115.5 | 85 | 0 | 0 | 5.5 | 145 | 4394 | 1806 | 1590 | 1955 | 5 | D
530664 | Nissan | Nissan Qashqai 1.5dCi 115CV 2WD Q-LINE | Berlinas-Familiares Medios | Gasóleo | 5.5 | 5.5 | 145 | 145 | M | 1461 | 115.5 | 85 | 0 | 0 | 5.5 | 145 | 4394 | 1806 | 1590 | 1955 | 5 | D
431924 | Nissan | Nissan Qashqai 1.5dCi 115CV 2WD TEKNA | Berlinas-Familiares Medios | Gasóleo | 5.5 | 5.5 | 144 | 144 | M | 1461 | 115.5 | 85 | 0 | 0 | 5.5 | 144 | 4394 | 1806 | 1590 | 1955 | 5 | D
431932 | Nissan | Nissan Qashqai 1.7dCi 150CV 2WD MT ACENTA | Berlinas-Familiares Medios | Gasóleo | 5.5 | 5.5 | 144 | 144 | M | 1749 | 149.5 | 110 | 0 | 0 | 5.5 | 144 | 4394 | 1806 | 1590 | 2020 | 5 | D
530649 | Nissan | Nissan Qashqai 1.7dCi 150CV 2WD MT ACENTA LLANTA 18 | Berlinas-Familiares Medios | Gasóleo | 5.5 | 5.5 | 144 | 144 | M | 1749 | 149.5 | 110 | 0 | 0 | 5.5 | 144 | 4394 | 1806 | 1590 | 2020 | 5 | D
530650 | Nissan | Nissan Qashqai 1.7dCi 150CV 2WD MT N-CONNECTA | Berlinas-Familiares Medios | Gasóleo | 5.5 | 5.5 | 144 | 144 | M | 1749 | 149.5 | 110 | 0 | 0 | 5.5 | 144 | 4394 | 1806 | 1590 | 2020 | 5 | D
530658 | Nissan | Nissan Qashqai 1.7dCi 150CV 2WD MT N-TEC | Berlinas-Familiares Medios | Gasóleo | 5.7 | 5.7 | 149 | 149 | M | 1749 | 149.5 | 110 | 0 | 0 | 5.7 | 149 | 4394 | 1806 | 1590 | 2020 | 5 | E
530665 | Nissan | Nissan Qashqai 1.7dCi 150CV 2WD MT Q-LINE | Berlinas-Familiares Medios | Gasóleo | 5.7 | 5.7 | 149 | 149 | M | 1749 | 149.5 | 110 | 0 | 0 | 5.7 | 149 | 4394 | 1806 | 1590 | 2020 | 5 | E
431934 | Nissan | Nissan Qashqai 1.7dCi 150CV 2WD MT TEKNA | Berlinas-Familiares Medios | Gasóleo | 5.7 | 5.7 | 149 | 149 | M | 1749 | 149.5 | 110 | 0 | 0 | 5.7 | 149 | 4394 | 1806 | 1590 | 2020 | 5 | E
431935 | Nissan | Nissan Qashqai 1.7dCi 150CV 2WD MT TEKNA+ | Berlinas-Familiares Medios | Gasóleo | 5.7 | 5.7 | 150 | 150 | M | 1749 | 149.5 | 110 | 0 | 0 | 5.7 | 150 | 4394 | 1806 | 1590 | 2020 | 5 | E
431938 | Nissan | Nissan Qashqai 1.7dCi 150CV 4WD MT ACENTA | Berlinas-Familiares Medios | Gasóleo | 5.9 | 5.9 | 155 | 155 | M | 1749 | 149.5 | 110 | 0 | 0 | 5.9 | 155 | 4394 | 1806 | 1595 | 2065 | 5 | E
530651 | Nissan | Nissan Qashqai 1.7dCi 150CV 4WD MT ACENTA LLANTA 18 | Berlinas-Familiares Medios | Gasóleo | 5.9 | 5.9 | 155 | 155 | M | 1749 | 149.5 | 110 | 0 | 0 | 5.9 | 155 | 4394 | 1806 | 1595 | 2065 | 5 | E
530652 | Nissan | Nissan Qashqai 1.7dCi 150CV 4WD MT N-CONNECTA | Berlinas-Familiares Medios | Gasóleo | 5.9 | 5.9 | 155 | 155 | M | 1749 | 149.5 | 110 | 0 | 0 | 5.9 | 155 | 4394 | 1806 | 1595 | 2065 | 5 | E
530659 | Nissan | Nissan Qashqai 1.7dCi 150CV 4WD MT N-TEC | Berlinas-Familiares Medios | Gasóleo | 6.1 | 6.1 | 160 | 160 | M | 1749 | 149.5 | 110 | 0 | 0 | 6.1 | 160 | 4394 | 1806 | 1595 | 2065 | 5 | E
530666 | Nissan | Nissan Qashqai 1.7dCi 150CV 4WD MT Q-LINE | Berlinas-Familiares Medios | Gasóleo | 6.1 | 6.1 | 160 | 160 | M | 1749 | 149.5 | 110 | 0 | 0 | 6.1 | 160 | 4394 | 1806 | 1595 | 2065 | 5 | E
431940 | Nissan | Nissan Qashqai 1.7dCi 150CV 4WD MT TEKNA | Berlinas-Familiares Medios | Gasóleo | 6.1 | 6.1 | 160 | 160 | M | 1749 | 149.5 | 110 | 0 | 0 | 6.1 | 160 | 4394 | 1806 | 1595 | 2065 | 5 | E
431941 | Nissan | Nissan Qashqai 1.7dCi 150CV 4WD MT TEKNA+ | Berlinas-Familiares Medios | Gasóleo | 6.1 | 6.1 | 160 | 160 | M | 1749 | 149.5 | 110 | 0 | 0 | 6.1 | 160 | 4394 | 1806 | 1595 | 2065 | 5 | E
431936 | Nissan | Nissan Qashqai 1.7dCi 150CV 4WD MT VISIA | Berlinas-Familiares Medios | Gasóleo | 5.9 | 5.9 | 155 | 155 | M | 1749 | 149.5 | 110 | 0 | 0 | 5.9 | 155 | 4394 | 1806 | 1595 | 2065 | 5 | E
568232 | Nissan | Nissan TOWNSTAR Combi 5 plazas 1.3G 96kW (130 CV) 6M/T L1 N-Connecta | Furgoneta Pequeña | Gasolina | 6.7 | 6.7 | 152 | 152 | M | 1332 | 130.4 | 96 | 0 | 0 | 6.7 | 152 | 4488 | 1859 | 1812 | 2062 | 5 | C
568849 | Nissan | Nissan TOWNSTAR Combi 5 plazas 1.3G 96kW (130 CV) 6M/T L1 N-Connecta Diseño | Furgoneta Pequeña | Gasolina | 6.8 | 6.8 | 154 | 154 | M | 1332 | 130.4 | 96 | 0 | 0 | 6.8 | 154 | 4488 | 1859 | 1812 | 2062 | 5 | C
568848 | Nissan | Nissan TOWNSTAR Combi 5 plazas 1.3G 96kW (130 CV) 6M/T L1 N-Connecta Navegador + Tech. | Furgoneta Pequeña | Gasolina | 6.7 | 6.7 | 152 | 152 | M | 1332 | 130.4 | 96 | 0 | 0 | 6.7 | 152 | 4488 | 1859 | 1812 | 2062 | 5 | C
582910 | Nissan | Nissan TOWNSTAR Furgón 2P 1.3G 96kw (130cv) L2 COMFORT | Furgoneta Pequeña | Gasolina | 8.1 | 9.5 | 184 | 215 | M | 1332 | 130.4 | 96 | 0 | 0 | 8.8 | 200 | 4910 | 1860 | 1864 | 2230 | 2 | Sin clasificación
582911 | Nissan | Nissan TOWNSTAR Furgón 2P 1.3G 96kw (130cv) L2 COMFORT - P. Conectividad + P. Asistencia conducción | Furgoneta Pequeña | Gasolina | 8.1 | 9.5 | 184 | 215 | M | 1332 | 130.4 | 96 | 0 | 0 | 8.8 | 200 | 4910 | 1860 | 1864 | 2230 | 2 | Sin clasificación
582912 | Nissan | Nissan TOWNSTAR Furgón 2P 1.3G 96kw (130cv) L2 COMFORT - P. Mampara | Furgoneta Pequeña | Gasolina | 8.1 | 9.5 | 184 | 215 | M | 1332 | 130.4 | 96 | 0 | 0 | 8.8 | 200 | 4910 | 1860 | 1864 | 2230 | 2 | Sin clasificación
582906 | Nissan | Nissan TOWNSTAR Furgón 2P 1.3G 96kw (130cv) L2 PROFESIONAL | Furgoneta Pequeña | Gasolina | 8.1 | 9.5 | 184 | 215 | M | 1332 | 130.4 | 96 | 0 | 0 | 8.8 | 200 | 4910 | 1860 | 1864 | 2230 | 2 | Sin clasificación
582907 | Nissan | Nissan TOWNSTAR Furgón 2P 1.3G 96kw (130cv) L2 PROFESIONAL - Puerta izquierda | Furgoneta Pequeña | Gasolina | 8.1 | 9.5 | 184 | 215 | M | 1332 | 130.4 | 96 | 0 | 0 | 8.8 | 200 | 4910 | 1860 | 1864 | 2230 | 2 | Sin clasificación
572783 | Nissan | Nissan TOWNSTAR Furgón 2P 45kWh - 90kw (120cv) L1 COMFORT | Furgoneta Pequeña | Eléctricos puros |  |  |  |  | A | 0 | 0 | 0 | 90 | 188 |  | 0 | 4486 | 1860 | 1864 | 2220 | 2 | Sin clasificación |  | 28.01 | 45
572785 | Nissan | Nissan TOWNSTAR Furgón 2P 45kWh - 90kw (120cv) L1 PREMIUM | Furgoneta Pequeña | Eléctricos puros |  |  |  |  | A | 0 | 0 | 0 | 90 | 188 |  | 0 | 4486 | 1860 | 1864 | 2220 | 2 | Sin clasificación |  | 28.01 | 45
572781 | Nissan | Nissan TOWNSTAR Furgón 2P 45kWh - 90kw (120cv) L1 PROFESIONAL | Furgoneta Pequeña | Eléctricos puros |  |  |  |  | A | 0 | 0 | 0 | 90 | 188 |  | 0 | 4486 | 1860 | 1864 | 2220 | 2 | Sin clasificación |  | 28.01 | 45
572780 | Nissan | Nissan TOWNSTAR Furgón 2P 45kWh - 90kw (120cv) L1 PROFESIONAL BASIC | Furgoneta Pequeña | Eléctricos puros |  |  |  |  | A | 0 | 0 | 0 | 90 | 188 |  | 0 | 4486 | 1860 | 1864 | 2220 | 2 | Sin clasificación |  | 28.01 | 45
582919 | Nissan | Nissan TOWNSTAR Furgón 2P 45kWh - 90kw (122cv) L2 COMFORT - Carga 22Kw + 80kW DC | Furgoneta Pequeña | Eléctricos puros |  |  |  |  | A | 0 | 0 | 0 | 90 | 217 |  | 0 | 4910 | 1860 | 1864 | 2490 | 2 | Sin clasificación |  | 23 | 45
582920 | Nissan | Nissan TOWNSTAR Furgón 2P 45kWh - 90kw (122cv) L2 COMFORT - P. Mampara 22kW + 80kW DC | Furgoneta Pequeña | Eléctricos puros |  |  |  |  | A | 0 | 0 | 0 | 90 | 217 |  | 0 | 4910 | 1860 | 1864 | 2490 | 2 | Sin clasificación |  | 23 | 45
582915 | Nissan | Nissan TOWNSTAR Furgón 2P 45kWh - 90kw (122cv) L2 PROFESIONAL | Furgoneta Pequeña | Eléctricos puros |  |  |  |  | A | 0 | 0 | 0 | 90 | 217 |  | 0 | 4910 | 1860 | 1864 | 2490 | 2 | Sin clasificación |  | 23 | 45
582916 | Nissan | Nissan TOWNSTAR Furgón 2P 45kWh - 90kw (122cv) L2 PROFESIONAL - Puerta izquierda | Furgoneta Pequeña | Eléctricos puros |  |  |  |  | A | 0 | 0 | 0 | 90 | 217 |  | 0 | 4910 | 1860 | 1864 | 2490 | 2 | Sin clasificación |  | 23 | 45
582913 | Nissan | Nissan TOWNSTAR Furgón 3P 1.3G 96kw (130cv) L2 COMFORT | Furgoneta Pequeña | Gasolina | 8.1 | 9.5 | 184 | 215 | M | 1332 | 130.4 | 96 | 0 | 0 | 8.8 | 200 | 4910 | 1860 | 1864 | 2230 | 3 | Sin clasificación
582914 | Nissan | Nissan TOWNSTAR Furgón 3P 1.3G 96kw (130cv) L2 COMFORT - P. Conectividad + P. Asistencia conducción | Furgoneta Pequeña | Gasolina | 8.1 | 9.5 | 184 | 215 | M | 1332 | 130.4 | 96 | 0 | 0 | 8.8 | 200 | 4910 | 1860 | 1864 | 2230 | 3 | Sin clasificación
582908 | Nissan | Nissan TOWNSTAR Furgón 3P 1.3G 96kw (130cv) L2 PROFESIONAL | Furgoneta Pequeña | Gasolina | 8.1 | 9.5 | 184 | 215 | M | 1332 | 130.4 | 96 | 0 | 0 | 8.8 | 200 | 4910 | 1860 | 1864 | 2230 | 3 | Sin clasificación
582909 | Nissan | Nissan TOWNSTAR Furgón 3P 1.3G 96kw (130cv) L2 PROFESIONAL - Puerta izquierda | Furgoneta Pequeña | Gasolina | 8.1 | 9.5 | 184 | 215 | M | 1332 | 130.4 | 96 | 0 | 0 | 8.8 | 200 | 4910 | 1860 | 1864 | 2230 | 3 | Sin clasificación
572784 | Nissan | Nissan TOWNSTAR Furgón 3P 45kWh - 90kw (120cv) L1 COMFORT | Furgoneta Pequeña | Eléctricos puros |  |  |  |  | A | 0 | 0 | 0 | 90 | 188 |  | 0 | 4486 | 1860 | 1864 | 2230 | 3 | Sin clasificación |  | 28.01 | 45
572782 | Nissan | Nissan TOWNSTAR Furgón 3P 45kWh - 90kw (120cv) L1 PROFESIONAL | Furgoneta Pequeña | Eléctricos puros |  |  |  |  | A | 0 | 0 | 0 | 90 | 188 |  | 0 | 4486 | 1860 | 1864 | 2230 | 3 | Sin clasificación |  | 28.01 | 45
582921 | Nissan | Nissan TOWNSTAR Furgón 3P 45kWh - 90kw (122cv) L2 COMFORT - Carga 22Kw + 80kW DC | Furgoneta Pequeña | Eléctricos puros |  |  |  |  | A | 0 | 0 | 0 | 90 | 217 |  | 0 | 4910 | 1860 | 1864 | 2490 | 3 | Sin clasificación |  | 23 | 45
582917 | Nissan | Nissan TOWNSTAR Furgón 3P 45kWh - 90kw (122cv) L2 PROFESIONAL | Furgoneta Pequeña | Eléctricos puros |  |  |  |  | A | 0 | 0 | 0 | 90 | 217 |  | 0 | 4910 | 1860 | 1864 | 2490 | 3 | Sin clasificación |  | 23 | 45
582918 | Nissan | Nissan TOWNSTAR Furgón 3P 45kWh - 90kw (122cv) L2 PROFESIONAL - Puerta izquierda | Furgoneta Pequeña | Eléctricos puros |  |  |  |  | A | 0 | 0 | 0 | 90 | 217 |  | 0 | 4910 | 1860 | 1864 | 2490 | 3 | Sin clasificación |  | 23 | 45
574316 | Nissan | Nissan X-Trail 1.5 Mild Hybrid 120kW (163CV) 4x2 N-CONNECTA 5P | Berlinas-Familiares Medios | Híbridos de gasolina | 5.8 | 6.1 | 122.2 | 110.2 | A | 1497 | 157.6 | 116 | 0 | 0 | 5.95 | 116 | 4680 | 1840 | 1725 | 2100 | 5 | B
574317 | Nissan | Nissan X-Trail 1.5 Mild Hybrid 120kW (163CV) 4x2 N-CONNECTA 7P | Berlinas-Familiares Medios | Híbridos de gasolina | 5.8 | 6.1 | 122.2 | 110.2 | A | 1497 | 157.6 | 116 | 0 | 0 | 5.95 | 116 | 4680 | 1840 | 1725 | 2285 | 7 | B
574318 | Nissan | Nissan X-Trail 1.5 Mild Hybrid 120kW (163CV) 4x2 TEKNA 5P | Berlinas-Familiares Medios | Híbridos de gasolina | 5.8 | 6.1 | 122.2 | 110.2 | A | 1497 | 157.6 | 116 | 0 | 0 | 5.95 | 116 | 4680 | 1840 | 1725 | 2100 | 5 | B
574319 | Nissan | Nissan X-Trail 1.5 Mild Hybrid 120kW (163CV) 4x2 TEKNA 7P | Berlinas-Familiares Medios | Híbridos de gasolina | 5.8 | 6.1 | 122.2 | 110.2 | A | 1497 | 157.6 | 116 | 0 | 0 | 5.95 | 116 | 4680 | 1840 | 1725 | 2285 | 7 | B
574320 | Nissan | Nissan X-Trail 1.5 Mild Hybrid 120kW (163CV) 4x2 TEKNA+ 5P | Berlinas-Familiares Medios | Híbridos de gasolina | 5.8 | 6.1 | 122.2 | 110.2 | A | 1497 | 157.6 | 116 | 0 | 0 | 5.95 | 116 | 4680 | 1840 | 1725 | 2100 | 5 | B
574321 | Nissan | Nissan X-Trail 1.5 Mild Hybrid 120kW (163CV) 4x2 TEKNA+ 7P | Berlinas-Familiares Medios | Híbridos de gasolina | 5.8 | 6.1 | 122.2 | 110.2 | A | 1497 | 157.6 | 116 | 0 | 0 | 5.95 | 116 | 4680 | 1840 | 1725 | 2285 | 7 | B
475771 | Nissan | Nissan X-Trail DIG-T 120 kW (160 CV) E6D DCT ACENTA 5P | Berlinas-Familiares Medios | Gasolina | 7.3 | 7.3 | 165 | 165 | A | 1332 | 159 | 117 | 0 | 0 | 7.3 | 165 | 4690 | 1830 | 1730 | 1985 | 5 | C
475772 | Nissan | Nissan X-Trail DIG-T 120 kW (160 CV) E6D DCT ACENTA 7P | Berlinas-Familiares Medios | Gasolina | 7.5 | 7.5 | 169 | 169 | A | 1332 | 159 | 117 | 0 | 0 | 7.5 | 169 | 4690 | 1830 | 1730 | 2180 | 7 | D
475773 | Nissan | Nissan X-Trail DIG-T 120 kW (160 CV) E6D DCT N-CONNECTA 5P | Berlinas-Familiares Medios | Gasolina | 7.3 | 7.3 | 166 | 166 | A | 1332 | 159 | 117 | 0 | 0 | 7.3 | 166 | 4690 | 1830 | 1730 | 1985 | 5 | C
475774 | Nissan | Nissan X-Trail DIG-T 120 kW (160 CV) E6D DCT N-CONNECTA 7P | Berlinas-Familiares Medios | Gasolina | 7.5 | 7.5 | 169 | 169 | A | 1332 | 159 | 117 | 0 | 0 | 7.5 | 169 | 4690 | 1830 | 1730 | 2180 | 7 | D
475775 | Nissan | Nissan X-Trail DIG-T 120 kW (160 CV) E6D DCT N-TEC 5P | Berlinas-Familiares Medios | Gasolina | 7.3 | 7.3 | 166 | 166 | A | 1332 | 159 | 117 | 0 | 0 | 7.3 | 166 | 4690 | 1830 | 1730 | 1985 | 5 | C
475776 | Nissan | Nissan X-Trail DIG-T 120 kW (160 CV) E6D DCT N-TEC 7P | Berlinas-Familiares Medios | Gasolina | 7.5 | 7.5 | 169 | 169 | A | 1332 | 159 | 117 | 0 | 0 | 7.5 | 169 | 4690 | 1830 | 1730 | 2180 | 7 | D
475777 | Nissan | Nissan X-Trail DIG-T 120 kW (160 CV) E6D DCT TEKNA 5P | Berlinas-Familiares Medios | Gasolina | 7.6 | 7.6 | 173 | 173 | A | 1332 | 159 | 117 | 0 | 0 | 7.6 | 173 | 4690 | 1830 | 1730 | 1985 | 5 | D
475778 | Nissan | Nissan X-Trail DIG-T 120 kW (160 CV) E6D DCT TEKNA 7P | Berlinas-Familiares Medios | Gasolina | 7.8 | 7.8 | 175 | 175 | A | 1332 | 159 | 117 | 0 | 0 | 7.8 | 175 | 4690 | 1830 | 1730 | 2180 | 7 | D
475738 | Nissan | Nissan X-Trail dCi 110 kW (150 CV) E6D 4x4-i ACENTA 5P | Berlinas-Familiares Medios | Gasóleo | 6.3 | 6.3 | 164 | 164 | M | 1739 | 149.5 | 110 | 0 | 0 | 6.3 | 164 | 4690 | 1830 | 1730 | 2175 | 5 | E
475739 | Nissan | Nissan X-Trail dCi 110 kW (150 CV) E6D 4x4-i ACENTA 7P | Berlinas-Familiares Medios | Gasóleo | 6.3 | 6.3 | 166 | 166 | M | 1739 | 149.5 | 110 | 0 | 0 | 6.3 | 166 | 4690 | 1830 | 1730 | 2330 | 7 | E
475740 | Nissan | Nissan X-Trail dCi 110 kW (150 CV) E6D 4x4-i N-CONNECTA 5P | Berlinas-Familiares Medios | Gasóleo | 6.3 | 6.3 | 165 | 165 | M | 1739 | 149.5 | 110 | 0 | 0 | 6.3 | 165 | 4690 | 1830 | 1730 | 2175 | 5 | E
475741 | Nissan | Nissan X-Trail dCi 110 kW (150 CV) E6D 4x4-i N-CONNECTA 7P | Berlinas-Familiares Medios | Gasóleo | 6.3 | 6.3 | 166 | 166 | M | 1739 | 149.5 | 110 | 0 | 0 | 6.3 | 166 | 4690 | 1830 | 1730 | 2330 | 7 | E
475742 | Nissan | Nissan X-Trail dCi 110 kW (150 CV) E6D 4x4-i N-TEC 5P | Berlinas-Familiares Medios | Gasóleo | 6.3 | 6.3 | 165 | 165 | M | 1739 | 149.5 | 110 | 0 | 0 | 6.3 | 165 | 4690 | 1830 | 1730 | 2175 | 5 | E
475743 | Nissan | Nissan X-Trail dCi 110 kW (150 CV) E6D 4x4-i N-TEC 7P | Berlinas-Familiares Medios | Gasóleo | 6.3 | 6.3 | 166 | 166 | M | 1739 | 149.5 | 110 | 0 | 0 | 6.3 | 166 | 4690 | 1830 | 1730 | 2330 | 7 | E
475744 | Nissan | Nissan X-Trail dCi 110 kW (150 CV) E6D 4x4-i TEKNA 5P | Berlinas-Familiares Medios | Gasóleo | 6.5 | 6.5 | 171 | 171 | M | 1739 | 149.5 | 110 | 0 | 0 | 6.5 | 171 | 4690 | 1830 | 1730 | 2175 | 5 | E
475745 | Nissan | Nissan X-Trail dCi 110 kW (150 CV) E6D 4x4-i TEKNA 7P | Berlinas-Familiares Medios | Gasóleo | 6.6 | 6.6 | 173 | 173 | M | 1739 | 149.5 | 110 | 0 | 0 | 6.6 | 173 | 4690 | 1830 | 1730 | 2330 | 7 | E
475746 | Nissan | Nissan X-Trail dCi 110 kW (150 CV) E6D ACENTA 5P | Berlinas-Familiares Medios | Gasóleo | 5.9 | 5.9 | 155 | 155 | M | 1739 | 149.5 | 110 | 0 | 0 | 5.9 | 155 | 4690 | 1830 | 1730 | 2110 | 5 | D
475747 | Nissan | Nissan X-Trail dCi 110 kW (150 CV) E6D ACENTA 7P | Berlinas-Familiares Medios | Gasóleo | 6 | 6 | 158 | 158 | M | 1739 | 149.5 | 110 | 0 | 0 | 6 | 158 | 4690 | 1830 | 1730 | 2295 | 7 | D
475748 | Nissan | Nissan X-Trail dCi 110 kW (150 CV) E6D CVT 4x4-i ACENTA 5P | Berlinas-Familiares Medios | Gasóleo | 7.5 | 7.5 | 197 | 197 | A | 1739 | 149.5 | 110 | 0 | 0 | 7.5 | 197 | 4690 | 1830 | 1730 | 2210 | 5 | G
475749 | Nissan | Nissan X-Trail dCi 110 kW (150 CV) E6D CVT 4x4-i ACENTA 7P | Berlinas-Familiares Medios | Gasóleo | 7.7 | 7.7 | 201 | 201 | A | 1739 | 149.5 | 110 | 0 | 0 | 7.7 | 201 | 4690 | 1830 | 1730 | 2385 | 7 | G
475750 | Nissan | Nissan X-Trail dCi 110 kW (150 CV) E6D CVT 4x4-i N-CONNECTA 5P | Berlinas-Familiares Medios | Gasóleo | 7.6 | 7.6 | 199 | 199 | A | 1739 | 149.5 | 110 | 0 | 0 | 7.6 | 199 | 4690 | 1830 | 1730 | 2210 | 5 | G
475751 | Nissan | Nissan X-Trail dCi 110 kW (150 CV) E6D CVT 4x4-i N-CONNECTA 7P | Berlinas-Familiares Medios | Gasóleo | 7.7 | 7.7 | 201 | 201 | A | 1739 | 149.5 | 110 | 0 | 0 | 7.7 | 201 | 4690 | 1830 | 1730 | 2385 | 7 | G
475752 | Nissan | Nissan X-Trail dCi 110 kW (150 CV) E6D CVT 4x4-i N-TEC 5P | Berlinas-Familiares Medios | Gasóleo | 7.6 | 7.6 | 199 | 199 | A | 1739 | 149.5 | 110 | 0 | 0 | 7.6 | 199 | 4690 | 1830 | 1730 | 2210 | 5 | G
475753 | Nissan | Nissan X-Trail dCi 110 kW (150 CV) E6D CVT 4x4-i N-TEC 7P | Berlinas-Familiares Medios | Gasóleo | 7.6 | 7.6 | 201 | 201 | A | 1739 | 149.5 | 110 | 0 | 0 | 7.6 | 201 | 4690 | 1830 | 1730 | 2385 | 7 | G
475754 | Nissan | Nissan X-Trail dCi 110 kW (150 CV) E6D CVT 4x4-i TEKNA 5P | Berlinas-Familiares Medios | Gasóleo | 7.8 | 7.8 | 205 | 205 | A | 1739 | 149.5 | 110 | 0 | 0 | 7.8 | 205 | 4690 | 1830 | 1730 | 2210 | 5 | G
475755 | Nissan | Nissan X-Trail dCi 110 kW (150 CV) E6D CVT 4x4-i TEKNA 7P | Berlinas-Familiares Medios | Gasóleo | 7.9 | 7.9 | 208 | 208 | A | 1739 | 149.5 | 110 | 0 | 0 | 7.9 | 208 | 4690 | 1830 | 1730 | 2385 | 7 | G
475756 | Nissan | Nissan X-Trail dCi 110 kW (150 CV) E6D CVT ACENTA 5P | Berlinas-Familiares Medios | Gasóleo | 6.9 | 6.9 | 182 | 182 | A | 1739 | 149.5 | 110 | 0 | 0 | 6.9 | 182 | 4690 | 1830 | 1730 | 2150 | 5 | F
475757 | Nissan | Nissan X-Trail dCi 110 kW (150 CV) E6D CVT ACENTA 7P | Berlinas-Familiares Medios | Gasóleo | 7.1 | 7.1 | 187 | 187 | M | 1739 | 149.5 | 110 | 0 | 0 | 7.1 | 187 | 4690 | 1830 | 1730 | 2345 | 7 | F
475758 | Nissan | Nissan X-Trail dCi 110 kW (150 CV) E6D CVT N-CONNECTA 5P | Berlinas-Familiares Medios | Gasóleo | 7 | 7 | 184 | 184 | A | 1739 | 149.5 | 110 | 0 | 0 | 7 | 184 | 4690 | 1830 | 1730 | 2150 | 5 | F
475759 | Nissan | Nissan X-Trail dCi 110 kW (150 CV) E6D CVT N-CONNECTA 7P | Berlinas-Familiares Medios | Gasóleo | 7.1 | 7.1 | 187 | 187 | A | 1739 | 149.5 | 110 | 0 | 0 | 7.1 | 187 | 4690 | 1830 | 1730 | 2345 | 7 | F
475760 | Nissan | Nissan X-Trail dCi 110 kW (150 CV) E6D CVT N-TEC 5P | Berlinas-Familiares Medios | Gasóleo | 7 | 7 | 184 | 184 | A | 1739 | 149.5 | 110 | 0 | 0 | 7 | 184 | 4690 | 1830 | 1730 | 2150 | 5 | F
475761 | Nissan | Nissan X-Trail dCi 110 kW (150 CV) E6D CVT N-TEC 7P | Berlinas-Familiares Medios | Gasóleo | 7.1 | 7.1 | 187 | 187 | A | 1739 | 149.5 | 110 | 0 | 0 | 7.1 | 187 | 4690 | 1830 | 1730 | 2345 | 7 | F
475762 | Nissan | Nissan X-Trail dCi 110 kW (150 CV) E6D CVT TEKNA 5P | Berlinas-Familiares Medios | Gasóleo | 7.3 | 7.3 | 192 | 192 | A | 1739 | 149.5 | 110 | 0 | 0 | 7.3 | 192 | 4690 | 1830 | 1730 | 2120 | 5 | F
475763 | Nissan | Nissan X-Trail dCi 110 kW (150 CV) E6D CVT TEKNA 7P | Berlinas-Familiares Medios | Gasóleo | 7.5 | 7.5 | 196 | 196 | A | 1739 | 149.5 | 110 | 0 | 0 | 7.5 | 196 | 4690 | 1830 | 1730 | 2345 | 7 | G
475764 | Nissan | Nissan X-Trail dCi 110 kW (150 CV) E6D N-CONNECTA 5P | Berlinas-Familiares Medios | Gasóleo | 5.9 | 5.9 | 156 | 156 | M | 1739 | 149.5 | 110 | 0 | 0 | 5.9 | 156 | 4690 | 1830 | 1730 | 2110 | 5 | D
475765 | Nissan | Nissan X-Trail dCi 110 kW (150 CV) E6D N-CONNECTA 7P | Berlinas-Familiares Medios | Gasóleo | 6 | 6 | 158 | 158 | M | 1739 | 149.5 | 110 | 0 | 0 | 6 | 158 | 4690 | 1830 | 1730 | 2295 | 7 | D
475766 | Nissan | Nissan X-Trail dCi 110 kW (150 CV) E6D N-TEC 5P | Berlinas-Familiares Medios | Gasóleo | 5.9 | 5.9 | 156 | 156 | M | 1739 | 149.5 | 110 | 0 | 0 | 5.9 | 156 | 4690 | 1830 | 1730 | 2110 | 5 | D
475767 | Nissan | Nissan X-Trail dCi 110 kW (150 CV) E6D N-TEC 7P | Berlinas-Familiares Medios | Gasóleo | 6 | 6 | 158 | 158 | M | 1739 | 149.5 | 110 | 0 | 0 | 6 | 158 | 4690 | 1830 | 1730 | 2295 | 7 | D
475768 | Nissan | Nissan X-Trail dCi 110 kW (150 CV) E6D TEKNA 5P | Berlinas-Familiares Medios | Gasóleo | 6.2 | 6.2 | 161 | 161 | M | 1739 | 149.5 | 110 | 0 | 0 | 6.2 | 161 | 4690 | 1830 | 1730 | 2110 | 5 | D
475769 | Nissan | Nissan X-Trail dCi 110 kW (150 CV) E6D TEKNA 7P | Berlinas-Familiares Medios | Gasóleo | 6.2 | 6.2 | 163 | 163 | M | 1739 | 149.5 | 110 | 0 | 0 | 6.2 | 163 | 4690 | 1830 | 1730 | 2295 | 7 | D
475770 | Nissan | Nissan X-Trail dCi 110 kW (150 CV) E6D VISIA 5P | Berlinas-Familiares Medios | Gasóleo | 5.9 | 5.9 | 155 | 155 | M | 1739 | 149.5 | 110 | 0 | 0 | 5.9 | 155 | 4690 | 1830 | 1730 | 2110 | 5 | D
574322 | Nissan | Nissan X-Trail e-POWER 152kW (204CV) 4x2 N-CONNECTA 5P | Berlinas-Familiares Medios | Autonomía extendida | 7.1 | 7.5 | 198.7 | 207.7 | A | 1497 | 157.6 | 116 | 150 | 0 | 7.29 | 203 | 4680 | 1840 | 1725 | 2245 | 5 | C
574323 | Nissan | Nissan X-Trail e-POWER 152kW (204CV) 4x2 TEKNA 5P | Berlinas-Familiares Medios | Autonomía extendida | 7.1 | 7.5 | 198.7 | 207.7 | A | 1497 | 157.6 | 116 | 150 | 0 | 7.29 | 203 | 4680 | 1840 | 1725 | 2245 | 5 | C
574324 | Nissan | Nissan X-Trail e-POWER 152kW (204CV) 4x2 TEKNA+ 5P | Berlinas-Familiares Medios | Autonomía extendida | 7.1 | 7.5 | 198.7 | 207.7 | A | 1497 | 157.6 | 116 | 150 | 0 | 7.29 | 203 | 4680 | 1840 | 1725 | 2245 | 5 | C
574325 | Nissan | Nissan X-Trail e-POWER 158kW (213CV) 4x4 e-4ORCE ACENTA 5P | Berlinas-Familiares Medios | Autonomía extendida | 7.1 | 7.5 | 198.7 | 207.7 | A | 1497 | 157.6 | 116 | 150 | 0 | 7.29 | 203 | 4680 | 1840 | 1725 | 2345 | 5 | C
574326 | Nissan | Nissan X-Trail e-POWER 158kW (213CV) 4x4 e-4ORCE ACENTA 7P | Berlinas-Familiares Medios | Autonomía extendida | 7.1 | 7.5 | 198.7 | 207.7 | A | 1497 | 157.6 | 116 | 150 | 0 | 7.29 | 203 | 4680 | 1840 | 1725 | 2535 | 7 | C
574327 | Nissan | Nissan X-Trail e-POWER 158kW (213CV) 4x4 e-4ORCE N-CONNECTA 5P | Berlinas-Familiares Medios | Autonomía extendida | 7.1 | 7.5 | 198.7 | 207.7 | A | 1497 | 157.6 | 116 | 150 | 0 | 7.29 | 203 | 4680 | 1840 | 1725 | 2345 | 5 | C
574328 | Nissan | Nissan X-Trail e-POWER 158kW (213CV) 4x4 e-4ORCE N-CONNECTA 7P | Berlinas-Familiares Medios | Autonomía extendida | 7.1 | 7.5 | 198.7 | 207.7 | A | 1497 | 157.6 | 116 | 150 | 0 | 7.29 | 203 | 4680 | 1840 | 1725 | 2535 | 7 | C
574329 | Nissan | Nissan X-Trail e-POWER 158kW (213CV) 4x4 e-4ORCE TEKNA 5P | Berlinas-Familiares Medios | Autonomía extendida | 7.1 | 7.5 | 198.7 | 207.7 | A | 1497 | 157.6 | 116 | 150 | 0 | 7.29 | 203 | 4680 | 1840 | 1725 | 2345 | 5 | C
574330 | Nissan | Nissan X-Trail e-POWER 158kW (213CV) 4x4 e-4ORCE TEKNA 7P | Berlinas-Familiares Medios | Autonomía extendida | 7.1 | 7.5 | 198.7 | 207.7 | A | 1497 | 157.6 | 116 | 150 | 0 | 7.29 | 203 | 4680 | 1840 | 1725 | 2535 | 7 | C
574331 | Nissan | Nissan X-Trail e-POWER 158kW (213CV) 4x4 e-4ORCE TEKNA+ 5P | Berlinas-Familiares Medios | Autonomía extendida | 7.1 | 7.5 | 198.7 | 207.7 | A | 1497 | 157.6 | 116 | 150 | 0 | 7.29 | 203 | 4680 | 1840 | 1725 | 2345 | 5 | C
574332 | Nissan | Nissan X-Trail e-POWER 158kW (213CV) 4x4 e-4ORCE TEKNA+ 7P | Berlinas-Familiares Medios | Autonomía extendida | 7.1 | 7.5 | 198.7 | 207.7 | A | 1497 | 157.6 | 116 | 150 | 0 | 7.29 | 203 | 4680 | 1840 | 1725 | 2535 | 7 | C
431980 | Nissan | Nissan eNV200 Combi 5p 40 kWh | Furgoneta Pequeña | Eléctricos puros |  |  |  |  | A | 0 | 0 | 0 | 80 | 200 |  | 0 | 4560 | 1755 | 1845 | 2250 | 5 | Sin clasificación |  | 25.9 | 40
416217 | Nissan | Nissan eNV200 Evalia 5 40 kWh | Furgoneta Pequeña | Eléctricos puros |  |  |  |  | A | 0 | 0 | 0 | 80 | 200 |  | 0 | 4560 | 1755 | 1845 | 2250 | 5 | Sin clasificación |  | 25.9 | 40
416219 | Nissan | Nissan eNV200 Evalia 7 40 kWh | Furgoneta Pequeña | Eléctricos puros |  |  |  |  | A | 0 | 0 | 0 | 80 | 200 |  | 0 | 4560 | 1755 | 1845 | 2250 | 7 | Sin clasificación |  | 25.9 | 40
416211 | Nissan | Nissan eNV200 Furgón 4p 40 kWh | Furgoneta Pequeña | Eléctricos puros |  |  |  |  | A | 0 | 0 | 0 | 80 | 200 |  | 0 | 4560 | 1755 | 1850 | 2240 | 2 | Sin clasificación |  | 25.9 | 40
431981 | Nissan | Nissan eNV200 Furgón 5p 40 kWh | Furgoneta Pequeña | Eléctricos puros |  |  |  |  | A | 0 | 0 | 0 | 80 | 200 |  | 0 | 4560 | 1755 | 1850 | 2220 | 2 | Sin clasificación |  | 25.9 | 40
416226 | Nissan | Nissan eNV200 Furgón 5p 40 kWh PREMIUM Mam | Furgoneta Pequeña | Eléctricos puros |  |  |  |  | A | 0 | 0 | 0 | 80 | 200 |  | 0 | 4560 | 1755 | 1850 | 2220 | 2 | Sin clasificación |  | 25.9 | 40
576775 | OVAOBIKES | OVAOBIKES MCR-H EMA/A/0 | Motocicleta | Eléctricos puros |  |  |  |  | A | 0 | 0 | 0 | 91 | 110 |  | 0 | 1924 | 756 | 1924 | 345 | 2 | Sin clasificación |  | 5.5 | 72
576774 | OVAOBIKES | OVAOBIKES MCR-M EMA/A/0 | Motocicleta | Eléctricos puros |  |  |  |  | A | 0 | 0 | 0 | 170 | 200 |  | 0 | 1924 | 756 | 1924 | 345 | 2 | Sin clasificación |  | 7.5 | 114
576773 | OVAOBIKES | OVAOBIKES MCR-S EMA/A/0 | Motocicleta | Eléctricos puros |  |  |  |  | A | 0 | 0 | 0 | 220 | 200 |  | 0 | 1924 | 756 | 1924 | 345 | 1 | Sin clasificación |  | 7.5 | 114
531525 | Opel | Opel Astra 5P (MY19.5) 120 ANIVERSARIO 1,0 Turbo S/S 105 cv 5V MY | Berlinas-Familiares Medios | Gasolina | 5.8 | 6.8 | 132 | 152 | M | 999 | 104.6 | 77 | 0 | 0 | 6.3 | 142 | 4370 | 1809 | 1485 | 1780 | 5 | C
531530 | Opel | Opel Astra 5P (MY19.5) 120 ANIVERSARIO 1,4 Turbo 125 cv 6V MY 19,5 | Berlinas-Familiares Medios | Gasolina | 6.2 | 7.1 | 140 | 160 | M | 1399 | 125 | 92 | 0 | 0 | 6.63 | 150 | 4370 | 1809 | 1485 | 1820 | 5 | C
531526 | Opel | Opel Astra 5P (MY19.5) 120 ANIVERSARIO 1,6 CDTi S/S 110 cv 6V MY 19,5 | Berlinas-Familiares Medios | Gasóleo | 4.7 | 5.6 | 124 | 145 | M | 1599 | 110.1 | 81 | 0 | 0 | 5.15 | 135 | 4370 | 1809 | 1485 | 1890 | 5 | D
531541 | Opel | Opel Astra 5P (MY19.5) DYNAMIC 1,4 Turbo 125 cv 6V MY 19,5 | Berlinas-Familiares Medios | Gasolina | 6.2 | 7.1 | 140 | 160 | M | 1399 | 125 | 92 | 0 | 0 | 6.63 | 150 | 4370 | 1809 | 1485 | 1820 | 5 | C
531542 | Opel | Opel Astra 5P (MY19.5) DYNAMIC 1,4 Turbo 150 cv 6V MY 19,5 | Berlinas-Familiares Medios | Gasolina | 6.2 | 6.8 | 140 | 155 | M | 1399 | 149.5 | 110 | 0 | 0 | 6.52 | 148 | 4370 | 1809 | 1485 | 1820 | 5 | C
531532 | Opel | Opel Astra 5P (MY19.5) DYNAMIC 1,4 Turbo S/S 150 cv AUT MY 19,5 | Berlinas-Familiares Medios | Gasolina | 6.6 | 7.7 | 149 | 175 | A | 1399 | 149.5 | 110 | 0 | 0 | 7.16 | 162 | 4370 | 1809 | 1485 | 1840 | 5 | D
531537 | Opel | Opel Astra 5P (MY19.5) DYNAMIC 1,6 CDTi S/S 110 cv 6V MY 19,5 | Berlinas-Familiares Medios | Gasóleo | 4.7 | 5.6 | 124 | 145 | M | 1599 | 110.1 | 81 | 0 | 0 | 5.15 | 135 | 4370 | 1809 | 1485 | 1890 | 5 | D
531538 | Opel | Opel Astra 5P (MY19.5) DYNAMIC 1,6 CDTi S/S 136 cv 6V MY 19,5 | Berlinas-Familiares Medios | Gasóleo | 4.9 | 5.6 | 127 | 147 | M | 1599 | 135.9 | 100 | 0 | 0 | 5.25 | 137 | 4370 | 1809 | 1485 | 1900 | 5 | D
531535 | Opel | Opel Astra 5P (MY19.5) DYNAMIC 1,6 CDTi S/S 136 cv AUT MY 19,5 | Berlinas-Familiares Medios | Gasóleo | 5.4 | 6.2 | 114 | 162 | A | 1599 | 135.9 | 100 | 0 | 0 | 5.8 | 138 | 4370 | 1809 | 1485 | 1920 | 5 | E
531540 | Opel | Opel Astra 5P (MY19.5) GSi LINE 1,4 Turbo 150 cv 6V MY 19,5 | Berlinas-Familiares Medios | Gasolina | 6.2 | 6.8 | 140 | 155 | M | 1399 | 149.5 | 110 | 0 | 0 | 6.52 | 148 | 4370 | 1809 | 1485 | 1820 | 5 | C
531536 | Opel | Opel Astra 5P (MY19.5) GSi LINE 1,6 CDTi S/S 136 cv 6V MY 19,5 | Berlinas-Familiares Medios | Gasóleo | 4.9 | 5.6 | 127 | 147 | M | 1599 | 135.9 | 100 | 0 | 0 | 5.25 | 137 | 4370 | 1809 | 1485 | 1900 | 5 | D
531533 | Opel | Opel Astra 5P (MY19.5) GSi LINE 1,6 Turbo S/S 200 cv 6V MY 19,5 | Berlinas-Familiares Medios | Gasóleo | 6.8 | 7.4 | 154 | 167 | M | 1599 | 199.7 | 147 | 0 | 0 | 7.11 | 161 | 4370 | 1809 | 1485 | 1880 | 5 | G
531531 | Opel | Opel Astra 5P (MY19.5) SELECTIVE 1,0 Turbo S/S 105 cv 5V MY 19,5 | Berlinas-Familiares Medios | Gasolina | 5.8 | 6.8 | 132 | 152 | M | 999 | 104.6 | 77 | 0 | 0 | 6.3 | 142 | 4370 | 1809 | 1485 | 1780 | 5 | C
531539 | Opel | Opel Astra 5P (MY19.5) SELECTIVE 1,4 Turbo 125 cv 6V MY 19,5 | Berlinas-Familiares Medios | Gasolina | 6.2 | 7.1 | 140 | 160 | M | 1399 | 125 | 92 | 0 | 0 | 6.63 | 150 | 4370 | 1809 | 1485 | 1820 | 5 | C
531534 | Opel | Opel Astra 5P (MY19.5) SELECTIVE 1,6 CDTi S/S 110 cv 6V MY 19,5 | Berlinas-Familiares Medios | Gasóleo | 4.7 | 5.6 | 124 | 145 | M | 1599 | 110.1 | 81 | 0 | 0 | 5.15 | 135 | 4370 | 1809 | 1485 | 1890 | 5 | D
531528 | Opel | Opel Astra 5P (MY19.5) SELECTIVE PRO 1,6 CDTi S/S 110 cv 6V MY 19,5 | Berlinas-Familiares Medios | Gasóleo | 4.7 | 5.6 | 124 | 145 | M | 1599 | 110.1 | 81 | 0 | 0 | 5.15 | 135 | 4370 | 1809 | 1485 | 1890 | 5 | D
531529 | Opel | Opel Astra 5P (MY19.5) SELECTIVE PRO 1,6 CDTi S/S 136 cv 6V MY 19,5 | Berlinas-Familiares Medios | Gasóleo | 4.9 | 5.6 | 127 | 147 | M | 1599 | 135.9 | 100 | 0 | 0 | 5.25 | 137 | 4370 | 1809 | 1485 | 1900 | 5 | D
531527 | Opel | Opel Astra 5P (MY19.5) SELECTIVE PRO 1,6 CDTi S/S 136 cv AUT MY 19,5 | Berlinas-Familiares Medios | Gasóleo | 5.4 | 6.2 | 114 | 162 | A | 1599 | 135.9 | 100 | 0 | 0 | 5.8 | 138 | 4370 | 1809 | 1485 | 1920 | 5 | E
495723 | Opel | Opel Astra 5P (MY20.0) Astra 1.2T SHL MT6 S/S 110 CV (81kW) | Berlinas-Familiares Medios | Gasolina | 5.2 | 5.5 | 119 | 126 | M | 1199 | 110.1 | 81 | 0 | 0 | 5.35 | 123 | 4370 | 1809 | 1485 | 1805 | 5 | B
495724 | Opel | Opel Astra 5P (MY20.0) Astra 1.5D DVC MT6 S/S 105 CV (77kW) | Berlinas-Familiares Medios | Gasóleo | 4.3 | 4.5 | 112 | 119 | M | 1496 | 104.6 | 77 | 0 | 0 | 4.4 | 116 | 4370 | 1809 | 1485 | 1805 | 5 | B
495715 | Opel | Opel Astra 5P (MY20.0) Elegance 1.2T SHR MT6 S/S 145 CV (107kW) | Berlinas-Familiares Medios | Gasolina | 5.2 | 5.5 | 119 | 126 | M | 1199 | 145.4 | 107 | 0 | 0 | 5.35 | 123 | 4370 | 1809 | 1485 | 1805 | 5 | B
495716 | Opel | Opel Astra 5P (MY20.0) Elegance 1.4T SHT CVT S/S 145 CV (107kW) | Berlinas-Familiares Medios | Gasolina | 5.6 | 6 | 128 | 136 | A | 1341 | 145.4 | 107 | 0 | 0 | 5.8 | 132 | 4370 | 1809 | 1485 | 1805 | 5 | B
495717 | Opel | Opel Astra 5P (MY20.0) Elegance 1.5D DVH AT9 S/S 122 CV (90kW) | Berlinas-Familiares Medios | Gasóleo | 5 | 5.3 | 130 | 138 | A | 1496 | 122.3 | 90 | 0 | 0 | 5.15 | 134 | 4370 | 1809 | 1485 | 1805 | 5 | D
535526 | Opel | Opel Astra 5P (MY20.0) Elegance 1.5D DVH MT6 S/S 122 CV (90kW) | Berlinas-Familiares Medios | Gasóleo | 5 | 5.3 | 130 | 138 | M | 1496 | 122.3 | 90 | 0 | 0 | 5.15 | 134 | 4370 | 1809 | 1485 | 1805 | 5 | D
495719 | Opel | Opel Astra 5P (MY20.0) GS Line 1.2T SHL MT6 S/S 110 CV (81kW) | Berlinas-Familiares Medios | Gasolina | 5.2 | 5.5 | 119 | 126 | M | 1199 | 110.1 | 81 | 0 | 0 | 5.35 | 123 | 4370 | 1809 | 1485 | 1805 | 5 | B
495720 | Opel | Opel Astra 5P (MY20.0) GS Line 1.2T SHT MT6 S/S 130 CV (96kW) | Berlinas-Familiares Medios | Gasolina | 5.2 | 5.5 | 119 | 125 | M | 1199 | 130.4 | 96 | 0 | 0 | 5.35 | 122 | 4370 | 1809 | 1485 | 1805 | 5 | B
495721 | Opel | Opel Astra 5P (MY20.0) GS Line 1.5D DVC MT6 S/S 105 CV (77kW) | Berlinas-Familiares Medios | Gasóleo | 4.3 | 4.5 | 112 | 119 | M | 1496 | 104.6 | 77 | 0 | 0 | 4.4 | 116 | 4370 | 1809 | 1485 | 1805 | 5 | B
495722 | Opel | Opel Astra 5P (MY20.0) GS Line 1.5D DVH MT6 S/S 122 CV (90kW) | Berlinas-Familiares Medios | Gasóleo | 4.3 | 4.5 | 112 | 119 | M | 1496 | 122.3 | 90 | 0 | 0 | 4.4 | 116 | 4370 | 1809 | 1485 | 1805 | 5 | B
495735 | Opel | Opel Astra 5P (MY20.5) 2020 1.2T SHL MT6 S/S 110 CV (81kW) | Berlinas-Familiares Medios | Gasolina | 5.2 | 5.5 | 119 | 126 | M | 1199 | 110.1 | 81 | 0 | 0 | 5.35 | 123 | 4370 | 1809 | 1485 | 1805 | 5 | B
495736 | Opel | Opel Astra 5P (MY20.5) 2020 1.5D DVC MT6 S/S 105 CV (77kW) | Berlinas-Familiares Medios | Gasóleo | 4.3 | 4.5 | 112 | 119 | M | 1496 | 104.6 | 77 | 0 | 0 | 4.4 | 116 | 4370 | 1809 | 1485 | 1805 | 5 | B
495733 | Opel | Opel Astra 5P (MY20.5) Astra 1.2T SHL MT6 S/S 110 CV (81kW) | Berlinas-Familiares Medios | Gasolina | 5.2 | 5.5 | 119 | 126 | M | 1199 | 110.1 | 81 | 0 | 0 | 5.35 | 123 | 4370 | 1809 | 1485 | 1805 | 5 | B
495734 | Opel | Opel Astra 5P (MY20.5) Astra 1.5D DVC MT6 S/S 105 CV (77kW) | Berlinas-Familiares Medios | Gasóleo | 4.3 | 4.5 | 112 | 119 | M | 1496 | 104.6 | 77 | 0 | 0 | 4.4 | 116 | 4370 | 1809 | 1485 | 1805 | 5 | B
495725 | Opel | Opel Astra 5P (MY20.5) Elegance 1.2T SHR MT6 S/S 145 CV (107kW) | Berlinas-Familiares Medios | Gasolina | 5.2 | 5.5 | 119 | 126 | M | 1199 | 145.4 | 107 | 0 | 0 | 5.35 | 123 | 4370 | 1809 | 1485 | 1805 | 5 | B
495726 | Opel | Opel Astra 5P (MY20.5) Elegance 1.4T SHT CVT S/S 145 CV (107kW) | Berlinas-Familiares Medios | Gasolina | 5.6 | 6 | 128 | 136 | A | 1341 | 145.4 | 107 | 0 | 0 | 5.8 | 132 | 4370 | 1809 | 1485 | 1805 | 5 | B
495727 | Opel | Opel Astra 5P (MY20.5) Elegance 1.5D DVH AT9 S/S 122 CV (90kW) | Berlinas-Familiares Medios | Gasóleo | 5 | 5.3 | 130 | 138 | A | 1496 | 122.3 | 90 | 0 | 0 | 5.15 | 134 | 4370 | 1809 | 1485 | 1805 | 5 | D
535527 | Opel | Opel Astra 5P (MY20.5) Elegance 1.5D DVH MT6 S/S 122 CV (90kW) | Berlinas-Familiares Medios | Gasóleo | 5 | 5.3 | 130 | 138 | M | 1496 | 122.3 | 90 | 0 | 0 | 5.15 | 134 | 4370 | 1809 | 1485 | 1805 | 5 | D
495729 | Opel | Opel Astra 5P (MY20.5) GS Line 1.2T SHL MT6 S/S 110 CV (81kW) | Berlinas-Familiares Medios | Gasolina | 5.2 | 5.5 | 119 | 126 | M | 1199 | 110.1 | 81 | 0 | 0 | 5.35 | 123 | 4370 | 1809 | 1485 | 1805 | 5 | B
495730 | Opel | Opel Astra 5P (MY20.5) GS Line 1.2T SHT MT6 S/S 130 CV (96kW) | Berlinas-Familiares Medios | Gasolina | 5.2 | 5.5 | 119 | 125 | M | 1199 | 130.4 | 96 | 0 | 0 | 5.35 | 122 | 4370 | 1809 | 1485 | 1805 | 5 | B
495731 | Opel | Opel Astra 5P (MY20.5) GS Line 1.5D DVC MT6 S/S 105 CV (77kW) | Berlinas-Familiares Medios | Gasóleo | 4.3 | 4.5 | 112 | 119 | M | 1496 | 104.6 | 77 | 0 | 0 | 4.4 | 116 | 4370 | 1809 | 1485 | 1805 | 5 | B
495732 | Opel | Opel Astra 5P (MY20.5) GS Line 1.5D DVH MT6 S/S 122 CV (90kW) | Berlinas-Familiares Medios | Gasóleo | 4.3 | 4.5 | 112 | 119 | M | 1496 | 122.3 | 90 | 0 | 0 | 4.4 | 116 | 4370 | 1809 | 1485 | 1805 | 5 | B
535497 | Opel | Opel Astra 5P (MY21.0) Business Elegance 1.2T SHR MT6 S/S 145 CV (107kW) | Berlinas-Familiares Medios | Gasolina | 5.3 | 5.6 | 120 | 127 | M | 1199 | 145.4 | 107 | 0 | 0 | 5.45 | 124 | 4370 | 1809 | 1485 | 1805 | 5 | B
535496 | Opel | Opel Astra 5P (MY21.0) Business Elegance 1.2T SHT MT6 S/S 130 CV (96kW) | Berlinas-Familiares Medios | Gasolina | 5.3 | 5.6 | 120 | 127 | M | 1199 | 130.4 | 96 | 0 | 0 | 5.45 | 124 | 4370 | 1809 | 1485 | 1805 | 5 | B
535498 | Opel | Opel Astra 5P (MY21.0) Business Elegance 1.4T SHT CVT S/S 145 CV (107kW) | Berlinas-Familiares Medios | Gasolina | 5.7 | 6.2 | 130 | 141 | A | 1341 | 145.4 | 107 | 0 | 0 | 5.95 | 136 | 4370 | 1809 | 1485 | 1805 | 5 | B
535500 | Opel | Opel Astra 5P (MY21.0) Business Elegance 1.5D DVH AT9 S/S 122 CV (90kW) | Berlinas-Familiares Medios | Gasóleo | 5 | 5.3 | 131 | 138 | A | 1496 | 122.3 | 90 | 0 | 0 | 5.15 | 135 | 4370 | 1809 | 1485 | 1805 | 5 | D
535499 | Opel | Opel Astra 5P (MY21.0) Business Elegance 1.5D DVH MT6 S/S 122 CV (90kW) | Berlinas-Familiares Medios | Gasóleo | 4.4 | 4.7 | 116 | 122 | M | 1496 | 122.3 | 90 | 0 | 0 | 4.55 | 119 | 4370 | 1809 | 1485 | 1805 | 5 | B
535490 | Opel | Opel Astra 5P (MY21.0) Edition 1.2T SHL MT6 S/S 110 CV (81kW) | Berlinas-Familiares Medios | Gasolina | 5.3 | 5.5 | 120 | 124 | M | 1119 | 110.1 | 81 | 0 | 0 | 5.4 | 122 | 4370 | 1809 | 1485 | 1805 | 5 | B
541593 | Opel | Opel Astra 5P (MY21.0) Edition 1.5D DVC MT6 S/S 105 CV (77kW) | Berlinas-Familiares Medios | Gasóleo | 4.3 | 4.5 | 113 | 118 | M | 1496 | 104.6 | 77 | 0 | 0 | 4.4 | 116 | 4370 | 1809 | 1485 | 1805 | 5 | B
535492 | Opel | Opel Astra 5P (MY21.0) GS Line 1.2T SHL MT6 S/S 110 CV (81kW) | Berlinas-Familiares Medios | Gasolina | 5.3 | 5.4 | 121 | 124 | M | 1119 | 110.1 | 81 | 0 | 0 | 5.35 | 123 | 4370 | 1809 | 1485 | 1805 | 5 | B
535493 | Opel | Opel Astra 5P (MY21.0) GS Line 1.2T SHT MT6 S/S 130 CV (96kW) | Berlinas-Familiares Medios | Gasolina | 5.3 | 5.4 | 121 | 123 | M | 1199 | 130.4 | 96 | 0 | 0 | 5.35 | 122 | 4370 | 1809 | 1485 | 1805 | 5 | B
541594 | Opel | Opel Astra 5P (MY21.0) GS Line 1.5D DVC MT6 S/S 105 CV (77kW) | Berlinas-Familiares Medios | Gasóleo | 4.4 | 4.4 | 114 | 116 | M | 1496 | 104.6 | 77 | 0 | 0 | 4.4 | 115 | 4370 | 1809 | 1485 | 1805 | 5 | B
535495 | Opel | Opel Astra 5P (MY21.0) GS Line 1.5D DVH MT6 S/S 122 CV (90kW) | Berlinas-Familiares Medios | Gasóleo | 4.5 | 4.5 | 117 | 119 | M | 1496 | 122.3 | 90 | 0 | 0 | 4.5 | 118 | 4370 | 1809 | 1485 | 1805 | 5 | B
535501 | Opel | Opel Astra 5P (MY21.0) Ultimate 1.2T SHR MT6 S/S 145 CV (107kW) | Berlinas-Familiares Medios | Gasolina | 5.3 | 5.6 | 121 | 127 | M | 1199 | 145.4 | 107 | 0 | 0 | 5.45 | 124 | 4370 | 1809 | 1485 | 1805 | 5 | B
535502 | Opel | Opel Astra 5P (MY21.0) Ultimate 1.4T SHT CVT S/S 145 CV (107kW) | Berlinas-Familiares Medios | Gasolina | 5.8 | 6.2 | 131 | 141 | A | 1341 | 145.4 | 107 | 0 | 0 | 6 | 136 | 4370 | 1809 | 1485 | 1805 | 5 | C
535504 | Opel | Opel Astra 5P (MY21.0) Ultimate 1.5D DVH AT9 S/S 122 CV (90kW) | Berlinas-Familiares Medios | Gasóleo | 5.1 | 5.3 | 133 | 139 | A | 1496 | 122.3 | 90 | 0 | 0 | 5.2 | 136 | 4370 | 1809 | 1485 | 1805 | 5 | D
535503 | Opel | Opel Astra 5P (MY21.0) Ultimate 1.5D DVH MT6 S/S 122 CV (90kW) | Berlinas-Familiares Medios | Gasóleo | 4.5 | 4.7 | 117 | 122 | M | 1496 | 122.3 | 90 | 0 | 0 | 4.6 | 120 | 4370 | 1809 | 1485 | 1805 | 5 | C
562470 | Opel | Opel Astra 5P (MY22.0) Edition 1.2T XHL MT6 S/S 110 HP (81kW) | Berlinas-Familiares Medios | Gasolina | 5.4 | 5.4 | 123 | 123 | M | 1199 | 110.1 | 81 | 0 | 0 | 5.4 | 123 | 4391 | 1860 | 1465 | 1840 | 5 | A
562471 | Opel | Opel Astra 5P (MY22.0) Edition 1.2T XHT MT6 S/S 130 HP (96kW) | Berlinas-Familiares Medios | Gasolina | 5.4 | 5.5 | 123 | 124 | M | 1199 | 130.4 | 96 | 0 | 0 | 5.45 | 124 | 4391 | 1860 | 1465 | 1840 | 5 | A
562472 | Opel | Opel Astra 5P (MY22.0) Edition 1.5D DTH MT6 S/S 130 HP (96kW) | Berlinas-Familiares Medios | Gasóleo | 4.3 | 4.4 | 113 | 114 | M | 1499 | 130.4 | 96 | 0 | 0 | 4.35 | 114 | 4391 | 1860 | 1465 | 1920 | 5 | B
562483 | Opel | Opel Astra 5P (MY22.0) Edition 1.6T Hybrid AT8 S/S 180 HP (132kW) | Berlinas-Familiares Medios | Híbridos enchufables | 1.1 | 1.1 | 24 | 25 | A | 1598 | 149.5 | 110 | 80 | 60 | 1.1 | 25 | 4391 | 1860 | 1465 | 2150 | 5 | A
562474 | Opel | Opel Astra 5P (MY22.0) Elegance 1.2T XHT AT8 S/S 130 HP (96kW) | Berlinas-Familiares Medios | Gasolina | 5.6 | 5.7 | 127 | 130 | A | 1199 | 130.4 | 96 | 0 | 0 | 5.65 | 129 | 4391 | 1860 | 1465 | 1880 | 5 | B
562473 | Opel | Opel Astra 5P (MY22.0) Elegance 1.2T XHT MT6 S/S 130 HP (96kW) | Berlinas-Familiares Medios | Gasolina | 5.5 | 5.5 | 124 | 124 | M | 1199 | 130.4 | 96 | 0 | 0 | 5.5 | 124 | 4391 | 1860 | 1465 | 1840 | 5 | A
562476 | Opel | Opel Astra 5P (MY22.0) Elegance 1.5D DTH AT8 S/S 130 HP (96kW) | Berlinas-Familiares Medios | Gasóleo | 4.5 | 4.6 | 117 | 120 | A | 1499 | 130.4 | 96 | 0 | 0 | 4.55 | 119 | 4391 | 1860 | 1465 | 1940 | 5 | B
562475 | Opel | Opel Astra 5P (MY22.0) Elegance 1.5D DTH MT6 S/S 130 HP (96kW) | Berlinas-Familiares Medios | Gasóleo | 4.4 | 4.4 | 114 | 114 | M | 1499 | 130.4 | 96 | 0 | 0 | 4.4 | 114 | 4391 | 1860 | 1465 | 1920 | 5 | B
562484 | Opel | Opel Astra 5P (MY22.0) Elegance 1.6T Hybrid AT8 S/S 180 HP (132kW) | Berlinas-Familiares Medios | Híbridos enchufables | 1.1 | 1.1 | 24 | 25 | A | 1598 | 149.5 | 110 | 80 | 60 | 1.1 | 25 | 4391 | 1860 | 1465 | 2150 | 5 | A
562478 | Opel | Opel Astra 5P (MY22.0) GS-Line 1.2T XHT AT8 S/S 130 HP (96kW) | Berlinas-Familiares Medios | Gasolina | 5.6 | 5.7 | 127 | 130 | A | 1199 | 130.4 | 96 | 0 | 0 | 5.65 | 129 | 4391 | 1860 | 1465 | 1880 | 5 | B
562477 | Opel | Opel Astra 5P (MY22.0) GS-Line 1.2T XHT MT6 S/S 130 HP (96kW) | Berlinas-Familiares Medios | Gasolina | 5.5 | 5.5 | 124 | 124 | M | 1199 | 130.4 | 96 | 0 | 0 | 5.5 | 124 | 4391 | 1860 | 1465 | 1840 | 5 | A
562480 | Opel | Opel Astra 5P (MY22.0) GS-Line 1.5D DTH AT8 S/S 130 HP (96kW) | Berlinas-Familiares Medios | Gasóleo | 4.5 | 4.6 | 118 | 120 | A | 1499 | 130.4 | 96 | 0 | 0 | 4.55 | 119 | 4391 | 1860 | 1465 | 1940 | 5 | B
562479 | Opel | Opel Astra 5P (MY22.0) GS-Line 1.5D DTH MT6 S/S 130 HP (96kW) | Berlinas-Familiares Medios | Gasóleo | 4.4 | 4.4 | 114 | 114 | M | 1499 | 130.4 | 96 | 0 | 0 | 4.4 | 114 | 4391 | 1860 | 1465 | 1920 | 5 | B
562485 | Opel | Opel Astra 5P (MY22.0) GS-Line 1.6T Hybrid AT8 S/S 180 HP (132kW) | Berlinas-Familiares Medios | Híbridos enchufables | 1.1 | 1.1 | 24 | 25 | A | 1598 | 149.5 | 110 | 80 | 60 | 1.1 | 25 | 4391 | 1860 | 1465 | 2150 | 5 | A
562481 | Opel | Opel Astra 5P (MY22.0) Ultimate 1.2T XHT AT8 S/S 130 HP (96kW) | Berlinas-Familiares Medios | Gasolina | 5.7 | 5.7 | 130 | 130 | A | 1199 | 130.4 | 96 | 0 | 0 | 5.7 | 130 | 4391 | 1860 | 1465 | 1880 | 5 | B
562482 | Opel | Opel Astra 5P (MY22.0) Ultimate 1.5D DTH AT8 S/S 130 HP (96kW) | Berlinas-Familiares Medios | Gasóleo | 4.6 | 4.6 | 120 | 120 | A | 1499 | 130.4 | 96 | 0 | 0 | 4.6 | 120 | 4391 | 1860 | 1465 | 1940 | 5 | B
562486 | Opel | Opel Astra 5P (MY22.0) Ultimate 1.6T Hybrid AT8 S/S 180 HP (132kW) | Berlinas-Familiares Medios | Híbridos enchufables | 1.1 | 1.1 | 24 | 25 | A | 1598 | 149.5 | 110 | 80 | 60 | 1.1 | 25 | 4391 | 1860 | 1465 | 2150 | 5 | A
576963 | Opel | Opel Astra 5P (MY23.0) Edition 1.2T XHL MT6 S/S 110 HP (81kW) | Berlinas-Familiares Medios | Gasolina | 5.4 | 5.4 | 123 | 123 | M | 1199 | 110.1 | 81 | 0 | 0 | 5.4 | 123 | 4391 | 1860 | 1465 | 1840 | 5 | A
576964 | Opel | Opel Astra 5P (MY23.0) Edition 1.2T XHT MT6 S/S 130 HP (96kW) | Berlinas-Familiares Medios | Gasolina | 5.4 | 5.5 | 123 | 123 | M | 1199 | 130.4 | 96 | 0 | 0 | 5.45 | 123 | 4391 | 1860 | 1465 | 1840 | 5 | A
576971 | Opel | Opel Astra 5P (MY23.0) Edition 1.6T Hybrid AT8 S/S 180 HP (132kW) | Berlinas-Familiares Medios | Híbridos enchufables | 1 | 1 | 23 | 23 | A | 1598 | 149.5 | 110 | 80 | 66 | 1 | 23 | 4391 | 1860 | 1465 | 2150 | 5 | A
576966 | Opel | Opel Astra 5P (MY23.0) Elegance 1.2T XHT AT8 S/S 130 HP (96kW) | Berlinas-Familiares Medios | Gasolina | 5.7 | 5.7 | 128 | 128 | A | 1199 | 130.4 | 96 | 0 | 0 | 5.7 | 128 | 4391 | 1860 | 1465 | 1880 | 5 | B
576965 | Opel | Opel Astra 5P (MY23.0) Elegance 1.2T XHT MT6 S/S 130 HP (96kW) | Berlinas-Familiares Medios | Gasolina | 5.5 | 5.5 | 125 | 125 | M | 1199 | 130.4 | 96 | 0 | 0 | 5.5 | 125 | 4391 | 1860 | 1465 | 1840 | 5 | A
576967 | Opel | Opel Astra 5P (MY23.0) Elegance 1.5D DTH AT8 S/S 130 HP (96kW) | Berlinas-Familiares Medios | Gasóleo | 4.9 | 4.9 | 129 | 129 | A | 1499 | 130.4 | 96 | 0 | 0 | 4.9 | 129 | 4391 | 1860 | 1465 | 1940 | 5 | C
576972 | Opel | Opel Astra 5P (MY23.0) Elegance 1.6T Hybrid AT8 S/S 180 HP (132kW) | Berlinas-Familiares Medios | Híbridos enchufables | 1 | 1 | 23 | 23 | A | 1598 | 149.5 | 110 | 80 | 66 | 1 | 23 | 4391 | 1860 | 1465 | 2150 | 5 | A
576969 | Opel | Opel Astra 5P (MY23.0) GS 1.2T XHT AT8 S/S 130 HP (96kW) | Berlinas-Familiares Medios | Gasolina | 5.6 | 5.6 | 127 | 127 | A | 1199 | 130.4 | 96 | 0 | 0 | 5.6 | 127 | 4391 | 1860 | 1465 | 1880 | 5 | B
576968 | Opel | Opel Astra 5P (MY23.0) GS 1.2T XHT MT6 S/S 130 HP (96kW) | Berlinas-Familiares Medios | Gasolina | 5.5 | 5.5 | 125 | 125 | M | 1199 | 130.4 | 96 | 0 | 0 | 5.5 | 125 | 4391 | 1860 | 1465 | 1840 | 5 | A
576970 | Opel | Opel Astra 5P (MY23.0) GS 1.5D DTH AT8 S/S 130 HP (96kW) | Berlinas-Familiares Medios | Gasóleo | 4.9 | 4.9 | 128 | 128 | A | 1499 | 130.4 | 96 | 0 | 0 | 4.9 | 128 | 4391 | 1860 | 1465 | 1940 | 5 | C
576973 | Opel | Opel Astra 5P (MY23.0) GS 1.6T Hybrid AT8 S/S 180 HP (132kW) | Berlinas-Familiares Medios | Híbridos enchufables | 1 | 1 | 23 | 23 | A | 1598 | 149.5 | 110 | 80 | 66 | 1 | 23 | 4391 | 1860 | 1465 | 2150 | 5 | A
578554 | Opel | Opel Astra 5P (MY23.0) GSe 1.6T Hybrid AT8 S/S 225 HP (165kW) | Berlinas-Familiares Medios | Híbridos enchufables | 1.1 | 1.1 | 23 | 26 | A | 1598 | 179.4 | 132 | 80 | 64 | 1.1 | 25 | 4391 | 1860 | 1465 | 2150 | 5 | A
531560 | Opel | Opel Astra ST (MY19.5) DYNAMIC 1,4 Turbo 125 cv 6V MY 19,5 | Berlinas-Familiares Medios | Gasolina | 6.1 | 7 | 140 | 160 | M | 1399 | 125 | 92 | 0 | 0 | 6.55 | 150 | 4370 | 1809 | 1485 | 1890 | 5 | C
531561 | Opel | Opel Astra ST (MY19.5) DYNAMIC 1,4 Turbo 150 cv 6V MY 19,5 | Berlinas-Familiares Medios | Gasolina | 6.1 | 6.8 | 140 | 155 | M | 1399 | 149.5 | 110 | 0 | 0 | 6.45 | 148 | 4370 | 1809 | 1485 | 1890 | 5 | C
531554 | Opel | Opel Astra ST (MY19.5) DYNAMIC 1,6 CDTi S/S 110 cv 6V MY 19,5 | Berlinas-Familiares Medios | Gasóleo | 4.7 | 5.5 | 124 | 145 | M | 1599 | 110.1 | 81 | 0 | 0 | 5.1 | 135 | 4370 | 1809 | 1485 | 1930 | 5 | C
531552 | Opel | Opel Astra ST (MY19.5) DYNAMIC 1,6 Turbo S/S 200 cv 6V MY 19,5 | Berlinas-Familiares Medios | Gasóleo | 6.8 | 7.4 | 154 | 167 | M | 1599 | 199.7 | 147 | 0 | 0 | 7.1 | 161 | 4370 | 1809 | 1485 | 1960 | 5 | G
531555 | Opel | Opel Astra ST (MY19.5) INNOVATION 1,4 Turbo 150 cv 6V MY 19,5 | Berlinas-Familiares Medios | Gasolina | 6.1 | 6.8 | 140 | 155 | M | 1399 | 149.5 | 110 | 0 | 0 | 6.45 | 148 | 4370 | 1809 | 1485 | 1890 | 5 | C
531547 | Opel | Opel Astra ST (MY19.5) INNOVATION 1,4 Turbo S/S 150 cv AUT MY 19,5 | Berlinas-Familiares Medios | Gasolina | 6.5 | 7.7 | 149 | 175 | A | 1399 | 149.5 | 110 | 0 | 0 | 7.1 | 162 | 4370 | 1809 | 1485 | 1910 | 5 | D
531550 | Opel | Opel Astra ST (MY19.5) INNOVATION 1,6 CDTi S/S 136 cv 6V MY 19,5 | Berlinas-Familiares Medios | Gasóleo | 4.8 | 5.6 | 127 | 147 | M | 1599 | 135.9 | 100 | 0 | 0 | 5.2 | 137 | 4370 | 1809 | 1485 | 1980 | 5 | D
531548 | Opel | Opel Astra ST (MY19.5) INNOVATION 1,6 CDTi S/S 136 cv AUT MY 19,5 | Berlinas-Familiares Medios | Gasóleo | 5.3 | 6.1 | 141 | 162 | A | 1599 | 135.9 | 100 | 0 | 0 | 5.7 | 152 | 4370 | 1809 | 1485 | 2000 | 5 | E
531549 | Opel | Opel Astra ST (MY19.5) INNOVATION 1,6 Turbo S/S 200 cv 6V MY 19,5 | Berlinas-Familiares Medios | Gasóleo | 6.8 | 7.4 | 154 | 167 | M | 1599 | 199.7 | 147 | 0 | 0 | 7.1 | 161 | 4370 | 1809 | 1485 | 1960 | 5 | G
531556 | Opel | Opel Astra ST (MY19.5) INNOVATION 1.6 T S/S 136 cv 6V MY 19,5 | Berlinas-Familiares Medios | Gasolina | 7.5 | 7.9 | 170 | 179 | M | 1599 | 135.9 | 100 | 0 | 0 | 7.7 | 175 | 4696 | 1809 | 1443 | 2150 | 4 | D
531559 | Opel | Opel Astra ST (MY19.5) INNOVATION 1.6 T S/S 136 cv 6V MY19,5 | Berlinas-Familiares Medios | Gasolina | 7.5 | 7.9 | 170 | 179.5 | M | 1599 | 135.9 | 100 | 0 | 0 | 7.7 | 175 | 4696 | 1809 | 1443 | 2150 | 4 | D
531553 | Opel | Opel Astra ST (MY19.5) INNOVATION 1.6 T S/S 136 cv AUT MY 19,5 | Berlinas-Familiares Medios | Gasolina | 8 | 8.7 | 186 | 198 | A | 1599 | 135.9 | 100 | 0 | 0 | 8.39 | 192 | 4696 | 1809 | 1443 | 2170 | 4 | E
531557 | Opel | Opel Astra ST (MY19.5) INNOVATION 1.6 T S/S 136 cv AUT MY19,5 | Berlinas-Familiares Medios | Gasolina | 8 | 8.7 | 186.2 | 198.5 | A | 1599 | 135.9 | 100 | 0 | 0 | 8.39 | 192 | 4696 | 1809 | 1443 | 2170 | 4 | E
531558 | Opel | Opel Astra ST (MY19.5) SELECTIVE 1,4 Turbo 125 cv 6V MY 19,5 | Berlinas-Familiares Medios | Gasolina | 6.1 | 7 | 140 | 160 | M | 1399 | 125 | 92 | 0 | 0 | 6.55 | 150 | 4370 | 1809 | 1485 | 1890 | 5 | C
531551 | Opel | Opel Astra ST (MY19.5) SELECTIVE 1,6 CDTi S/S 110 cv 6V MY 19,5 | Berlinas-Familiares Medios | Gasóleo | 4.7 | 5.5 | 124 | 145 | M | 1599 | 110.1 | 81 | 0 | 0 | 5.1 | 135 | 4370 | 1809 | 1485 | 1930 | 5 | C
531543 | Opel | Opel Astra ST (MY19.5) SELECTIVE PRO 1,4 Turbo S/S 150 cv AUT MY 19,5 | Berlinas-Familiares Medios | Gasolina | 6.5 | 7.7 | 149 | 175 | A | 1399 | 149.5 | 110 | 0 | 0 | 7.1 | 162 | 4370 | 1809 | 1485 | 1915 | 5 | D
531545 | Opel | Opel Astra ST (MY19.5) SELECTIVE PRO 1,6 CDTi S/S 110 cv 6V MY 19,5 | Berlinas-Familiares Medios | Gasóleo | 4.7 | 5.5 | 124 | 145 | M | 1599 | 110.1 | 81 | 0 | 0 | 5.1 | 135 | 4370 | 1809 | 1485 | 1930 | 5 | C
531546 | Opel | Opel Astra ST (MY19.5) SELECTIVE PRO 1,6 CDTi S/S 136 cv 6V MY 19,5 | Berlinas-Familiares Medios | Gasóleo | 4.8 | 5.6 | 127 | 147 | M | 1599 | 135.9 | 100 | 0 | 0 | 5.2 | 137 | 4370 | 1809 | 1485 | 1980 | 5 | D
531544 | Opel | Opel Astra ST (MY19.5) SELECTIVE PRO 1,6 CDTi S/S 136 cv AUT MY 19,5 | Berlinas-Familiares Medios | Gasóleo | 5.3 | 6.1 | 141 | 162 | A | 1599 | 135.9 | 100 | 0 | 0 | 5.7 | 152 | 4370 | 1809 | 1485 | 2000 | 5 | E
495744 | Opel | Opel Astra ST (MY20.0) Astra 1.2T SHL MT6 S/S 110 CV (81kW) | Berlinas-Familiares Medios | Gasolina | 5.3 | 5.6 | 121 | 128 | M | 1199 | 110.1 | 81 | 0 | 0 | 5.45 | 125 | 4702 | 1809 | 1510 | 1870 | 5 | A
495745 | Opel | Opel Astra ST (MY20.0) Astra 1.5D DVC MT6 S/S 105 CV (77kW) | Berlinas-Familiares Medios | Gasóleo | 4.3 | 4.6 | 113 | 120 | M | 1496 | 104.6 | 77 | 0 | 0 | 4.45 | 117 | 4702 | 1809 | 1510 | 1870 | 5 | B
495737 | Opel | Opel Astra ST (MY20.0) Elegance 1.2T SHR MT6 S/S 145 CV (107kW) | Berlinas-Familiares Medios | Gasolina | 5.3 | 5.6 | 121 | 128 | M | 1199 | 145.4 | 107 | 0 | 0 | 5.45 | 125 | 4702 | 1809 | 1510 | 1870 | 5 | A
495738 | Opel | Opel Astra ST (MY20.0) Elegance 1.4T SHT CVT S/S 145 CV (107kW) | Berlinas-Familiares Medios | Gasolina | 5.8 | 6.1 | 131 | 139 | A | 1341 | 145.4 | 107 | 0 | 0 | 5.95 | 135 | 4702 | 1809 | 1510 | 1870 | 5 | B
495739 | Opel | Opel Astra ST (MY20.0) Elegance 1.5D DVH MT6 S/S 122 CV (90kW) | Berlinas-Familiares Medios | Gasóleo | 5 | 5.3 | 130 | 138 | M | 1496 | 122.3 | 90 | 0 | 0 | 5.15 | 134 | 4702 | 1809 | 1510 | 1870 | 5 | C
535528 | Opel | Opel Astra ST (MY20.0) Elegance 1.5D DVH MT6 S/S 122 CV (90kW) | Berlinas-Familiares Medios | Gasóleo | 5 | 5.3 | 130 | 138 | M | 1496 | 122.3 | 90 | 0 | 0 | 5.15 | 134 | 4702 | 1809 | 1510 | 1870 | 5 | C
495740 | Opel | Opel Astra ST (MY20.0) GS Line 1.2T SHL MT6 S/S 110 CV (81kW) | Berlinas-Familiares Medios | Gasolina | 5.3 | 5.6 | 121 | 128 | M | 1199 | 110.1 | 81 | 0 | 0 | 5.45 | 125 | 4702 | 1809 | 1510 | 1870 | 5 | A
495741 | Opel | Opel Astra ST (MY20.0) GS Line 1.2T SHT MT6 S/S 130 CV (96kW) | Berlinas-Familiares Medios | Gasolina | 5.3 | 5.6 | 121 | 128 | M | 1199 | 130.4 | 96 | 0 | 0 | 5.45 | 125 | 4702 | 1809 | 1510 | 1870 | 5 | A
531588 | Opel | Opel Astra ST (MY20.0) GS Line 1.4T SHT CVT S/S 145 CV (107kW) | Berlinas-Familiares Medios | Gasolina | 5.8 | 6.1 | 131 | 139 | A | 1341 | 145.4 | 107 | 0 | 0 | 5.95 | 135 | 4702 | 1809 | 1510 | 1870 | 5 | B
495742 | Opel | Opel Astra ST (MY20.0) GS Line 1.5D DVC MT6 S/S 105 CV (77kW) | Berlinas-Familiares Medios | Gasóleo | 4.3 | 4.6 | 113 | 120 | M | 1496 | 104.6 | 77 | 0 | 0 | 4.45 | 117 | 4702 | 1809 | 1510 | 1870 | 5 | B
535529 | Opel | Opel Astra ST (MY20.0) GS Line 1.5D DVH MT6 S/S 122 CV (90kW) | Berlinas-Familiares Medios | Gasóleo | 5 | 5.3 | 130 | 138 | M | 1496 | 122.3 | 90 | 0 | 0 | 5.15 | 134 | 4702 | 1809 | 1510 | 1870 | 5 | C
495753 | Opel | Opel Astra ST (MY20.5) Astra 1.2T SHL MT6 S/S 110 CV (81kW) | Berlinas-Familiares Medios | Gasolina | 5.3 | 5.6 | 121 | 128 | M | 1199 | 110.1 | 81 | 0 | 0 | 5.45 | 125 | 4702 | 1809 | 1510 | 1870 | 5 | A
495754 | Opel | Opel Astra ST (MY20.5) Astra 1.5D DVC MT6 S/S 105 CV (77kW) | Berlinas-Familiares Medios | Gasóleo | 4.3 | 4.6 | 113 | 120 | M | 1496 | 104.6 | 77 | 0 | 0 | 4.45 | 117 | 4702 | 1809 | 1510 | 1870 | 5 | B
495746 | Opel | Opel Astra ST (MY20.5) Elegance 1.2T SHR MT6 S/S 145 CV (107kW) | Berlinas-Familiares Medios | Gasolina | 5.3 | 5.6 | 121 | 128 | M | 1199 | 145.4 | 107 | 0 | 0 | 5.45 | 125 | 4702 | 1809 | 1510 | 1870 | 5 | A
495747 | Opel | Opel Astra ST (MY20.5) Elegance 1.4T SHT CVT S/S 145 CV (107kW) | Berlinas-Familiares Medios | Gasolina | 5.8 | 6.1 | 131 | 139 | A | 1341 | 145.4 | 107 | 0 | 0 | 5.95 | 135 | 4702 | 1809 | 1510 | 1870 | 5 | B
535530 | Opel | Opel Astra ST (MY20.5) Elegance 1.5D DVH MT6 S/S 122 CV (90kW) | Berlinas-Familiares Medios | Gasóleo | 5 | 5.3 | 130 | 138 | M | 1496 | 122.3 | 90 | 0 | 0 | 5.15 | 134 | 4702 | 1809 | 1510 | 1870 | 5 | C
495749 | Opel | Opel Astra ST (MY20.5) GS Line 1.2T SHL MT6 S/S 110 CV (81kW) | Berlinas-Familiares Medios | Gasolina | 5.3 | 5.6 | 121 | 128 | M | 1199 | 110.1 | 81 | 0 | 0 | 5.45 | 125 | 4702 | 1809 | 1510 | 1870 | 5 | A
495750 | Opel | Opel Astra ST (MY20.5) GS Line 1.2T SHT MT6 S/S 130 CV (96kW) | Berlinas-Familiares Medios | Gasolina | 5.3 | 5.6 | 121 | 128 | M | 1199 | 130.4 | 96 | 0 | 0 | 5.45 | 125 | 4702 | 1809 | 1510 | 1870 | 5 | A
531589 | Opel | Opel Astra ST (MY20.5) GS Line 1.4T SHT CVT S/S 145 CV (107kW) | Berlinas-Familiares Medios | Gasolina | 5.8 | 6.1 | 131 | 139 | A | 1341 | 145.4 | 107 | 0 | 0 | 5.95 | 135 | 4702 | 1809 | 1510 | 1870 | 5 | B
495751 | Opel | Opel Astra ST (MY20.5) GS Line 1.5D DVC MT6 S/S 105 CV (77kW) | Berlinas-Familiares Medios | Gasóleo | 4.3 | 4.6 | 113 | 120 | M | 1496 | 104.6 | 77 | 0 | 0 | 4.45 | 117 | 4702 | 1809 | 1510 | 1870 | 5 | B
535531 | Opel | Opel Astra ST (MY20.5) GS Line 1.5D DVH MT6 S/S 122 CV (90kW) | Berlinas-Familiares Medios | Gasóleo | 5 | 5.3 | 130 | 138 | M | 1496 | 122.3 | 90 | 0 | 0 | 5.15 | 134 | 4702 | 1809 | 1510 | 1870 | 5 | C
535512 | Opel | Opel Astra ST (MY21.0) Business Elegance 1.2T SHR MT6 S/S 145 CV (107kW) | Berlinas-Familiares Medios | Gasolina | 5.7 | 5.4 | 123 | 131 | M | 1199 | 145.4 | 107 | 0 | 0 | 5.55 | 127 | 4702 | 1809 | 1510 | 1870 | 5 | A
535511 | Opel | Opel Astra ST (MY21.0) Business Elegance 1.2T SHT MT6 S/S 130 CV (96kW) | Berlinas-Familiares Medios | Gasolina | 5.7 | 5.4 | 123 | 130 | M | 1199 | 130.4 | 96 | 0 | 0 | 5.55 | 127 | 4702 | 1809 | 1510 | 1870 | 5 | A
541597 | Opel | Opel Astra ST (MY21.0) Business Elegance 1.4T SHT CVT S/S 145 CV (107kW) | Berlinas-Familiares Medios | Gasolina | 6.3 | 5.8 | 132 | 144 | M | 1341 | 145.4 | 107 | 0 | 0 | 6.05 | 138 | 4702 | 1809 | 1510 | 1870 | 5 | B
541598 | Opel | Opel Astra ST (MY21.0) Business Elegance 1.5D DVH AT9 S/S 122 CV (90kW) | Berlinas-Familiares Medios | Gasóleo | 5.4 | 5.1 | 134 | 142 | A | 1496 | 122.3 | 90 | 0 | 0 | 5.25 | 138 | 4702 | 1809 | 1510 | 1870 | 5 | C
535533 | Opel | Opel Astra ST (MY21.0) Business Elegance 1.5D DVH MT6 S/S 122 CV (90kW) | Berlinas-Familiares Medios | Gasóleo | 4.7 | 4.5 | 117 | 123 | M | 1496 | 122.3 | 90 | 0 | 0 | 4.6 | 120 | 4702 | 1809 | 1510 | 1870 | 5 | B
535505 | Opel | Opel Astra ST (MY21.0) Edition 1.2T SHL MT6 S/S 110 CV (81kW) | Berlinas-Familiares Medios | Gasolina | 5.4 | 5.6 | 122 | 127 | M | 1199 | 110.1 | 81 | 0 | 0 | 5.5 | 125 | 4702 | 1809 | 1510 | 1870 | 5 | A
541595 | Opel | Opel Astra ST (MY21.0) Edition 1.5D DVC MT6 S/S 105 CV (77kW) | Berlinas-Familiares Medios | Gasóleo | 4.3 | 4.5 | 114 | 118 | M | 1496 | 104.6 | 77 | 0 | 0 | 4.4 | 116 | 4702 | 1809 | 1510 | 1870 | 5 | A
535507 | Opel | Opel Astra ST (MY21.0) GS Line 1.2T SHL MT6 S/S 110 CV (81kW) | Berlinas-Familiares Medios | Gasolina | 5.6 | 5.5 | 124 | 127 | M | 1199 | 110.1 | 81 | 0 | 0 | 5.55 | 126 | 4702 | 1809 | 1510 | 1870 | 5 | A
535508 | Opel | Opel Astra ST (MY21.0) GS Line 1.2T SHT MT6 S/S 130 CV (96kW) | Berlinas-Familiares Medios | Gasolina | 5.6 | 5.4 | 124 | 126 | M | 1199 | 130.4 | 96 | 0 | 0 | 5.5 | 125 | 4702 | 1809 | 1510 | 1870 | 5 | A
541596 | Opel | Opel Astra ST (MY21.0) GS Line 1.5D DVC MT6 S/S 105 CV (77kW) | Berlinas-Familiares Medios | Gasóleo | 4.5 | 4.4 | 115 | 117 | M | 1496 | 104.6 | 77 | 0 | 0 | 4.45 | 116 | 4702 | 1809 | 1510 | 1870 | 5 | B
535532 | Opel | Opel Astra ST (MY21.0) GS Line 1.5D DVH MT6 S/S 122 CV (90kW) | Berlinas-Familiares Medios | Gasóleo | 4.6 | 4.5 | 118 | 120 | M | 1496 | 122.3 | 90 | 0 | 0 | 4.55 | 119 | 4702 | 1809 | 1510 | 1870 | 5 | B
535516 | Opel | Opel Astra ST (MY21.0) Ultimate 1.2T SHR MT6 S/S 145 CV (107kW) | Berlinas-Familiares Medios | Gasolina | 5.8 | 5.5 | 125 | 131 | M | 1199 | 145.4 | 107 | 0 | 0 | 5.65 | 128 | 4702 | 1809 | 1510 | 1870 | 5 | A
541599 | Opel | Opel Astra ST (MY21.0) Ultimate 1.4T SHT CVT S/S 145 CV (107kW) | Berlinas-Familiares Medios | Gasolina | 6.4 | 5.9 | 134 | 145 | M | 1341 | 145.4 | 107 | 0 | 0 | 6.15 | 140 | 4702 | 1809 | 1510 | 1870 | 5 | B
541600 | Opel | Opel Astra ST (MY21.0) Ultimate 1.5D DVH AT9 S/S 122 CV (90kW) | Berlinas-Familiares Medios | Gasóleo | 5.4 | 5.2 | 136 | 142 | A | 1496 | 122.3 | 90 | 0 | 0 | 5.3 | 139 | 4702 | 1809 | 1510 | 1870 | 5 | C
535534 | Opel | Opel Astra ST (MY21.0) Ultimate 1.5D DVH MT6 S/S 122 CV (90kW) | Berlinas-Familiares Medios | Gasóleo | 4.7 | 4.5 | 118 | 123 | M | 1496 | 122.3 | 90 | 0 | 0 | 4.6 | 121 | 4702 | 1809 | 1510 | 1870 | 5 | B
495763 | Opel | Opel Combo Cargo (MY19.0) ACTIVE L H1 1,000 Kg 1.6 TD S/S MT5 100 cv (MY19.0) | Furgoneta Pequeña | Gasóleo | 5.2 | 6.1 | 137 | 160 | M | 1599 | 99.2 | 73 | 0 | 0 | 5.65 | 149 | 4403 | 1848 | 1880 | 2370 | 3 | Sin clasificación
495764 | Opel | Opel Combo Cargo (MY19.0) ACTIVE L H1 1,000 Kg 1.6 TD S/S MT5 100 cv (MY19.0) | Furgoneta Pequeña | Gasóleo | 5.2 | 6.1 | 137 | 160 | M | 1599 | 99.2 | 73 | 0 | 0 | 5.65 | 149 | 4403 | 1848 | 1880 | 2340 | 2 | Sin clasificación
495770 | Opel | Opel Combo Cargo (MY19.0) ACTIVE L H1 650 Kg 1.6 TD S/S MT5 100 cv (MY19.0) | Furgoneta Pequeña | Gasóleo | 5.2 | 6.1 | 137 | 160 | M | 1599 | 99.2 | 73 | 0 | 0 | 5.65 | 149 | 4403 | 1848 | 1880 | 1980 | 2 | Sin clasificación
495769 | Opel | Opel Combo Cargo (MY19.0) ACTIVE L H1 650 Kg 1.6 TD S/S MT5 100 cv (MY19.0) | Furgoneta Pequeña | Gasóleo | 5.2 | 6.1 | 137 | 160 | M | 1599 | 99.2 | 73 | 0 | 0 | 5.65 | 149 | 4403 | 1848 | 1880 | 2000 | 3 | Sin clasificación
495757 | Opel | Opel Combo Cargo (MY19.0) ACTIVE XL H1 1,000 Kg 1.6 TD S/S MT5 100 cv (MY19.0) | Furgoneta Pequeña | Gasóleo | 5.2 | 6.1 | 137 | 160 | M | 1599 | 99.2 | 73 | 0 | 0 | 5.65 | 149 | 4753 | 1848 | 1880 | 2370 | 3 | Sin clasificación
495758 | Opel | Opel Combo Cargo (MY19.0) ACTIVE XL H1 1,000 Kg 1.6 TD S/S MT5 100 cv (MY19.0) | Furgoneta Pequeña | Gasóleo | 5.2 | 6.1 | 137 | 160 | M | 1599 | 99.2 | 73 | 0 | 0 | 5.65 | 149 | 4753 | 1848 | 1880 | 2350 | 2 | Sin clasificación
495773 | Opel | Opel Combo Cargo (MY19.0) EXPRESS L H1 1,000 Kg 1.6 TD MT5 75 cv (MY19.0) | Furgoneta Pequeña | Gasóleo | 5.5 | 6.2 | 144 | 162 | M | 1599 | 74.7 | 55 | 0 | 0 | 5.85 | 153 | 4403 | 1848 | 1880 | 2350 | 3 | Sin clasificación
495774 | Opel | Opel Combo Cargo (MY19.0) EXPRESS L H1 1,000 Kg 1.6 TD MT5 75 cv (MY19.0) | Furgoneta Pequeña | Gasóleo | 5.5 | 6.2 | 144 | 162 | M | 1599 | 74.7 | 55 | 0 | 0 | 5.85 | 153 | 4403 | 1848 | 1880 | 2340 | 2 | Sin clasificación
495759 | Opel | Opel Combo Cargo (MY19.0) EXPRESS L H1 1,000 Kg 1.6 TD S/S MT5 100 cv (MY19.0) | Furgoneta Pequeña | Gasóleo | 5.2 | 6.1 | 137 | 160 | M | 1599 | 99.2 | 73 | 0 | 0 | 5.65 | 149 | 4403 | 1848 | 1880 | 2370 | 3 | Sin clasificación
495760 | Opel | Opel Combo Cargo (MY19.0) EXPRESS L H1 1,000 Kg 1.6 TD S/S MT5 100 cv (MY19.0) | Furgoneta Pequeña | Gasóleo | 5.2 | 6.1 | 137 | 160 | M | 1599 | 99.2 | 73 | 0 | 0 | 5.65 | 149 | 4403 | 1848 | 1880 | 2340 | 2 | Sin clasificación
495777 | Opel | Opel Combo Cargo (MY19.0) EXPRESS L H1 650 Kg 1.6 TD MT5 75 cv (MY19.0) | Furgoneta Pequeña | Gasóleo | 5.5 | 6.2 | 144 | 162 | M | 1599 | 74.7 | 55 | 0 | 0 | 5.85 | 153 | 4403 | 1848 | 1880 | 2000 | 3 | Sin clasificación
495778 | Opel | Opel Combo Cargo (MY19.0) EXPRESS L H1 650 Kg 1.6 TD MT5 75 cv (MY19.0) | Furgoneta Pequeña | Gasóleo | 5.5 | 6.2 | 144 | 162 | M | 1599 | 74.7 | 55 | 0 | 0 | 5.85 | 153 | 4403 | 1848 | 1880 | 1970 | 2 | Sin clasificación
495768 | Opel | Opel Combo Cargo (MY19.0) EXPRESS L H1 650 Kg 1.6 TD S/S MT5 100 cv (MY19.0) | Furgoneta Pequeña | Gasóleo | 5.2 | 6.1 | 137 | 160 | M | 1599 | 99.2 | 73 | 0 | 0 | 5.65 | 149 | 4403 | 1848 | 1880 | 1980 | 2 | Sin clasificación
495767 | Opel | Opel Combo Cargo (MY19.0) EXPRESS L H1 650 Kg 1.6 TD S/S MT5 100 cv (MY19.0) | Furgoneta Pequeña | Gasóleo | 5.2 | 6.1 | 137 | 160 | M | 1599 | 99.2 | 73 | 0 | 0 | 5.65 | 149 | 4403 | 1848 | 1880 | 2000 | 3 | Sin clasificación
495755 | Opel | Opel Combo Cargo (MY19.0) EXPRESS XL H1 1,000 Kg 1.6 TD S/S MT5 100 cv (MY19.0) | Furgoneta Pequeña | Gasóleo | 5.2 | 6.1 | 137 | 160 | M | 1599 | 99.2 | 73 | 0 | 0 | 5.65 | 149 | 4753 | 1848 | 1880 | 2350 | 2 | Sin clasificación
495756 | Opel | Opel Combo Cargo (MY19.0) EXPRESS XL H1 1,000 Kg 1.6 TD S/S MT5 100 cv (MY19.0) | Furgoneta Pequeña | Gasóleo | 5.2 | 6.1 | 137 | 160 | M | 1599 | 99.2 | 73 | 0 | 0 | 5.65 | 149 | 4753 | 1848 | 1880 | 2370 | 3 | Sin clasificación
495776 | Opel | Opel Combo Cargo (MY19.0) SELECT L H1 1,000 Kg 1.6 TD MT5 75 cv (MY19.0) | Furgoneta Pequeña | Gasóleo | 5.5 | 6.2 | 144 | 162 | M | 1599 | 74.7 | 55 | 0 | 0 | 5.85 | 153 | 4403 | 1848 | 1880 | 2350 | 3 | Sin clasificación
495775 | Opel | Opel Combo Cargo (MY19.0) SELECT L H1 1,000 Kg 1.6 TD MT5 75 cv (MY19.0) | Furgoneta Pequeña | Gasóleo | 5.5 | 6.2 | 144 | 162 | M | 1599 | 74.7 | 55 | 0 | 0 | 5.85 | 153 | 4403 | 1848 | 1880 | 2340 | 2 | Sin clasificación
495766 | Opel | Opel Combo Cargo (MY19.0) SELECT L H1 1,000 Kg 1.6 TD S/S MT5 100 cv (MY19.0) | Furgoneta Pequeña | Gasóleo | 5.2 | 6.1 | 137 | 160 | M | 1599 | 99.2 | 73 | 0 | 0 | 5.65 | 149 | 4403 | 1848 | 1880 | 2340 | 2 | Sin clasificación
495765 | Opel | Opel Combo Cargo (MY19.0) SELECT L H1 1,000 Kg 1.6 TD S/S MT5 100 cv (MY19.0) | Furgoneta Pequeña | Gasóleo | 5.2 | 6.1 | 137 | 160 | M | 1599 | 99.2 | 73 | 0 | 0 | 5.65 | 149 | 4403 | 1848 | 1880 | 2370 | 3 | Sin clasificación
495780 | Opel | Opel Combo Cargo (MY19.0) SELECT L H1 650 Kg 1.6 TD MT5 75 cv (MY19.0) | Furgoneta Pequeña | Gasóleo | 5.5 | 6.2 | 144 | 162 | M | 1599 | 74.7 | 55 | 0 | 0 | 5.85 | 153 | 4403 | 1848 | 1880 | 1970 | 2 | Sin clasificación
495779 | Opel | Opel Combo Cargo (MY19.0) SELECT L H1 650 Kg 1.6 TD MT5 75 cv (MY19.0) | Furgoneta Pequeña | Gasóleo | 5.5 | 6.2 | 144 | 162 | M | 1599 | 74.7 | 55 | 0 | 0 | 5.85 | 153 | 4403 | 1848 | 1880 | 2000 | 3 | Sin clasificación
495771 | Opel | Opel Combo Cargo (MY19.0) SELECT L H1 650 Kg 1.6 TD S/S MT5 100 cv (MY19.0) | Furgoneta Pequeña | Gasóleo | 5.2 | 6.1 | 137 | 160 | M | 1599 | 99.2 | 73 | 0 | 0 | 5.65 | 149 | 4403 | 1848 | 1880 | 2000 | 3 | Sin clasificación
495772 | Opel | Opel Combo Cargo (MY19.0) SELECT L H1 650 Kg 1.6 TD S/S MT5 100 cv (MY19.0) | Furgoneta Pequeña | Gasóleo | 5.2 | 6.1 | 137 | 160 | M | 1599 | 99.2 | 73 | 0 | 0 | 5.65 | 149 | 4403 | 1848 | 1880 | 1980 | 2 | Sin clasificación
495761 | Opel | Opel Combo Cargo (MY19.0) SELECT XL H1 1,000 Kg 1.6 TD S/S MT5 100 cv (MY19.0) | Furgoneta Pequeña | Gasóleo | 5.2 | 6.1 | 137 | 160 | M | 1599 | 99.2 | 73 | 0 | 0 | 5.65 | 149 | 4753 | 1848 | 1880 | 2370 | 3 | Sin clasificación
495762 | Opel | Opel Combo Cargo (MY19.0) SELECT XL H1 1,000 Kg 1.6 TD S/S MT5 100 cv (MY19.0) | Furgoneta Pequeña | Gasóleo | 5.2 | 6.1 | 137 | 160 | M | 1599 | 99.2 | 73 | 0 | 0 | 5.65 | 149 | 4753 | 1848 | 1880 | 2350 | 2 | Sin clasificación
495792 | Opel | Opel Combo Cargo (MY19.5) ACTIVE L H1 1,000 Kg 1.6 TD S/S MT5 100 cv MY 19,5 | Furgoneta Pequeña | Gasóleo | 5.2 | 6.1 | 137 | 160 | M | 1599 | 99.2 | 73 | 0 | 0 | 5.65 | 149 | 4403 | 1848 | 1880 | 2370 | 3 | Sin clasificación
495791 | Opel | Opel Combo Cargo (MY19.5) ACTIVE L H1 1,000 Kg 1.6 TD S/S MT5 100 cv MY 19,5 | Furgoneta Pequeña | Gasóleo | 5.2 | 6.1 | 137 | 160 | M | 1599 | 99.2 | 73 | 0 | 0 | 5.65 | 149 | 4403 | 1848 | 1880 | 2340 | 2 | Sin clasificación
495797 | Opel | Opel Combo Cargo (MY19.5) ACTIVE L H1 650 Kg 1.6 TD S/S MT5 100 cv MY 19,5 | Furgoneta Pequeña | Gasóleo | 5.2 | 6.1 | 137 | 160 | M | 1599 | 99.2 | 73 | 0 | 0 | 5.65 | 149 | 4403 | 1848 | 1880 | 1980 | 2 | Sin clasificación
495798 | Opel | Opel Combo Cargo (MY19.5) ACTIVE L H1 650 Kg 1.6 TD S/S MT5 100 cv MY 19,5 | Furgoneta Pequeña | Gasóleo | 5.2 | 6.1 | 137 | 160 | M | 1599 | 99.2 | 73 | 0 | 0 | 5.65 | 149 | 4403 | 1848 | 1880 | 2000 | 3 | Sin clasificación
495786 | Opel | Opel Combo Cargo (MY19.5) ACTIVE XL H1 1,000 Kg 1.6 TD S/S MT5 100 cv MY 19,5 | Furgoneta Pequeña | Gasóleo | 5.2 | 6.1 | 137 | 160 | M | 1599 | 99.2 | 73 | 0 | 0 | 5.65 | 149 | 4753 | 1848 | 1880 | 2350 | 2 | Sin clasificación
495785 | Opel | Opel Combo Cargo (MY19.5) ACTIVE XL H1 1,000 Kg 1.6 TD S/S MT5 100 cv MY 19,5 | Furgoneta Pequeña | Gasóleo | 5.2 | 6.1 | 137 | 160 | M | 1599 | 99.2 | 73 | 0 | 0 | 5.65 | 149 | 4753 | 1848 | 1880 | 2370 | 3 | Sin clasificación
495781 | Opel | Opel Combo Cargo (MY19.5) DOBLE CABINA XL H1 1,000 Kg 1.6 TD S/S MT5 100 cv MY 19,5 | Furgoneta Pequeña | Gasóleo | 5.2 | 6.1 | 137 | 160 | M | 1599 | 99.2 | 73 | 0 | 0 | 5.65 | 149 | 4753 | 1848 | 1880 | 2320 | 5 | Sin clasificación
495782 | Opel | Opel Combo Cargo (MY19.5) DOBLE CABINA XL H1 1,000 Kg 1.6 TD S/S MT5 100 cv MY19 | Furgoneta Pequeña | Gasóleo | 5.2 | 6.1 | 137 | 160 | M | 1599 | 99.2 | 73 | 0 | 0 | 5.65 | 149 | 4753 | 1848 | 1880 | 2320 | 5 | Sin clasificación
495802 | Opel | Opel Combo Cargo (MY19.5) EXPRESS L H1 1,000 Kg 1.6 TD MT5 75 cv MY 19,5 | Furgoneta Pequeña | Gasóleo | 5.5 | 6.2 | 144 | 162 | M | 1599 | 74.7 | 55 | 0 | 0 | 5.85 | 153 | 4403 | 1848 | 1880 | 2340 | 2 | Sin clasificación
495801 | Opel | Opel Combo Cargo (MY19.5) EXPRESS L H1 1,000 Kg 1.6 TD MT5 75 cv MY 19,5 | Furgoneta Pequeña | Gasóleo | 5.5 | 6.2 | 144 | 162 | M | 1599 | 74.7 | 55 | 0 | 0 | 5.85 | 153 | 4403 | 1848 | 1880 | 2350 | 3 | Sin clasificación
495788 | Opel | Opel Combo Cargo (MY19.5) EXPRESS L H1 1,000 Kg 1.6 TD S/S MT5 100 cv MY 19,5 | Furgoneta Pequeña | Gasóleo | 5.2 | 6.1 | 137 | 160 | M | 1599 | 99.2 | 73 | 0 | 0 | 5.65 | 149 | 4403 | 1848 | 1880 | 2340 | 2 | Sin clasificación
495787 | Opel | Opel Combo Cargo (MY19.5) EXPRESS L H1 1,000 Kg 1.6 TD S/S MT5 100 cv MY 19,5 | Furgoneta Pequeña | Gasóleo | 5.2 | 6.1 | 137 | 160 | M | 1599 | 99.2 | 73 | 0 | 0 | 5.65 | 149 | 4403 | 1848 | 1880 | 2370 | 3 | Sin clasificación
495805 | Opel | Opel Combo Cargo (MY19.5) EXPRESS L H1 650 Kg 1.6 TD MT5 75 cv MY 19,5 | Furgoneta Pequeña | Gasóleo | 5.5 | 6.2 | 144 | 162 | M | 1599 | 74.7 | 55 | 0 | 0 | 5.85 | 153 | 4403 | 1848 | 1880 | 2000 | 3 | Sin clasificación
495806 | Opel | Opel Combo Cargo (MY19.5) EXPRESS L H1 650 Kg 1.6 TD MT5 75 cv MY 19,5 | Furgoneta Pequeña | Gasóleo | 5.5 | 6.2 | 144 | 162 | M | 1599 | 74.7 | 55 | 0 | 0 | 5.85 | 153 | 4403 | 1848 | 1880 | 1970 | 2 | Sin clasificación
495796 | Opel | Opel Combo Cargo (MY19.5) EXPRESS L H1 650 Kg 1.6 TD S/S MT5 100 cv MY 19,5 | Furgoneta Pequeña | Gasóleo | 5.2 | 6.1 | 137 | 160 | M | 1599 | 99.2 | 73 | 0 | 0 | 5.65 | 149 | 4403 | 1848 | 1880 | 2000 | 3 | Sin clasificación
495795 | Opel | Opel Combo Cargo (MY19.5) EXPRESS L H1 650 Kg 1.6 TD S/S MT5 100 cv MY 19,5 | Furgoneta Pequeña | Gasóleo | 5.2 | 6.1 | 137 | 160 | M | 1599 | 99.2 | 73 | 0 | 0 | 5.65 | 149 | 4403 | 1848 | 1880 | 1980 | 2 | Sin clasificación
495784 | Opel | Opel Combo Cargo (MY19.5) EXPRESS XL H1 1,000 Kg 1.6 TD S/S MT5 100 cv MY 19,5 | Furgoneta Pequeña | Gasóleo | 5.2 | 6.1 | 137 | 160 | M | 1599 | 99.2 | 73 | 0 | 0 | 5.65 | 149 | 4753 | 1848 | 1880 | 2350 | 2 | Sin clasificación
495783 | Opel | Opel Combo Cargo (MY19.5) EXPRESS XL H1 1,000 Kg 1.6 TD S/S MT5 100 cv MY 19,5 | Furgoneta Pequeña | Gasóleo | 5.2 | 6.1 | 137 | 160 | M | 1599 | 99.2 | 73 | 0 | 0 | 5.65 | 149 | 4753 | 1848 | 1880 | 2370 | 3 | Sin clasificación
495803 | Opel | Opel Combo Cargo (MY19.5) SELECT L H1 1,000 Kg 1.6 TD MT5 75 cv MY 19,5 | Furgoneta Pequeña | Gasóleo | 5.5 | 6.2 | 144 | 162 | M | 1599 | 74.7 | 55 | 0 | 0 | 5.85 | 153 | 4403 | 1848 | 1880 | 2350 | 3 | Sin clasificación
495804 | Opel | Opel Combo Cargo (MY19.5) SELECT L H1 1,000 Kg 1.6 TD MT5 75 cv MY 19,5 | Furgoneta Pequeña | Gasóleo | 5.5 | 6.2 | 144 | 162 | M | 1599 | 74.7 | 55 | 0 | 0 | 5.85 | 153 | 4403 | 1848 | 1880 | 2340 | 2 | Sin clasificación
495794 | Opel | Opel Combo Cargo (MY19.5) SELECT L H1 1,000 Kg 1.6 TD S/S MT5 100 cv MY 19,5 | Furgoneta Pequeña | Gasóleo | 5.2 | 6.1 | 137 | 160 | M | 1599 | 99.2 | 73 | 0 | 0 | 5.65 | 149 | 4403 | 1848 | 1880 | 2340 | 2 | Sin clasificación
495793 | Opel | Opel Combo Cargo (MY19.5) SELECT L H1 1,000 Kg 1.6 TD S/S MT5 100 cv MY 19,5 | Furgoneta Pequeña | Gasóleo | 5.2 | 6.1 | 137 | 160 | M | 1599 | 99.2 | 73 | 0 | 0 | 5.65 | 149 | 4403 | 1848 | 1880 | 2370 | 3 | Sin clasificación
495807 | Opel | Opel Combo Cargo (MY19.5) SELECT L H1 650 Kg 1.6 TD MT5 75 cv MY 19,5 | Furgoneta Pequeña | Gasóleo | 5.5 | 6.2 | 144 | 162 | M | 1599 | 74.7 | 55 | 0 | 0 | 5.85 | 153 | 4403 | 1848 | 1880 | 2000 | 3 | Sin clasificación
495808 | Opel | Opel Combo Cargo (MY19.5) SELECT L H1 650 Kg 1.6 TD MT5 75 cv MY 19,5 | Furgoneta Pequeña | Gasóleo | 5.5 | 6.2 | 144 | 162 | M | 1599 | 74.7 | 55 | 0 | 0 | 5.85 | 153 | 4403 | 1848 | 1880 | 1970 | 2 | Sin clasificación
495800 | Opel | Opel Combo Cargo (MY19.5) SELECT L H1 650 Kg 1.6 TD S/S MT5 100 cv MY 19,5 | Furgoneta Pequeña | Gasóleo | 5.2 | 6.1 | 137 | 160 | M | 1599 | 99.2 | 73 | 0 | 0 | 5.65 | 149 | 4403 | 1848 | 1880 | 1980 | 2 | Sin clasificación
495799 | Opel | Opel Combo Cargo (MY19.5) SELECT L H1 650 Kg 1.6 TD S/S MT5 100 cv MY 19,5 | Furgoneta Pequeña | Gasóleo | 5.2 | 6.1 | 137 | 160 | M | 1599 | 99.2 | 73 | 0 | 0 | 5.65 | 149 | 4403 | 1848 | 1880 | 2000 | 3 | Sin clasificación
495789 | Opel | Opel Combo Cargo (MY19.5) SELECT XL H1 1,000 Kg 1.6 TD S/S MT5 100 cv MY 19,5 | Furgoneta Pequeña | Gasóleo | 5.2 | 6.1 | 137 | 160 | M | 1599 | 99.2 | 73 | 0 | 0 | 5.65 | 149 | 4753 | 1848 | 1880 | 2350 | 2 | Sin clasificación
495790 | Opel | Opel Combo Cargo (MY19.5) SELECT XL H1 1,000 Kg 1.6 TD S/S MT5 100 cv MY 19,5 | Furgoneta Pequeña | Gasóleo | 5.2 | 6.1 | 137 | 160 | M | 1599 | 99.2 | 73 | 0 | 0 | 5.65 | 149 | 4753 | 1848 | 1880 | 2370 | 3 | Sin clasificación
495814 | Opel | Opel Combo Cargo (MY20.0) Active L H1 1,000 kg 1.5 TD S/S MT5 100 CV | Furgoneta Pequeña | Gasóleo | 5.2 | 6.1 | 137 | 160 | M | 1499 | 101.9 | 75 | 0 | 0 | 5.65 | 149 | 4403 | 1848 | 1796 | 2050 | 5 | Sin clasificación
495811 | Opel | Opel Combo Cargo (MY20.0) Active XL H1 1,000 kg 1.5 TD S/S MT5 100 CV | Furgoneta Pequeña | Gasóleo | 5.2 | 6.1 | 137 | 160 | M | 1499 | 101.9 | 75 | 0 | 0 | 5.65 | 149 | 4753 | 1848 | 1796 | 2100 | 5 | Sin clasificación
495809 | Opel | Opel Combo Cargo (MY20.0) Doble Cabina XL H1 1,000 kg 1.5 TD S/S MT5 100 CV | Furgoneta Pequeña | Gasóleo | 5.2 | 6.1 | 137 | 160 | M | 1499 | 101.9 | 75 | 0 | 0 | 5.65 | 149 | 4753 | 1848 | 1796 | 2100 | 5 | Sin clasificación
495818 | Opel | Opel Combo Cargo (MY20.0) Express L H1 1,000 kg 1.5 TD MT5 75 CV | Furgoneta Pequeña | Gasóleo | 5.5 | 6.2 | 144 | 162 | M | 1499 | 74.7 | 55 | 0 | 0 | 5.85 | 153 | 4403 | 1848 | 1796 | 2050 | 5 | Sin clasificación
495812 | Opel | Opel Combo Cargo (MY20.0) Express L H1 1,000 kg 1.5 TD S/S MT5 100 CV | Furgoneta Pequeña | Gasóleo | 5.2 | 6.1 | 137 | 160 | M | 1499 | 101.9 | 75 | 0 | 0 | 5.65 | 149 | 4403 | 1848 | 1796 | 2050 | 5 | Sin clasificación
495820 | Opel | Opel Combo Cargo (MY20.0) Express L H1 650 kg 1.5 TD MT5 75 CV | Furgoneta Pequeña | Gasóleo | 5.5 | 6.2 | 144 | 162 | M | 1499 | 74.7 | 55 | 0 | 0 | 5.85 | 153 | 4403 | 1848 | 1796 | 2050 | 5 | Sin clasificación
495816 | Opel | Opel Combo Cargo (MY20.0) Express L H1 650 kg 1.5 TD S/S MT5 100 CV | Furgoneta Pequeña | Gasóleo | 5.2 | 6.1 | 137 | 160 | M | 1499 | 101.9 | 75 | 0 | 0 | 5.65 | 149 | 4403 | 1848 | 1796 | 2050 | 5 | Sin clasificación
495810 | Opel | Opel Combo Cargo (MY20.0) Express XL H1 1,000 kg 1.5 TD S/S MT5 100 CV | Furgoneta Pequeña | Gasóleo | 5.2 | 6.1 | 137 | 160 | M | 1499 | 101.9 | 75 | 0 | 0 | 5.65 | 149 | 4753 | 1848 | 1796 | 2100 | 5 | Sin clasificación
495819 | Opel | Opel Combo Cargo (MY20.0) Select L H1 1,000 kg 1.5 TD MT5 75 CV | Furgoneta Pequeña | Gasóleo | 5.5 | 6.2 | 144 | 162 | M | 1499 | 74.7 | 55 | 0 | 0 | 5.85 | 153 | 4403 | 1848 | 1796 | 2050 | 5 | Sin clasificación
495815 | Opel | Opel Combo Cargo (MY20.0) Select L H1 1,000 kg 1.5 TD S/S MT5 100 CV | Furgoneta Pequeña | Gasóleo | 5.2 | 6.1 | 137 | 160 | M | 1499 | 101.9 | 75 | 0 | 0 | 5.65 | 149 | 4403 | 1848 | 1796 | 2050 | 5 | Sin clasificación
495821 | Opel | Opel Combo Cargo (MY20.0) Select L H1 650 kg 1.5 TD MT5 75 CV | Furgoneta Pequeña | Gasóleo | 5.5 | 6.2 | 144 | 162 | M | 1499 | 74.7 | 55 | 0 | 0 | 5.85 | 153 | 4403 | 1848 | 1796 | 2050 | 5 | Sin clasificación
495817 | Opel | Opel Combo Cargo (MY20.0) Select L H1 650 kg 1.5 TD S/S MT5 100 CV | Furgoneta Pequeña | Gasóleo | 5.2 | 6.1 | 137 | 160 | M | 1499 | 101.9 | 75 | 0 | 0 | 5.65 | 149 | 4403 | 1848 | 1796 | 2050 | 5 | Sin clasificación
495813 | Opel | Opel Combo Cargo (MY20.0) Select XL H1 1,000 kg 1.5 TD S/S MT5 100 CV | Furgoneta Pequeña | Gasóleo | 5.2 | 6.1 | 137 | 160 | M | 1499 | 101.9 | 75 | 0 | 0 | 5.65 | 149 | 4753 | 1848 | 1796 | 2100 | 5 | Sin clasificación
495827 | Opel | Opel Combo Cargo (MY20.5) Active L H1 1,000 kg 1.5 TD S/S MT5 100 CV | Furgoneta Pequeña | Gasóleo | 5.2 | 6.1 | 137 | 160 | M | 1499 | 101.9 | 75 | 0 | 0 | 5.65 | 149 | 4403 | 1848 | 1796 | 2050 | 5 | Sin clasificación
495824 | Opel | Opel Combo Cargo (MY20.5) Active XL H1 1,000 kg 1.5 TD S/S MT5 100 CV | Furgoneta Pequeña | Gasóleo | 5.2 | 6.1 | 137 | 160 | M | 1499 | 101.9 | 75 | 0 | 0 | 5.65 | 149 | 4753 | 1848 | 1796 | 2100 | 5 | Sin clasificación
495822 | Opel | Opel Combo Cargo (MY20.5) Doble Cabina XL H1 1,000 kg 1.5 TD S/S MT5 100 CV | Furgoneta Pequeña | Gasóleo | 5.2 | 6.1 | 137 | 160 | M | 1499 | 101.9 | 75 | 0 | 0 | 5.65 | 149 | 4753 | 1848 | 1796 | 2100 | 5 | Sin clasificación
495831 | Opel | Opel Combo Cargo (MY20.5) Express L H1 1,000 kg 1.5 TD MT5 75 CV | Furgoneta Pequeña | Gasóleo | 5.5 | 6.2 | 144 | 162 | M | 1499 | 74.7 | 55 | 0 | 0 | 5.85 | 153 | 4403 | 1848 | 1796 | 2050 | 5 | Sin clasificación
495825 | Opel | Opel Combo Cargo (MY20.5) Express L H1 1,000 kg 1.5 TD S/S MT5 100 CV | Furgoneta Pequeña | Gasóleo | 5.2 | 6.1 | 137 | 160 | M | 1499 | 101.9 | 75 | 0 | 0 | 5.65 | 149 | 4403 | 1848 | 1796 | 2050 | 5 | Sin clasificación
495833 | Opel | Opel Combo Cargo (MY20.5) Express L H1 650 kg 1.5 TD MT5 75 CV | Furgoneta Pequeña | Gasóleo | 5.5 | 6.2 | 144 | 162 | M | 1499 | 74.7 | 55 | 0 | 0 | 5.85 | 153 | 4403 | 1848 | 1796 | 2050 | 5 | Sin clasificación
495829 | Opel | Opel Combo Cargo (MY20.5) Express L H1 650 kg 1.5 TD S/S MT5 100 CV | Furgoneta Pequeña | Gasóleo | 5.2 | 6.1 | 137 | 160 | M | 1499 | 101.9 | 75 | 0 | 0 | 5.65 | 149 | 4403 | 1848 | 1796 | 2050 | 5 | Sin clasificación
495823 | Opel | Opel Combo Cargo (MY20.5) Express XL H1 1,000 kg 1.5 TD S/S MT5 100 CV | Furgoneta Pequeña | Gasóleo | 5.2 | 6.1 | 137 | 160 | M | 1499 | 101.9 | 75 | 0 | 0 | 5.65 | 149 | 4753 | 1848 | 1796 | 2100 | 5 | Sin clasificación
495832 | Opel | Opel Combo Cargo (MY20.5) Select L H1 1,000 kg 1.5 TD MT5 75 CV | Furgoneta Pequeña | Gasóleo | 5.5 | 6.2 | 144 | 162 | M | 1499 | 74.7 | 55 | 0 | 0 | 5.85 | 153 | 4403 | 1848 | 1796 | 2050 | 5 | Sin clasificación
495828 | Opel | Opel Combo Cargo (MY20.5) Select L H1 1,000 kg 1.5 TD S/S MT5 100 CV | Furgoneta Pequeña | Gasóleo | 5.2 | 6.1 | 137 | 160 | M | 1499 | 101.9 | 75 | 0 | 0 | 5.65 | 149 | 4403 | 1848 | 1796 | 2050 | 5 | Sin clasificación
495834 | Opel | Opel Combo Cargo (MY20.5) Select L H1 650 kg 1.5 TD MT5 75 CV | Furgoneta Pequeña | Gasóleo | 5.5 | 6.2 | 144 | 162 | M | 1499 | 74.7 | 55 | 0 | 0 | 5.85 | 153 | 4403 | 1848 | 1796 | 2050 | 5 | Sin clasificación
495830 | Opel | Opel Combo Cargo (MY20.5) Select L H1 650 kg 1.5 TD S/S MT5 100 CV | Furgoneta Pequeña | Gasóleo | 5.2 | 6.1 | 137 | 160 | M | 1499 | 101.9 | 75 | 0 | 0 | 5.65 | 149 | 4403 | 1848 | 1796 | 2050 | 5 | Sin clasificación
495826 | Opel | Opel Combo Cargo (MY20.5) Select XL H1 1,000 kg 1.5 TD S/S MT5 100 CV | Furgoneta Pequeña | Gasóleo | 5.2 | 6.1 | 137 | 160 | M | 1499 | 101.9 | 75 | 0 | 0 | 5.65 | 149 | 4753 | 1848 | 1796 | 2100 | 5 | Sin clasificación
557058 | Opel | Opel Combo Cargo (MY21.0) Doble Cabina XL 1,000 kg 1.5 TD MT5 100 CV | Furgoneta Pequeña | Gasóleo | 5.2 | 6.1 | 137 | 160 | M | 1499 | 100.5 | 74 | 0 | 0 | 5.65 | 149 | 4753 | 1848 | 1796 | 2330 | 2 | Sin clasificación
557068 | Opel | Opel Combo Cargo (MY21.0) Doble Cabina XL 1,000 kg 1.5 TD S/S MT5 100 CV | Furgoneta Pequeña | Gasóleo | 5.2 | 6.1 | 137 | 160 | M | 1499 | 100.5 | 74 | 0 | 0 | 5.65 | 149 | 4753 | 1848 | 1796 | 2330 | 2 | Sin clasificación
557059 | Opel | Opel Combo Cargo (MY21.0) Express 4x4 650 kg 1.5 TD S/S MT5 130 CV | Furgoneta Pequeña | Gasóleo | 5.4 | 6 | 141 | 158 | M | 1499 | 130.4 | 96 | 0 | 0 | 5.7 | 150 | 4403 | 1848 | 1796 | 1970 | 2 | Sin clasificación
557052 | Opel | Opel Combo Cargo (MY21.0) Express L 1,000 kg 1.5 TD MT5 100 CV | Furgoneta Pequeña | Gasóleo | 5.1 | 6.1 | 133 | 160 | M | 1499 | 100.5 | 74 | 0 | 0 | 5.6 | 147 | 4403 | 1848 | 1796 | 1970 | 2 | Sin clasificación
557062 | Opel | Opel Combo Cargo (MY21.0) Express L 1,000 kg 1.5 TD S/S MT5 100 CV | Furgoneta Pequeña | Gasóleo | 5.1 | 6.1 | 135 | 160 | M | 1499 | 100.5 | 74 | 0 | 0 | 5.6 | 148 | 4403 | 1848 | 1796 | 1970 | 2 | Sin clasificación
557051 | Opel | Opel Combo Cargo (MY21.0) Express L 650 kg 1.5 TD MT5 100 CV | Furgoneta Pequeña | Gasóleo | 5.1 | 6.1 | 133 | 160 | M | 1499 | 100.5 | 74 | 0 | 0 | 5.6 | 147 | 4403 | 1848 | 1796 | 1970 | 2 | Sin clasificación
557050 | Opel | Opel Combo Cargo (MY21.0) Express L 650 kg 1.5 TD MT5 75 CV | Furgoneta Pequeña | Gasóleo | 5.5 | 5.7 | 143 | 150 | M | 1499 | 76.1 | 56 | 0 | 0 | 5.6 | 147 | 4403 | 1848 | 1796 | 1970 | 2 | Sin clasificación
557061 | Opel | Opel Combo Cargo (MY21.0) Express L 650 kg 1.5 TD S/S MT5 100 CV | Furgoneta Pequeña | Gasóleo | 5.1 | 6.1 | 135 | 160 | M | 1499 | 100.5 | 74 | 0 | 0 | 5.6 | 148 | 4403 | 1848 | 1796 | 1970 | 2 | Sin clasificación
557060 | Opel | Opel Combo Cargo (MY21.0) Express L 650 kg 1.5 TD S/S MT5 75 CV | Furgoneta Pequeña | Gasóleo | 5.4 | 5.7 | 141 | 150 | M | 1499 | 76.1 | 56 | 0 | 0 | 5.55 | 146 | 4403 | 1848 | 1796 | 1970 | 2 | Sin clasificación
557053 | Opel | Opel Combo Cargo (MY21.0) Express XL 1,000 kg 1.5 TD MT5 100 CV | Furgoneta Pequeña | Gasóleo | 5.1 | 6.1 | 133 | 160 | M | 1499 | 100.5 | 74 | 0 | 0 | 5.6 | 147 | 4753 | 1848 | 1796 | 2330 | 2 | Sin clasificación
557063 | Opel | Opel Combo Cargo (MY21.0) Express XL 1,000 kg 1.5 TD S/S MT5 100 CV | Furgoneta Pequeña | Gasóleo | 5.1 | 6.1 | 135 | 160 | M | 1499 | 100.5 | 74 | 0 | 0 | 5.6 | 148 | 4753 | 1848 | 1796 | 2330 | 2 | Sin clasificación
557056 | Opel | Opel Combo Cargo (MY21.0) Select L 1,000 kg 1.5 TD MT5 100 CV | Furgoneta Pequeña | Gasóleo | 5.1 | 6.1 | 133 | 160 | M | 1499 | 100.5 | 74 | 0 | 0 | 5.6 | 147 | 4403 | 1848 | 1796 | 1970 | 2 | Sin clasificación
557066 | Opel | Opel Combo Cargo (MY21.0) Select L 1,000 kg 1.5 TD S/S MT5 100 CV | Furgoneta Pequeña | Gasóleo | 5.2 | 6.1 | 136 | 160 | M | 1499 | 100.5 | 74 | 0 | 0 | 5.65 | 148 | 4403 | 1848 | 1796 | 1970 | 2 | Sin clasificación
557055 | Opel | Opel Combo Cargo (MY21.0) Select L 650 kg 1.5 TD MT5 100 CV | Furgoneta Pequeña | Gasóleo | 5.1 | 6.1 | 133 | 160 | M | 1499 | 100.5 | 74 | 0 | 0 | 5.6 | 147 | 4403 | 1848 | 1796 | 1970 | 2 | Sin clasificación
557054 | Opel | Opel Combo Cargo (MY21.0) Select L 650 kg 1.5 TD MT5 75 CV | Furgoneta Pequeña | Gasóleo | 5.4 | 5.8 | 143 | 152 | M | 1499 | 76.1 | 56 | 0 | 0 | 5.6 | 148 | 4403 | 1848 | 1796 | 1970 | 2 | Sin clasificación
557065 | Opel | Opel Combo Cargo (MY21.0) Select L 650 kg 1.5 TD S/S MT5 100 CV | Furgoneta Pequeña | Gasóleo | 5.2 | 6.1 | 136 | 160 | M | 1499 | 100.5 | 74 | 0 | 0 | 5.65 | 148 | 4403 | 1848 | 1796 | 1970 | 2 | Sin clasificación
557064 | Opel | Opel Combo Cargo (MY21.0) Select L 650 kg 1.5 TD S/S MT5 75 CV | Furgoneta Pequeña | Gasóleo | 5.3 | 5.7 | 139 | 150 | M | 1499 | 76.1 | 56 | 0 | 0 | 5.5 | 145 | 4403 | 1848 | 1796 | 1970 | 2 | Sin clasificación
557057 | Opel | Opel Combo Cargo (MY21.0) Select XL 1,000 kg 1.5 TD MT5 100 CV | Furgoneta Pequeña | Gasóleo | 5.1 | 6.1 | 133 | 160 | M | 1499 | 100.5 | 74 | 0 | 0 | 5.6 | 147 | 4753 | 1848 | 1796 | 2330 | 2 | Sin clasificación
557067 | Opel | Opel Combo Cargo (MY21.0) Select XL 1,000 kg 1.5 TD S/S MT5 100 CV | Furgoneta Pequeña | Gasóleo | 5.2 | 6.1 | 136 | 160 | M | 1499 | 100.5 | 74 | 0 | 0 | 5.65 | 148 | 4753 | 1848 | 1796 | 2330 | 2 | Sin clasificación
574585 | Opel | Opel Combo Cargo (MY23B) Combo Cargo Doble Cabina Diesel 1.5 100HP S&S MT E6.4 | Furgoneta Pequeña | Gasóleo | 5.2 | 6.1 | 136 | 161 | M | 1499 | 100.5 | 74 | 0 | 0 | 5.65 | 149 | 4753 | 1848 | 1880 | 2330 | 5 | Sin clasificación
574586 | Opel | Opel Combo Cargo (MY23B) Combo Cargo Doble Cabina Diesel 1.5 130HP S&S MT E6.4 | Furgoneta Pequeña | Gasóleo | 5.4 | 6.5 | 143 | 171 | M | 1499 | 100.5 | 74 | 0 | 0 | 5.95 | 157 | 4753 | 1848 | 1880 | 2330 | 5 | Sin clasificación
574580 | Opel | Opel Combo Cargo (MY23B) Combo Cargo L 1000kg Diesel 1.5 100HP S&S MT E6.4 | Furgoneta Pequeña | Gasóleo | 5.2 | 6.1 | 136 | 161 | M | 1499 | 100.5 | 74 | 0 | 0 | 5.65 | 149 | 4403 | 1848 | 1880 | 1970 | 2 | Sin clasificación
574582 | Opel | Opel Combo Cargo (MY23B) Combo Cargo L 1000kg Diesel 1.5 130HP S&S AT E6.4 | Furgoneta Pequeña | Gasóleo | 5.4 | 6.5 | 143 | 171 | A | 1499 | 100.5 | 74 | 0 | 0 | 5.95 | 157 | 4753 | 1848 | 1880 | 1970 | 2 | Sin clasificación
574581 | Opel | Opel Combo Cargo (MY23B) Combo Cargo L 1000kg Diesel 1.5 130HP S&S MT E6.4 | Furgoneta Pequeña | Gasóleo | 5.4 | 6.5 | 143 | 171 | M | 1499 | 100.5 | 74 | 0 | 0 | 5.95 | 157 | 4403 | 1848 | 1880 | 1970 | 2 | Sin clasificación
574579 | Opel | Opel Combo Cargo (MY23B) Combo Cargo L 650kg Diesel 1.5 100HP S&S MT E6.4 | Furgoneta Pequeña | Gasóleo | 5.2 | 6.1 | 136 | 161 | M | 1499 | 100.5 | 74 | 0 | 0 | 5.65 | 149 | 4403 | 1848 | 1880 | 1970 | 2 | Sin clasificación
574578 | Opel | Opel Combo Cargo (MY23B) Combo Cargo L 650kg Gasolina 1.2T 110HP S&S MT E6.4 | Furgoneta Pequeña | Gasolina | 6.3 | 7.6 | 142 | 171 | M | 1199 | 76.1 | 56 | 0 | 0 | 6.95 | 157 | 4403 | 1848 | 1880 | 1970 | 2 | Sin clasificación
574583 | Opel | Opel Combo Cargo (MY23B) Combo Cargo XL 1000kg Diesel 1.5 100HP S&S MT E6.4 | Furgoneta Pequeña | Gasóleo | 5.2 | 6.1 | 136 | 161 | M | 1499 | 100.5 | 74 | 0 | 0 | 5.65 | 149 | 4753 | 1848 | 1880 | 2330 | 2 | Sin clasificación
574584 | Opel | Opel Combo Cargo (MY23B) Combo Cargo XL 1000kg Diesel 1.5 130HP S&S MT E6.4 | Furgoneta Pequeña | Gasóleo | 5.4 | 6.5 | 143 | 171 | M | 1499 | 100.5 | 74 | 0 | 0 | 5.95 | 157 | 4753 | 1848 | 1880 | 2330 | 2 | Sin clasificación
495847 | Opel | Opel Combo Life (MY19.0) EXPRESSION L 1.2 T S/S MT6 110 cv (MY19.0) | Monovol. Medio | Gasolina | 6.7 | 7.5 | 150 | 170 | M | 1199 | 110.1 | 81 | 0 | 0 | 7.1 | 160 | 4403 | 1848 | 1880 | 2040 | 5 | D
495859 | Opel | Opel Combo Life (MY19.0) EXPRESSION L 1.5 TD MT5 75 cv (MY19.0) | Monovol. Medio | Gasóleo | 5.5 | 6 | 143 | 157 | M | 1499 | 74.7 | 55 | 0 | 0 | 5.75 | 150 | 4403 | 1848 | 1880 | 2090 | 5 | D
495836 | Opel | Opel Combo Life (MY19.0) EXPRESSION L 1.5 TD S/S MT5 100 cv (MY19.0) | Monovol. Medio | Gasóleo | 5.6 | 6.7 | 146 | 176 | M | 1499 | 99.2 | 73 | 0 | 0 | 6.15 | 161 | 4403 | 1848 | 1880 | 2095 | 5 | E
495837 | Opel | Opel Combo Life (MY19.0) EXPRESSION XL 1.2 T S/S MT6 110 cv (MY19.0) | Monovol. Medio | Gasolina | 6.7 | 7.5 | 150 | 170 | M | 1199 | 110.1 | 81 | 0 | 0 | 7.1 | 160 | 4753 | 1848 | 1880 | 2070 | 5 | C
495835 | Opel | Opel Combo Life (MY19.0) EXPRESSION XL 1.5 TD S/S MT5 100 cv (MY19.0) | Monovol. Medio | Gasóleo | 5.6 | 6.7 | 146 | 176 | M | 1499 | 99.2 | 73 | 0 | 0 | 6.15 | 161 | 4753 | 1848 | 1880 | 2115 | 5 | D
495848 | Opel | Opel Combo Life (MY19.0) INNOVATION L 1.2 T S/S MT6 110 cv (MY19.0) | Monovol. Medio | Gasolina | 6.7 | 7.5 | 150 | 170 | M | 1199 | 110.1 | 81 | 0 | 0 | 7.1 | 160 | 4403 | 1848 | 1880 | 2040 | 5 | D
495838 | Opel | Opel Combo Life (MY19.0) INNOVATION L 1.5 TD S/S AT8 130 cv (MY19.0) | Monovol. Medio | Gasóleo | 5.6 | 6.3 | 147 | 164 | M | 1499 | 130.4 | 96 | 0 | 0 | 5.95 | 156 | 4753 | 1848 | 1880 | 2105 | 5 | D
495839 | Opel | Opel Combo Life (MY19.0) INNOVATION L 1.5 TD S/S MT5 100 cv (MY19.0) | Monovol. Medio | Gasóleo | 5.6 | 6.7 | 146 | 176 | M | 1499 | 99.2 | 73 | 0 | 0 | 6.15 | 161 | 4403 | 1848 | 1880 | 2095 | 5 | E
495840 | Opel | Opel Combo Life (MY19.0) INNOVATION L 1.5 TD S/S MT6 130 cv (MY19.0) | Monovol. Medio | Gasóleo | 5.6 | 6.2 | 148 | 164 | M | 1499 | 130.4 | 96 | 0 | 0 | 5.9 | 156 | 4403 | 1848 | 1880 | 2120 | 5 | E
495857 | Opel | Opel Combo Life (MY19.0) SELECTIVE L 1.2 T S/S MT6 110 cv (MY19.0) | Monovol. Medio | Gasolina | 6.7 | 7.5 | 150 | 170 | M | 1199 | 110.1 | 81 | 0 | 0 | 7.1 | 160 | 4403 | 1848 | 1880 | 2200 | 7 | D
495858 | Opel | Opel Combo Life (MY19.0) SELECTIVE L 1.2 T S/S MT6 110 cv (MY19.0) | Monovol. Medio | Gasolina | 6.7 | 7.5 | 150 | 170 | M | 1199 | 110.1 | 81 | 0 | 0 | 7.1 | 160 | 4403 | 1848 | 1880 | 2040 | 5 | D
495860 | Opel | Opel Combo Life (MY19.0) SELECTIVE L 1.5 TD MT5 75 cv (MY19.0) | Monovol. Medio | Gasóleo | 5.5 | 6 | 143 | 157 | M | 1499 | 74.7 | 55 | 0 | 0 | 5.75 | 150 | 4403 | 1848 | 1880 | 2090 | 5 | D
495849 | Opel | Opel Combo Life (MY19.0) SELECTIVE L 1.5 TD S/S AT8 130 cv (MY19.0) | Monovol. Medio | Gasóleo | 5.6 | 6.3 | 147 | 164 | M | 1499 | 130.4 | 96 | 0 | 0 | 5.95 | 156 | 4753 | 1848 | 1880 | 2105 | 5 | D
495850 | Opel | Opel Combo Life (MY19.0) SELECTIVE L 1.5 TD S/S AT8 130 cv (MY19.0) | Monovol. Medio | Gasóleo | 5.6 | 6.3 | 147 | 164 | M | 1499 | 130.4 | 96 | 0 | 0 | 5.95 | 156 | 4753 | 1848 | 1880 | 2270 | 7 | D
495851 | Opel | Opel Combo Life (MY19.0) SELECTIVE L 1.5 TD S/S MT5 100 cv (MY19.0) | Monovol. Medio | Gasóleo | 5.6 | 6.7 | 146 | 176 | M | 1499 | 99.2 | 73 | 0 | 0 | 6.15 | 161 | 4403 | 1848 | 1880 | 2255 | 7 | E
495852 | Opel | Opel Combo Life (MY19.0) SELECTIVE L 1.5 TD S/S MT5 100 cv (MY19.0) | Monovol. Medio | Gasóleo | 5.6 | 6.7 | 146 | 176 | M | 1499 | 99.2 | 73 | 0 | 0 | 6.15 | 161 | 4403 | 1848 | 1880 | 2095 | 5 | E
495853 | Opel | Opel Combo Life (MY19.0) SELECTIVE L 1.5 TD S/S MT6 130 cv (MY19.0) | Monovol. Medio | Gasóleo | 5.6 | 6.2 | 148 | 164 | M | 1499 | 130.4 | 96 | 0 | 0 | 5.9 | 156 | 4403 | 1848 | 1880 | 2280 | 7 | E
495854 | Opel | Opel Combo Life (MY19.0) SELECTIVE L 1.5 TD S/S MT6 130 cv (MY19.0) | Monovol. Medio | Gasóleo | 5.6 | 6.2 | 148 | 164 | M | 1499 | 130.4 | 96 | 0 | 0 | 5.9 | 156 | 4403 | 1848 | 1880 | 2120 | 5 | E
495855 | Opel | Opel Combo Life (MY19.0) SELECTIVE XL 1.2 T S/S MT6 110 cv (MY19.0) | Monovol. Medio | Gasolina | 6.7 | 7.5 | 150 | 170 | M | 1199 | 110.1 | 81 | 0 | 0 | 7.1 | 160 | 4753 | 1848 | 1880 | 2070 | 5 | C
495856 | Opel | Opel Combo Life (MY19.0) SELECTIVE XL 1.2 T S/S MT6 110 cv (MY19.0) | Monovol. Medio | Gasolina | 6.7 | 7.5 | 150 | 170 | M | 1199 | 110.1 | 81 | 0 | 0 | 7.1 | 160 | 4753 | 1848 | 1880 | 2240 | 7 | C
495842 | Opel | Opel Combo Life (MY19.0) SELECTIVE XL 1.5 TD S/S AT8 130 cv (MY19.0) | Monovol. Medio | Gasóleo | 5.6 | 6.3 | 147 | 164 | M | 1499 | 130.4 | 96 | 0 | 0 | 5.95 | 156 | 4753 | 1848 | 1880 | 2105 | 5 | D
495841 | Opel | Opel Combo Life (MY19.0) SELECTIVE XL 1.5 TD S/S AT8 130 cv (MY19.0) | Monovol. Medio | Gasóleo | 5.6 | 6.3 | 147 | 164 | M | 1499 | 130.4 | 96 | 0 | 0 | 5.95 | 156 | 4753 | 1848 | 1880 | 2320 | 7 | D
495844 | Opel | Opel Combo Life (MY19.0) SELECTIVE XL 1.5 TD S/S MT5 100 cv (MY19.0) | Monovol. Medio | Gasóleo | 5.6 | 6.7 | 146 | 176 | M | 1499 | 99.2 | 73 | 0 | 0 | 6.15 | 161 | 4753 | 1848 | 1880 | 2285 | 7 | D
495843 | Opel | Opel Combo Life (MY19.0) SELECTIVE XL 1.5 TD S/S MT5 100 cv (MY19.0) | Monovol. Medio | Gasóleo | 5.6 | 6.7 | 146 | 176 | M | 1499 | 99.2 | 73 | 0 | 0 | 6.15 | 161 | 4753 | 1848 | 1880 | 2095 | 5 | D
495846 | Opel | Opel Combo Life (MY19.0) SELECTIVE XL 1.5 TD S/S MT6 130 cv (MY19.0) | Monovol. Medio | Gasóleo | 5.6 | 6.2 | 148 | 164 | M | 1499 | 130.4 | 96 | 0 | 0 | 5.9 | 156 | 4753 | 1848 | 1880 | 2120 | 5 | D
495845 | Opel | Opel Combo Life (MY19.0) SELECTIVE XL 1.5 TD S/S MT6 130 cv (MY19.0) | Monovol. Medio | Gasóleo | 5.6 | 6.2 | 148 | 164 | M | 1499 | 130.4 | 96 | 0 | 0 | 5.9 | 156 | 4753 | 1848 | 1880 | 2310 | 7 | D
495873 | Opel | Opel Combo Life (MY19.5) EXPRESSION L 1.2 T S/S MT6 110 cv MY 19,5 | Monovol. Medio | Gasolina | 6.7 | 7.5 | 150 | 170 | M | 1199 | 110.1 | 81 | 0 | 0 | 7.1 | 160 | 4403 | 1848 | 1880 | 2040 | 5 | D
495885 | Opel | Opel Combo Life (MY19.5) EXPRESSION L 1.5 TD MT5 75 cv MY 19,5 | Monovol. Medio | Gasóleo | 5.5 | 6 | 143 | 157 | M | 1499 | 74.7 | 55 | 0 | 0 | 5.75 | 150 | 4403 | 1848 | 1880 | 2090 | 5 | D
495862 | Opel | Opel Combo Life (MY19.5) EXPRESSION L 1.5 TD S/S MT5 100 cv MY 19,5 | Monovol. Medio | Gasóleo | 5.6 | 6.7 | 146 | 176 | M | 1499 | 99.2 | 73 | 0 | 0 | 6.15 | 161 | 4403 | 1848 | 1880 | 2095 | 5 | E
495863 | Opel | Opel Combo Life (MY19.5) EXPRESSION XL 1.2 T S/S MT6 110 cv MY 19,5 | Monovol. Medio | Gasolina | 6.7 | 7.5 | 150 | 170 | M | 1199 | 110.1 | 81 | 0 | 0 | 7.1 | 160 | 4753 | 1848 | 1880 | 2070 | 5 | C
495861 | Opel | Opel Combo Life (MY19.5) EXPRESSION XL 1.5 TD S/S MT5 100 cv MY 19,5 | Monovol. Medio | Gasóleo | 5.6 | 6.7 | 146 | 176 | M | 1499 | 99.2 | 73 | 0 | 0 | 6.15 | 161 | 4753 | 1848 | 1880 | 2115 | 5 | D
495874 | Opel | Opel Combo Life (MY19.5) INNOVATION L 1.2 T S/S MT6 110 cv MY 19,5 | Monovol. Medio | Gasolina | 6.7 | 7.5 | 150 | 170 | M | 1199 | 110.1 | 81 | 0 | 0 | 7.1 | 160 | 4403 | 1848 | 1880 | 2040 | 5 | D
495864 | Opel | Opel Combo Life (MY19.5) INNOVATION L 1.5 TD S/S AT8 130 cv MY 19,5 | Monovol. Medio | Gasóleo | 5.6 | 6.3 | 147 | 164 | M | 1499 | 130.4 | 96 | 0 | 0 | 5.95 | 156 | 4753 | 1848 | 1880 | 2105 | 5 | D
495865 | Opel | Opel Combo Life (MY19.5) INNOVATION L 1.5 TD S/S MT5 100 cv MY 19,5 | Monovol. Medio | Gasóleo | 5.6 | 6.7 | 146 | 176 | M | 1499 | 99.2 | 73 | 0 | 0 | 6.15 | 161 | 4403 | 1848 | 1880 | 2095 | 5 | E
495866 | Opel | Opel Combo Life (MY19.5) INNOVATION L 1.5 TD S/S MT6 130 cv MY 19,5 | Monovol. Medio | Gasóleo | 5.6 | 6.2 | 148 | 164 | M | 1499 | 130.4 | 96 | 0 | 0 | 5.9 | 156 | 4403 | 1848 | 1880 | 2120 | 5 | E
495884 | Opel | Opel Combo Life (MY19.5) SELECTIVE L 1.2 T S/S MT6 110 cv MY 19,5 | Monovol. Medio | Gasolina | 6.7 | 7.5 | 150 | 170 | M | 1199 | 110.1 | 81 | 0 | 0 | 7.1 | 160 | 4403 | 1848 | 1880 | 2200 | 7 | D
495883 | Opel | Opel Combo Life (MY19.5) SELECTIVE L 1.2 T S/S MT6 110 cv MY 19,5 | Monovol. Medio | Gasolina | 6.7 | 7.5 | 150 | 170 | M | 1199 | 110.1 | 81 | 0 | 0 | 7.1 | 160 | 4403 | 1848 | 1880 | 2040 | 5 | D
495886 | Opel | Opel Combo Life (MY19.5) SELECTIVE L 1.5 TD MT5 75 cv MY 19,5 | Monovol. Medio | Gasóleo | 5.5 | 6 | 143 | 157 | M | 1499 | 74.7 | 55 | 0 | 0 | 5.75 | 150 | 4403 | 1848 | 1880 | 2090 | 5 | D
495875 | Opel | Opel Combo Life (MY19.5) SELECTIVE L 1.5 TD S/S AT8 130 cv MY 19,5 | Monovol. Medio | Gasóleo | 5.6 | 6.3 | 147 | 164 | M | 1499 | 130.4 | 96 | 0 | 0 | 5.95 | 156 | 4753 | 1848 | 1880 | 2105 | 5 | D
495876 | Opel | Opel Combo Life (MY19.5) SELECTIVE L 1.5 TD S/S AT8 130 cv MY 19,5 | Monovol. Medio | Gasóleo | 5.6 | 6.3 | 147 | 164 | M | 1499 | 130.4 | 96 | 0 | 0 | 5.95 | 156 | 4753 | 1848 | 1880 | 2270 | 7 | D
495877 | Opel | Opel Combo Life (MY19.5) SELECTIVE L 1.5 TD S/S MT5 100 cv MY 19,5 | Monovol. Medio | Gasóleo | 5.6 | 6.7 | 146 | 176 | M | 1499 | 99.2 | 73 | 0 | 0 | 6.15 | 161 | 4403 | 1848 | 1880 | 2255 | 7 | E
495878 | Opel | Opel Combo Life (MY19.5) SELECTIVE L 1.5 TD S/S MT5 100 cv MY 19,5 | Monovol. Medio | Gasóleo | 5.6 | 6.7 | 146 | 176 | M | 1499 | 99.2 | 73 | 0 | 0 | 6.15 | 161 | 4403 | 1848 | 1880 | 2095 | 5 | E
495879 | Opel | Opel Combo Life (MY19.5) SELECTIVE L 1.5 TD S/S MT6 130 cv MY 19,5 | Monovol. Medio | Gasóleo | 5.6 | 6.2 | 148 | 164 | M | 1499 | 130.4 | 96 | 0 | 0 | 5.9 | 156 | 4403 | 1848 | 1880 | 2280 | 7 | E
495880 | Opel | Opel Combo Life (MY19.5) SELECTIVE L 1.5 TD S/S MT6 130 cv MY 19,5 | Monovol. Medio | Gasóleo | 5.6 | 6.2 | 148 | 164 | M | 1499 | 130.4 | 96 | 0 | 0 | 5.9 | 156 | 4403 | 1848 | 1880 | 2120 | 5 | E
495881 | Opel | Opel Combo Life (MY19.5) SELECTIVE XL 1.2 T S/S MT6 110 cv MY 19,5 | Monovol. Medio | Gasolina | 6.7 | 7.5 | 150 | 170 | M | 1199 | 110.1 | 81 | 0 | 0 | 7.1 | 160 | 4753 | 1848 | 1880 | 2070 | 5 | C
495882 | Opel | Opel Combo Life (MY19.5) SELECTIVE XL 1.2 T S/S MT6 110 cv MY 19,5 | Monovol. Medio | Gasolina | 6.7 | 7.5 | 150 | 170 | M | 1199 | 110.1 | 81 | 0 | 0 | 7.1 | 160 | 4753 | 1848 | 1880 | 2240 | 7 | C
495867 | Opel | Opel Combo Life (MY19.5) SELECTIVE XL 1.5 TD S/S AT8 130 cv MY 19,5 | Monovol. Medio | Gasóleo | 5.6 | 6.3 | 147 | 164 | M | 1499 | 130.4 | 96 | 0 | 0 | 5.95 | 156 | 4753 | 1848 | 1880 | 2320 | 7 | D
495868 | Opel | Opel Combo Life (MY19.5) SELECTIVE XL 1.5 TD S/S AT8 130 cv MY 19,5 | Monovol. Medio | Gasóleo | 5.6 | 6.3 | 147 | 164 | M | 1499 | 130.4 | 96 | 0 | 0 | 5.95 | 156 | 4753 | 1848 | 1880 | 2105 | 5 | D
495870 | Opel | Opel Combo Life (MY19.5) SELECTIVE XL 1.5 TD S/S MT5 100 cv MY 19,5 | Monovol. Medio | Gasóleo | 5.6 | 6.7 | 146 | 176 | M | 1499 | 99.2 | 73 | 0 | 0 | 6.15 | 161 | 4753 | 1848 | 1880 | 2285 | 7 | D
495869 | Opel | Opel Combo Life (MY19.5) SELECTIVE XL 1.5 TD S/S MT5 100 cv MY 19,5 | Monovol. Medio | Gasóleo | 5.6 | 6.7 | 146 | 176 | M | 1499 | 99.2 | 73 | 0 | 0 | 6.15 | 161 | 4753 | 1848 | 1880 | 2095 | 5 | D
495871 | Opel | Opel Combo Life (MY19.5) SELECTIVE XL 1.5 TD S/S MT6 130 cv MY 19,5 | Monovol. Medio | Gasóleo | 5.6 | 6.2 | 148 | 164 | M | 1499 | 130.4 | 96 | 0 | 0 | 5.9 | 156 | 4753 | 1848 | 1880 | 2310 | 7 | D
495872 | Opel | Opel Combo Life (MY19.5) SELECTIVE XL 1.5 TD S/S MT6 130 cv MY 19,5 | Monovol. Medio | Gasóleo | 5.6 | 6.2 | 148 | 164 | M | 1499 | 130.4 | 96 | 0 | 0 | 5.9 | 156 | 4753 | 1848 | 1880 | 2120 | 5 | D
495889 | Opel | Opel Combo Life (MY20.0) L Expression 1.5 TD S/S MT5 100 CV | Furgoneta Pequeña | Gasóleo | 5.6 | 6.7 | 146 | 176 | M | 1499 | 101.9 | 75 | 0 | 0 | 6.15 | 161 | 4403 | 1848 | 1796 | 2030 | 5 | E
495890 | Opel | Opel Combo Life (MY20.0) L Innovation 1.5 TD S/S AT8 130 CV | Furgoneta Pequeña | Gasóleo | 5.6 | 6.3 | 147 | 164 | A | 1499 | 130.4 | 96 | 0 | 0 | 5.95 | 156 | 4403 | 1848 | 1796 | 2030 | 5 | E
495891 | Opel | Opel Combo Life (MY20.0) L Innovation 1.5 TD S/S MT5 100 CV | Furgoneta Pequeña | Gasóleo | 5.6 | 6.7 | 146 | 176 | M | 1499 | 101.9 | 75 | 0 | 0 | 6.15 | 161 | 4403 | 1848 | 1796 | 2030 | 5 | E
495892 | Opel | Opel Combo Life (MY20.0) L Innovation 1.5 TD S/S MT6 130 CV | Furgoneta Pequeña | Gasóleo | 5.6 | 6.3 | 148 | 164 | M | 1499 | 130.4 | 96 | 0 | 0 | 5.95 | 156 | 4403 | 1848 | 1796 | 2030 | 5 | E
495897 | Opel | Opel Combo Life (MY20.0) L Selective 1.2 T S/S MT6 110 CV | Furgoneta Pequeña | Gasolina | 6.7 | 7.5 | 151 | 170 | M | 1199 | 110.1 | 81 | 0 | 0 | 7.1 | 161 | 4403 | 1848 | 1796 | 2030 | 5 | D
495895 | Opel | Opel Combo Life (MY20.0) L Selective 1.5 TD S/S MT5 100 CV | Furgoneta Pequeña | Gasóleo | 5.6 | 6.7 | 146 | 176 | M | 1499 | 101.9 | 75 | 0 | 0 | 6.15 | 161 | 4403 | 1848 | 1796 | 2030 | 5 | E
495896 | Opel | Opel Combo Life (MY20.0) L Selective 1.5 TD S/S MT6 130 CV | Furgoneta Pequeña | Gasóleo | 5.6 | 6.3 | 148 | 164 | M | 1499 | 130.4 | 96 | 0 | 0 | 5.95 | 156 | 4403 | 1848 | 1796 | 2030 | 5 | E
495887 | Opel | Opel Combo Life (MY20.0) XL Expression 1.5 TD S/S MT5 100 CV | Furgoneta Pequeña | Gasóleo | 5.6 | 6.7 | 146 | 176 | M | 1499 | 101.9 | 75 | 0 | 0 | 6.15 | 161 | 4753 | 1848 | 1796 | 2050 | 5 | D
495888 | Opel | Opel Combo Life (MY20.0) XL Innovation 1.5 TD S/S MT6 130 CV | Furgoneta Pequeña | Gasóleo | 5.6 | 6.3 | 148 | 164 | M | 1499 | 130.4 | 96 | 0 | 0 | 5.95 | 156 | 4753 | 1848 | 1796 | 2050 | 5 | D
495893 | Opel | Opel Combo Life (MY20.0) XL Selective 1.5 TD S/S MT5 100 CV | Furgoneta Pequeña | Gasóleo | 5.6 | 6.7 | 146 | 176 | M | 1499 | 101.9 | 75 | 0 | 0 | 6.15 | 161 | 4753 | 1848 | 1796 | 2050 | 5 | D
495894 | Opel | Opel Combo Life (MY20.0) XL Selective 1.5 TD S/S MT6 130 CV | Furgoneta Pequeña | Gasóleo | 5.6 | 6.3 | 148 | 164 | M | 1499 | 130.4 | 96 | 0 | 0 | 5.95 | 156 | 4753 | 1848 | 1796 | 2050 | 5 | D
495900 | Opel | Opel Combo Life (MY20.5) L Expression 1.5 TD S/S MT5 100 CV | Furgoneta Pequeña | Gasóleo | 5.6 | 6.7 | 146 | 176 | M | 1499 | 101.9 | 75 | 0 | 0 | 6.15 | 161 | 4403 | 1848 | 1796 | 2030 | 5 | E
495901 | Opel | Opel Combo Life (MY20.5) L Innovation 1.5 TD S/S AT8 130 CV | Furgoneta Pequeña | Gasóleo | 5.6 | 6.3 | 147 | 164 | A | 1499 | 130.4 | 96 | 0 | 0 | 5.95 | 156 | 4403 | 1848 | 1796 | 2030 | 5 | E
495902 | Opel | Opel Combo Life (MY20.5) L Innovation 1.5 TD S/S MT5 100 CV | Furgoneta Pequeña | Gasóleo | 5.6 | 6.7 | 146 | 176 | M | 1499 | 101.9 | 75 | 0 | 0 | 6.15 | 161 | 4403 | 1848 | 1796 | 2030 | 5 | E
495903 | Opel | Opel Combo Life (MY20.5) L Innovation 1.5 TD S/S MT6 130 CV | Furgoneta Pequeña | Gasóleo | 5.6 | 6.3 | 148 | 164 | M | 1499 | 130.4 | 96 | 0 | 0 | 5.95 | 156 | 4403 | 1848 | 1796 | 2030 | 5 | E
495908 | Opel | Opel Combo Life (MY20.5) L Selective 1.2 T S/S MT6 110 CV | Furgoneta Pequeña | Gasolina | 6.7 | 7.5 | 151 | 170 | M | 1199 | 110.1 | 81 | 0 | 0 | 7.1 | 161 | 4403 | 1848 | 1796 | 2030 | 5 | D
495906 | Opel | Opel Combo Life (MY20.5) L Selective 1.5 TD S/S MT5 100 CV | Furgoneta Pequeña | Gasóleo | 5.6 | 6.7 | 146 | 176 | M | 1499 | 101.9 | 75 | 0 | 0 | 6.15 | 161 | 4403 | 1848 | 1796 | 2030 | 5 | E
495907 | Opel | Opel Combo Life (MY20.5) L Selective 1.5 TD S/S MT6 130 CV | Furgoneta Pequeña | Gasóleo | 5.6 | 6.3 | 148 | 164 | M | 1499 | 130.4 | 96 | 0 | 0 | 5.95 | 156 | 4403 | 1848 | 1796 | 2030 | 5 | E
495898 | Opel | Opel Combo Life (MY20.5) XL Expression 1.5 TD S/S MT5 100 CV | Furgoneta Pequeña | Gasóleo | 5.6 | 6.7 | 146 | 176 | M | 1499 | 101.9 | 75 | 0 | 0 | 6.15 | 161 | 4753 | 1848 | 1796 | 2050 | 5 | D
495899 | Opel | Opel Combo Life (MY20.5) XL Innovation 1.5 TD S/S MT6 130 CV | Furgoneta Pequeña | Gasóleo | 5.6 | 6.3 | 148 | 164 | M | 1499 | 130.4 | 96 | 0 | 0 | 5.95 | 156 | 4753 | 1848 | 1796 | 2050 | 5 | D
495904 | Opel | Opel Combo Life (MY20.5) XL Selective 1.5 TD S/S MT5 100 CV | Furgoneta Pequeña | Gasóleo | 5.6 | 6.7 | 146 | 176 | M | 1499 | 101.9 | 75 | 0 | 0 | 6.15 | 161 | 4753 | 1848 | 1796 | 2050 | 5 | D
495905 | Opel | Opel Combo Life (MY20.5) XL Selective 1.5 TD S/S MT6 130 CV | Furgoneta Pequeña | Gasóleo | 5.6 | 6.3 | 148 | 164 | M | 1499 | 130.4 | 96 | 0 | 0 | 5.95 | 156 | 4753 | 1848 | 1796 | 2050 | 5 | D
557033 | Opel | Opel Combo Life (MY21.0) Edition L 1.5 TD S/S MT6 100 CV (74 KW) | Furgoneta Pequeña | Gasóleo | 5.1 | 5.3 | 135 | 140 | M | 1499 | 100.5 | 74 | 0 | 0 | 5.2 | 138 | 4403 | 1848 | 1796 | 2050 | 5 | C
557036 | Opel | Opel Combo Life (MY21.0) Edition Plus L 1.2 T S/S MT6 110 CV (81 KW) | Furgoneta Pequeña | Gasolina | 6.4 | 6.6 | 145 | 149 | M | 1199 | 110.1 | 81 | 0 | 0 | 6.5 | 147 | 4403 | 1848 | 1796 | 2050 | 5 | C
557035 | Opel | Opel Combo Life (MY21.0) Edition Plus L 1.5 TD S/S MT6 100 CV (74 KW) | Furgoneta Pequeña | Gasóleo | 5.1 | 5.3 | 135 | 140 | M | 1499 | 100.5 | 74 | 0 | 0 | 5.2 | 138 | 4403 | 1848 | 1796 | 2050 | 5 | C
557037 | Opel | Opel Combo Life (MY21.0) Edition Plus L 1.5 TD S/S MT6 130 CV (96 KW) | Furgoneta Pequeña | Gasóleo | 5.4 | 5.6 | 141 | 146 | M | 1499 | 130.4 | 96 | 0 | 0 | 5.5 | 144 | 4403 | 1848 | 1796 | 2050 | 5 | D
557038 | Opel | Opel Combo Life (MY21.0) Edition Plus XL 1.5 TD S/S MT6 100 CV (74 KW) | Furgoneta Pequeña | Gasóleo | 5.1 | 5.3 | 135 | 140 | M | 1499 | 100.5 | 74 | 0 | 0 | 5.2 | 138 | 4753 | 1848 | 1796 | 2100 | 5 | B
557039 | Opel | Opel Combo Life (MY21.0) Edition Plus XL 1.5 TD S/S MT6 130 CV (96 KW) | Furgoneta Pequeña | Gasóleo | 5.4 | 5.6 | 141 | 146 | M | 1499 | 130.4 | 96 | 0 | 0 | 5.5 | 144 | 4753 | 1848 | 1796 | 2100 | 5 | C
557034 | Opel | Opel Combo Life (MY21.0) Edition XL 1.5 TD S/S MT6 100 CV (74 KW) | Furgoneta Pequeña | Gasóleo | 5.1 | 5.3 | 135 | 140 | M | 1499 | 100.5 | 74 | 0 | 0 | 5.2 | 138 | 4753 | 1848 | 1796 | 2100 | 5 | B
557041 | Opel | Opel Combo Life (MY21.0) Elegance L 1.2 T S/S AT8 130 CV (96 KW) | Furgoneta Pequeña | Gasolina | 6.8 | 7 | 153 | 158 | A | 1199 | 130.4 | 96 | 0 | 0 | 6.9 | 156 | 4403 | 1848 | 1796 | 2050 | 5 | C
557040 | Opel | Opel Combo Life (MY21.0) Elegance L 1.5 TD S/S MT6 100 CV (74 KW) | Furgoneta Pequeña | Gasóleo | 5.2 | 5.4 | 137 | 142 | M | 1499 | 100.5 | 74 | 0 | 0 | 5.3 | 140 | 4403 | 1848 | 1796 | 2050 | 5 | D
557042 | Opel | Opel Combo Life (MY21.0) Elegance L 1.5 TD S/S MT6 130 CV (96 KW) | Furgoneta Pequeña | Gasóleo | 5.4 | 5.7 | 143 | 149 | M | 1499 | 130.4 | 96 | 0 | 0 | 5.55 | 146 | 4403 | 1848 | 1796 | 2050 | 5 | D
557047 | Opel | Opel Combo Life (MY21.0) Elegance Plus L 1.2 T AT8 S/S MT6 130 CV (96 KW) | Furgoneta Pequeña | Gasolina | 6.8 | 7.1 | 153 | 159 | A | 1199 | 130.4 | 96 | 0 | 0 | 6.95 | 156 | 4403 | 1848 | 1880 | 2050 | 5 | D
557046 | Opel | Opel Combo Life (MY21.0) Elegance Plus L 1.5 TD S/S MT6 100 CV (74 KW) | Furgoneta Pequeña | Gasóleo | 5.1 | 5.3 | 135 | 140 | M | 1499 | 100.5 | 74 | 0 | 0 | 5.2 | 138 | 4403 | 1848 | 1880 | 2050 | 5 | C
557048 | Opel | Opel Combo Life (MY21.0) Elegance Plus L 1.5 TD S/S MT6 130 CV (96 KW) | Furgoneta Pequeña | Gasóleo | 5.4 | 5.7 | 143 | 149 | M | 1499 | 130.4 | 96 | 0 | 0 | 5.55 | 146 | 4403 | 1848 | 1880 | 2050 | 5 | D
557049 | Opel | Opel Combo Life (MY21.0) Elegance Plus XL 1.5 TD S/S MT6 130 CV (96 KW) | Furgoneta Pequeña | Gasóleo | 5.4 | 5.7 | 143 | 149 | M | 1499 | 130.4 | 96 | 0 | 0 | 5.55 | 146 | 4753 | 1848 | 1880 | 2100 | 5 | C
557044 | Opel | Opel Combo Life (MY21.0) Elegance XL 1.2 T S/S AT8 130 CV (96 KW) | Furgoneta Pequeña | Gasolina | 6.8 | 7 | 153 | 158 | A | 1199 | 130.4 | 96 | 0 | 0 | 6.9 | 156 | 4753 | 1848 | 1796 | 2100 | 5 | B
557043 | Opel | Opel Combo Life (MY21.0) Elegance XL 1.5 TD S/S MT6 100 CV (74 KW) | Furgoneta Pequeña | Gasóleo | 5.2 | 5.4 | 137 | 142 | M | 1499 | 100.5 | 74 | 0 | 0 | 5.3 | 140 | 4753 | 1848 | 1796 | 2100 | 5 | C
557045 | Opel | Opel Combo Life (MY21.0) Elegance XL 1.5 TD S/S MT6 130 CV (96 KW) | Furgoneta Pequeña | Gasóleo | 5.4 | 5.7 | 143 | 149 | M | 1499 | 130.4 | 96 | 0 | 0 | 5.55 | 146 | 4753 | 1848 | 1796 | 2100 | 5 | C
574587 | Opel | Opel Combo Life (MY23B) Business Edition 100cv 1.5 TD S/S MT6 | Furgoneta Pequeña | Gasóleo | 5.1 | 5.3 | 135 | 140 | M | 1499 | 100.5 | 74 | 0 | 0 | 5.2 | 138 | 4403 | 1848 | 1796 | 2050 | 5 | Sin clasificación
574588 | Opel | Opel Combo Life (MY23B) Business Edition Plus 100 cv 1.5 TD S/S MT6 | Furgoneta Pequeña | Gasóleo | 5.1 | 5.3 | 135 | 140 | M | 1499 | 100.5 | 74 | 0 | 0 | 5.2 | 138 | 4403 | 1848 | 1796 | 2050 | 5 | Sin clasificación
574589 | Opel | Opel Combo Life (MY23B) Business Edition Plus 130 cv 1.5 TD S/S MT6 | Furgoneta Pequeña | Gasóleo | 5.4 | 5.6 | 141 | 146 | M | 1499 | 130.4 | 96 | 0 | 0 | 5.5 | 144 | 4403 | 1848 | 1796 | 2050 | 5 | Sin clasificación
574590 | Opel | Opel Combo Life (MY23B) Business Elegance Plus 100 cv 1.5 TD S/S MT6 | Furgoneta Pequeña | Gasóleo | 5.1 | 5.3 | 135 | 140 | M | 1499 | 100.5 | 74 | 0 | 0 | 5.2 | 138 | 4403 | 1848 | 1880 | 2050 | 5 | Sin clasificación
574592 | Opel | Opel Combo Life (MY23B) Business Elegance Plus 130 cv 1.5 TD S/S AT8 | Furgoneta Pequeña | Gasolina | 6.8 | 7.1 | 153 | 159 | A | 1199 | 130.4 | 96 | 0 | 0 | 6.95 | 156 | 4403 | 1848 | 1880 | 2050 | 5 | Sin clasificación
574591 | Opel | Opel Combo Life (MY23B) Business Elegance Plus 130 cv 1.5 TD S/S MT6 | Furgoneta Pequeña | Gasóleo | 5.4 | 5.7 | 143 | 149 | M | 1499 | 130.4 | 96 | 0 | 0 | 5.55 | 146 | 4403 | 1848 | 1880 | 2050 | 5 | Sin clasificación
563905 | Opel | Opel Combo cargo-e (MY22-0) Doble cabina 100kw / 136 CV | Furgoneta Pequeña | Eléctricos puros |  |  |  |  | A | 0 | 0 | 0 | 100 | 267 |  | 0 | 4753 | 1848 | 1880 | 2450 | 5 | Sin clasificación |  | 20.9 | 50
563902 | Opel | Opel Combo cargo-e (MY22-0) Express 100kw / 136 CV | Furgoneta Pequeña | Eléctricos puros |  |  |  |  | A | 0 | 0 | 0 | 100 | 277 |  | 0 | 4403 | 1848 | 1880 | 2390 | 2 | Sin clasificación |  | 20 | 50
563903 | Opel | Opel Combo cargo-e (MY22-0) Select 100kw / 136 CV | Furgoneta Pequeña | Eléctricos puros |  |  |  |  | A | 0 | 0 | 0 | 100 | 275 |  | 0 | 4403 | 1848 | 1880 | 2390 | 2 | Sin clasificación |  | 20.2 | 50
563904 | Opel | Opel Combo cargo-e (MY22-0) Select xl 100kw / 136 CV | Furgoneta Pequeña | Eléctricos puros |  |  |  |  | A | 0 | 0 | 0 | 100 | 273 |  | 0 | 4753 | 1848 | 1880 | 2385 | 2 | Sin clasificación |  | 20.3 | 50
574595 | Opel | Opel Combo-e Cargo (MY23B) Combo-e Cargo Doble Cabina Eléctrico 100kW Batería 50kWH | Furgoneta Pequeña | Eléctricos puros |  |  |  |  | A | 0 | 0 | 0 | 100 | 267 |  | 0 | 4403 | 1880 | 1848 | 2290 | 5 | Sin clasificación |  | 19.2 | 50
574593 | Opel | Opel Combo-e Cargo (MY23B) Combo-e Cargo L 800kg Eléctrico 100kW Batería 50kWH | Furgoneta Pequeña | Eléctricos puros |  |  |  |  | A | 0 | 0 | 0 | 100 | 267 |  | 0 | 4403 | 1880 | 1848 | 2290 | 5 | Sin clasificación |  | 19.2 | 50
574594 | Opel | Opel Combo-e Cargo (MY23B) Combo-e Cargo XL 800kg Eléctrico 100kW Batería 50kWH | Furgoneta Pequeña | Eléctricos puros |  |  |  |  | A | 0 | 0 | 0 | 100 | 267 |  | 0 | 4403 | 1880 | 1848 | 2290 | 5 | Sin clasificación |  | 19.2 | 50
562376 | Opel | Opel Combo-e Life (MY22.0) EDITION 100kw / 136 CV | Furgoneta Pequeña | Eléctricos puros |  |  |  |  | A | 0 | 0 | 0 | 100 | 287 |  | 0 | 4403 | 1848 | 1796 | 2290 | 5 | Sin clasificación |  | 19.2 | 50
562378 | Opel | Opel Combo-e Life (MY22.0) ELEGANCE 100kw / 136 CV | Furgoneta Pequeña | Eléctricos puros |  |  |  |  | A | 0 | 0 | 0 | 100 | 279 |  | 0 | 4753 | 1848 | 1796 | 2320 | 5 | Sin clasificación |  | 19.9 | 50
562377 | Opel | Opel Combo-e Life (MY22.0) ELEGANCE 100kw / 136 CV | Furgoneta Pequeña | Eléctricos puros |  |  |  |  | A | 0 | 0 | 0 | 100 | 283 |  | 0 | 4403 | 1848 | 1796 | 2290 | 5 | Sin clasificación |  | 19.5 | 50
562379 | Opel | Opel Combo-e Life (MY22.0) ELEGANCE PLUS 100kw / 136 CV | Furgoneta Pequeña | Eléctricos puros |  |  |  |  | A | 0 | 0 | 0 | 100 | 280 |  | 0 | 4403 | 1848 | 1880 | 2290 | 5 | Sin clasificación |  | 19.8 | 50
574596 | Opel | Opel Combo-e Life (MY23B) Combo -e Life L Edition 100kw / 136 CV | Furgoneta Pequeña | Eléctricos puros |  |  |  |  | A | 0 | 0 | 0 | 100 | 287 |  | 0 | 4403 | 1848 | 1796 | 2290 | 5 | Sin clasificación |  | 19.2 | 50
574598 | Opel | Opel Combo-e Life (MY23B) Combo -e Life L Edition Plus 100kw / 136 CV | Furgoneta Pequeña | Eléctricos puros |  |  |  |  | A | 0 | 0 | 0 | 100 | 287 |  | 0 | 4403 | 1848 | 1796 | 2290 | 5 | Sin clasificación |  | 19.2 | 50
574600 | Opel | Opel Combo-e Life (MY23B) Combo -e Life L Elegance Plus 100kw / 136 CV | Furgoneta Pequeña | Eléctricos puros |  |  |  |  | A | 0 | 0 | 0 | 100 | 280 |  | 0 | 4403 | 1848 | 1880 | 2290 | 5 | Sin clasificación |  | 19.8 | 50
574597 | Opel | Opel Combo-e Life (MY23B) Combo -e Life XL Edition 100kw / 136 CV | Furgoneta Pequeña | Eléctricos puros |  |  |  |  | A | 0 | 0 | 0 | 100 | 287 |  | 0 | 4403 | 1848 | 1796 | 2290 | 5 | Sin clasificación |  | 19.2 | 50
574599 | Opel | Opel Combo-e Life (MY23B) Combo -e Life XL Edition Plus 100kw / 136 CV | Furgoneta Pequeña | Eléctricos puros |  |  |  |  | A | 0 | 0 | 0 | 100 | 287 |  | 0 | 4403 | 1848 | 1796 | 2290 | 5 | Sin clasificación |  | 19.2 | 50
574601 | Opel | Opel Combo-e Life (MY23B) Combo -e Life XL Elegance Plus 100kw / 136 CV | Furgoneta Pequeña | Eléctricos puros |  |  |  |  | A | 0 | 0 | 0 | 100 | 280 |  | 0 | 4403 | 1848 | 1880 | 2290 | 5 | Sin clasificación |  | 19.8 | 50
531564 | Opel | Opel Corsa (MY19.0) 5p DESIGN LINE 1.4 GLP 90 CV (MY19.0) | Pequeños | Gases licuados del petróleo (GLP) | 7.2 | 9.1 | 132 | 147 | M | 1399 | 89.7 | 66 | 0 | 0 | 8.18 | 140 | 4036 | 1736 | 1481 | 1680 | 5 | Sin clasificación
531563 | Opel | Opel Corsa (MY19.0) 5p EXPRESSION PRO 1.4 GLP 90 CV (MY19.0) | Pequeños | Gases licuados del petróleo (GLP) | 7.2 | 9.1 | 132 | 147 | M | 1399 | 89.7 | 66 | 0 | 0 | 8.18 | 140 | 4036 | 1736 | 1481 | 1680 | 5 | Sin clasificación
531562 | Opel | Opel Corsa (MY19.0) 5p SELECTIVE - 120 ANIVERSARIO 1.4 GLP 90 CV (MY19.0) | Pequeños | Gases licuados del petróleo (GLP) | 7.2 | 9.1 | 132 | 147 | M | 1399 | 89.7 | 66 | 0 | 0 | 8.18 | 140 | 4036 | 1736 | 1481 | 1680 | 5 | Sin clasificación
531565 | Opel | Opel Corsa (MY19.5) 120 ANIVERSARIO 1.4 GLP 90 CV MY 19,5 | Pequeños | Gases licuados del petróleo (GLP) | 8.2 | 9.1 | 132 | 147 | M | 1399 | 89.7 | 66 | 0 | 0 | 8.64 | 140 | 4036 | 1736 | 1481 | 1680 | 5 | Sin clasificación
531567 | Opel | Opel Corsa (MY19.5) DESIGN LINE 1.4 GLP 90 CV MY 19,5 | Pequeños | Gases licuados del petróleo (GLP) | 8.2 | 9.1 | 132 | 147 | M | 1399 | 89.7 | 66 | 0 | 0 | 8.64 | 140 | 4036 | 1736 | 1481 | 1680 | 5 | Sin clasificación
531566 | Opel | Opel Corsa (MY19.5) SELECTIVE PRO 1.4 GLP 90 CV MY 19,5 | Pequeños | Gases licuados del petróleo (GLP) | 8.2 | 9.1 | 132 | 147 | M | 1399 | 89.7 | 66 | 0 | 0 | 8.64 | 140 | 4036 | 1736 | 1481 | 1680 | 5 | Sin clasificación
495918 | Opel | Opel Corsa (MY20.0) Edition 1.2 XEL MT5 S/S 75 CV (55kW) | Pequeños | Gasolina | 5.3 | 6.1 | 119 | 136 | M | 1199 | 74.7 | 55 | 0 | 0 | 5.7 | 128 | 4060 | 1745 | 1433 | 1550 | 5 | C
495911 | Opel | Opel Corsa (MY20.0) Edition 1.2T XHL MT6 S/S 100 CV (74kW) | Pequeños | Gasolina | 5.3 | 6.1 | 121 | 137 | M | 1199 | 100.5 | 74 | 0 | 0 | 5.7 | 129 | 4060 | 1745 | 1433 | 1620 | 5 | C
495915 | Opel | Opel Corsa (MY20.0) Edition 1.5D DT MT6 S/S 100 CV (74kW) | Pequeños | Gasóleo | 4 | 4.6 | 104 | 122 | M | 1499 | 100.5 | 74 | 0 | 0 | 4.3 | 113 | 4060 | 1745 | 1433 | 1660 | 5 | C
495916 | Opel | Opel Corsa (MY20.0) Elegance 1.2 XEL MT5 S/S 75 CV (55kW) | Pequeños | Gasolina | 5.3 | 6.1 | 119 | 136 | M | 1199 | 74.7 | 55 | 0 | 0 | 5.7 | 128 | 4060 | 1745 | 1433 | 1550 | 5 | C
495909 | Opel | Opel Corsa (MY20.0) Elegance 1.2T XHL MT6 S/S 100 CV (74kW) | Pequeños | Gasolina | 5.3 | 6.1 | 121 | 137 | M | 1199 | 100.5 | 74 | 0 | 0 | 5.7 | 129 | 4060 | 1745 | 1433 | 1620 | 5 | C
495910 | Opel | Opel Corsa (MY20.0) Elegance 1.2T XHT AT8 S/S 100 CV (74kW) | Pequeños | Gasolina | 5.6 | 6.4 | 127 | 144 | A | 1199 | 100.5 | 74 | 0 | 0 | 6 | 136 | 4060 | 1745 | 1433 | 1645 | 5 | D
495912 | Opel | Opel Corsa (MY20.0) Elegance 1.5D DT MT6 S/S 100 CV (74kW) | Pequeños | Gasóleo | 4 | 4.6 | 104 | 122 | M | 1499 | 100.5 | 74 | 0 | 0 | 4.3 | 113 | 4060 | 1745 | 1433 | 1660 | 5 | C
495913 | Opel | Opel Corsa (MY20.0) GS-Line 1.2T XHL MT6 S/S 100 CV (74kW) | Pequeños | Gasolina | 5.3 | 6.1 | 121 | 137 | M | 1199 | 100.5 | 74 | 0 | 0 | 5.7 | 129 | 4060 | 1745 | 1433 | 1620 | 5 | C
495914 | Opel | Opel Corsa (MY20.0) GS-Line 1.2T XHT AT8 S/S 130 CV (96kW) | Pequeños | Gasolina | 5.6 | 6.4 | 127 | 144 | A | 1199 | 130.4 | 96 | 0 | 0 | 6 | 136 | 4060 | 1745 | 1433 | 1650 | 5 | D
495917 | Opel | Opel Corsa (MY20.0) GS-Line 1.5D DT MT6 S/S 100 CV (74kW) | Pequeños | Gasóleo | 4 | 4.6 | 104 | 122 | M | 1499 | 100.5 | 74 | 0 | 0 | 4.3 | 113 | 4060 | 1745 | 1433 | 1660 | 5 | C
495928 | Opel | Opel Corsa (MY20.5) Edition 1.2 XEL MT5 S/S 75 CV (55kW) | Pequeños | Gasolina | 5.3 | 6.1 | 119 | 136 | M | 1199 | 74.7 | 55 | 0 | 0 | 5.7 | 128 | 4060 | 1745 | 1433 | 1550 | 5 | C
495921 | Opel | Opel Corsa (MY20.5) Edition 1.2T XHL MT6 S/S 100 CV (74kW) | Pequeños | Gasolina | 5.3 | 6.1 | 121 | 137 | M | 1199 | 100.5 | 74 | 0 | 0 | 5.7 | 129 | 4060 | 1745 | 1433 | 1620 | 5 | C
495925 | Opel | Opel Corsa (MY20.5) Edition 1.5D DT MT6 S/S 100 CV (74kW) | Pequeños | Gasóleo | 4 | 4.6 | 104 | 122 | M | 1499 | 100.5 | 74 | 0 | 0 | 4.3 | 113 | 4060 | 1745 | 1433 | 1660 | 5 | C
495926 | Opel | Opel Corsa (MY20.5) Elegance 1.2 XEL MT5 S/S 75 CV (55kW) | Pequeños | Gasolina | 5.3 | 6.1 | 119 | 136 | M | 1199 | 74.7 | 55 | 0 | 0 | 5.7 | 128 | 4060 | 1745 | 1433 | 1550 | 5 | C
540292 | Opel | Opel Corsa (MY20.5) Elegance 1.2T XHL AT8 S/S 100 CV (74kW) | Pequeños | Gasolina | 5.6 | 6.4 | 127 | 144 | A | 1199 | 100.5 | 74 | 0 | 0 | 6 | 136 | 4060 | 1745 | 1433 | 1645 | 5 | D
495919 | Opel | Opel Corsa (MY20.5) Elegance 1.2T XHL MT6 S/S 100 CV (74kW) | Pequeños | Gasolina | 5.3 | 6.1 | 121 | 137 | M | 1199 | 100.5 | 74 | 0 | 0 | 5.7 | 129 | 4060 | 1745 | 1433 | 1620 | 5 | C
495922 | Opel | Opel Corsa (MY20.5) Elegance 1.5D DT MT6 S/S 100 CV (74kW) | Pequeños | Gasóleo | 4 | 4.6 | 104 | 122 | M | 1499 | 100.5 | 74 | 0 | 0 | 4.3 | 113 | 4060 | 1745 | 1433 | 1660 | 5 | C
495923 | Opel | Opel Corsa (MY20.5) GS-Line 1.2T XHL MT6 S/S 100 CV (74kW) | Pequeños | Gasolina | 5.3 | 6.1 | 121 | 137 | M | 1199 | 100.5 | 74 | 0 | 0 | 5.7 | 129 | 4060 | 1745 | 1433 | 1620 | 5 | C
495924 | Opel | Opel Corsa (MY20.5) GS-Line 1.2T XHT AT8 S/S 130 CV (96kW) | Pequeños | Gasolina | 5.6 | 6.4 | 127 | 144 | A | 1199 | 130.4 | 96 | 0 | 0 | 6 | 136 | 4060 | 1745 | 1433 | 1650 | 5 | D
495927 | Opel | Opel Corsa (MY20.5) GS-Line 1.5D DT MT6 S/S 100 CV (74kW) | Pequeños | Gasóleo | 4 | 4.6 | 104 | 122 | M | 1499 | 100.5 | 74 | 0 | 0 | 4.3 | 113 | 4060 | 1745 | 1433 | 1660 | 5 | C
551618 | Opel | Opel Corsa (MY21.A) Edition 1.2 XEL MT5 S/S 75 CV (55kW) | Pequeños | Gasolina | 5.2 | 5.4 | 117 | 121 | M | 1199 | 74.7 | 55 | 0 | 0 | 5.3 | 119 | 4060 | 1745 | 1433 | 1550 | 5 | C
551619 | Opel | Opel Corsa (MY21.A) Edition 1.2T XHL MT6 S/S 100 CV (74kW) | Pequeños | Gasolina | 5.2 | 5.4 | 117 | 120 | M | 1199 | 100.5 | 74 | 0 | 0 | 5.3 | 119 | 4060 | 1745 | 1433 | 1620 | 5 | C
551620 | Opel | Opel Corsa (MY21.A) Edition 1.5D DT MT6 S/S 100 CV (74kW) | Pequeños | Gasóleo | 4 | 4.1 | 105 | 108 | M | 1499 | 100.5 | 74 | 0 | 0 | 4.05 | 107 | 4060 | 1745 | 1433 | 1660 | 5 | B
551627 | Opel | Opel Corsa (MY21.A) Elegance 1.2T XHL AT8 S/S 100 CV (74kW) | Pequeños | Gasolina | 5.4 | 5.7 | 122 | 129 | A | 1199 | 100.5 | 74 | 0 | 0 | 5.55 | 126 | 4060 | 1745 | 1433 | 1620 | 5 | C
551626 | Opel | Opel Corsa (MY21.A) Elegance 1.2T XHL MT6 S/S 100 CV (74kW) | Pequeños | Gasolina | 5.2 | 5.6 | 118 | 127 | M | 1199 | 100.5 | 74 | 0 | 0 | 5.4 | 123 | 4060 | 1745 | 1433 | 1620 | 5 | C
551628 | Opel | Opel Corsa (MY21.A) Elegance 1.5D DT MT6 S/S 100 CV (74kW) | Pequeños | Gasóleo | 4 | 4.3 | 106 | 114 | M | 1499 | 100.5 | 74 | 0 | 0 | 4.15 | 110 | 4060 | 1745 | 1433 | 1660 | 5 | C
551623 | Opel | Opel Corsa (MY21.A) GS Line + 1.2T XHL MT6 S/S 100 CV (74kW) | Pequeños | Gasolina | 5.3 | 5.6 | 119 | 127 | M | 1199 | 100.5 | 74 | 0 | 0 | 5.45 | 123 | 4060 | 1745 | 1433 | 1620 | 5 | C
551624 | Opel | Opel Corsa (MY21.A) GS Line + 1.2T XHT AT8 S/S 130 CV (96kW) | Pequeños | Gasolina | 5.4 | 5.7 | 122 | 130 | A | 1199 | 130.4 | 96 | 0 | 0 | 5.55 | 126 | 4060 | 1745 | 1433 | 1650 | 5 | C
551625 | Opel | Opel Corsa (MY21.A) GS Line + 1.5D DT MT6 S/S 100 CV (74kW) | Pequeños | Gasóleo | 4.1 | 4.3 | 107 | 114 | M | 1499 | 100.5 | 74 | 0 | 0 | 4.2 | 111 | 4060 | 1745 | 1433 | 1660 | 5 | C
551621 | Opel | Opel Corsa (MY21.A) GS-Line 1.2T XHL MT6 S/S 100 CV (74kW) | Pequeños | Gasolina | 5.2 | 5.4 | 118 | 122 | M | 1199 | 100.5 | 74 | 0 | 0 | 5.3 | 120 | 4060 | 1745 | 1433 | 1620 | 5 | C
551622 | Opel | Opel Corsa (MY21.A) GS-Line 1.5D DT MT6 S/S 100 CV (74kW) | Pequeños | Gasóleo | 4 | 4.2 | 105 | 109 | M | 1499 | 100.5 | 74 | 0 | 0 | 4.1 | 107 | 4060 | 1745 | 1433 | 1660 | 5 | C
551629 | Opel | Opel Corsa (MY21.A) Ultimate 1.2T XHL MT6 S/S 100 CV (74kW) | Pequeños | Gasolina | 5.3 | 5.6 | 119 | 126 | M | 1199 | 100.5 | 74 | 0 | 0 | 5.45 | 123 | 4060 | 1745 | 1433 | 1620 | 5 | C
551630 | Opel | Opel Corsa (MY21.A) Ultimate 1.2T XHT AT8 S/S 130 CV (96kW) | Pequeños | Gasolina | 5.4 | 5.7 | 123 | 130 | A | 1199 | 130.4 | 96 | 0 | 0 | 5.55 | 127 | 4060 | 1745 | 1433 | 1650 | 5 | C
551631 | Opel | Opel Corsa (MY21.A) Ultimate 1.5D DT MT6 S/S 100 CV (74kW) | Pequeños | Gasóleo | 4.1 | 4.3 | 106 | 113 | M | 1499 | 100.5 | 74 | 0 | 0 | 4.2 | 110 | 4060 | 1745 | 1433 | 1660 | 5 | C
551636 | Opel | Opel Corsa (MY21.B) Edition 1.2 XEL MT5 S/S 75 CV (55kW) | Pequeños | Gasolina | 5.2 | 5.6 | 117 | 121 | M | 1199 | 74.7 | 55 | 0 | 0 | 5.4 | 119 | 4060 | 1745 | 1433 | 1550 | 5 | C
551637 | Opel | Opel Corsa (MY21.B) Edition 1.2T XHL MT6 S/S 100 CV (74kW) | Pequeños | Gasolina | 5.2 | 5.4 | 117 | 121 | M | 1199 | 100.5 | 74 | 0 | 0 | 5.3 | 119 | 4060 | 1745 | 1433 | 1620 | 5 | C
551638 | Opel | Opel Corsa (MY21.B) Edition 1.5D DT MT6 S/S 100 CV (74kW) | Pequeños | Gasóleo | 4 | 4.1 | 105 | 109 | M | 1499 | 100.5 | 74 | 0 | 0 | 4.05 | 107 | 4060 | 1745 | 1433 | 1660 | 5 | B
551645 | Opel | Opel Corsa (MY21.B) Elegance 1.2T XHL AT8 S/S 100 CV (74kW) | Pequeños | Gasolina | 5.4 | 5.7 | 122 | 128 | A | 1199 | 100.5 | 74 | 0 | 0 | 5.55 | 125 | 4060 | 1745 | 1433 | 1620 | 5 | C
551644 | Opel | Opel Corsa (MY21.B) Elegance 1.2T XHL MT6 S/S 100 CV (74kW) | Pequeños | Gasolina | 5.2 | 5.6 | 118 | 126 | M | 1199 | 100.5 | 74 | 0 | 0 | 5.4 | 122 | 4060 | 1745 | 1433 | 1620 | 5 | C
551646 | Opel | Opel Corsa (MY21.B) Elegance 1.5D DT MT6 S/S 100 CV (74kW) | Pequeños | Gasóleo | 4 | 4.3 | 106 | 113 | M | 1499 | 100.5 | 74 | 0 | 0 | 4.15 | 110 | 4060 | 1745 | 1433 | 1660 | 5 | C
551641 | Opel | Opel Corsa (MY21.B) GS Line + 1.2T XHL MT6 S/S 100 CV (74kW) | Pequeños | Gasolina | 5.3 | 5.6 | 119 | 126 | M | 1199 | 100.5 | 74 | 0 | 0 | 5.45 | 123 | 4060 | 1745 | 1433 | 1620 | 5 | C
551642 | Opel | Opel Corsa (MY21.B) GS Line + 1.2T XHT AT8 S/S 130 CV (96kW) | Pequeños | Gasolina | 5.4 | 5.7 | 122 | 128 | A | 1199 | 130.4 | 96 | 0 | 0 | 5.55 | 125 | 4060 | 1745 | 1433 | 1650 | 5 | C
551643 | Opel | Opel Corsa (MY21.B) GS Line + 1.5D DT MT6 S/S 100 CV (74kW) | Pequeños | Gasóleo | 4.1 | 4.3 | 107 | 113 | M | 1499 | 100.5 | 74 | 0 | 0 | 4.2 | 110 | 4060 | 1745 | 1433 | 1660 | 5 | C
551639 | Opel | Opel Corsa (MY21.B) GS-Line 1.2T XHL MT6 S/S 100 CV (74kW) | Pequeños | Gasolina | 5.3 | 5.5 | 118 | 123 | M | 1199 | 100.5 | 74 | 0 | 0 | 5.4 | 121 | 4060 | 1745 | 1433 | 1620 | 5 | C
551640 | Opel | Opel Corsa (MY21.B) GS-Line 1.5D DT MT6 S/S 100 CV (74kW) | Pequeños | Gasóleo | 4.1 | 4.2 | 106 | 110 | M | 1499 | 100.5 | 74 | 0 | 0 | 4.15 | 108 | 4060 | 1745 | 1433 | 1660 | 5 | C
551647 | Opel | Opel Corsa (MY21.B) Ultimate 1.2T XHL MT6 S/S 100 CV (74kW) | Pequeños | Gasolina | 5.3 | 5.6 | 119 | 125 | M | 1199 | 100.5 | 74 | 0 | 0 | 5.45 | 122 | 4060 | 1745 | 1433 | 1620 | 5 | C
551648 | Opel | Opel Corsa (MY21.B) Ultimate 1.2T XHT AT8 S/S 130 CV (96kW) | Pequeños | Gasolina | 5.4 | 5.7 | 123 | 129 | A | 1199 | 130.4 | 96 | 0 | 0 | 5.55 | 126 | 4060 | 1745 | 1433 | 1650 | 5 | C
551649 | Opel | Opel Corsa (MY21.B) Ultimate 1.5D DT MT6 S/S 100 CV (74kW) | Pequeños | Gasóleo | 4.1 | 4.3 | 106 | 112 | M | 1499 | 100.5 | 74 | 0 | 0 | 4.2 | 109 | 4060 | 1745 | 1433 | 1660 | 5 | C
564181 | Opel | Opel Corsa (MY21.C) Design & Tech 1.2T XHL MT6 S/S 100 CV (74kW) | Pequeños | Gasolina | 5.3 | 5.5 | 118 | 120 | M | 1199 | 100.5 | 74 | 0 | 0 | 5.4 | 119 | 4055 | 1745 | 1435 | 1620 | 5 | C
551654 | Opel | Opel Corsa (MY21.C) Edition 1.2 XEL MT5 S/S 75 CV (55kW) | Pequeños | Gasolina | 5.2 | 5.3 | 117 | 120 | M | 1199 | 74.7 | 55 | 0 | 0 | 5.25 | 119 | 4060 | 1745 | 1433 | 1550 | 5 | C
551655 | Opel | Opel Corsa (MY21.C) Edition 1.2T XHL MT6 S/S 100 CV (74kW) | Pequeños | Gasolina | 5.2 | 5.4 | 117 | 120 | M | 1199 | 100.5 | 74 | 0 | 0 | 5.3 | 119 | 4060 | 1745 | 1433 | 1620 | 5 | C
551656 | Opel | Opel Corsa (MY21.C) Edition 1.5D DT MT6 S/S 100 CV (74kW) | Pequeños | Gasóleo | 4 | 4.1 | 106 | 108 | M | 1499 | 100.5 | 74 | 0 | 0 | 4.05 | 107 | 4060 | 1745 | 1433 | 1660 | 5 | B
551663 | Opel | Opel Corsa (MY21.C) Elegance 1.2T XHL AT8 S/S 100 CV (74kW) | Pequeños | Gasolina | 5.4 | 5.6 | 122 | 127 | A | 1199 | 100.5 | 74 | 0 | 0 | 5.5 | 125 | 4060 | 1745 | 1433 | 1620 | 5 | C
551662 | Opel | Opel Corsa (MY21.C) Elegance 1.2T XHL MT6 S/S 100 CV (74kW) | Pequeños | Gasolina | 5.3 | 5.5 | 118 | 123 | M | 1199 | 100.5 | 74 | 0 | 0 | 5.4 | 121 | 4060 | 1745 | 1433 | 1620 | 5 | C
551664 | Opel | Opel Corsa (MY21.C) Elegance 1.5D DT MT6 S/S 100 CV (74kW) | Pequeños | Gasóleo | 4.1 | 4.3 | 106 | 112 | M | 1499 | 100.5 | 74 | 0 | 0 | 4.2 | 109 | 4060 | 1745 | 1433 | 1660 | 5 | C
551659 | Opel | Opel Corsa (MY21.C) GS Line + 1.2T XHL MT6 S/S 100 CV (74kW) | Pequeños | Gasolina | 5.3 | 5.5 | 119 | 123 | M | 1199 | 100.5 | 74 | 0 | 0 | 5.4 | 121 | 4060 | 1745 | 1433 | 1620 | 5 | C
551660 | Opel | Opel Corsa (MY21.C) GS Line + 1.2T XHT AT8 S/S 130 CV (96kW) | Pequeños | Gasolina | 5.4 | 5.6 | 122 | 128 | A | 1199 | 130.4 | 96 | 0 | 0 | 5.5 | 125 | 4060 | 1745 | 1433 | 1650 | 5 | C
551661 | Opel | Opel Corsa (MY21.C) GS Line + 1.5D DT MT6 S/S 100 CV (74kW) | Pequeños | Gasóleo | 4.1 | 4.3 | 107 | 112 | M | 1499 | 100.5 | 74 | 0 | 0 | 4.2 | 110 | 4060 | 1745 | 1433 | 1660 | 5 | C
551657 | Opel | Opel Corsa (MY21.C) GS-Line 1.2T XHL MT6 S/S 100 CV (74kW) | Pequeños | Gasolina | 5.3 | 5.4 | 118 | 122 | M | 1199 | 100.5 | 74 | 0 | 0 | 5.35 | 120 | 4060 | 1745 | 1433 | 1620 | 5 | C
551658 | Opel | Opel Corsa (MY21.C) GS-Line 1.5D DT MT6 S/S 100 CV (74kW) | Pequeños | Gasóleo | 4.1 | 4.3 | 107 | 109 | M | 1499 | 100.5 | 74 | 0 | 0 | 4.2 | 108 | 4060 | 1745 | 1433 | 1660 | 5 | C
551665 | Opel | Opel Corsa (MY21.C) Ultimate 1.2T XHL MT6 S/S 100 CV (74kW) | Pequeños | Gasolina | 5.3 | 5.4 | 119 | 122 | M | 1199 | 100.5 | 74 | 0 | 0 | 5.35 | 121 | 4060 | 1745 | 1433 | 1620 | 5 | C
551666 | Opel | Opel Corsa (MY21.C) Ultimate 1.2T XHT AT8 S/S 130 CV (96kW) | Pequeños | Gasolina | 5.4 | 5.6 | 123 | 128 | A | 1199 | 130.4 | 96 | 0 | 0 | 5.5 | 126 | 4060 | 1745 | 1433 | 1650 | 5 | C
551667 | Opel | Opel Corsa (MY21.C) Ultimate 1.5D DT MT6 S/S 100 CV (74kW) | Pequeños | Gasóleo | 4.1 | 4.3 | 107 | 112 | M | 1499 | 100.5 | 74 | 0 | 0 | 4.2 | 110 | 4060 | 1745 | 1433 | 1660 | 5 | C
574239 | Opel | Opel Corsa (MY22.0) 40 Aniversario 1.2T XHL MT6 S/S 100 CV (74kW) | Pequeños | Gasolina | 5.1 | 5.1 | 115 | 115 | M | 1199 | 100.5 | 74 | 0 | 0 | 5.1 | 115 | 4055 | 1745 | 1435 | 1620 | 5 | B
562487 | Opel | Opel Corsa (MY22.0) Edition 1.2 XEL MT5 S/S 75 CV (55kW) | Pequeños | Gasolina | 5.3 | 5.3 | 118 | 118 | M | 1199 | 74.7 | 55 | 0 | 0 | 5.3 | 118 | 4055 | 1745 | 1435 | 1550 | 5 | C
562488 | Opel | Opel Corsa (MY22.0) Edition 1.2T XHL MT6 S/S 100 CV (74kW) | Pequeños | Gasolina | 5.1 | 5.1 | 115 | 115 | M | 1199 | 100.5 | 74 | 0 | 0 | 5.1 | 115 | 4055 | 1745 | 1435 | 1620 | 5 | B
562489 | Opel | Opel Corsa (MY22.0) Edition 1.5D DT MT6 S/S 100 CV (74kW) | Pequeños | Gasóleo | 4.1 | 4.1 | 106 | 106 | M | 1499 | 100.5 | 74 | 0 | 0 | 4.1 | 106 | 4055 | 1745 | 1435 | 1660 | 5 | C
562494 | Opel | Opel Corsa (MY22.0) Elegance 1.2T XHL AT8 S/S 100 CV (74kW) | Pequeños | Gasolina | 5.4 | 5.4 | 122 | 122 | A | 1199 | 100.5 | 74 | 0 | 0 | 5.4 | 122 | 4055 | 1745 | 1435 | 1645 | 5 | C
562493 | Opel | Opel Corsa (MY22.0) Elegance 1.2T XHL MT6 S/S 100 CV (74kW) | Pequeños | Gasolina | 5.1 | 5.1 | 116 | 116 | M | 1199 | 100.5 | 74 | 0 | 0 | 5.1 | 116 | 4055 | 1745 | 1435 | 1620 | 5 | B
562495 | Opel | Opel Corsa (MY22.0) Elegance 1.5D DT MT6 S/S 100 CV (74kW) | Pequeños | Gasóleo | 4.1 | 4.1 | 107 | 107 | M | 1499 | 100.5 | 74 | 0 | 0 | 4.1 | 107 | 4055 | 1745 | 1435 | 1660 | 5 | C
562490 | Opel | Opel Corsa (MY22.0) GS-Line 1.2T XHL MT6 S/S 100 CV (74kW) | Pequeños | Gasolina | 5.1 | 5.1 | 115 | 115 | M | 1199 | 100.5 | 74 | 0 | 0 | 5.1 | 115 | 4055 | 1745 | 1435 | 1620 | 5 | B
562491 | Opel | Opel Corsa (MY22.0) GS-Line 1.2T XHT AT8 S/S 130 CV (96kW) | Pequeños | Gasolina | 5.4 | 5.4 | 122 | 122 | A | 1199 | 130.4 | 96 | 0 | 0 | 5.4 | 122 | 4055 | 1745 | 1435 | 1650 | 5 | C
562492 | Opel | Opel Corsa (MY22.0) GS-Line 1.5D DT MT6 S/S 100 CV (74kW) | Pequeños | Gasóleo | 4.1 | 4.1 | 107 | 107 | M | 1499 | 100.5 | 74 | 0 | 0 | 4.1 | 107 | 4055 | 1745 | 1435 | 1660 | 5 | C
562496 | Opel | Opel Corsa (MY22.0) Ultimate 1.2T XHL MT6 S/S 100 CV (74kW) | Pequeños | Gasolina | 5.2 | 5.2 | 116 | 116 | M | 1199 | 100.5 | 74 | 0 | 0 | 5.2 | 116 | 4055 | 1745 | 1435 | 1620 | 5 | B
562497 | Opel | Opel Corsa (MY22.0) Ultimate 1.2T XHT AT8 S/S 130 CV (96kW) | Pequeños | Gasolina | 5.4 | 5.4 | 122 | 122 | A | 1199 | 130.4 | 96 | 0 | 0 | 5.4 | 122 | 4055 | 1745 | 1435 | 1650 | 5 | C
576974 | Opel | Opel Corsa (MY23.0) Edition 1.2 XEL MT5 S/S 75 CV (55kW) | Pequeños | Gasolina | 5.3 | 5.3 | 119 | 119 | M | 1199 | 74.7 | 55 | 0 | 0 | 5.3 | 119 | 4055 | 1745 | 1435 | 1550 | 5 | C
576975 | Opel | Opel Corsa (MY23.0) Edition 1.2T XHL MT6 S/S 100 CV (74kW) | Pequeños | Gasolina | 5.1 | 5.1 | 115 | 115 | M | 1199 | 100.5 | 74 | 0 | 0 | 5.1 | 115 | 4055 | 1745 | 1435 | 1620 | 5 | B
576976 | Opel | Opel Corsa (MY23.0) Edition 1.5D DT MT6 S/S 100 CV (74kW) | Pequeños | Gasóleo | 4.2 | 4.2 | 110 | 110 | M | 1499 | 100.5 | 74 | 0 | 0 | 4.2 | 110 | 4055 | 1745 | 1435 | 1660 | 5 | C
576981 | Opel | Opel Corsa (MY23.0) Elegance 1.2T XHL AT8 S/S 100 CV (74kW) | Pequeños | Gasolina | 5.4 | 5.4 | 122 | 122 | A | 1199 | 100.5 | 74 | 0 | 0 | 5.4 | 122 | 4055 | 1745 | 1435 | 1645 | 5 | C
576980 | Opel | Opel Corsa (MY23.0) Elegance 1.2T XHL MT6 S/S 100 CV (74kW) | Pequeños | Gasolina | 5.1 | 5.1 | 115 | 115 | M | 1199 | 100.5 | 74 | 0 | 0 | 5.1 | 115 | 4055 | 1745 | 1435 | 1620 | 5 | B
576982 | Opel | Opel Corsa (MY23.0) Elegance 1.5D DT MT6 S/S 100 CV (74kW) | Pequeños | Gasóleo | 4.2 | 4.2 | 110 | 110 | M | 1499 | 100.5 | 74 | 0 | 0 | 4.2 | 110 | 4055 | 1745 | 1435 | 1660 | 5 | C
576977 | Opel | Opel Corsa (MY23.0) GS 1.2T XHL MT6 S/S 100 CV (74kW) | Pequeños | Gasolina | 5.1 | 5.1 | 115 | 115 | M | 1199 | 100.5 | 74 | 0 | 0 | 5.1 | 115 | 4055 | 1745 | 1435 | 1620 | 5 | B
576978 | Opel | Opel Corsa (MY23.0) GS 1.2T XHT AT8 S/S 130 CV (96kW) | Pequeños | Gasolina | 5.3 | 5.3 | 121 | 121 | A | 1199 | 130.4 | 96 | 0 | 0 | 5.3 | 121 | 4055 | 1745 | 1435 | 1650 | 5 | C
576979 | Opel | Opel Corsa (MY23.0) GS 1.5D DT MT6 S/S 100 CV (74kW) | Pequeños | Gasóleo | 4.2 | 4.2 | 110 | 110 | M | 1499 | 100.5 | 74 | 0 | 0 | 4.2 | 110 | 4055 | 1745 | 1435 | 1660 | 5 | C
495931 | Opel | Opel Corsa-e (MY20.0) Edition-e BEV 50kWh 136 CV (100kW) | Pequeños | Eléctricos puros |  |  |  |  | A | 0 | 0 | 0 | 100 | 330 |  | 0 | 4060 | 1745 | 1433 | 1916 | 5 | Sin clasificación |  | 17 | 50
495929 | Opel | Opel Corsa-e (MY20.0) First Edition BEV 50kWh 136 CV (100kW) | Pequeños | Eléctricos puros |  |  |  |  | A | 0 | 0 | 0 | 100 | 330 |  | 0 | 4060 | 1745 | 1433 | 1916 | 5 | Sin clasificación |  | 17 | 50
495930 | Opel | Opel Corsa-e (MY20.0) Selection-e BEV 50kWh 136 CV (100kW) | Pequeños | Eléctricos puros |  |  |  |  | A | 0 | 0 | 0 | 100 | 330 |  | 0 | 4060 | 1745 | 1433 | 1916 | 5 | Sin clasificación |  | 17 | 50
495935 | Opel | Opel Corsa-e (MY20.5) Edition-e BEV 50kWh 136 CV (100kW) | Pequeños | Eléctricos puros |  |  |  |  | A | 0 | 0 | 0 | 100 | 330 |  | 0 | 4060 | 1745 | 1433 | 1916 | 5 | Sin clasificación |  | 17 | 50
495934 | Opel | Opel Corsa-e (MY20.5) Elegance-e BEV 50kWh 136 CV (100kW) | Pequeños | Eléctricos puros |  |  |  |  | A | 0 | 0 | 0 | 100 | 330 |  | 0 | 4060 | 1745 | 1433 | 1916 | 5 | Sin clasificación |  | 17 | 50
495932 | Opel | Opel Corsa-e (MY20.5) First Edition BEV 50kWh 136 CV (100kW) | Pequeños | Eléctricos puros |  |  |  |  | A | 0 | 0 | 0 | 100 | 330 |  | 0 | 4060 | 1745 | 1433 | 1916 | 5 | Sin clasificación |  | 17 | 50
495933 | Opel | Opel Corsa-e (MY20.5) Selection-e BEV 50kWh 136 CV (100kW) | Pequeños | Eléctricos puros |  |  |  |  | A | 0 | 0 | 0 | 100 | 330 |  | 0 | 4060 | 1745 | 1433 | 1916 | 5 | Sin clasificación |  | 17 | 50
551632 | Opel | Opel Corsa-e (MY21.A) Edition-e BEV 50kWh 136 CV (100kW) | Pequeños | Eléctricos puros |  |  |  |  | A | 0 | 0 | 0 | 100 | 337 |  | 0 | 4060 | 1745 | 1433 | 1916 | 5 | Sin clasificación |  | 17 | 50
551634 | Opel | Opel Corsa-e (MY21.A) Elegance-e BEV 50kWh 136 CV (100kW) | Pequeños | Eléctricos puros |  |  |  |  | A | 0 | 0 | 0 | 100 | 337 |  | 0 | 4060 | 1745 | 1433 | 1916 | 5 | Sin clasificación |  | 17 | 50
551633 | Opel | Opel Corsa-e (MY21.A) GS Line + - e BEV 50kWh 136 CV (100kW) | Pequeños | Eléctricos puros |  |  |  |  | A | 0 | 0 | 0 | 100 | 337 |  | 0 | 4060 | 1745 | 1433 | 1916 | 5 | Sin clasificación |  | 17 | 50
551635 | Opel | Opel Corsa-e (MY21.A) Ultimate-e BEV 50kWh 136 CV (100kW) | Pequeños | Eléctricos puros |  |  |  |  | A | 0 | 0 | 0 | 100 | 337 |  | 0 | 4060 | 1745 | 1433 | 1916 | 5 | Sin clasificación |  | 17 | 50
551650 | Opel | Opel Corsa-e (MY21.B) Edition-e BEV 50kWh 136 CV (100kW) | Pequeños | Eléctricos puros |  |  |  |  | A | 0 | 0 | 0 | 100 | 337 |  | 0 | 4060 | 1745 | 1433 | 1916 | 5 | Sin clasificación |  | 17 | 50
551652 | Opel | Opel Corsa-e (MY21.B) Elegance-e BEV 50kWh 136 CV (100kW) | Pequeños | Eléctricos puros |  |  |  |  | A | 0 | 0 | 0 | 100 | 337 |  | 0 | 4060 | 1745 | 1433 | 1916 | 5 | Sin clasificación |  | 17 | 50
551651 | Opel | Opel Corsa-e (MY21.B) GS Line + - e BEV 50kWh 136 CV (100kW) | Pequeños | Eléctricos puros |  |  |  |  | A | 0 | 0 | 0 | 100 | 337 |  | 0 | 4060 | 1745 | 1433 | 1916 | 5 | Sin clasificación |  | 17 | 50
551653 | Opel | Opel Corsa-e (MY21.B) Ultimate-e BEV 50kWh 136 CV (100kW) | Pequeños | Eléctricos puros |  |  |  |  | A | 0 | 0 | 0 | 100 | 337 |  | 0 | 4060 | 1745 | 1433 | 1916 | 5 | Sin clasificación |  | 17 | 50
564182 | Opel | Opel Corsa-e (MY21.C) Design & Tech BEV 50kWh 136 CV (100kW) | Pequeños | Eléctricos puros |  |  |  |  | A | 0 | 0 | 0 | 100 | 345 |  | 0 | 4055 | 1745 | 1435 | 1920 | 5 | Sin clasificación |  | 16.2 | 50
551668 | Opel | Opel Corsa-e (MY21.C) Edition-e BEV 50kWh 136 CV (100kW) | Pequeños | Eléctricos puros |  |  |  |  | A | 0 | 0 | 0 | 100 | 337 |  | 0 | 4060 | 1745 | 1433 | 1916 | 5 | Sin clasificación |  | 17 | 50
551670 | Opel | Opel Corsa-e (MY21.C) Elegance-e BEV 50kWh 136 CV (100kW) | Pequeños | Eléctricos puros |  |  |  |  | A | 0 | 0 | 0 | 100 | 337 |  | 0 | 4060 | 1745 | 1433 | 1916 | 5 | Sin clasificación |  | 17 | 50
551669 | Opel | Opel Corsa-e (MY21.C) GS Line + - e BEV 50kWh 136 CV (100kW) | Pequeños | Eléctricos puros |  |  |  |  | A | 0 | 0 | 0 | 100 | 337 |  | 0 | 4060 | 1745 | 1433 | 1916 | 5 | Sin clasificación |  | 17 | 50
551671 | Opel | Opel Corsa-e (MY21.C) Ultimate-e BEV 50kWh 136 CV (100kW) | Pequeños | Eléctricos puros |  |  |  |  | A | 0 | 0 | 0 | 100 | 337 |  | 0 | 4060 | 1745 | 1433 | 1916 | 5 | Sin clasificación |  | 17 | 50
574240 | Opel | Opel Corsa-e (MY22.0) 40 Aniversario BEV 50kWh 136 CV (100kW) | Pequeños | Eléctricos puros |  |  |  |  | A | 0 | 0 | 0 | 100 | 353 |  | 0 | 4055 | 1745 | 1435 | 1920 | 5 | Sin clasificación |  | 16.2 | 50
562498 | Opel | Opel Corsa-e (MY22.0) Edition-e BEV 50kWh 136 CV (100kW) | Pequeños | Eléctricos puros |  |  |  |  | A | 0 | 0 | 0 | 100 | 351 |  | 0 | 4055 | 1745 | 1435 | 1920 | 5 | Sin clasificación |  | 15.9 | 50
562500 | Opel | Opel Corsa-e (MY22.0) Elegance-e BEV 50kWh 136 CV (100kW) | Pequeños | Eléctricos puros |  |  |  |  | A | 0 | 0 | 0 | 100 | 345 |  | 0 | 4055 | 1745 | 1435 | 1920 | 5 | Sin clasificación |  | 16.2 | 50
562499 | Opel | Opel Corsa-e (MY22.0) GS-Line-e BEV 50kWh 136 CV (100kW) | Pequeños | Eléctricos puros |  |  |  |  | A | 0 | 0 | 0 | 100 | 345 |  | 0 | 4055 | 1745 | 1435 | 1920 | 5 | Sin clasificación |  | 16.2 | 50
562501 | Opel | Opel Corsa-e (MY22.0) Ultimate-e BEV 50kWh 136 CV (100kW) | Pequeños | Eléctricos puros |  |  |  |  | A | 0 | 0 | 0 | 100 | 351 |  | 0 | 4055 | 1745 | 1435 | 1920 | 5 | Sin clasificación |  | 15.9 | 50
576983 | Opel | Opel Corsa-e (MY23.0) Edition BEV 50kWh 136 CV (100kW) | Pequeños | Eléctricos puros |  |  |  |  | A | 0 | 0 | 0 | 100 | 361 |  | 0 | 4055 | 1745 | 1435 | 1920 | 5 | Sin clasificación |  | 15.5 | 50
576985 | Opel | Opel Corsa-e (MY23.0) Elegance BEV 50kWh 136 CV (100kW) | Pequeños | Eléctricos puros |  |  |  |  | A | 0 | 0 | 0 | 100 | 361 |  | 0 | 4055 | 1745 | 1435 | 1920 | 5 | Sin clasificación |  | 15.5 | 50
576984 | Opel | Opel Corsa-e (MY23.0) GS BEV 50kWh 136 CV (100kW) | Pequeños | Eléctricos puros |  |  |  |  | A | 0 | 0 | 0 | 100 | 361 |  | 0 | 4055 | 1745 | 1435 | 1920 | 5 | Sin clasificación |  | 15.5 | 50
546423 | Opel | Opel Crossland (MY21.0) Business Elegance 1.2 GAS AT6 S/S 130 CV (96KW) | Todoterreno Pequeño | Gasolina | 6.1 | 6.4 | 137 | 143 | A | 1199 | 130.4 | 96 | 0 | 0 | 6.25 | 140 | 4217 | 1765 | 1605 | 1705 | 5 | D
546422 | Opel | Opel Crossland (MY21.0) Business Elegance 1.2 GAS MT6 S/S 130 CV (96KW) | Todoterreno Pequeño | Gasolina | 5.7 | 6 | 130 | 137 | M | 1199 | 130.4 | 96 | 0 | 0 | 5.85 | 134 | 4217 | 1765 | 1605 | 1705 | 5 | C
546424 | Opel | Opel Crossland (MY21.0) Business Elegance 1.5 DIE AT6 S/S 120 CV (88KW) | Todoterreno Pequeño | Gasóleo | 5 | 5.3 | 130 | 138 | A | 1499 | 119.6 | 88 | 0 | 0 | 5.15 | 134 | 4217 | 1765 | 1605 | 1705 | 5 | D
546417 | Opel | Opel Crossland (MY21.0) Edition 1.2 GAS MT6 S/S 110 CV (81KW) | Todoterreno Pequeño | Gasolina | 5.7 | 6 | 130 | 136 | M | 1199 | 110.1 | 81 | 0 | 0 | 5.85 | 133 | 4217 | 1765 | 1605 | 1705 | 5 | C
546418 | Opel | Opel Crossland (MY21.0) Edition 1.5 DIE MT6 S/S 110 CV (81KW) | Todoterreno Pequeño | Gasóleo | 4.6 | 4.8 | 120 | 125 | M | 1499 | 110.1 | 81 | 0 | 0 | 4.7 | 123 | 4217 | 1765 | 1605 | 1705 | 5 | C
546419 | Opel | Opel Crossland (MY21.0) GS Line 1.2 GAS MT6 S/S 110 CV (81KW) | Todoterreno Pequeño | Gasolina | 5.8 | 6 | 131 | 136 | M | 1199 | 110.1 | 81 | 0 | 0 | 5.9 | 134 | 4217 | 1765 | 1605 | 1705 | 5 | C
546420 | Opel | Opel Crossland (MY21.0) GS Line 1.2 GAS MT6 S/S 130 CV (96KW) | Todoterreno Pequeño | Gasolina | 5.7 | 5.9 | 129 | 135 | M | 1199 | 130.4 | 96 | 0 | 0 | 5.8 | 132 | 4217 | 1765 | 1605 | 1705 | 5 | C
546421 | Opel | Opel Crossland (MY21.0) GS Line 1.5 DIE MT6 S/S 110 CV (81KW) | Todoterreno Pequeño | Gasóleo | 4.6 | 4.8 | 120 | 126 | M | 1499 | 110.1 | 81 | 0 | 0 | 4.7 | 123 | 4217 | 1765 | 1605 | 1705 | 5 | C
546425 | Opel | Opel Crossland (MY21.0) Ultimate 1.2 GAS AT6 S/S 130 CV (96KW) | Todoterreno Pequeño | Gasolina | 6.2 | 6.3 | 140 | 143 | A | 1199 | 130.4 | 96 | 0 | 0 | 6.25 | 142 | 4217 | 1765 | 1605 | 1705 | 5 | D
546426 | Opel | Opel Crossland (MY21.0) Ultimate 1.5 DIE AT6 S/S 120 CV (88KW) | Todoterreno Pequeño | Gasóleo | 5.1 | 5.2 | 134 | 137 | A | 1499 | 119.6 | 88 | 0 | 0 | 5.15 | 136 | 4217 | 1765 | 1605 | 1705 | 5 | D
564128 | Opel | Opel Crossland (MY22.0) Business Elegance 1,5 DIE AT6 S/S 120cv 88Kw | Berlinas-Familiares Medios | Gasóleo | 5.5 | 6.1 | 130 | 130 | A | 1499 | 119.6 | 88 | 0 | 0 | 5.8 | 130 | 4229 | 1976 | 1605 | 1860 | 5 | D
564127 | Opel | Opel Crossland (MY22.0) Business Elegance 1.2 GAS AT6 S/S 130cv 96Kw | Berlinas-Familiares Medios | Gasolina | 7.4 | 7.2 | 137 | 137 | A | 1199 | 130.4 | 96 | 0 | 0 | 7.3 | 137 | 4229 | 1976 | 1605 | 1860 | 5 | D
564126 | Opel | Opel Crossland (MY22.0) Business Elegance 1.2 GAS MT6 S/S 130cv 96Kw | Berlinas-Familiares Medios | Gasolina | 6.8 | 7.1 | 130 | 130 | M | 1199 | 130.4 | 96 | 0 | 0 | 6.95 | 130 | 4229 | 1976 | 1605 | 1860 | 5 | C
564123 | Opel | Opel Crossland (MY22.0) Edition 1.2GASMT6S/S 110cv 81Kw | Berlinas-Familiares Medios | Gasolina | 6.3 | 7.1 | 130 | 130 | M | 1199 | 110.1 | 81 | 0 | 0 | 6.7 | 130 | 4229 | 1976 | 1605 | 1860 | 5 | C
564006 | Opel | Opel Crossland (MY22.0) Edition 1.5 DIE MT6 S/S 110cv 81Kw | Berlinas-Familiares Medios | Gasóleo | 4.6 | 5 | 121 | 121 | M | 1499 | 110.1 | 81 | 0 | 0 | 4.8 | 121 | 4229 | 1976 | 1605 | 1860 | 5 | B
564124 | Opel | Opel Crossland (MY22.0) GS Line 1.2 GAS MT6 S/S 110cv 81Kw | Berlinas-Familiares Medios | Gasolina | 6.3 | 7.1 | 131 | 131 | M | 1199 | 110.1 | 81 | 0 | 0 | 6.7 | 131 | 4229 | 1976 | 1605 | 1860 | 5 | C
564125 | Opel | Opel Crossland (MY22.0) GS Line 1.2 GAS MT6 S/S 130cv 96Kw | Berlinas-Familiares Medios | Gasolina | 6.8 | 7.1 | 129 | 129 | M | 1199 | 130.4 | 96 | 0 | 0 | 6.95 | 129 | 4229 | 1976 | 1605 | 1860 | 5 | C
564007 | Opel | Opel Crossland (MY22.0) GS Line 1.5 DIE MT6 S/S 110cv 81Kw | Berlinas-Familiares Medios | Gasóleo | 4.6 | 5 | 123 | 123 | M | 1499 | 110.1 | 81 | 0 | 0 | 4.8 | 123 | 4229 | 1976 | 1605 | 1860 | 5 | B
564130 | Opel | Opel Crossland (MY22.0) Ultimate 1,5 DIE AT6 S/S 120cv 88Kw | Berlinas-Familiares Medios | Gasóleo | 5.5 | 6.1 | 134 | 134 | A | 1499 | 119.6 | 88 | 0 | 0 | 5.8 | 134 | 4229 | 1976 | 1605 | 1860 | 5 | D
564129 | Opel | Opel Crossland (MY22.0) Ultimate 1.2 GAS AT6 S/S 130cv 96Kw | Berlinas-Familiares Medios | Gasolina | 7.4 | 7.2 | 140 | 140 | A | 1199 | 130.4 | 96 | 0 | 0 | 7.3 | 140 | 4229 | 1976 | 1605 | 1860 | 5 | D
577422 | Opel | Opel Crossland (MY23.0) Edition 1.2 GAS MT6 S/S 110 cv | Berlinas-Familiares Medios | Gasolina | 5.2 | 6.5 | 117 | 147 | M | 1199 | 110.1 | 81 | 0 | 0 | 5.85 | 132 | 4229 | 1765 | 1605 | 1795 | 5 | C
577423 | Opel | Opel Crossland (MY23.0) Edition 1.5 DIE MT6 S/S 110 cv | Berlinas-Familiares Medios | Gasóleo | 4.4 | 5.2 | 116 | 137 | M | 1499 | 110.1 | 81 | 0 | 0 | 4.8 | 127 | 4229 | 1765 | 1605 | 1835 | 5 | C
577428 | Opel | Opel Crossland (MY23.0) Elegance 1,5 DIE MT6 S/S 110 cv | Berlinas-Familiares Medios | Gasóleo | 4.4 | 5.2 | 116 | 137 | M | 1499 | 110.1 | 81 | 0 | 0 | 4.8 | 127 | 4229 | 1765 | 1605 | 1835 | 5 | C
577427 | Opel | Opel Crossland (MY23.0) Elegance 1.2 GAS AT6 S/S 130 cv | Berlinas-Familiares Medios | Gasolina | 5.8 | 6.9 | 131 | 156 | A | 1199 | 130.4 | 96 | 0 | 0 | 6.35 | 144 | 4229 | 1765 | 1605 | 1835 | 5 | D
577425 | Opel | Opel Crossland (MY23.0) GS 1.2 GAS AT6 S/S 130 cv | Berlinas-Familiares Medios | Gasolina | 5.8 | 6.9 | 131 | 156 | A | 1199 | 130.4 | 96 | 0 | 0 | 6.35 | 144 | 4229 | 1765 | 1605 | 1835 | 5 | D
577424 | Opel | Opel Crossland (MY23.0) GS 1.2 GAS MT6 S/S 110 cv | Berlinas-Familiares Medios | Gasolina | 5.2 | 6.5 | 117 | 147 | M | 1199 | 110.1 | 81 | 0 | 0 | 5.85 | 132 | 4229 | 1765 | 1605 | 1795 | 5 | C
577426 | Opel | Opel Crossland (MY23.0) GS 1.5 DIE MT6 S/S 110 cv | Berlinas-Familiares Medios | Gasóleo | 4.4 | 5.2 | 116 | 137 | M | 1499 | 110.1 | 81 | 0 | 0 | 4.8 | 127 | 4229 | 1765 | 1605 | 1835 | 5 | C
495936 | Opel | Opel Crossland X (MY19.0) DESIGN LINE 1.2 GAS AT6 S/S 110cv (MY19.0) | Todoterreno Pequeño | Gasolina | 6.3 | 7.2 | 141 | 162 | A | 1199 | 110.1 | 81 | 0 | 0 | 6.77 | 152 | 4212 | 1765 | 1605 | 1805 | 5 | D
495947 | Opel | Opel Crossland X (MY19.0) DESIGN LINE 1.2 GAS MT5 81cv (MY19.0) | Todoterreno Pequeño | Gasolina | 6.2 | 7 | 141 | 157 | M | 1199 | 81.5 | 60 | 0 | 0 | 6.59 | 149 | 4212 | 1765 | 1605 | 1690 | 5 | D
495937 | Opel | Opel Crossland X (MY19.0) DESIGN LINE 1.2 GAS MT6 S/S 110cv (MY19.0) | Todoterreno Pequeño | Gasolina | 5.9 | 6.6 | 135 | 149 | M | 1199 | 110.1 | 81 | 0 | 0 | 6.26 | 142 | 4212 | 1765 | 1605 | 1780 | 5 | D
495938 | Opel | Opel Crossland X (MY19.0) DESIGN LINE 1.5 DIE MT6 S/S 102cv (MY19.0) | Todoterreno Pequeño | Gasóleo | 4.4 | 5.2 | 117 | 136 | M | 1499 | 101.9 | 75 | 0 | 0 | 4.8 | 127 | 4212 | 1765 | 1605 | 1820 | 5 | D
495948 | Opel | Opel Crossland X (MY19.0) EDITION 1.2 GAS MT5 81cv (MY19.0) | Todoterreno Pequeño | Gasolina | 6.2 | 7 | 141 | 157 | M | 1199 | 81.5 | 60 | 0 | 0 | 6.59 | 149 | 4212 | 1765 | 1605 | 1690 | 5 | D
495945 | Opel | Opel Crossland X (MY19.0) EDITION 1.2 GAS MT6 S/S 110cv (MY19.0) | Todoterreno Pequeño | Gasolina | 5.9 | 6.6 | 135 | 149 | M | 1199 | 110.1 | 81 | 0 | 0 | 6.26 | 142 | 4212 | 1765 | 1605 | 1780 | 5 | D
495946 | Opel | Opel Crossland X (MY19.0) EDITION 1.5 DIE MT6 S/S 102cv (MY19.0) | Todoterreno Pequeño | Gasóleo | 4.4 | 5.2 | 117 | 136 | M | 1499 | 101.9 | 75 | 0 | 0 | 4.8 | 127 | 4212 | 1765 | 1605 | 1820 | 5 | D
495939 | Opel | Opel Crossland X (MY19.0) INNOVATION 1.2 GAS AT6 S/S 110cv (MY19.0) | Todoterreno Pequeño | Gasolina | 6.3 | 7.2 | 141 | 162 | A | 1199 | 110.1 | 81 | 0 | 0 | 6.77 | 152 | 4212 | 1765 | 1605 | 1805 | 5 | D
495940 | Opel | Opel Crossland X (MY19.0) INNOVATION 1.2 GAS MT6 S/S 130cv (MY19.0) | Todoterreno Pequeño | Gasolina | 6.3 | 6.9 | 141 | 153 | M | 1199 | 130.4 | 96 | 0 | 0 | 6.58 | 147 | 4212 | 1765 | 1605 | 1790 | 5 | D
495941 | Opel | Opel Crossland X (MY19.0) INNOVATION 1.5 DIE AT6 S/S 120cv (MY19.0) | Todoterreno Pequeño | Gasóleo | 4.9 | 5.5 | 130 | 144 | A | 1499 | 119.6 | 88 | 0 | 0 | 5.2 | 137 | 4212 | 1765 | 1605 | 1820 | 5 | D
495942 | Opel | Opel Crossland X (MY19.0) INNOVATION 1.5 DIE MT6 S/S 102cv (MY19.0) | Todoterreno Pequeño | Gasóleo | 4.4 | 5.2 | 117 | 136 | M | 1499 | 101.9 | 75 | 0 | 0 | 4.8 | 127 | 4212 | 1765 | 1605 | 1820 | 5 | D
495943 | Opel | Opel Crossland X (MY19.0) ULTIMATE 1.2 GAS AT6 S/S 110cv (MY19.0) | Todoterreno Pequeño | Gasolina | 6.3 | 7.2 | 141 | 162 | A | 1199 | 110.1 | 81 | 0 | 0 | 6.77 | 152 | 4212 | 1765 | 1605 | 1805 | 5 | D
495944 | Opel | Opel Crossland X (MY19.0) ULTIMATE 1.5 DIE AT6 S/S 120cv (MY19.0) | Todoterreno Pequeño | Gasóleo | 4.9 | 5.5 | 130 | 144 | A | 1499 | 119.6 | 88 | 0 | 0 | 5.2 | 137 | 4212 | 1765 | 1605 | 1855 | 5 | D
495949 | Opel | Opel Crossland X (MY19.5) DESIGN LINE - 120 ANIVERSARIO 1.2 GAS AT6 S/S 110cv MY 19,5 | Todoterreno Pequeño | Gasolina | 6.3 | 7.2 | 141 | 162 | A | 1199 | 110.1 | 81 | 0 | 0 | 6.77 | 152 | 4212 | 1765 | 1605 | 1805 | 5 | D
495952 | Opel | Opel Crossland X (MY19.5) DESIGN LINE - 120 ANIVERSARIO 1.2 GAS AT6 S/S 110cv MY19,5 | Todoterreno Pequeño | Gasolina | 6.3 | 7.2 | 142 | 162.8 | A | 1199 | 110.1 | 81 | 0 | 0 | 6.77 | 152 | 4212 | 1765 | 1605 | 1805 | 5 | D
495955 | Opel | Opel Crossland X (MY19.5) DESIGN LINE - 120 ANIVERSARIO 1.2 GAS MT5 81cv MY 19,5 | Todoterreno Pequeño | Gasolina | 6.3 | 7 | 141 | 157 | M | 1199 | 81.5 | 60 | 0 | 0 | 6.63 | 149 | 4212 | 1765 | 1605 | 1690 | 5 | D
495956 | Opel | Opel Crossland X (MY19.5) DESIGN LINE - 120 ANIVERSARIO 1.2 GAS MT5 81cv MY19,5 | Todoterreno Pequeño | Gasolina | 6.3 | 7 | 141.6 | 157.5 | M | 1199 | 81.5 | 60 | 0 | 0 | 6.63 | 150 | 4212 | 1765 | 1605 | 1690 | 5 | D
495950 | Opel | Opel Crossland X (MY19.5) DESIGN LINE - 120 ANIVERSARIO 1.2 GAS MT6 S/S 110cv MY 19,5 | Todoterreno Pequeño | Gasolina | 6 | 6.6 | 135 | 149 | M | 1199 | 110.1 | 81 | 0 | 0 | 6.3 | 142 | 4212 | 1765 | 1605 | 1780 | 5 | D
495953 | Opel | Opel Crossland X (MY19.5) DESIGN LINE - 120 ANIVERSARIO 1.2 GAS MT6 S/S 110cv MY19,5 | Todoterreno Pequeño | Gasolina | 6 | 6.6 | 135.1 | 149.5 | M | 1199 | 110.1 | 81 | 0 | 0 | 6.3 | 142 | 4212 | 1765 | 1605 | 1780 | 5 | D
495951 | Opel | Opel Crossland X (MY19.5) DESIGN LINE - 120 ANIVERSARIO 1.5 DIE MT6 S/S 102cv MY 19,5 | Todoterreno Pequeño | Gasóleo | 4.5 | 5.2 | 118 | 139 | M | 1499 | 101.9 | 75 | 0 | 0 | 4.86 | 129 | 4212 | 1765 | 1605 | 1820 | 5 | D
495954 | Opel | Opel Crossland X (MY19.5) DESIGN LINE - 120 ANIVERSARIO 1.5 DIE MT6 S/S 102cv MY19,5 | Todoterreno Pequeño | Gasóleo | 4.5 | 5.2 | 118 | 136.9 | M | 1499 | 101.9 | 75 | 0 | 0 | 4.86 | 127 | 4212 | 1765 | 1605 | 1820 | 5 | D
495975 | Opel | Opel Crossland X (MY19.5) EDITION 1.2 GAS MT5 81cv MY 19,5 | Todoterreno Pequeño | Gasolina | 6.3 | 7 | 141 | 157 | M | 1199 | 81.5 | 60 | 0 | 0 | 6.63 | 149 | 4212 | 1765 | 1605 | 1690 | 5 | D
495976 | Opel | Opel Crossland X (MY19.5) EDITION 1.2 GAS MT5 81cv MY19,5 | Todoterreno Pequeño | Gasolina | 6.3 | 7 | 141.6 | 157.5 | M | 1199 | 81.5 | 60 | 0 | 0 | 6.63 | 150 | 4212 | 1765 | 1605 | 1690 | 5 | D
495967 | Opel | Opel Crossland X (MY19.5) EDITION 1.2 GAS MT6 S/S 110cv MY 19,5 | Todoterreno Pequeño | Gasolina | 6 | 6.6 | 135 | 149 | M | 1199 | 110.1 | 81 | 0 | 0 | 6.3 | 142 | 4212 | 1765 | 1605 | 1780 | 5 | D
495971 | Opel | Opel Crossland X (MY19.5) EDITION 1.2 GAS MT6 S/S 110cv MY19,5 | Todoterreno Pequeño | Gasolina | 6 | 6.6 | 135.1 | 149.5 | M | 1199 | 110.1 | 81 | 0 | 0 | 6.3 | 142 | 4212 | 1765 | 1605 | 1780 | 5 | D
495968 | Opel | Opel Crossland X (MY19.5) EDITION 1.5 DIE MT6 S/S 102cv MY 19,5 | Todoterreno Pequeño | Gasóleo | 4.5 | 5.2 | 118 | 136 | M | 1499 | 101.9 | 75 | 0 | 0 | 4.86 | 127 | 4212 | 1765 | 1605 | 1820 | 5 | D
495972 | Opel | Opel Crossland X (MY19.5) EDITION 1.5 DIE MT6 S/S 102cv MY19,5 | Todoterreno Pequeño | Gasóleo | 4.5 | 5.2 | 118 | 136.9 | M | 1499 | 101.9 | 75 | 0 | 0 | 4.86 | 127 | 4212 | 1765 | 1605 | 1820 | 5 | D
495973 | Opel | Opel Crossland X (MY19.5) EDITION-PRO 1.2 GAS MT5 81cv MY 19,5 | Todoterreno Pequeño | Gasolina | 6.3 | 7 | 141 | 157 | M | 1199 | 81.5 | 60 | 0 | 0 | 6.63 | 149 | 4212 | 1765 | 1605 | 1690 | 5 | D
495974 | Opel | Opel Crossland X (MY19.5) EDITION-PRO 1.2 GAS MT5 81cv MY19,5 | Todoterreno Pequeño | Gasolina | 6.3 | 7 | 141.6 | 157.5 | M | 1199 | 81.5 | 60 | 0 | 0 | 6.63 | 150 | 4212 | 1765 | 1605 | 1690 | 5 | D
495957 | Opel | Opel Crossland X (MY19.5) INNOVATION 1.2 GAS AT6 S/S 110cv MY 19,5 | Todoterreno Pequeño | Gasolina | 6.3 | 7.2 | 141 | 162 | A | 1199 | 110.1 | 81 | 0 | 0 | 6.77 | 152 | 4212 | 1765 | 1605 | 1805 | 5 | D
495961 | Opel | Opel Crossland X (MY19.5) INNOVATION 1.2 GAS AT6 S/S 110cv MY19,5 | Todoterreno Pequeño | Gasolina | 6.3 | 7.2 | 142 | 162.8 | A | 1199 | 110.1 | 81 | 0 | 0 | 6.77 | 152 | 4212 | 1765 | 1605 | 1805 | 5 | D
495958 | Opel | Opel Crossland X (MY19.5) INNOVATION 1.2 GAS MT6 S/S 130cv MY 19,5 | Todoterreno Pequeño | Gasolina | 6.3 | 6.9 | 141 | 153 | M | 1199 | 130.4 | 96 | 0 | 0 | 6.58 | 147 | 4212 | 1765 | 1605 | 1790 | 5 | D
495962 | Opel | Opel Crossland X (MY19.5) INNOVATION 1.2 GAS MT6 S/S 130cv MY19,5 | Todoterreno Pequeño | Gasolina | 6.3 | 6.9 | 141.7 | 153.9 | M | 1199 | 130.4 | 96 | 0 | 0 | 6.58 | 148 | 4212 | 1765 | 1605 | 1790 | 5 | D
495959 | Opel | Opel Crossland X (MY19.5) INNOVATION 1.5 DIE AT6 S/S 120cv MY 19,5 | Todoterreno Pequeño | Gasóleo | 5 | 5.6 | 131 | 145 | A | 1499 | 119.6 | 88 | 0 | 0 | 5.28 | 138 | 4212 | 1765 | 1605 | 1855 | 5 | D
495963 | Opel | Opel Crossland X (MY19.5) INNOVATION 1.5 DIE AT6 S/S 120cv MY19,5 | Todoterreno Pequeño | Gasóleo | 5 | 5.6 | 131.4 | 145.5 | A | 1499 | 119.6 | 88 | 0 | 0 | 5.28 | 138 | 4212 | 1765 | 1605 | 1855 | 5 | D
495960 | Opel | Opel Crossland X (MY19.5) INNOVATION 1.5 DIE MT6 S/S 102cv MY 19,5 | Todoterreno Pequeño | Gasóleo | 4.5 | 5.2 | 118 | 136 | M | 1499 | 101.9 | 75 | 0 | 0 | 4.86 | 127 | 4212 | 1765 | 1605 | 1820 | 5 | D
495964 | Opel | Opel Crossland X (MY19.5) INNOVATION 1.5 DIE MT6 S/S 102cv MY19,5 | Todoterreno Pequeño | Gasóleo | 4.5 | 5.2 | 118 | 136.9 | M | 1499 | 101.9 | 75 | 0 | 0 | 4.86 | 127 | 4212 | 1765 | 1605 | 1820 | 5 | D
495965 | Opel | Opel Crossland X (MY19.5) ULTIMATE 1.2 GAS AT6 S/S 110cv MY 19,5 | Todoterreno Pequeño | Gasolina | 6.3 | 7.2 | 141 | 162 | A | 1199 | 110.1 | 81 | 0 | 0 | 6.77 | 152 | 4212 | 1765 | 1605 | 1805 | 5 | D
495969 | Opel | Opel Crossland X (MY19.5) ULTIMATE 1.2 GAS AT6 S/S 110cv MY19,5 | Todoterreno Pequeño | Gasolina | 6.3 | 7.2 | 142 | 162.8 | A | 1199 | 110.1 | 81 | 0 | 0 | 6.77 | 152 | 4212 | 1765 | 1605 | 1805 | 5 | D
495966 | Opel | Opel Crossland X (MY19.5) ULTIMATE 1.5 DIE AT6 S/S 120cv MY 19,5 | Todoterreno Pequeño | Gasóleo | 5 | 5.6 | 131 | 145 | A | 1499 | 119.6 | 88 | 0 | 0 | 5.28 | 138 | 4212 | 1765 | 1605 | 1855 | 5 | D
495970 | Opel | Opel Crossland X (MY19.5) ULTIMATE 1.5 DIE AT6 S/S 120cv MY19,5 | Todoterreno Pequeño | Gasóleo | 5 | 5.6 | 131.4 | 145.5 | A | 1499 | 119.6 | 88 | 0 | 0 | 5.28 | 138 | 4212 | 1765 | 1605 | 1855 | 5 | D
495977 | Opel | Opel Crossland X (MY20.0) Design Line - 120 Aniversario 1.2 GAS MT6 S/S 110 CV | Todoterreno Pequeño | Gasolina | 6 | 6.5 | 135 | 147 | M | 1199 | 110.1 | 81 | 0 | 0 | 6.25 | 141 | 4212 | 1765 | 1605 | 1705 | 5 | D
495978 | Opel | Opel Crossland X (MY20.0) Design Line - 120 Aniversario 1.5 DIE MT6 S/S 102 CV | Todoterreno Pequeño | Gasóleo | 4.6 | 4.9 | 121 | 129 | M | 1499 | 101.9 | 75 | 0 | 0 | 4.75 | 125 | 4212 | 1765 | 1605 | 1705 | 5 | C
495983 | Opel | Opel Crossland X (MY20.0) Edition 1.2 GAS MT5 S/S 81 CV | Todoterreno Pequeño | Gasolina | 6 | 6.6 | 137 | 148 | M | 1199 | 81.5 | 60 | 0 | 0 | 6.3 | 143 | 4212 | 1765 | 1605 | 1705 | 5 | D
495984 | Opel | Opel Crossland X (MY20.0) Edition 1.2 GAS MT6 S/S 110 CV | Todoterreno Pequeño | Gasolina | 6 | 6.5 | 135 | 147 | M | 1199 | 110.1 | 81 | 0 | 0 | 6.25 | 141 | 4212 | 1765 | 1605 | 1705 | 5 | D
495985 | Opel | Opel Crossland X (MY20.0) Edition 1.5 DIE MT6 S/S 102 CV | Todoterreno Pequeño | Gasóleo | 4.6 | 4.9 | 121 | 129 | M | 1499 | 101.9 | 75 | 0 | 0 | 4.75 | 125 | 4212 | 1765 | 1605 | 1705 | 5 | C
495979 | Opel | Opel Crossland X (MY20.0) Innovation 1.2 GAS AT6 S/S 130 CV | Todoterreno Pequeño | Gasolina | 6.4 | 6.7 | 145 | 152 | A | 1199 | 130.4 | 96 | 0 | 0 | 6.55 | 149 | 4212 | 1765 | 1605 | 1705 | 5 | D
495980 | Opel | Opel Crossland X (MY20.0) Innovation 1.2 GAS MT6 S/S 130 CV | Todoterreno Pequeño | Gasolina | 5.9 | 6.3 | 134 | 143 | M | 1199 | 130.4 | 96 | 0 | 0 | 6.1 | 139 | 4212 | 1765 | 1605 | 1705 | 5 | C
495981 | Opel | Opel Crossland X (MY20.0) Innovation 1.5 DIE AT6 S/S 120 CV | Todoterreno Pequeño | Gasóleo | 5.1 | 5.4 | 133 | 141 | A | 1499 | 119.6 | 88 | 0 | 0 | 5.25 | 137 | 4212 | 1765 | 1605 | 1705 | 5 | D
495982 | Opel | Opel Crossland X (MY20.0) Innovation 1.5 DIE MT6 S/S 102 CV | Todoterreno Pequeño | Gasóleo | 4.6 | 4.9 | 121 | 129 | M | 1499 | 101.9 | 75 | 0 | 0 | 4.75 | 125 | 4212 | 1765 | 1605 | 1705 | 5 | C
495992 | Opel | Opel Crossland X (MY20.5) Edition 1.2 GAS MT5 S/S 81 CV | Todoterreno Pequeño | Gasolina | 6 | 6.6 | 137 | 148 | M | 1199 | 81.5 | 60 | 0 | 0 | 6.3 | 143 | 4212 | 1765 | 1605 | 1705 | 5 | D
495993 | Opel | Opel Crossland X (MY20.5) Edition 1.2 GAS MT6 S/S 110 CV | Todoterreno Pequeño | Gasolina | 6 | 6.5 | 135 | 147 | M | 1199 | 110.1 | 81 | 0 | 0 | 6.25 | 141 | 4212 | 1765 | 1605 | 1705 | 5 | D
495994 | Opel | Opel Crossland X (MY20.5) Edition 1.5 DIE MT6 S/S 102 CV | Todoterreno Pequeño | Gasóleo | 4.6 | 4.9 | 121 | 129 | M | 1499 | 101.9 | 75 | 0 | 0 | 4.75 | 125 | 4212 | 1765 | 1605 | 1705 | 5 | C
495986 | Opel | Opel Crossland X (MY20.5) Innovation 1.2 GAS AT6 S/S 130 CV | Todoterreno Pequeño | Gasolina | 6.4 | 6.7 | 145 | 152 | A | 1199 | 130.4 | 96 | 0 | 0 | 6.55 | 149 | 4212 | 1765 | 1605 | 1705 | 5 | D
495987 | Opel | Opel Crossland X (MY20.5) Innovation 1.2 GAS MT6 S/S 130 CV | Todoterreno Pequeño | Gasolina | 5.9 | 6.3 | 134 | 143 | M | 1199 | 130.4 | 96 | 0 | 0 | 6.1 | 139 | 4212 | 1765 | 1605 | 1705 | 5 | C
495988 | Opel | Opel Crossland X (MY20.5) Innovation 1.5 DIE AT6 S/S 120 CV | Todoterreno Pequeño | Gasóleo | 5.1 | 5.4 | 133 | 141 | A | 1499 | 119.6 | 88 | 0 | 0 | 5.25 | 137 | 4212 | 1765 | 1605 | 1705 | 5 | D
495989 | Opel | Opel Crossland X (MY20.5) Innovation 1.5 DIE MT6 S/S 102 CV | Todoterreno Pequeño | Gasóleo | 4.6 | 4.9 | 121 | 129 | M | 1499 | 101.9 | 75 | 0 | 0 | 4.75 | 125 | 4212 | 1765 | 1605 | 1705 | 5 | C
495990 | Opel | Opel Crossland X (MY20.5) Opel 2020 1.2 GAS MT6 S/S 110 CV | Todoterreno Pequeño | Gasolina | 6 | 6.5 | 135 | 147 | M | 1199 | 110.1 | 81 | 0 | 0 | 6.25 | 141 | 4212 | 1765 | 1605 | 1705 | 5 | D
495991 | Opel | Opel Crossland X (MY20.5) Opel 2020 1.5 DIE MT6 S/S 102 CV | Todoterreno Pequeño | Gasóleo | 4.6 | 4.9 | 121 | 129 | M | 1499 | 101.9 | 75 | 0 | 0 | 4.75 | 125 | 4212 | 1765 | 1605 | 1705 | 5 | C
564147 | Opel | Opel Grandland (MY22.0) Business edition 1,2 Turbo 130cv S/S MT6 | Berlinas-Familiares Medios | Gasolina | 6.9 | 7.8 | 133 | 133 | M | 1199 | 130.4 | 96 | 0 | 0 | 7.35 | 133 | 4477 | 1856 | 1630 | 2000 | 5 | D
564148 | Opel | Opel Grandland (MY22.0) Business edition 1.5 CDTi 130 cv S/S AT8 | Berlinas-Familiares Medios | Gasóleo | 5.5 | 6.6 | 122 | 122 | A | 1499 | 130.4 | 96 | 0 | 0 | 6.05 | 122 | 4477 | 1856 | 1630 | 2000 | 5 | E
564149 | Opel | Opel Grandland (MY22.0) GS line 1,2 Turbo 130cv S/S MT6 | Berlinas-Familiares Medios | Gasolina | 6.9 | 7.8 | 142 | 142 | M | 1199 | 130.4 | 96 | 0 | 0 | 7.35 | 142 | 4477 | 1856 | 1630 | 2000 | 5 | D
564150 | Opel | Opel Grandland (MY22.0) GS line 1.2 Turbo 130 cv S/S AT8 | Berlinas-Familiares Medios | Gasolina | 7.5 | 7.9 | 147 | 147 | A | 1199 | 130.4 | 96 | 0 | 0 | 7.7 | 147 | 4477 | 1856 | 1630 | 2000 | 5 | D
564151 | Opel | Opel Grandland (MY22.0) GS line 1.5 CDTi 130 cv S/S AT8 | Berlinas-Familiares Medios | Gasóleo | 5.5 | 6.6 | 122 | 122 | A | 1499 | 130.4 | 96 | 0 | 0 | 6.05 | 122 | 4477 | 1856 | 1630 | 2000 | 5 | E
564152 | Opel | Opel Grandland (MY22.0) Ultimate 1,2 Turbo 130cv S/S MT6 | Berlinas-Familiares Medios | Gasolina | 6.9 | 7.8 | 141 | 141 | M | 1199 | 130.4 | 96 | 0 | 0 | 7.35 | 141 | 4477 | 1856 | 1630 | 2000 | 5 | D
564153 | Opel | Opel Grandland (MY22.0) Ultimate 1.2 Turbo 130 cv S/S AT8 | Berlinas-Familiares Medios | Gasolina | 7.5 | 7.9 | 147 | 147 | A | 1199 | 130.4 | 96 | 0 | 0 | 7.7 | 147 | 4477 | 1856 | 1630 | 2000 | 5 | D
564154 | Opel | Opel Grandland (MY22.0) Ultimate 1.5 CDTi 130 cv S/S AT8 | Berlinas-Familiares Medios | Gasóleo | 5.5 | 6.6 | 128 | 128 | A | 1499 | 130.4 | 96 | 0 | 0 | 6.05 | 128 | 4477 | 1856 | 1630 | 2000 | 5 | E
577429 | Opel | Opel Grandland (MY23.0) Desing & Tech 1,2 Turbo S/S MT6 130 cv | Berlinas-Familiares Medios | Gasolina | 5.8 | 7.1 | 132 | 160 | M | 1199 | 130.4 | 96 | 0 | 0 | 6.45 | 146 | 4477 | 1856 | 1630 | 1900 | 5 | C
577430 | Opel | Opel Grandland (MY23.0) Desing & Tech 1.5CDTi S/S AT8 130 cv | Berlinas-Familiares Medios | Gasóleo | 5.2 | 6.2 | 137 | 163 | A | 1499 | 130.4 | 96 | 0 | 0 | 5.7 | 150 | 4477 | 1856 | 1630 | 2000 | 5 | D
577431 | Opel | Opel Grandland (MY23.0) GS 1,2 Turbo S/S MT6 130 cv | Berlinas-Familiares Medios | Gasolina | 5.8 | 7.1 | 132 | 160 | M | 1199 | 130.4 | 96 | 0 | 0 | 6.45 | 146 | 4477 | 1856 | 1630 | 1900 | 5 | C
577432 | Opel | Opel Grandland (MY23.0) GS 1.2 Turbo S/S AT8 130 cv | Berlinas-Familiares Medios | Gasolina | 6.1 | 7.4 | 138 | 167 | A | 1199 | 130.4 | 96 | 0 | 0 | 6.75 | 153 | 4477 | 1856 | 1630 | 2000 | 5 | C
577433 | Opel | Opel Grandland (MY23.0) GS 1.5CDTi S/S AT8 130 cv | Berlinas-Familiares Medios | Gasóleo | 5.2 | 6.2 | 137 | 163 | A | 1499 | 130.4 | 96 | 0 | 0 | 5.7 | 150 | 4477 | 1856 | 1630 | 2000 | 5 | D
569168 | Opel | Opel Grandland PHEV (MY22.0) Business edition 1.6 Turbo AT8 4x2 225cv | Berlinas-Familiares Medios | Híbridos enchufables | 1.3 | 1.8 | 28 | 39 | A | 1598 | 224.2 | 165 | 165 | 59 | 1.55 | 34 | 4477 | 1856 | 1630 | 2370 | 5 | A
569169 | Opel | Opel Grandland PHEV (MY22.0) GS line 1.6 Turbo AT8 4x2 225cv | Berlinas-Familiares Medios | Híbridos enchufables | 1.3 | 1.8 | 28 | 39 | A | 1598 | 224.2 | 165 | 165 | 59 | 1.55 | 34 | 4477 | 1856 | 1630 | 2370 | 5 | A
569170 | Opel | Opel Grandland PHEV (MY22.0) GS line 1.6 Turbo AT8 4x4 300cv | Berlinas-Familiares Medios | Híbridos enchufables | 1.2 | 1.7 | 28.7 | 40.6 | A | 1598 | 300.3 | 221 | 221 | 64 | 1.45 | 35 | 4477 | 1856 | 1630 | 2370 | 5 | A
569171 | Opel | Opel Grandland PHEV (MY22.0) Ultimate 1.6 Turbo AT8 4x2 225cv | Berlinas-Familiares Medios | Híbridos enchufables | 1.3 | 1.8 | 28 | 39 | A | 1598 | 224.2 | 165 | 165 | 59 | 1.55 | 34 | 4477 | 1856 | 1630 | 2370 | 5 | A
569172 | Opel | Opel Grandland PHEV (MY22.0) Ultimate 1.6 Turbo AT8 4x4 300cv | Berlinas-Familiares Medios | Híbridos enchufables | 1.2 | 1.7 | 28.7 | 40.6 | A | 1598 | 300.3 | 221 | 221 | 64 | 1.45 | 35 | 4477 | 1856 | 1630 | 2370 | 5 | A
577434 | Opel | Opel Grandland PHEV (MY23.0) GS 1.6 Turbo AT8 4x2 225 cv | Berlinas-Familiares Medios | Híbridos enchufables | 1.1 | 1.6 | 26 | 36 | A | 1598 | 224.2 | 165 | 66 | 59 | 1.35 | 31 | 4477 | 1856 | 1630 | 2370 | 5 | A
577435 | Opel | Opel Grandland PHEV (MY23.0) Gse 1.6 Turbo AT8 4x4 300 cv | Berlinas-Familiares Medios | Híbridos enchufables | 1.1 | 1.5 | 26 | 33 | A | 1598 | 300.3 | 221 | 67 | 64 | 1.3 | 30 | 4477 | 1856 | 1630 | 2370 | 5 | A
495995 | Opel | Opel Grandland X (MY19.0) DESIGN LINE 120 ANIVERSARIO 1,2 Turbo S/S MT6 130 cv (MY19.0) | Todoterreno Medio | Gasolina | 6.3 | 7.3 | 143 | 163 | M | 1199 | 130.4 | 96 | 0 | 0 | 6.79 | 153 | 4477 | 1856 | 1609 | 1910 | 5 | C
495997 | Opel | Opel Grandland X (MY19.0) DESIGN LINE 120 ANIVERSARIO 1,5 CDTi S/S MT6 130 cv (MY19.0) | Todoterreno Medio | Gasóleo | 4.9 | 5.7 | 130 | 149 | M | 1499 | 130.4 | 96 | 0 | 0 | 5.3 | 140 | 4477 | 1856 | 1609 | 2000 | 5 | C
495996 | Opel | Opel Grandland X (MY19.0) DESIGN LINE 120 ANIVERSARIO 1.2 Turbo S/S AT8 130 cv (MY19.0) | Todoterreno Medio | Gasolina | 6.4 | 7.8 | 146 | 174 | A | 1199 | 130.4 | 96 | 0 | 0 | 7.08 | 160 | 4477 | 1856 | 1609 | 2000 | 5 | C
495998 | Opel | Opel Grandland X (MY19.0) DESIGN LINE 120 ANIVERSARIO 1.5 CDTi S/S AT8 130 cv (MY19.0) | Todoterreno Medio | Gasóleo | 4.9 | 5.8 | 129 | 152 | A | 1499 | 130.4 | 96 | 0 | 0 | 5.35 | 141 | 4477 | 1856 | 1609 | 2000 | 5 | C
496000 | Opel | Opel Grandland X (MY19.0) SELECTIVE 1,2 Turbo S/S MT6 130 cv (MY19.0) | Todoterreno Medio | Gasolina | 6.3 | 7.3 | 143 | 163 | M | 1199 | 130.4 | 96 | 0 | 0 | 6.79 | 153 | 4477 | 1856 | 1609 | 1910 | 5 | C
496001 | Opel | Opel Grandland X (MY19.0) SELECTIVE 1,5 CDTi S/S MT6 130 cv (MY19.0) | Todoterreno Medio | Gasóleo | 4.9 | 5.7 | 130 | 149 | M | 1499 | 130.4 | 96 | 0 | 0 | 5.3 | 140 | 4477 | 1856 | 1609 | 2000 | 5 | C
495999 | Opel | Opel Grandland X (MY19.0) SELECTIVE PRO 1,5 CDTi S/S MT6 130 cv (MY19.0) | Todoterreno Medio | Gasóleo | 4.9 | 5.7 | 130 | 149 | M | 1499 | 130.4 | 96 | 0 | 0 | 5.3 | 140 | 4477 | 1856 | 1609 | 2000 | 5 | C
496002 | Opel | Opel Grandland X (MY19.0) ULTIMATE 1,2 Turbo S/S MT6 130 cv (MY19.0) | Todoterreno Medio | Gasolina | 6.4 | 7.3 | 143 | 163 | M | 1199 | 130.4 | 96 | 0 | 0 | 6.83 | 153 | 4477 | 1856 | 1609 | 1910 | 5 | C
496003 | Opel | Opel Grandland X (MY19.0) ULTIMATE 1,6 Turbo S/S AT8 180 cv (MY19.0) | Todoterreno Medio | Gasolina | 7.1 | 8 | 161 | 180 | A | 1599 | 180.7 | 133 | 0 | 0 | 7.58 | 171 | 4477 | 1856 | 1609 | 2000 | 5 | D
496004 | Opel | Opel Grandland X (MY19.0) ULTIMATE 1.2 Turbo S/S AT8 130 cv (MY19.0) | Todoterreno Medio | Gasolina | 6.5 | 7.8 | 146 | 174 | A | 1199 | 130.4 | 96 | 0 | 0 | 7.12 | 160 | 4477 | 1856 | 1609 | 2000 | 5 | C
496006 | Opel | Opel Grandland X (MY19.0) ULTIMATE 1.5CDTi S/S AT8 130 cv (MY19.0) | Todoterreno Medio | Gasóleo | 4.9 | 5.8 | 129 | 152 | A | 1499 | 130.4 | 96 | 0 | 0 | 5.35 | 141 | 4477 | 1856 | 1609 | 2000 | 5 | C
496005 | Opel | Opel Grandland X (MY19.0) ULTIMATE 2,0 CDTi S/S AT8 180 cv (MY19.0) | Todoterreno Medio | Gasóleo | 5.9 | 6.7 | 157 | 175 | A | 1999 | 180.7 | 133 | 0 | 0 | 6.29 | 166 | 4477 | 1856 | 1609 | 2090 | 5 | E
496007 | Opel | Opel Grandland X (MY19.5) 120 ANIVERSARIO 1,2 Turbo S/S MT6 130 cv MY 19,5 | Todoterreno Medio | Gasolina | 6.4 | 7.3 | 143 | 163 | M | 1199 | 130.4 | 96 | 0 | 0 | 6.83 | 153 | 4477 | 1856 | 1609 | 1900 | 5 | C
496009 | Opel | Opel Grandland X (MY19.5) 120 ANIVERSARIO 1,2 Turbo S/S MT6 130 cv MY19,5 | Todoterreno Medio | Gasolina | 6.4 | 7.3 | 144 | 163.9 | M | 1199 | 130.4 | 96 | 0 | 0 | 6.83 | 154 | 4477 | 1856 | 1609 | 1900 | 5 | C
496010 | Opel | Opel Grandland X (MY19.5) 120 ANIVERSARIO 1,5 CDTi S/S MT6 130 cv MY 19,5 | Todoterreno Medio | Gasóleo | 5.1 | 5.9 | 134 | 153 | M | 1499 | 130.4 | 96 | 0 | 0 | 5.5 | 144 | 4477 | 1856 | 1609 | 2000 | 5 | D
496013 | Opel | Opel Grandland X (MY19.5) 120 ANIVERSARIO 1,5 CDTi S/S MT6 130 cv MY19,5 | Todoterreno Medio | Gasóleo | 5.1 | 5.9 | 134.3 | 153.6 | M | 1499 | 130.4 | 96 | 0 | 0 | 5.5 | 144 | 4477 | 1856 | 1609 | 2000 | 5 | D
496008 | Opel | Opel Grandland X (MY19.5) 120 ANIVERSARIO 1.2 Turbo S/S AT8 130 cv MY 19,5 | Todoterreno Medio | Gasolina | 6.5 | 7.8 | 146 | 174 | A | 1199 | 130.4 | 96 | 0 | 0 | 7.12 | 160 | 4477 | 1856 | 1609 | 2000 | 5 | C
496011 | Opel | Opel Grandland X (MY19.5) 120 ANIVERSARIO 1.2 Turbo S/S AT8 130 cv MY19,5 | Todoterreno Medio | Gasolina | 6.5 | 7.8 | 146.3 | 174.5 | A | 1199 | 130.4 | 96 | 0 | 0 | 7.12 | 160 | 4477 | 1856 | 1609 | 2000 | 5 | C
496012 | Opel | Opel Grandland X (MY19.5) 120 ANIVERSARIO 1.5 CDTi S/S AT6 130 cv MY 19,5 | Todoterreno Medio | Gasóleo | 5.2 | 6.3 | 136 | 166 | A | 1499 | 130.4 | 96 | 0 | 0 | 5.75 | 151 | 4477 | 1856 | 1609 | 2000 | 5 | D
496014 | Opel | Opel Grandland X (MY19.5) 120 ANIVERSARIO 1.5 CDTi S/S AT6 130 cv MY19,5 | Todoterreno Medio | Gasóleo | 5.2 | 6.3 | 136 | 166 | A | 1499 | 130.4 | 96 | 0 | 0 | 5.75 | 151 | 4477 | 1856 | 1609 | 2000 | 5 | D
496017 | Opel | Opel Grandland X (MY19.5) SELECTIVE 1,2 Turbo S/S MT6 130 cv MY 19,5 | Todoterreno Medio | Gasolina | 6.4 | 7.3 | 143 | 163 | M | 1199 | 130.4 | 96 | 0 | 0 | 6.83 | 153 | 4477 | 1856 | 1609 | 1900 | 5 | C
496018 | Opel | Opel Grandland X (MY19.5) SELECTIVE 1,2 Turbo S/S MT6 130 cv MY19,5 | Todoterreno Medio | Gasolina | 6.4 | 7.3 | 144 | 163.9 | M | 1199 | 130.4 | 96 | 0 | 0 | 6.83 | 154 | 4477 | 1856 | 1609 | 1900 | 5 | C
496019 | Opel | Opel Grandland X (MY19.5) SELECTIVE 1,5 CDTi S/S MT6 130 cv MY 19,5 | Todoterreno Medio | Gasóleo | 5.1 | 5.9 | 134 | 153 | M | 1499 | 130.4 | 96 | 0 | 0 | 5.5 | 144 | 4477 | 1856 | 1609 | 2000 | 5 | D
496023 | Opel | Opel Grandland X (MY19.5) SELECTIVE 1,5 CDTi S/S MT6 130 cv MY19,5 | Todoterreno Medio | Gasóleo | 5.1 | 5.9 | 134.3 | 153.6 | M | 1499 | 130.4 | 96 | 0 | 0 | 5.5 | 144 | 4477 | 1856 | 1609 | 2000 | 5 | D
496015 | Opel | Opel Grandland X (MY19.5) SELECTIVE PRO 1,5 CDTi S/S MT6 130 cv MY 19,5 | Todoterreno Medio | Gasóleo | 5.1 | 5.9 | 134 | 153 | M | 1499 | 130.4 | 96 | 0 | 0 | 5.5 | 144 | 4477 | 1856 | 1609 | 2000 | 5 | D
496016 | Opel | Opel Grandland X (MY19.5) SELECTIVE PRO 1,5 CDTi S/S MT6 130 cv MY19,5 | Todoterreno Medio | Gasóleo | 5.1 | 5.9 | 134.3 | 153.6 | M | 1499 | 130.4 | 96 | 0 | 0 | 5.5 | 144 | 4477 | 1856 | 1609 | 2000 | 5 | D
496020 | Opel | Opel Grandland X (MY19.5) ULTIMATE 1,2 Turbo S/S MT6 130 cv MY 19,5 | Todoterreno Medio | Gasolina | 6.4 | 7.3 | 143 | 163 | M | 1199 | 130.4 | 96 | 0 | 0 | 6.83 | 153 | 4477 | 1856 | 1609 | 1900 | 5 | C
496024 | Opel | Opel Grandland X (MY19.5) ULTIMATE 1,2 Turbo S/S MT6 130 cv MY19,5 | Todoterreno Medio | Gasolina | 6.4 | 7.3 | 144 | 163.9 | M | 1199 | 130.4 | 96 | 0 | 0 | 6.83 | 154 | 4477 | 1856 | 1609 | 1900 | 5 | C
496021 | Opel | Opel Grandland X (MY19.5) ULTIMATE 1,6 Turbo S/S AT8 180 cv MY 19,5 | Todoterreno Medio | Gasolina | 7.1 | 8 | 161 | 180 | A | 1599 | 180.7 | 133 | 0 | 0 | 7.58 | 171 | 4477 | 1856 | 1609 | 2000 | 5 | D
496025 | Opel | Opel Grandland X (MY19.5) ULTIMATE 1,6 Turbo S/S AT8 180 cv MY19,5 | Todoterreno Medio | Gasolina | 7.1 | 8 | 161.2 | 180.9 | A | 1599 | 180.7 | 133 | 0 | 0 | 7.58 | 171 | 4477 | 1856 | 1609 | 2000 | 5 | D
496022 | Opel | Opel Grandland X (MY19.5) ULTIMATE 1.2 Turbo S/S AT8 130 cv MY 19,5 | Todoterreno Medio | Gasolina | 6.5 | 7.8 | 146 | 174 | A | 1199 | 130.4 | 96 | 0 | 0 | 7.12 | 160 | 4477 | 1856 | 1609 | 2000 | 5 | C
496026 | Opel | Opel Grandland X (MY19.5) ULTIMATE 1.2 Turbo S/S AT8 130 cv MY19,5 | Todoterreno Medio | Gasolina | 6.5 | 7.8 | 146.3 | 174.5 | A | 1199 | 130.4 | 96 | 0 | 0 | 7.12 | 160 | 4477 | 1856 | 1609 | 2000 | 5 | C
496028 | Opel | Opel Grandland X (MY19.5) ULTIMATE 1.5CDTi S/S AT6 130 cv MY 19,5 | Todoterreno Medio | Gasóleo | 5.2 | 6.3 | 136 | 166 | A | 1499 | 130.4 | 96 | 0 | 0 | 5.75 | 151 | 4477 | 1856 | 1609 | 2000 | 5 | D
496030 | Opel | Opel Grandland X (MY19.5) ULTIMATE 1.5CDTi S/S AT6 130 cv MY19,5 | Todoterreno Medio | Gasóleo | 5.2 | 6.3 | 136 | 166 | A | 1499 | 130.4 | 96 | 0 | 0 | 5.75 | 151 | 4477 | 1856 | 1609 | 2000 | 5 | D
496027 | Opel | Opel Grandland X (MY19.5) ULTIMATE 2,0 CDTi S/S AT8 180 cv MY 19,5 | Todoterreno Medio | Gasóleo | 6 | 6.7 | 157 | 175 | A | 1999 | 176.6 | 130 | 0 | 0 | 6.34 | 166 | 4477 | 1856 | 1609 | 2090 | 5 | E
496029 | Opel | Opel Grandland X (MY19.5) ULTIMATE 2,0 CDTi S/S AT8 180 cv MY19,5 | Todoterreno Medio | Gasóleo | 6 | 6.7 | 157.2 | 175.2 | A | 1999 | 176.6 | 130 | 0 | 0 | 6.33 | 166 | 4477 | 1856 | 1609 | 2090 | 5 | E
496031 | Opel | Opel Grandland X (MY20.0) Design Line - 120 Aniversario 1,2 Turbo S/S MT6 130 CV | Todoterreno Medio | Gasolina | 6.2 | 6.7 | 141 | 152 | M | 1199 | 130.4 | 96 | 0 | 0 | 6.45 | 147 | 4477 | 1856 | 1609 | 1900 | 5 | C
496033 | Opel | Opel Grandland X (MY20.0) Design Line - 120 Aniversario 1,5 CDTi S/S MT6 130 CV | Todoterreno Medio | Gasóleo | 5.1 | 5.6 | 134 | 147 | M | 1499 | 130.4 | 96 | 0 | 0 | 5.35 | 141 | 4477 | 1856 | 1609 | 1900 | 5 | C
496032 | Opel | Opel Grandland X (MY20.0) Design Line - 120 Aniversario 1.2 Turbo S/S AT8 130 CV | Todoterreno Medio | Gasolina | 6.6 | 7 | 149 | 158 | A | 1199 | 130.4 | 96 | 0 | 0 | 6.8 | 154 | 4477 | 1856 | 1609 | 1900 | 5 | C
496034 | Opel | Opel Grandland X (MY20.0) Design Line - 120 Aniversario 1.5 CDTi S/S AT8 130 CV | Todoterreno Medio | Gasóleo | 5.3 | 5.8 | 140 | 151 | A | 1499 | 130.4 | 96 | 0 | 0 | 5.55 | 146 | 4477 | 1856 | 1609 | 1900 | 5 | D
496035 | Opel | Opel Grandland X (MY20.0) Selective 1,2 Turbo S/S MT6 130 CV | Todoterreno Medio | Gasolina | 6.2 | 6.7 | 141 | 152 | M | 1199 | 130.4 | 96 | 0 | 0 | 6.45 | 147 | 4477 | 1856 | 1609 | 1900 | 5 | C
496036 | Opel | Opel Grandland X (MY20.0) Selective 1,5 CDTi S/S MT6 130 CV | Todoterreno Medio | Gasóleo | 5.1 | 5.6 | 134 | 147 | M | 1499 | 130.4 | 96 | 0 | 0 | 5.35 | 141 | 4477 | 1856 | 1609 | 1900 | 5 | C
496037 | Opel | Opel Grandland X (MY20.0) Ultimate 1,2 Turbo S/S MT6 130 CV | Todoterreno Medio | Gasolina | 6.2 | 6.7 | 141 | 152 | M | 1199 | 130.4 | 96 | 0 | 0 | 6.45 | 147 | 4477 | 1856 | 1609 | 1900 | 5 | C
496038 | Opel | Opel Grandland X (MY20.0) Ultimate 1,6 Turbo S/S AT8 180 CV | Todoterreno Medio | Gasolina | 7.3 | 7.8 | 165 | 177 | A | 1598 | 180.7 | 133 | 0 | 0 | 7.55 | 171 | 4477 | 1856 | 1609 | 1900 | 5 | D
496039 | Opel | Opel Grandland X (MY20.0) Ultimate 1.2 Turbo S/S AT8 130 CV | Todoterreno Medio | Gasolina | 6.6 | 7 | 149 | 158 | A | 1199 | 130.4 | 96 | 0 | 0 | 6.8 | 154 | 4477 | 1856 | 1609 | 1900 | 5 | C
496041 | Opel | Opel Grandland X (MY20.0) Ultimate 1.5CDTi S/S AT8 130 CV | Todoterreno Medio | Gasóleo | 5.3 | 5.8 | 140 | 151 | A | 1499 | 130.4 | 96 | 0 | 0 | 5.55 | 146 | 4477 | 1856 | 1609 | 1900 | 5 | D
496040 | Opel | Opel Grandland X (MY20.0) Ultimate 2,0 CDTi S/S AT8 180 CV | Todoterreno Medio | Gasóleo | 6 | 6.7 | 157 | 175 | A | 1997 | 180.7 | 133 | 0 | 0 | 6.35 | 166 | 4477 | 1856 | 1609 | 1900 | 5 | E
496042 | Opel | Opel Grandland X (MY20.5) Opel 2020 1,2 Turbo S/S MT6 130 CV | Todoterreno Medio | Gasolina | 6.2 | 6.7 | 141 | 152 | M | 1199 | 130.4 | 96 | 0 | 0 | 6.45 | 147 | 4477 | 1856 | 1609 | 1900 | 5 | C
496045 | Opel | Opel Grandland X (MY20.5) Opel 2020 1,5 CDTi S/S MT6 130 CV | Todoterreno Medio | Gasóleo | 5.1 | 5.6 | 134 | 147 | M | 1499 | 130.4 | 96 | 0 | 0 | 5.35 | 141 | 4477 | 1856 | 1609 | 1900 | 5 | C
496043 | Opel | Opel Grandland X (MY20.5) Opel 2020 1.2 Turbo S/S AT8 130 CV | Todoterreno Medio | Gasolina | 6.6 | 7 | 149 | 158 | A | 1199 | 130.4 | 96 | 0 | 0 | 6.8 | 154 | 4477 | 1856 | 1609 | 1900 | 5 | C
496046 | Opel | Opel Grandland X (MY20.5) Opel 2020 1.5 CDTi S/S AT8 130 CV | Todoterreno Medio | Gasóleo | 5.3 | 5.8 | 140 | 151 | A | 1499 | 130.4 | 96 | 0 | 0 | 5.55 | 146 | 4477 | 1856 | 1609 | 1900 | 5 | D
496044 | Opel | Opel Grandland X (MY20.5) Selective 1,2 Turbo S/S MT6 130 CV | Todoterreno Medio | Gasolina | 6.2 | 6.7 | 141 | 152 | M | 1199 | 130.4 | 96 | 0 | 0 | 6.45 | 147 | 4477 | 1856 | 1609 | 1900 | 5 | C
496047 | Opel | Opel Grandland X (MY20.5) Selective 1,5 CDTi S/S MT6 130 CV | Todoterreno Medio | Gasóleo | 5.1 | 5.6 | 134 | 147 | M | 1499 | 130.4 | 96 | 0 | 0 | 5.35 | 141 | 4477 | 1856 | 1609 | 1900 | 5 | C
496048 | Opel | Opel Grandland X (MY20.5) Ultimate 1,2 Turbo S/S MT6 130 CV | Todoterreno Medio | Gasolina | 6.2 | 6.7 | 141 | 152 | M | 1199 | 130.4 | 96 | 0 | 0 | 6.45 | 147 | 4477 | 1856 | 1609 | 1900 | 5 | C
496049 | Opel | Opel Grandland X (MY20.5) Ultimate 1,6 Turbo S/S AT8 180 CV | Todoterreno Medio | Gasolina | 7.3 | 7.8 | 165 | 177 | A | 1598 | 180.7 | 133 | 0 | 0 | 7.55 | 171 | 4477 | 1856 | 1609 | 1900 | 5 | D
496050 | Opel | Opel Grandland X (MY20.5) Ultimate 1.2 Turbo S/S AT8 130 CV | Todoterreno Medio | Gasolina | 6.6 | 7 | 149 | 158 | A | 1199 | 130.4 | 96 | 0 | 0 | 6.8 | 154 | 4477 | 1856 | 1609 | 1900 | 5 | C
496051 | Opel | Opel Grandland X (MY20.5) Ultimate 1.5CDTi S/S AT8 130 CV | Todoterreno Medio | Gasóleo | 5.3 | 5.8 | 140 | 151 | A | 1499 | 130.4 | 96 | 0 | 0 | 5.55 | 146 | 4477 | 1856 | 1609 | 1900 | 5 | D
541659 | Opel | Opel Grandland X (MY21.0) Design Line 1.2 Turbo S/S MT6 130 CV (96KW) | Todoterreno Medio | Gasolina | 6.3 | 7.2 | 142 | 163 | M | 1199 | 130.4 | 96 | 0 | 0 | 6.75 | 153 | 4477 | 1856 | 1609 | 1900 | 5 | C
541660 | Opel | Opel Grandland X (MY21.0) Design Line 1.5 CDTi S/S MT6 130 CV (96KW) | Todoterreno Medio | Gasóleo | 4.6 | 5.6 | 122 | 148 | M | 1499 | 130.4 | 96 | 0 | 0 | 5.1 | 135 | 4477 | 1856 | 1609 | 1900 | 5 | C
541657 | Opel | Opel Grandland X (MY21.0) Edition 1.2 Turbo S/S MT6 130 CV (96KW) | Todoterreno Medio | Gasolina | 5.9 | 7.2 | 133 | 163 | M | 1199 | 130.4 | 96 | 0 | 0 | 6.55 | 148 | 4477 | 1856 | 1609 | 1900 | 5 | C
541658 | Opel | Opel Grandland X (MY21.0) Edition 1.5 CDTi S/S MT6 130 CV (96KW) | Todoterreno Medio | Gasóleo | 4.6 | 5.6 | 122 | 148 | M | 1499 | 130.4 | 96 | 0 | 0 | 5.1 | 135 | 4477 | 1856 | 1609 | 1900 | 5 | C
541662 | Opel | Opel Grandland X (MY21.0) Ultimate 1.2 Turbo S/S AT8 130 CV (96KW) | Todoterreno Medio | Gasolina | 6.5 | 7.6 | 147 | 172 | A | 1199 | 130.4 | 96 | 0 | 0 | 7.05 | 160 | 4477 | 1856 | 1609 | 1900 | 5 | C
541661 | Opel | Opel Grandland X (MY21.0) Ultimate 1.2 Turbo S/S MT6 130 CV (96KW) | Todoterreno Medio | Gasolina | 6.2 | 7.2 | 141 | 163 | M | 1199 | 130.4 | 96 | 0 | 0 | 6.7 | 152 | 4477 | 1856 | 1609 | 1900 | 5 | C
541663 | Opel | Opel Grandland X (MY21.0) Ultimate 1.5CDTi S/S AT8 130 CV (96KW) | Todoterreno Medio | Gasóleo | 4.9 | 6 | 128 | 157 | A | 1499 | 130.4 | 96 | 0 | 0 | 5.45 | 143 | 4477 | 1856 | 1609 | 1900 | 5 | D
541664 | Opel | Opel Grandland X (MY21.0) Ultimate 1.6 Turbo S/S AT8 180 CV (133KW) | Todoterreno Medio | Gasolina | 6.5 | 7.8 | 148 | 177 | A | 1598 | 180.7 | 133 | 0 | 0 | 7.15 | 163 | 4477 | 1856 | 1609 | 1900 | 5 | D
496986 | Opel | Opel Grandland X PHEV (MY20.5) Selective 1.6 Turbo AT8 4X2 225 CV | Todoterreno Medio | Híbridos enchufables | 1.4 | 1.5 | 31 | 34 | A | 1598 | 224.2 | 165 | 81.2 | 57 | 1.45 | 33 | 4477 | 1856 | 1609 | 2020 | 5 | A
496987 | Opel | Opel Grandland X PHEV (MY20.5) Ultimate 1.6 Turbo AT8 4X2 225 CV | Todoterreno Medio | Híbridos enchufables | 1.4 | 1.5 | 31 | 34 | A | 1598 | 224.2 | 165 | 81.2 | 57 | 1.45 | 33 | 4477 | 1856 | 1609 | 2020 | 5 | A
496988 | Opel | Opel Grandland X PHEV (MY20.5) Ultimate 1.6 Turbo AT8 4X4 300 CV | Todoterreno Medio | Híbridos enchufables | 1.3 | 1.4 | 29 | 32 | A | 1598 | 300.3 | 221 | 82.1 | 59 | 1.35 | 31 | 4477 | 1856 | 1609 | 2020 | 5 | A
541665 | Opel | Opel Grandland X PHEV (MY21.0) Edition 1.6 Turbo AT8 4X2 225 CV (165KW) | Todoterreno Medio | Híbridos enchufables | 1.3 | 1.8 | 29 | 41 | A | 1598 | 224.2 | 165 | 81.2 | 57 | 1.55 | 35 | 4477 | 1856 | 1609 | 2020 | 5 | A
541666 | Opel | Opel Grandland X PHEV (MY21.0) Ultimate 1.6 Turbo AT8 4X2 225 CV (165KW) | Todoterreno Medio | Híbridos enchufables | 1.3 | 1.8 | 29 | 41 | A | 1598 | 224.2 | 165 | 81.2 | 57 | 1.55 | 35 | 4477 | 1856 | 1609 | 2020 | 5 | A
541667 | Opel | Opel Grandland X PHEV (MY21.0) Ultimate 1.6 Turbo AT8 4X4 300 CV (221KW) | Todoterreno Medio | Híbridos enchufables | 1.2 | 1.7 | 28 | 39 | A | 1598 | 300.3 | 221 | 82.1 | 59 | 1.45 | 34 | 4477 | 1856 | 1609 | 2020 | 5 | A
496056 | Opel | Opel Insignia CT (MY19.0) COUNTRY TOURER 1.6 Turbo SHT Start & Stop TURBO 200 CV AT6 (MY19.0) | Berlinas-Familiares Grandes | Gasolina | 7.2 | 8 | 164 | 182 | A | 1599 | 199.7 | 147 | 0 | 0 | 7.62 | 173 | 5004 | 1863 | 1500 | 2160 | 5 | C
496055 | Opel | Opel Insignia CT (MY19.0) COUNTRY TOURER 2.0 CDTI BITURBO Start & Stop 4x4 210 CV AT8 (MY19.0) | Berlinas-Familiares Grandes | Gasóleo | 7.3 | 8.1 | 189 | 212 | A | 1999 | 209.2 | 154 | 0 | 0 | 7.68 | 201 | 5004 | 1863 | 1500 | 2380 | 5 | F
496058 | Opel | Opel Insignia CT (MY19.0) COUNTRY TOURER 2.0 CDTI Start & Stop TURBO D 170 CV AT8 (MY19.0) | Berlinas-Familiares Grandes | Gasóleo | 6.1 | 6.9 | 159 | 180 | A | 1999 | 169.8 | 125 | 0 | 0 | 6.48 | 170 | 5004 | 1863 | 1500 | 2270 | 5 | D
496057 | Opel | Opel Insignia CT (MY19.0) COUNTRY TOURER 2.0 CDTI Start & Stop TURBO D 4x4 170 CV 6V (MY19.0) | Berlinas-Familiares Grandes | Gasóleo | 6.3 | 7.1 | 164 | 184 | M | 1999 | 169.8 | 125 | 0 | 0 | 6.68 | 174 | 5004 | 1863 | 1500 | 2240 | 5 | D
496060 | Opel | Opel Insignia CT (MY19.5) COUNTRY TOURER 1.6 Turbo SHT Start & Stop TURBO LWC 200 CV AT6 MY 19,5 | Berlinas-Familiares Grandes | Gasolina | 7.2 | 8 | 164 | 182 | A | 1599 | 199.7 | 147 | 0 | 0 | 7.6 | 173 | 5004 | 1863 | 1500 | 2160 | 5 | C
496059 | Opel | Opel Insignia CT (MY19.5) COUNTRY TOURER 2.0 CDTI BITURBO Start & Stop 4x4 LFO 210 CV AT8 MY 19,5 | Berlinas-Familiares Grandes | Gasóleo | 7.2 | 8.1 | 189 | 212 | A | 1999 | 209.2 | 154 | 0 | 0 | 7.65 | 201 | 5004 | 1863 | 1500 | 2380 | 5 | F
496061 | Opel | Opel Insignia CT (MY19.5) COUNTRY TOURER 2.0 CDTI Start & Stop TURBO D 4x4 LFS 170 CV 6V MY 19,5 | Berlinas-Familiares Grandes | Gasóleo | 6.2 | 7 | 164 | 184 | M | 1999 | 169.8 | 125 | 0 | 0 | 6.6 | 174 | 5004 | 1863 | 1500 | 2240 | 5 | D
496062 | Opel | Opel Insignia CT (MY19.5) COUNTRY TOURER 2.0 CDTI Start & Stop TURBO D LFS 170 CV AT8 MY 19,5 | Berlinas-Familiares Grandes | Gasóleo | 6 | 6.8 | 159 | 180 | A | 1999 | 169.8 | 125 | 0 | 0 | 6.4 | 170 | 5004 | 1863 | 1500 | 2270 | 5 | D
496076 | Opel | Opel Insignia GS (MY19.0) GSI 2.0 CDTI BITURBO Start & Stop 4x4 210 CV AT8 (MY19.0) | Berlinas-Familiares Grandes | Gasóleo | 7.3 | 8.1 | 189 | 212 | A | 1999 | 209.2 | 154 | 0 | 0 | 7.68 | 201 | 4897 | 1863 | 1455 | 2340 | 5 | F
496067 | Opel | Opel Insignia GS (MY19.0) INNOVATION 1.5 Turbo XFT Start & Stop TURBO 165 CV 6V (MY19.0) | Berlinas-Familiares Grandes | Gasolina | 6.3 | 7.5 | 142 | 170 | M | 1499 | 164.4 | 121 | 0 | 0 | 6.88 | 156 | 4897 | 1863 | 1455 | 2015 | 5 | B
496063 | Opel | Opel Insignia GS (MY19.0) INNOVATION 1.5 Turbo XFT Start & Stop TURBO 165 CV AT6 (MY19.0) | Berlinas-Familiares Grandes | Gasolina | 6.9 | 8 | 158 | 181 | A | 1499 | 164.4 | 121 | 0 | 0 | 7.45 | 170 | 4897 | 1863 | 1455 | 2040 | 5 | C
496071 | Opel | Opel Insignia GS (MY19.0) INNOVATION 1.6 CDTI Start & Stop TURBO D 136cv AT6 (MY19.0) | Berlinas-Familiares Grandes | Gasóleo | 5.9 | 6.6 | 153 | 172 | A | 1599 | 135.9 | 100 | 0 | 0 | 6.24 | 163 | 4897 | 1863 | 1455 | 2100 | 5 | D
496070 | Opel | Opel Insignia GS (MY19.0) INNOVATION 1.6 CDTi Start & Stop TURBO D 136 CV 6V (MY19.0) | Berlinas-Familiares Grandes | Gasóleo | 5.3 | 6.1 | 137 | 159 | M | 1599 | 135.9 | 100 | 0 | 0 | 5.68 | 148 | 4897 | 1863 | 1455 | 2125 | 5 | C
496064 | Opel | Opel Insignia GS (MY19.0) INNOVATION 1.6 Turbo SHT Start & Stop TURBO 200 CV AT6 (MY19.0) | Berlinas-Familiares Grandes | Gasolina | 7.2 | 8 | 164 | 182 | A | 1599 | 199.7 | 147 | 0 | 0 | 7.63 | 173 | 4897 | 1863 | 1455 | 2110 | 5 | C
496072 | Opel | Opel Insignia GS (MY19.0) INNOVATION 2.0 CDTI Start & Stop TURBO D 170 CV 6V (MY19.0) | Berlinas-Familiares Grandes | Gasóleo | 5.6 | 6.4 | 145 | 166 | M | 1999 | 169.8 | 125 | 0 | 0 | 5.96 | 156 | 4897 | 1863 | 1455 | 2185 | 5 | C
496073 | Opel | Opel Insignia GS (MY19.0) INNOVATION 2.0 CDTI Start & Stop TURBO D 170cv AT8 (MY19.0) | Berlinas-Familiares Grandes | Gasóleo | 6.1 | 6.9 | 159 | 180 | A | 1999 | 169.8 | 125 | 0 | 0 | 6.48 | 170 | 4897 | 1863 | 1455 | 2220 | 5 | D
496065 | Opel | Opel Insignia GS (MY19.0) INNOVATION 2.0 CDTI Start & Stop TURBO D 4x4 170 CV 6V (MY19.0) | Berlinas-Familiares Grandes | Gasóleo | 6.3 | 7.1 | 164 | 184 | M | 1999 | 169.8 | 125 | 0 | 0 | 6.68 | 174 | 4897 | 1863 | 1455 | 2185 | 5 | D
496077 | Opel | Opel Insignia GS (MY19.0) SELECTIVE 1.5 Turbo XFL Start & Stop 140 CV 6V (MY19.0) | Berlinas-Familiares Grandes | Gasolina | 6.1 | 7.5 | 140 | 170 | M | 1499 | 140 | 103 | 0 | 0 | 6.79 | 155 | 4897 | 1863 | 1455 | 2015 | 5 | B
496075 | Opel | Opel Insignia GS (MY19.0) SELECTIVE 1.6 CDTi Start & Stop TURBO D 136 CV 6V (MY19.0) | Berlinas-Familiares Grandes | Gasóleo | 5.3 | 6.1 | 137 | 159 | M | 1599 | 135.9 | 100 | 0 | 0 | 5.68 | 148 | 4897 | 1863 | 1455 | 2125 | 5 | C
496074 | Opel | Opel Insignia GS (MY19.0) SELECTIVE 1.6 CDTi Start & Stop ecoTEC D 110 cv 6V (MY19.0) | Berlinas-Familiares Grandes | Gasóleo | 5 | 5.9 | 131 | 153 | M | 1599 | 110.1 | 81 | 0 | 0 | 5.43 | 142 | 4897 | 1863 | 1455 | 2070 | 5 | B
496069 | Opel | Opel Insignia GS (MY19.0) SELECTIVE PRO 1.6 CDTI Start & Stop TURBO D 136cv AT6 (MY19.0) | Berlinas-Familiares Grandes | Gasóleo | 5.9 | 6.6 | 153 | 172 | A | 1599 | 135.9 | 100 | 0 | 0 | 6.24 | 163 | 4897 | 1863 | 1455 | 2100 | 5 | D
496068 | Opel | Opel Insignia GS (MY19.0) SELECTIVE PRO 1.6 CDTi Start & Stop TURBO D 136 CV 6V (MY19.0) | Berlinas-Familiares Grandes | Gasóleo | 5.3 | 6.1 | 137 | 159 | M | 1599 | 135.9 | 100 | 0 | 0 | 5.68 | 148 | 4897 | 1863 | 1455 | 2125 | 5 | C
496066 | Opel | Opel Insignia GS (MY19.0) SELECTIVE PRO 1.6 CDTi Start & Stop ecoTEC D 110 cv 6V (MY19.0) | Berlinas-Familiares Grandes | Gasóleo | 5 | 5.9 | 130 | 153 | M | 1599 | 110.1 | 81 | 0 | 0 | 5.43 | 142 | 4897 | 1863 | 1455 | 2070 | 5 | B
496087 | Opel | Opel Insignia GS (MY19.5) 120 ANIVERSARIO 1.5 Turbo XFL Start & Stop LFV 140 CV 6V MY 19,5 | Berlinas-Familiares Grandes | Gasolina | 6.1 | 7.4 | 140 | 170 | M | 1499 | 140 | 103 | 0 | 0 | 6.75 | 155 | 4897 | 1863 | 1455 | 2015 | 5 | B
496078 | Opel | Opel Insignia GS (MY19.5) 120 ANIVERSARIO 1.6 CDTi Start & Stop TURBO D LVL 136 CV 6V MY 19,5 | Berlinas-Familiares Grandes | Gasóleo | 5.2 | 6 | 137 | 159 | M | 1599 | 135.9 | 100 | 0 | 0 | 5.6 | 148 | 4897 | 1863 | 1455 | 2125 | 5 | C
496096 | Opel | Opel Insignia GS (MY19.5) GSI 2.0 CDTI BITURBO Start & Stop 4x4 LFO 210 CV AT8 MY 19,5 | Berlinas-Familiares Grandes | Gasóleo | 7.2 | 8.1 | 189 | 212 | A | 1999 | 209.2 | 154 | 0 | 0 | 7.65 | 201 | 4897 | 1863 | 1455 | 2340 | 5 | F
496083 | Opel | Opel Insignia GS (MY19.5) INNOVATION 1.5 Turbo XFT Start & Stop TURBO LFV 165 CV 6V MY 19,5 | Berlinas-Familiares Grandes | Gasolina | 6.2 | 7.4 | 142 | 170 | M | 1499 | 164.4 | 121 | 0 | 0 | 6.8 | 156 | 4897 | 1863 | 1455 | 2015 | 5 | B
496079 | Opel | Opel Insignia GS (MY19.5) INNOVATION 1.5 Turbo XFT Start & Stop TURBO LFV 165 CV AT6 MY 19,5 | Berlinas-Familiares Grandes | Gasolina | 6.9 | 7.9 | 158 | 181 | A | 1499 | 164.4 | 121 | 0 | 0 | 7.4 | 170 | 4897 | 1863 | 1455 | 2040 | 5 | C
496091 | Opel | Opel Insignia GS (MY19.5) INNOVATION 1.6 CDTI Start & Stop TURBO D LVL 136cv AT6 MY 19,5 | Berlinas-Familiares Grandes | Gasóleo | 5.8 | 6.6 | 153 | 172 | A | 1599 | 135.9 | 100 | 0 | 0 | 6.2 | 163 | 4897 | 1863 | 1455 | 2100 | 5 | D
496090 | Opel | Opel Insignia GS (MY19.5) INNOVATION 1.6 CDTi Start & Stop TURBO D LVL 136 CV 6V MY 19,5 | Berlinas-Familiares Grandes | Gasóleo | 5.2 | 6 | 137 | 159 | M | 1599 | 135.9 | 100 | 0 | 0 | 5.6 | 148 | 4897 | 1863 | 1455 | 2125 | 5 | C
496080 | Opel | Opel Insignia GS (MY19.5) INNOVATION 1.6 Turbo SHT Start & Stop TURBO LWC 200 CV AT6 MY 19,5 | Berlinas-Familiares Grandes | Gasolina | 7.2 | 8 | 164 | 182 | A | 1599 | 199.7 | 147 | 0 | 0 | 7.6 | 173 | 4897 | 1863 | 1455 | 2110 | 5 | C
496081 | Opel | Opel Insignia GS (MY19.5) INNOVATION 2.0 CDTI Start & Stop TURBO D 4x4 LFS 170 CV 6V MY 19,5 | Berlinas-Familiares Grandes | Gasóleo | 6.2 | 7 | 164 | 184 | M | 1999 | 169.8 | 125 | 0 | 0 | 6.6 | 174 | 4897 | 1863 | 1455 | 2185 | 5 | D
496092 | Opel | Opel Insignia GS (MY19.5) INNOVATION 2.0 CDTI Start & Stop TURBO D LFS 170 CV 6V MY 19,5 | Berlinas-Familiares Grandes | Gasóleo | 5.5 | 6.3 | 145 | 166 | M | 1999 | 169.8 | 125 | 0 | 0 | 5.9 | 156 | 4897 | 1863 | 1455 | 2185 | 5 | C
496093 | Opel | Opel Insignia GS (MY19.5) INNOVATION 2.0 CDTI Start & Stop TURBO D LFS 170cv AT8 MY 19,5 | Berlinas-Familiares Grandes | Gasóleo | 6 | 6.8 | 159 | 180 | A | 1999 | 169.8 | 125 | 0 | 0 | 6.4 | 170 | 4897 | 1863 | 1455 | 2220 | 5 | D
496098 | Opel | Opel Insignia GS (MY19.5) SELECTIVE 1.5 Turbo XFL Start & Stop LFV 140 CV 6V MY 19,5 | Berlinas-Familiares Grandes | Gasolina | 6.1 | 7.4 | 140 | 170 | M | 1499 | 140 | 103 | 0 | 0 | 6.75 | 155 | 4897 | 1863 | 1455 | 2015 | 5 | B
496095 | Opel | Opel Insignia GS (MY19.5) SELECTIVE 1.6 CDTi Start & Stop TURBO D LVL 136 CV 6V MY 19,5 | Berlinas-Familiares Grandes | Gasóleo | 5.2 | 6 | 137 | 159 | M | 1599 | 135.9 | 100 | 0 | 0 | 5.6 | 148 | 4897 | 1863 | 1455 | 2125 | 5 | C
496094 | Opel | Opel Insignia GS (MY19.5) SELECTIVE 1.6 CDTi Start & Stop ecoTEC D LXO 110 cv 6V MY 19,5 | Berlinas-Familiares Grandes | Gasóleo | 4.9 | 5.8 | 130 | 153 | M | 1599 | 110.1 | 81 | 0 | 0 | 5.35 | 142 | 4897 | 1863 | 1455 | 2070 | 5 | B
496085 | Opel | Opel Insignia GS (MY19.5) SELECTIVE PRO 1.6 CDTI Start & Stop TURBO D LVL 136cv AT6 MY 19,5 | Berlinas-Familiares Grandes | Gasóleo | 5.8 | 6.6 | 153 | 172 | A | 1599 | 135.9 | 100 | 0 | 0 | 6.2 | 163 | 4897 | 1863 | 1455 | 2100 | 5 | D
496084 | Opel | Opel Insignia GS (MY19.5) SELECTIVE PRO 1.6 CDTi Start & Stop TURBO D LVL 136 CV 6V MY 19,5 | Berlinas-Familiares Grandes | Gasóleo | 5.2 | 6 | 137 | 159 | M | 1599 | 135.9 | 100 | 0 | 0 | 5.6 | 148 | 4897 | 1863 | 1455 | 2125 | 5 | C
496082 | Opel | Opel Insignia GS (MY19.5) SELECTIVE PRO 1.6 CDTi Start & Stop ecoTEC D LXO 110 cv 6V MY 19,5 | Berlinas-Familiares Grandes | Gasóleo | 4.9 | 5.8 | 130 | 153 | M | 1599 | 110.1 | 81 | 0 | 0 | 5.35 | 142 | 4897 | 1863 | 1455 | 2070 | 5 | B
496088 | Opel | Opel Insignia GS (MY19.5) ULTIMATE 1.5 Turbo XFT Start & Stop TURBO LFV 165 CV AT6 MY 19,5 | Berlinas-Familiares Grandes | Gasolina | 6.9 | 7.9 | 158 | 181 | A | 1499 | 164.4 | 121 | 0 | 0 | 7.4 | 170 | 4897 | 1863 | 1455 | 2040 | 5 | C
496089 | Opel | Opel Insignia GS (MY19.5) ULTIMATE 1.6 Turbo SHT Start & Stop TURBO LWC 200 CV AT6 MY 19,5 | Berlinas-Familiares Grandes | Gasolina | 7.2 | 8 | 164 | 182 | A | 1599 | 199.7 | 147 | 0 | 0 | 7.6 | 173 | 4897 | 1863 | 1455 | 2110 | 5 | C
496086 | Opel | Opel Insignia GS (MY19.5) ULTIMATE 2.0 CDTI BITURBO Start & Stop 4x4 LFO 210 CV AT8 MY 19,5 | Berlinas-Familiares Grandes | Gasóleo | 7.2 | 8.1 | 189 | 212 | A | 1999 | 209.2 | 154 | 0 | 0 | 7.65 | 201 | 4897 | 1863 | 1455 | 2340 | 5 | F
496097 | Opel | Opel Insignia GS (MY19.5) ULTIMATE 2.0 CDTI Start & Stop TURBO D LFS 170cv AT8 MY 19,5 | Berlinas-Familiares Grandes | Gasóleo | 6 | 6.8 | 159 | 180 | A | 1999 | 169.8 | 125 | 0 | 0 | 6.4 | 170 | 4897 | 1863 | 1455 | 2220 | 5 | D
496102 | Opel | Opel Insignia GS (MY20.0) 120 Aniversario 1.5 Turbo XFL Start & Stop LFV 140 CV (103kW) 6V | Berlinas-Familiares Grandes | Gasolina | 6.1 | 6.8 | 138 | 154 | M | 1490 | 140 | 103 | 0 | 0 | 6.45 | 146 | 4897 | 1863 | 1455 | 2020 | 5 | B
496099 | Opel | Opel Insignia GS (MY20.0) 120 Aniversario 1.6 CDTi Start & Stop TURBO D LVL 136 CV (100kW) 6V | Berlinas-Familiares Grandes | Gasóleo | 4.9 | 5.5 | 129 | 144 | M | 1598 | 135.9 | 100 | 0 | 0 | 5.2 | 137 | 4897 | 1863 | 1455 | 2020 | 5 | B
496101 | Opel | Opel Insignia GS (MY20.0) Innovation 1.5 Turbo XFT Start & Stop TURBO LFV 165 CV (121kW) 6V | Berlinas-Familiares Grandes | Gasolina | 6.1 | 6.8 | 138 | 155 | M | 1490 | 164.4 | 121 | 0 | 0 | 6.45 | 147 | 4897 | 1863 | 1455 | 2020 | 5 | B
496100 | Opel | Opel Insignia GS (MY20.0) Innovation 1.5 Turbo XFT Start & Stop TURBO LFV 165 CV (121kW) AT6 | Berlinas-Familiares Grandes | Gasolina | 6.7 | 7.4 | 152 | 168 | A | 1490 | 164.4 | 121 | 0 | 0 | 7.05 | 160 | 4897 | 1863 | 1455 | 2020 | 5 | B
496105 | Opel | Opel Insignia GS (MY20.0) Innovation 1.6 CDTI Start & Stop TURBO D LVL 136 CV (100kW) AT6 | Berlinas-Familiares Grandes | Gasóleo | 5.5 | 6 | 143 | 158 | A | 1598 | 135.9 | 100 | 0 | 0 | 5.75 | 151 | 4897 | 1863 | 1455 | 2020 | 5 | C
496104 | Opel | Opel Insignia GS (MY20.0) Innovation 1.6 CDTi Start & Stop TURBO D LVL 136 CV (100 kW) 6V | Berlinas-Familiares Grandes | Gasóleo | 4.9 | 5.5 | 129 | 144 | M | 1598 | 135.9 | 100 | 0 | 0 | 5.2 | 137 | 4897 | 1863 | 1455 | 2020 | 5 | B
496109 | Opel | Opel Insignia GS (MY20.0) Selective 1.5 Turbo XFL Start & Stop LFV 140 CV (103kW) 6V | Berlinas-Familiares Grandes | Gasolina | 6.1 | 6.8 | 138 | 154 | M | 1490 | 140 | 103 | 0 | 0 | 6.45 | 146 | 4897 | 1863 | 1455 | 2020 | 5 | B
496107 | Opel | Opel Insignia GS (MY20.0) Selective 1.6 CDTi Start & Stop TURBO D LVL 136 CV (100kW) 6V | Berlinas-Familiares Grandes | Gasóleo | 4.9 | 5.5 | 129 | 144 | M | 1598 | 135.9 | 100 | 0 | 0 | 5.2 | 137 | 4897 | 1863 | 1455 | 2020 | 5 | B
496106 | Opel | Opel Insignia GS (MY20.0) Selective 1.6 CDTi Start & Stop ecoTEC D LXO 110 CV (81kW) 6V | Berlinas-Familiares Grandes | Gasóleo | 4.9 | 5.2 | 129 | 137 | M | 1598 | 110.1 | 81 | 0 | 0 | 5.05 | 133 | 4897 | 1863 | 1455 | 2020 | 5 | B
496103 | Opel | Opel Insignia GS (MY20.0) Ultimate 1.5 Turbo XFT Start & Stop TURBO LFV 165 CV (121kW) AT6 | Berlinas-Familiares Grandes | Gasolina | 6.7 | 7.4 | 152 | 168 | A | 1490 | 164.4 | 121 | 0 | 0 | 7.05 | 160 | 4897 | 1863 | 1455 | 2020 | 5 | B
496108 | Opel | Opel Insignia GS (MY20.0) Ultimate 2.0 CDTI Start & Stop TURBO D LFS 170 CV (125kW) AT8 | Berlinas-Familiares Grandes | Gasóleo | 5.6 | 6 | 146 | 158 | A | 1956 | 169.8 | 125 | 0 | 0 | 5.8 | 152 | 4897 | 1863 | 1455 | 2020 | 5 | C
541603 | Opel | Opel Insignia GS (MY21.0) Business Edition 1.5D DVH AT8 S/S 122 CV (90kW) | Berlinas-Familiares Grandes | Gasóleo | 5 | 5.2 | 130 | 135 | A | 1496 | 122.3 | 90 | 0 | 0 | 5.1 | 133 | 4897 | 1863 | 1455 | 2020 | 5 | B
541602 | Opel | Opel Insignia GS (MY21.0) Business Edition 1.5D DVH MT6 S/S 122 CV (90kW) | Berlinas-Familiares Grandes | Gasóleo | 4.7 | 4.9 | 122 | 128 | M | 1496 | 122.3 | 90 | 0 | 0 | 4.8 | 125 | 4897 | 1863 | 1455 | 2020 | 5 | A
541610 | Opel | Opel Insignia GS (MY21.0) Business Elegance 1.5D DVH AT8 S/S 122 CV (90kW) | Berlinas-Familiares Grandes | Gasóleo | 5 | 5.4 | 132 | 142 | A | 1496 | 122.3 | 90 | 0 | 0 | 5.2 | 137 | 4897 | 1863 | 1455 | 2020 | 5 | B
541609 | Opel | Opel Insignia GS (MY21.0) Business Elegance 1.5D DVH MT6 S/S 122 CV (90kW) | Berlinas-Familiares Grandes | Gasóleo | 4.7 | 5.2 | 124 | 135 | M | 1496 | 122.3 | 90 | 0 | 0 | 4.95 | 130 | 4897 | 1863 | 1455 | 2020 | 5 | B
541612 | Opel | Opel Insignia GS (MY21.0) Business Elegance 2.0D DVH AT8 S/S 174 CV (130 kW) | Berlinas-Familiares Grandes | Gasóleo | 5 | 5.4 | 132 | 141 | A | 1995 | 176.6 | 130 | 0 | 0 | 5.2 | 137 | 4897 | 1863 | 1455 | 2020 | 5 | B
541611 | Opel | Opel Insignia GS (MY21.0) Business Elegance 2.0D DVH MT6 S/S 174 CV (130 kW) | Berlinas-Familiares Grandes | Gasóleo | 4.7 | 5.1 | 122 | 135 | M | 1995 | 176.6 | 130 | 0 | 0 | 4.9 | 129 | 4897 | 1863 | 1455 | 2020 | 5 | B
541607 | Opel | Opel Insignia GS (MY21.0) Business Elegance 2.0T SHT AT9 S/S 170 CV (125kW) | Berlinas-Familiares Grandes | Gasolina | 7.5 | 8 | 169 | 182 | A | 1998 | 169.8 | 125 | 0 | 0 | 7.75 | 176 | 4897 | 1863 | 1455 | 2020 | 5 | C
541608 | Opel | Opel Insignia GS (MY21.0) Business Elegance 2.0T SHT AT9 S/S 200 CV (149 kW) | Berlinas-Familiares Grandes | Gasolina | 7.5 | 8 | 169 | 182 | A | 1998 | 202.5 | 149 | 0 | 0 | 7.75 | 176 | 4897 | 1863 | 1455 | 2020 | 5 | C
541601 | Opel | Opel Insignia GS (MY21.0) Edition 1.5D DVH MT6 S/S 122 CV (90kW) | Berlinas-Familiares Grandes | Gasóleo | 4.6 | 4.9 | 121 | 127 | M | 1496 | 122.3 | 90 | 0 | 0 | 4.75 | 124 | 4897 | 1863 | 1455 | 2020 | 5 | A
541606 | Opel | Opel Insignia GS (MY21.0) GS Line 1.5D DVH AT8 S/S 122 CV (90kW) | Berlinas-Familiares Grandes | Gasóleo | 5 | 5.2 | 132 | 137 | A | 1496 | 122.3 | 90 | 0 | 0 | 5.1 | 135 | 4897 | 1863 | 1455 | 2020 | 5 | B
541605 | Opel | Opel Insignia GS (MY21.0) GS Line 1.5D DVH MT6 S/S 122 CV (90kW) | Berlinas-Familiares Grandes | Gasóleo | 4.7 | 5 | 124 | 130 | M | 1496 | 122.3 | 90 | 0 | 0 | 4.85 | 127 | 4897 | 1863 | 1455 | 2020 | 5 | B
541604 | Opel | Opel Insignia GS (MY21.0) GS Line 2.0T SHT AT9 S/S 170 CV (125kW) | Berlinas-Familiares Grandes | Gasolina | 7.5 | 8 | 169 | 182 | A | 1998 | 169.8 | 125 | 0 | 0 | 7.75 | 176 | 4897 | 1863 | 1455 | 2020 | 5 | C
541615 | Opel | Opel Insignia GS (MY21.0) GS Line Plus 2.0D DVH AT8 S/S 174 CV (130 kW) | Berlinas-Familiares Grandes | Gasóleo | 5.1 | 5.1 | 132 | 134 | A | 1995 | 176.6 | 130 | 0 | 0 | 5.1 | 133 | 4897 | 1863 | 1455 | 2020 | 5 | B
541613 | Opel | Opel Insignia GS (MY21.0) GS Line Plus 2.0T SHT AT9 S/S 170 CV (125kW) | Berlinas-Familiares Grandes | Gasolina | 7.5 | 7.6 | 170 | 172 | A | 1998 | 169.8 | 125 | 0 | 0 | 7.55 | 171 | 4897 | 1863 | 1455 | 2020 | 5 | C
541614 | Opel | Opel Insignia GS (MY21.0) GS Line Plus 2.0T SHT AT9 S/S 200 CV (149 kW) | Berlinas-Familiares Grandes | Gasolina | 7.5 | 7.6 | 170 | 172 | A | 1998 | 202.5 | 149 | 0 | 0 | 7.55 | 171 | 4897 | 1863 | 1455 | 2020 | 5 | C
562505 | Opel | Opel Insignia GS (MY22.0) Business 1.5D DVH AT8 S/S 122 CV (90kW) | Berlinas-Familiares Grandes | Gasóleo | 5 | 5 | 132 | 132 | A | 1496 | 122.3 | 90 | 0 | 0 | 5 | 132 | 4897 | 1863 | 1455 | 2140 | 5 | B
562504 | Opel | Opel Insignia GS (MY22.0) Business 1.5D DVH MT6 S/S 122 CV (90kW) | Berlinas-Familiares Grandes | Gasóleo | 4.7 | 4.7 | 122 | 122 | M | 1496 | 122.3 | 90 | 0 | 0 | 4.7 | 122 | 4897 | 1863 | 1455 | 2110 | 5 | A
562507 | Opel | Opel Insignia GS (MY22.0) Business 2.0D DVH AT8 S/S 174 CV (130 kW) | Berlinas-Familiares Grandes | Gasóleo | 4.9 | 4.9 | 129 | 129 | A | 1995 | 176.6 | 130 | 0 | 0 | 4.9 | 129 | 4897 | 1863 | 1455 | 2200 | 5 | B
562506 | Opel | Opel Insignia GS (MY22.0) Business 2.0D DVH MT6 S/S 174 CV (130 kW) | Berlinas-Familiares Grandes | Gasóleo | 4.6 | 4.6 | 119 | 119 | M | 1995 | 176.6 | 130 | 0 | 0 | 4.6 | 119 | 4897 | 1863 | 1455 | 2160 | 5 | A
562508 | Opel | Opel Insignia GS (MY22.0) Business 2.0T SHT AT9 S/S 170 CV (125kW) | Berlinas-Familiares Grandes | Gasolina | 7.3 | 7.3 | 166 | 166 | A | 1998 | 169.8 | 125 | 0 | 0 | 7.3 | 166 | 4897 | 1863 | 1455 | 2160 | 5 | C
562503 | Opel | Opel Insignia GS (MY22.0) Edition 1.5D DVH AT8 S/S 122 CV (90kW) | Berlinas-Familiares Grandes | Gasóleo | 5 | 5 | 131 | 131 | A | 1496 | 122.3 | 90 | 0 | 0 | 5 | 131 | 4897 | 1863 | 1455 | 2140 | 5 | B
562502 | Opel | Opel Insignia GS (MY22.0) Edition 1.5D DVH MT6 S/S 122 CV (90kW) | Berlinas-Familiares Grandes | Gasóleo | 4.6 | 4.6 | 121 | 121 | M | 1496 | 122.3 | 90 | 0 | 0 | 4.6 | 121 | 4897 | 1863 | 1455 | 2110 | 5 | A
562510 | Opel | Opel Insignia GS (MY22.0) GS Line 2.0D DVH AT8 S/S 174 CV (130 kW) | Berlinas-Familiares Grandes | Gasóleo | 4.9 | 4.9 | 130 | 130 | A | 1995 | 176.6 | 130 | 0 | 0 | 4.9 | 130 | 4897 | 1863 | 1455 | 2200 | 5 | B
562509 | Opel | Opel Insignia GS (MY22.0) GS Line 2.0D DVH MT6 S/S 174 CV (130 kW) | Berlinas-Familiares Grandes | Gasóleo | 4.6 | 4.6 | 120 | 120 | M | 1995 | 176.6 | 130 | 0 | 0 | 4.6 | 120 | 4897 | 1863 | 1455 | 2160 | 5 | A
562511 | Opel | Opel Insignia GS (MY22.0) GS Line 2.0T SHT AT9 S/S 200 CV (149 kW) | Berlinas-Familiares Grandes | Gasolina | 7.4 | 7.4 | 167 | 167 | A | 1998 | 202.5 | 149 | 0 | 0 | 7.4 | 167 | 4897 | 1863 | 1455 | 2160 | 5 | C
562512 | Opel | Opel Insignia GS (MY22.0) GSi 2.0T SHT AT9 4x4 S/S 230 CV (169 kW) | Berlinas-Familiares Grandes | Gasolina | 8.4 | 8.4 | 189 | 189 | A | 1998 | 229.6 | 169 | 0 | 0 | 8.4 | 189 | 4897 | 1863 | 1455 | 2240 | 5 | D
496123 | Opel | Opel Insignia ST (MY19.0) GSI 2.0 CDTI BITURBO Start & Stop 4x4 210 CV AT8 (MY19.0) | Berlinas-Familiares Grandes | Gasóleo | 7.3 | 8.1 | 189 | 212 | A | 1999 | 209.2 | 154 | 0 | 0 | 7.68 | 201 | 5004 | 1863 | 1500 | 2380 | 5 | F
496115 | Opel | Opel Insignia ST (MY19.0) INNOVATION 1.5 Turbo XFT Start & Stop TURBO 165 CV 6V (MY19.0) | Berlinas-Familiares Grandes | Gasolina | 6.3 | 7.5 | 142 | 170 | M | 1499 | 164.4 | 121 | 0 | 0 | 6.88 | 156 | 5004 | 1863 | 1500 | 2110 | 5 | B
496110 | Opel | Opel Insignia ST (MY19.0) INNOVATION 1.5 Turbo XFT Start & Stop TURBO 165 CV AT6 (MY19.0) | Berlinas-Familiares Grandes | Gasolina | 6.9 | 8 | 158 | 181 | A | 1499 | 164.4 | 121 | 0 | 0 | 7.45 | 170 | 5004 | 1863 | 1500 | 2085 | 5 | B
496119 | Opel | Opel Insignia ST (MY19.0) INNOVATION 1.6 CDTi Start & Stop TURBO D 136 CV 6V (MY19.0) | Berlinas-Familiares Grandes | Gasóleo | 5.3 | 6.1 | 137 | 159 | M | 1599 | 135.9 | 100 | 0 | 0 | 5.68 | 148 | 5004 | 1863 | 1500 | 2160 | 5 | C
496117 | Opel | Opel Insignia ST (MY19.0) INNOVATION 1.6 CDTi Start & Stop TURBO D 136 CV AT6 (MY19.0) | Berlinas-Familiares Grandes | Gasóleo | 5.9 | 6.6 | 153 | 172 | A | 1599 | 135.9 | 100 | 0 | 0 | 6.24 | 163 | 5004 | 1863 | 1500 | 2185 | 5 | C
496111 | Opel | Opel Insignia ST (MY19.0) INNOVATION 1.6 Turbo SHT Start & Stop TURBO 200 CV AT6 (MY19.0) | Berlinas-Familiares Grandes | Gasolina | 7.2 | 8 | 164 | 182 | A | 1599 | 199.7 | 147 | 0 | 0 | 7.62 | 173 | 5004 | 1863 | 1500 | 2160 | 5 | C
496120 | Opel | Opel Insignia ST (MY19.0) INNOVATION 2.0 CDTI Start & Stop TURBO D 170 CV 6V (MY19.0) | Berlinas-Familiares Grandes | Gasóleo | 5.6 | 6.4 | 145 | 166 | M | 1999 | 169.8 | 125 | 0 | 0 | 5.96 | 156 | 5004 | 1863 | 1500 | 2240 | 5 | C
496118 | Opel | Opel Insignia ST (MY19.0) INNOVATION 2.0 CDTI Start & Stop TURBO D 170 CV AT8 (MY19.0) | Berlinas-Familiares Grandes | Gasóleo | 6.1 | 6.9 | 159 | 180 | A | 1999 | 169.8 | 125 | 0 | 0 | 6.48 | 170 | 5004 | 1863 | 1500 | 2270 | 5 | D
496112 | Opel | Opel Insignia ST (MY19.0) INNOVATION 2.0 CDTI Start & Stop TURBO D 4x4 170 CV 6V (MY19.0) | Berlinas-Familiares Grandes | Gasóleo | 6.3 | 7.1 | 164 | 184 | M | 1999 | 169.8 | 125 | 0 | 0 | 6.68 | 174 | 5004 | 1863 | 1500 | 2240 | 5 | D
496124 | Opel | Opel Insignia ST (MY19.0) SELECTIVE 1.5 Turbo XFL Start & Stop 140 CV 6V (MY19.0) | Berlinas-Familiares Grandes | Gasolina | 6.2 | 7.4 | 140 | 170 | M | 1499 | 140 | 103 | 0 | 0 | 6.8 | 155 | 5004 | 1863 | 1500 | 2080 | 5 | B
496122 | Opel | Opel Insignia ST (MY19.0) SELECTIVE 1.6 CDTi Start & Stop TURBO D 136 CV 6V (MY19.0) | Berlinas-Familiares Grandes | Gasóleo | 5.3 | 6.1 | 137 | 159 | M | 1599 | 135.9 | 100 | 0 | 0 | 5.68 | 148 | 5004 | 1863 | 1500 | 2160 | 5 | C
496121 | Opel | Opel Insignia ST (MY19.0) SELECTIVE 1.6 CDTi Start & Stop ecoTEC D 110 CV 6V (MY19.0) | Berlinas-Familiares Grandes | Gasóleo | 5 | 5.9 | 130 | 153 | M | 1599 | 110.1 | 81 | 0 | 0 | 5.43 | 142 | 5004 | 1863 | 1500 | 2150 | 5 | B
496116 | Opel | Opel Insignia ST (MY19.0) SELECTIVE PRO 1.6 CDTi Start & Stop TURBO D 136 CV 6V (MY19.0) | Berlinas-Familiares Grandes | Gasóleo | 5.3 | 6.1 | 137 | 159 | M | 1599 | 135.9 | 100 | 0 | 0 | 5.68 | 148 | 5004 | 1863 | 1500 | 2160 | 5 | C
496114 | Opel | Opel Insignia ST (MY19.0) SELECTIVE PRO 1.6 CDTi Start & Stop TURBO D 136 CV AT6 (MY19.0) | Berlinas-Familiares Grandes | Gasóleo | 5.9 | 6.6 | 153 | 172 | A | 1599 | 135.9 | 100 | 0 | 0 | 6.24 | 163 | 5004 | 1863 | 1500 | 2185 | 5 | C
496113 | Opel | Opel Insignia ST (MY19.0) SELECTIVE PRO 1.6 CDTi Start & Stop ecoTEC D 110 CV 6V (MY19.0) | Berlinas-Familiares Grandes | Gasóleo | 5 | 5.9 | 130 | 153 | M | 1599 | 110.1 | 81 | 0 | 0 | 5.43 | 142 | 5004 | 1863 | 1500 | 2150 | 5 | B
496134 | Opel | Opel Insignia ST (MY19.5) 120 ANIVERSARIO 1.5 Turbo XFL Start & Stop LFV 140 CV 6V MY 19,5 | Berlinas-Familiares Grandes | Gasolina | 6.1 | 7.4 | 140 | 170 | M | 1499 | 140 | 103 | 0 | 0 | 6.75 | 155 | 5004 | 1863 | 1500 | 2080 | 5 | B
496125 | Opel | Opel Insignia ST (MY19.5) 120 ANIVERSARIO 1.6 CDTi Start & Stop TURBO D LVL 136 CV 6V MY 19,5 | Berlinas-Familiares Grandes | Gasóleo | 5.2 | 6 | 137 | 159 | M | 1599 | 135.9 | 100 | 0 | 0 | 5.6 | 148 | 5004 | 1863 | 1500 | 2160 | 5 | B
496143 | Opel | Opel Insignia ST (MY19.5) GSI 2.0 CDTI BITURBO Start & Stop 4x4 LFO 210 CV AT8 MY 19,5 | Berlinas-Familiares Grandes | Gasóleo | 7.2 | 8.1 | 189 | 121 | A | 1999 | 209.2 | 154 | 0 | 0 | 7.65 | 155 | 5004 | 1863 | 1500 | 2380 | 5 | F
496131 | Opel | Opel Insignia ST (MY19.5) INNOVATION 1.5 Turbo XFT Start & Stop TURBO LFV 165 CV 6V MY 19,5 | Berlinas-Familiares Grandes | Gasolina | 6.2 | 7.4 | 142 | 170 | M | 1499 | 164.4 | 121 | 0 | 0 | 6.8 | 156 | 5004 | 1863 | 1500 | 2110 | 5 | B
496126 | Opel | Opel Insignia ST (MY19.5) INNOVATION 1.5 Turbo XFT Start & Stop TURBO LFV 165 CV AT6 MY 19,5 | Berlinas-Familiares Grandes | Gasolina | 6.9 | 7.9 | 158 | 181 | A | 1499 | 164.4 | 121 | 0 | 0 | 7.4 | 170 | 5004 | 1863 | 1500 | 2085 | 5 | B
496138 | Opel | Opel Insignia ST (MY19.5) INNOVATION 1.6 CDTi Start & Stop TURBO D LVL 136 CV 6V MY 19,5 | Berlinas-Familiares Grandes | Gasóleo | 5.2 | 6 | 137 | 159 | M | 1599 | 135.9 | 100 | 0 | 0 | 5.6 | 148 | 5004 | 1863 | 1500 | 2160 | 5 | B
496137 | Opel | Opel Insignia ST (MY19.5) INNOVATION 1.6 CDTi Start & Stop TURBO D LVL 136 CV AT6 MY 19,5 | Berlinas-Familiares Grandes | Gasóleo | 5.8 | 6.6 | 153 | 172 | A | 1599 | 135.9 | 100 | 0 | 0 | 6.2 | 163 | 5004 | 1863 | 1500 | 2185 | 5 | C
496127 | Opel | Opel Insignia ST (MY19.5) INNOVATION 1.6 Turbo SHT Start & Stop TURBO LWC 200 CV AT6 MY 19,5 | Berlinas-Familiares Grandes | Gasolina | 7.2 | 8 | 164 | 182 | A | 1599 | 199.7 | 147 | 0 | 0 | 7.6 | 173 | 5004 | 1863 | 1500 | 2160 | 5 | C
496128 | Opel | Opel Insignia ST (MY19.5) INNOVATION 2.0 CDTI Start & Stop TURBO D 4x4 LFS 170 CV 6V MY 19,5 | Berlinas-Familiares Grandes | Gasóleo | 6.2 | 7 | 164 | 184 | M | 1999 | 169.8 | 125 | 0 | 0 | 6.6 | 174 | 5004 | 1863 | 1500 | 2240 | 5 | D
496139 | Opel | Opel Insignia ST (MY19.5) INNOVATION 2.0 CDTI Start & Stop TURBO D LFS 170 CV 6V MY 19,5 | Berlinas-Familiares Grandes | Gasóleo | 5.5 | 6.3 | 145 | 166 | M | 1999 | 169.8 | 125 | 0 | 0 | 5.9 | 156 | 5004 | 1863 | 1500 | 2240 | 5 | C
494190 | Opel | Opel Insignia ST (MY19.5) INNOVATION 2.0 CDTI Start & Stop TURBO D LFS 170 CV AT8 MY 19,5 | Berlinas-Familiares Grandes | Gasóleo | 6 | 6.8 | 159 | 180 | A | 1999 | 169.8 | 125 | 0 | 0 | 6.4 | 170 | 5004 | 1863 | 1500 | 2270 | 5 | D
496144 | Opel | Opel Insignia ST (MY19.5) SELECTIVE 1.5 Turbo XFL Start & Stop LFV 140 CV 6V MY 19,5 | Berlinas-Familiares Grandes | Gasolina | 6.1 | 7.4 | 140 | 170 | M | 1499 | 140 | 103 | 0 | 0 | 6.75 | 155 | 5004 | 1863 | 1500 | 2080 | 5 | B
496141 | Opel | Opel Insignia ST (MY19.5) SELECTIVE 1.6 CDTi Start & Stop TURBO D LVL 136 CV 6V MY 19,5 | Berlinas-Familiares Grandes | Gasóleo | 5.2 | 6 | 137 | 159 | M | 1599 | 135.9 | 100 | 0 | 0 | 5.6 | 148 | 5004 | 1863 | 1500 | 2160 | 5 | B
496140 | Opel | Opel Insignia ST (MY19.5) SELECTIVE 1.6 CDTi Start & Stop ecoTEC D LXO 110 CV 6V MY 19,5 | Berlinas-Familiares Grandes | Gasóleo | 4.9 | 5.8 | 130 | 153 | M | 1599 | 110.1 | 81 | 0 | 0 | 5.35 | 142 | 5004 | 1863 | 1500 | 2150 | 5 | B
496132 | Opel | Opel Insignia ST (MY19.5) SELECTIVE PRO 1.6 CDTi Start & Stop TURBO D LVL 136 CV 6V MY 19,5 | Berlinas-Familiares Grandes | Gasóleo | 5.2 | 6 | 137 | 159 | M | 1599 | 135.9 | 100 | 0 | 0 | 5.6 | 148 | 5004 | 1863 | 1500 | 2160 | 5 | B
496130 | Opel | Opel Insignia ST (MY19.5) SELECTIVE PRO 1.6 CDTi Start & Stop TURBO D LVL 136 CV AT6 MY 19,5 | Berlinas-Familiares Grandes | Gasóleo | 5.8 | 6.6 | 153 | 172 | A | 1599 | 135.9 | 100 | 0 | 0 | 6.2 | 163 | 5004 | 1863 | 1500 | 2185 | 5 | C
496129 | Opel | Opel Insignia ST (MY19.5) SELECTIVE PRO 1.6 CDTi Start & Stop ecoTEC D LXO 110 CV 6V MY 19,5 | Berlinas-Familiares Grandes | Gasóleo | 4.9 | 5.8 | 130 | 153 | M | 1599 | 110.1 | 81 | 0 | 0 | 5.35 | 142 | 5004 | 1863 | 1500 | 2150 | 5 | B
496135 | Opel | Opel Insignia ST (MY19.5) ULTIMATE 1.5 Turbo XFT Start & Stop TURBO LFV 165 CV AT6 MY 19,5 | Berlinas-Familiares Grandes | Gasolina | 6.9 | 7.9 | 158 | 181 | A | 1499 | 164.4 | 121 | 0 | 0 | 7.4 | 170 | 5004 | 1863 | 1500 | 2085 | 5 | B
496136 | Opel | Opel Insignia ST (MY19.5) ULTIMATE 1.6 Turbo SHT Start & Stop TURBO LWC 200 CV AT6 MY 19,5 | Berlinas-Familiares Grandes | Gasolina | 7.2 | 8 | 164 | 182 | A | 1599 | 199.7 | 147 | 0 | 0 | 7.6 | 173 | 5004 | 1863 | 1500 | 2160 | 5 | C
496133 | Opel | Opel Insignia ST (MY19.5) ULTIMATE 2.0 CDTI BITURBO Start & Stop 4x4 LFO 210 CV AT8 MY 19,5 | Berlinas-Familiares Grandes | Gasóleo | 7.2 | 8.1 | 189 | 121 | A | 1999 | 209.2 | 154 | 0 | 0 | 7.65 | 155 | 5004 | 1863 | 1500 | 2380 | 5 | F
496142 | Opel | Opel Insignia ST (MY19.5) ULTIMATE 2.0 CDTI Start & Stop TURBO D LFS 170 CV AT8 MY 19,5 | Berlinas-Familiares Grandes | Gasóleo | 6 | 6.8 | 159 | 180 | A | 1999 | 169.8 | 125 | 0 | 0 | 6.4 | 170 | 5004 | 1863 | 1500 | 2270 | 5 | D
496148 | Opel | Opel Insignia ST (MY20.0) 120 Aniversario 1.5 Turbo XFL Start & Stop LFV 140 CV (103kW) 6V | Berlinas-Familiares Grandes | Gasolina | 6.2 | 7 | 142 | 159 | M | 1490 | 140 | 103 | 0 | 0 | 6.6 | 151 | 4986 | 1863 | 1500 | 2010 | 5 | A
496145 | Opel | Opel Insignia ST (MY20.0) 120 Aniversario 1.6 CDTi Start & Stop TURBO D LVL 136 CV (100kW) 6V | Berlinas-Familiares Grandes | Gasóleo | 5.1 | 5.7 | 135 | 149 | M | 1598 | 135.9 | 100 | 0 | 0 | 5.4 | 142 | 4986 | 1863 | 1500 | 2010 | 5 | B
496147 | Opel | Opel Insignia ST (MY20.0) Innovation 1.5 Turbo XFT Start & Stop TURBO LFV 165 CV (121kW) 6V | Berlinas-Familiares Grandes | Gasolina | 6.2 | 7 | 142 | 160 | M | 1490 | 164.4 | 121 | 0 | 0 | 6.6 | 151 | 4986 | 1863 | 1500 | 2010 | 5 | A
496146 | Opel | Opel Insignia ST (MY20.0) Innovation 1.5 Turbo XFT Start & Stop TURBO LFV 165 CV (121kW) AT6 | Berlinas-Familiares Grandes | Gasolina | 6.8 | 7.5 | 155 | 172 | A | 1490 | 164.4 | 121 | 0 | 0 | 7.15 | 164 | 4986 | 1863 | 1500 | 2010 | 5 | B
496150 | Opel | Opel Insignia ST (MY20.0) Innovation 1.6 CDTi Start & Stop TURBO D LVL 136 CV (100 kW) 6V | Berlinas-Familiares Grandes | Gasóleo | 5.1 | 5.7 | 135 | 149 | M | 1598 | 135.9 | 100 | 0 | 0 | 5.4 | 142 | 4986 | 1863 | 1500 | 2010 | 5 | B
496151 | Opel | Opel Insignia ST (MY20.0) Innovation 1.6 CDTi Start & Stop TURBO D LVL 136 CV (100kW) AT6 | Berlinas-Familiares Grandes | Gasóleo | 5.6 | 6.2 | 148 | 163 | A | 1598 | 135.9 | 100 | 0 | 0 | 5.9 | 156 | 4986 | 1863 | 1500 | 2010 | 5 | C
496155 | Opel | Opel Insignia ST (MY20.0) Selective 1.5 Turbo XFL Start & Stop LFV 140 CV (103kW) 6V | Berlinas-Familiares Grandes | Gasolina | 6.2 | 7 | 142 | 159 | M | 1490 | 140 | 103 | 0 | 0 | 6.6 | 151 | 4986 | 1863 | 1500 | 2010 | 5 | A
496153 | Opel | Opel Insignia ST (MY20.0) Selective 1.6 CDTi Start & Stop TURBO D LVL 136 CV (100kW) 6V | Berlinas-Familiares Grandes | Gasóleo | 5.1 | 5.7 | 135 | 149 | M | 1598 | 135.9 | 100 | 0 | 0 | 5.4 | 142 | 4986 | 1863 | 1500 | 2010 | 5 | B
496152 | Opel | Opel Insignia ST (MY20.0) Selective 1.6 CDTi Start & Stop ecoTEC D LXO 110 CV (81kW) 6V | Berlinas-Familiares Grandes | Gasóleo | 5.1 | 5.4 | 132 | 142 | M | 1598 | 110.1 | 81 | 0 | 0 | 5.25 | 137 | 4986 | 1863 | 1500 | 2010 | 5 | B
496149 | Opel | Opel Insignia ST (MY20.0) Ultimate 1.5 Turbo XFT Start & Stop TURBO LFV 165 CV (121kW) AT6 | Berlinas-Familiares Grandes | Gasolina | 6.8 | 7.5 | 155 | 172 | A | 1490 | 164.4 | 121 | 0 | 0 | 7.15 | 164 | 4986 | 1863 | 1500 | 2010 | 5 | B
496154 | Opel | Opel Insignia ST (MY20.0) Ultimate 2.0 CDTI Start & Stop TURBO D LFS 170 CV (125kW) AT8 | Berlinas-Familiares Grandes | Gasóleo | 6.3 | 6.8 | 165 | 177 | A | 1956 | 169.8 | 125 | 0 | 0 | 6.55 | 171 | 4986 | 1863 | 1500 | 2010 | 5 | D
541618 | Opel | Opel Insignia ST (MY21.0) Business Edition 1.5D DVH AT8 S/S 122 CV (90kW) | Berlinas-Familiares Grandes | Gasóleo | 5.1 | 5.3 | 133 | 139 | A | 1496 | 122.3 | 90 | 0 | 0 | 5.2 | 136 | 4986 | 1863 | 1500 | 2010 | 5 | B
541617 | Opel | Opel Insignia ST (MY21.0) Business Edition 1.5D DVH MT6 S/S 122 CV (90kW) | Berlinas-Familiares Grandes | Gasóleo | 4.8 | 5.1 | 126 | 133 | M | 1496 | 122.3 | 90 | 0 | 0 | 4.95 | 130 | 4986 | 1863 | 1500 | 2010 | 5 | B
541625 | Opel | Opel Insignia ST (MY21.0) Business Elegance 1.5D DVH AT8 S/S 122 CV (90kW) | Berlinas-Familiares Grandes | Gasóleo | 5.2 | 5.6 | 135 | 146 | A | 1496 | 122.3 | 90 | 0 | 0 | 5.4 | 141 | 4986 | 1863 | 1500 | 2010 | 5 | B
541624 | Opel | Opel Insignia ST (MY21.0) Business Elegance 1.5D DVH MT6 S/S 122 CV (90kW) | Berlinas-Familiares Grandes | Gasóleo | 4.9 | 5.4 | 128 | 141 | M | 1496 | 122.3 | 90 | 0 | 0 | 5.15 | 135 | 4986 | 1863 | 1500 | 2010 | 5 | B
541627 | Opel | Opel Insignia ST (MY21.0) Business Elegance 2.0D DVH AT8 S/S 174 CV (130 kW) | Berlinas-Familiares Grandes | Gasóleo | 5.1 | 5.5 | 134 | 145 | A | 1995 | 176.6 | 130 | 0 | 0 | 5.3 | 140 | 4986 | 1863 | 1500 | 2010 | 5 | B
541626 | Opel | Opel Insignia ST (MY21.0) Business Elegance 2.0D DVH MT6 S/S 174 CV (130 kW) | Berlinas-Familiares Grandes | Gasóleo | 4.8 | 5.3 | 126 | 139 | M | 1995 | 176.6 | 130 | 0 | 0 | 5.05 | 133 | 4986 | 1863 | 1500 | 2010 | 5 | B
541622 | Opel | Opel Insignia ST (MY21.0) Business Elegance 2.0T SHT AT9 S/S 170 CV (125kW) | Berlinas-Familiares Grandes | Gasolina | 7.6 | 8.2 | 173 | 187 | A | 1998 | 169.8 | 125 | 0 | 0 | 7.9 | 180 | 4986 | 1863 | 1500 | 2010 | 5 | C
541623 | Opel | Opel Insignia ST (MY21.0) Business Elegance 2.0T SHT AT9 S/S 200 CV (149 kW) | Berlinas-Familiares Grandes | Gasolina | 7.6 | 8.2 | 173 | 187 | A | 1998 | 202.5 | 149 | 0 | 0 | 7.9 | 180 | 4986 | 1863 | 1500 | 2010 | 5 | C
541616 | Opel | Opel Insignia ST (MY21.0) Edition 1.5D DVH MT6 S/S 122 CV (90kW) | Berlinas-Familiares Grandes | Gasóleo | 4.8 | 5 | 125 | 131 | M | 1496 | 122.3 | 90 | 0 | 0 | 4.9 | 128 | 4986 | 1863 | 1500 | 2010 | 5 | A
541621 | Opel | Opel Insignia ST (MY21.0) GS Line 1.5D DVH AT8 S/S 122 CV (90kW) | Berlinas-Familiares Grandes | Gasóleo | 5.1 | 5.4 | 135 | 141 | A | 1496 | 122.3 | 90 | 0 | 0 | 5.25 | 138 | 4986 | 1863 | 1500 | 2010 | 5 | B
541620 | Opel | Opel Insignia ST (MY21.0) GS Line 1.5D DVH MT6 S/S 122 CV (90kW) | Berlinas-Familiares Grandes | Gasóleo | 4.9 | 5.2 | 128 | 136 | M | 1496 | 122.3 | 90 | 0 | 0 | 5.05 | 132 | 4986 | 1863 | 1500 | 2010 | 5 | B
541619 | Opel | Opel Insignia ST (MY21.0) GS Line 2.0T SHT AT9 S/S 170 CV (125kW) | Berlinas-Familiares Grandes | Gasolina | 7.6 | 8.2 | 173 | 187 | A | 1998 | 169.8 | 125 | 0 | 0 | 7.9 | 180 | 4986 | 1863 | 1500 | 2010 | 5 | C
541630 | Opel | Opel Insignia ST (MY21.0) GS Line Plus 2.0D DVH AT8 S/S 174 CV (130 kW) | Berlinas-Familiares Grandes | Gasóleo | 5.2 | 5.2 | 135 | 137 | A | 1995 | 176.6 | 130 | 0 | 0 | 5.2 | 136 | 4986 | 1863 | 1500 | 2010 | 5 | B
541628 | Opel | Opel Insignia ST (MY21.0) GS Line Plus 2.0T SHT AT9 S/S 170 CV (125kW) | Berlinas-Familiares Grandes | Gasolina | 7.7 | 7.8 | 174 | 176 | A | 1998 | 169.8 | 125 | 0 | 0 | 7.75 | 175 | 4986 | 1863 | 1500 | 2010 | 5 | C
541629 | Opel | Opel Insignia ST (MY21.0) GS Line Plus 2.0T SHT AT9 S/S 200 CV (149 kW) | Berlinas-Familiares Grandes | Gasolina | 7.7 | 7.8 | 174 | 176 | A | 1998 | 202.5 | 149 | 0 | 0 | 7.75 | 175 | 4986 | 1863 | 1500 | 2010 | 5 | C
541648 | Opel | Opel Mokka (MY21.0) Business Elegance 1.2 T AT8 S/S 130 CV (96KW) | Todoterreno Pequeño | Gasolina | 6 | 6.1 | 136 | 139 | A | 1199 | 130.4 | 96 | 0 | 0 | 6.05 | 138 | 4151 | 1791 | 1532 | 1740 | 5 | C
541646 | Opel | Opel Mokka (MY21.0) Business Elegance 1.2 T MT6 S/S 100 CV (74KW) | Todoterreno Pequeño | Gasolina | 5.6 | 5.7 | 126 | 129 | M | 1199 | 100.5 | 74 | 0 | 0 | 5.65 | 128 | 4151 | 1791 | 1532 | 1700 | 5 | C
541647 | Opel | Opel Mokka (MY21.0) Business Elegance 1.2 T MT6 S/S 130 CV (96KW) | Todoterreno Pequeño | Gasolina | 5.5 | 5.7 | 124 | 128 | M | 1199 | 130.4 | 96 | 0 | 0 | 5.6 | 126 | 4151 | 1791 | 1532 | 1715 | 5 | C
541649 | Opel | Opel Mokka (MY21.0) Business Elegance 1.5 D MT6 S/S 110 CV (81KW) | Todoterreno Pequeño | Gasóleo | 4.4 | 4.5 | 115 | 118 | M | 1499 | 110.1 | 81 | 0 | 0 | 4.45 | 117 | 4151 | 1791 | 1532 | 1750 | 5 | C
541641 | Opel | Opel Mokka (MY21.0) Edition 1.2 T MT6 S/S 100 CV (74KW) | Todoterreno Pequeño | Gasolina | 5.5 | 5.7 | 125 | 129 | M | 1199 | 100.5 | 74 | 0 | 0 | 5.6 | 127 | 4151 | 1791 | 1532 | 1700 | 5 | C
541642 | Opel | Opel Mokka (MY21.0) Edition 1.5 D MT6 S/S 110 CV (81KW) | Todoterreno Pequeño | Gasóleo | 4.4 | 4.5 | 114 | 118 | M | 1499 | 110.1 | 81 | 0 | 0 | 4.45 | 116 | 4151 | 1791 | 1532 | 1750 | 5 | C
541644 | Opel | Opel Mokka (MY21.0) GS Line 1.2 T AT8 S/S 130 CV (96KW) | Todoterreno Pequeño | Gasolina | 6 | 6.1 | 136 | 139 | A | 1199 | 130.4 | 96 | 0 | 0 | 6.05 | 138 | 4151 | 1791 | 1532 | 1740 | 5 | C
541643 | Opel | Opel Mokka (MY21.0) GS Line 1.2 T MT6 S/S 130 CV (96KW) | Todoterreno Pequeño | Gasolina | 5.5 | 5.7 | 124 | 128 | M | 1199 | 130.4 | 96 | 0 | 0 | 5.6 | 126 | 4151 | 1791 | 1532 | 1715 | 5 | C
541645 | Opel | Opel Mokka (MY21.0) GS Line 1.5 D MT6 S/S 110 CV (81KW) | Todoterreno Pequeño | Gasóleo | 4.4 | 4.5 | 115 | 118 | M | 1499 | 110.1 | 81 | 0 | 0 | 4.45 | 117 | 4151 | 1791 | 1532 | 1750 | 5 | C
541653 | Opel | Opel Mokka (MY21.0) Mokka-e BEV 50kWh Business Elegance | Todoterreno Pequeño | Eléctricos puros |  |  |  |  | A | 0 | 0 | 0 | 100 | 324 |  | 0 | 4151 | 1791 | 1532 | 2015 | 5 | Sin clasificación |  | 17.8 | 50
541654 | Opel | Opel Mokka (MY21.0) Mokka-e BEV 50kWh Edition | Todoterreno Pequeño | Eléctricos puros |  |  |  |  | A | 0 | 0 | 0 | 100 | 324 |  | 0 | 4151 | 1791 | 1532 | 2015 | 5 | Sin clasificación |  | 17.8 | 50
541655 | Opel | Opel Mokka (MY21.0) Mokka-e BEV 50kWh GS Line | Todoterreno Pequeño | Eléctricos puros |  |  |  |  | A | 0 | 0 | 0 | 100 | 324 |  | 0 | 4151 | 1791 | 1532 | 2015 | 5 | Sin clasificación |  | 17.8 | 50
541656 | Opel | Opel Mokka (MY21.0) Mokka-e BEV 50kWh Ultimate | Todoterreno Pequeño | Eléctricos puros |  |  |  |  | A | 0 | 0 | 0 | 100 | 324 |  | 0 | 4151 | 1791 | 1532 | 2015 | 5 | Sin clasificación |  | 17.8 | 50
541651 | Opel | Opel Mokka (MY21.0) Ultimate 1.2 T AT8 S/S 130 CV (96KW) | Todoterreno Pequeño | Gasolina | 6.1 | 6.1 | 137 | 139 | A | 1199 | 130.4 | 96 | 0 | 0 | 6.1 | 138 | 4151 | 1791 | 1532 | 1740 | 5 | C
541650 | Opel | Opel Mokka (MY21.0) Ultimate 1.2 T MT6 S/S 130 CV (96KW) | Todoterreno Pequeño | Gasolina | 5.6 | 5.7 | 126 | 128 | M | 1199 | 130.4 | 96 | 0 | 0 | 5.65 | 127 | 4151 | 1791 | 1532 | 1715 | 5 | C
541652 | Opel | Opel Mokka (MY21.0) Ultimate 1.5 D MT6 S/S 110 CV (81KW) | Todoterreno Pequeño | Gasóleo | 4.4 | 4.5 | 116 | 118 | M | 1499 | 110.1 | 81 | 0 | 0 | 4.45 | 117 | 4151 | 1791 | 1532 | 1750 | 5 | C
564136 | Opel | Opel Mokka (MY22.0) Business elegance 1,2 T 100cv MT6 S/S 100 74Kw | Berlinas-Familiares Medios | Gasolina | 6.4 | 6.9 | 129 | 129 | M | 1199 | 100.5 | 74 | 0 | 0 | 6.65 | 129 | 4150 | 1790 | 1535 | 1750 | 5 | D
564138 | Opel | Opel Mokka (MY22.0) Business elegance 1,2 T 130cv AT8 S/S 130 96 Kw | Berlinas-Familiares Medios | Gasolina | 7.4 | 7.1 | 139 | 139 | A | 1199 | 130.4 | 96 | 0 | 0 | 7.25 | 139 | 4150 | 1790 | 1535 | 1750 | 5 | E
564137 | Opel | Opel Mokka (MY22.0) Business elegance 1,2 T 130cv MT6 S/S 130 96 Kw | Berlinas-Familiares Medios | Gasolina | 6.3 | 6.9 | 128 | 128 | M | 1199 | 130.4 | 96 | 0 | 0 | 6.6 | 128 | 4150 | 1790 | 1535 | 1750 | 5 | D
564139 | Opel | Opel Mokka (MY22.0) Business elegance 1,5 D 110cv MT6 S/S 110 81Kw | Berlinas-Familiares Medios | Gasóleo | 4.7 | 5.6 | 118 | 118 | M | 1499 | 110.1 | 81 | 0 | 0 | 5.15 | 118 | 4150 | 1790 | 1535 | 1750 | 5 | D
564131 | Opel | Opel Mokka (MY22.0) Edition 1,2 T 100cv MT6 S/S 100 74Kw | Berlinas-Familiares Medios | Gasolina | 6.4 | 6.9 | 129 | 129 | M | 1199 | 100.5 | 74 | 0 | 0 | 6.65 | 129 | 4150 | 1790 | 1535 | 1750 | 5 | D
564132 | Opel | Opel Mokka (MY22.0) Edition 1,5 D 110cv MT6 S/S 110 81Kw | Berlinas-Familiares Medios | Gasóleo | 4.7 | 5.6 | 118 | 118 | M | 1499 | 110.1 | 81 | 0 | 0 | 5.15 | 118 | 4150 | 1790 | 1535 | 1750 | 5 | D
564133 | Opel | Opel Mokka (MY22.0) GS Line 1,2 T 130cv MT6 S/S 130 96 Kw | Berlinas-Familiares Medios | Gasolina | 6.3 | 6.9 | 128 | 128 | M | 1199 | 130.4 | 96 | 0 | 0 | 6.6 | 128 | 4150 | 1790 | 1535 | 1750 | 5 | D
564134 | Opel | Opel Mokka (MY22.0) GS line 1,2 T 130cv AT8 S/S 130 96 Kw | Berlinas-Familiares Medios | Gasolina | 7.4 | 7.1 | 139 | 139 | A | 1199 | 130.4 | 96 | 0 | 0 | 7.25 | 139 | 4150 | 1790 | 1535 | 1750 | 5 | E
564135 | Opel | Opel Mokka (MY22.0) GS line 1,5 D 110cv MT6 S/S 110 81Kw | Berlinas-Familiares Medios | Gasolina | 4.7 | 5.6 | 118 | 118 | M | 1499 | 110.1 | 81 | 0 | 0 | 5.15 | 118 | 4150 | 1790 | 1535 | 1750 | 5 | B
564141 | Opel | Opel Mokka (MY22.0) Ultimate 1,2 T 130cv AT8 S/S 130 96 Kw | Berlinas-Familiares Medios | Gasolina | 7.4 | 7.1 | 139 | 139 | A | 1199 | 130.4 | 96 | 0 | 0 | 7.25 | 139 | 4150 | 1790 | 1535 | 1750 | 5 | E
564140 | Opel | Opel Mokka (MY22.0) Ultimate 1,2 T 130cv MT6 S/S 130 96 Kw | Berlinas-Familiares Medios | Gasolina | 6.3 | 6.9 | 128 | 128 | M | 1199 | 130.4 | 96 | 0 | 0 | 6.6 | 128 | 4150 | 1790 | 1535 | 1750 | 5 | D
564142 | Opel | Opel Mokka (MY22.0) Ultimate 1,5 D 110cv MT6 S/S 110 81Kw | Berlinas-Familiares Medios | Gasóleo | 4.7 | 5.6 | 118 | 118 | M | 1199 | 110.1 | 81 | 0 | 0 | 5.15 | 118 | 4150 | 1790 | 1535 | 1750 | 5 | D
577436 | Opel | Opel Mokka (MY23.0) Edition 1,2 T 100cv MT6 S/S | Berlinas-Familiares Medios | Gasolina | 5.3 | 6.2 | 120 | 141 | M | 1199 | 100.5 | 74 | 0 | 0 | 5.75 | 131 | 4151 | 1987 | 1534 | 1700 | 5 | B
577437 | Opel | Opel Mokka (MY23.0) Edition 1,5 D 110cv MT6 S/S | Berlinas-Familiares Medios | Híbridos de gasolina | 4.3 | 4.9 | 113 | 129 | M | 1499 | 110.1 | 81 | 0 | 0 | 4.6 | 121 | 4151 | 1987 | 1534 | 1750 | 5 | A
577439 | Opel | Opel Mokka (MY23.0) GS 1,2 T 130cv AT8 S/S | Berlinas-Familiares Medios | Gasolina | 5.8 | 6.2 | 130 | 140 | A | 1199 | 130.4 | 96 | 0 | 0 | 6 | 135 | 4151 | 1987 | 1534 | 1740 | 5 | B
577438 | Opel | Opel Mokka (MY23.0) GS 1,2 T 136cv MT6 S/S | Berlinas-Familiares Medios | Gasolina | 5.4 | 6.2 | 121 | 141 | M | 1199 | 135.9 | 100 | 0 | 0 | 5.8 | 131 | 4151 | 1987 | 1534 | 1715 | 5 | B
577440 | Opel | Opel Mokka (MY23.0) GS 1,5 D 110cv MT6 S/S | Berlinas-Familiares Medios | Gasóleo | 4.3 | 4.9 | 113 | 129 | M | 1499 | 110.1 | 81 | 0 | 0 | 4.6 | 121 | 4151 | 1987 | 1534 | 1750 | 5 | B
577442 | Opel | Opel Mokka (MY23.0) Ultimate 1,2 T 130cv AT8 S/S | Berlinas-Familiares Medios | Gasolina | 5.8 | 6.2 | 130 | 140 | A | 1199 | 130.4 | 96 | 0 | 0 | 6 | 135 | 4151 | 1987 | 1534 | 1740 | 5 | B
577441 | Opel | Opel Mokka (MY23.0) Ultimate 1,2 T 136cv MT6 S/S | Berlinas-Familiares Medios | Gasolina | 5.4 | 6.2 | 121 | 141 | M | 1199 | 135.9 | 100 | 0 | 0 | 5.8 | 131 | 4151 | 1987 | 1534 | 1715 | 5 | B
577443 | Opel | Opel Mokka (MY23.0) Ultimate 1,5 D 110cv MT6 S/S | Berlinas-Familiares Medios | Gasóleo | 4.3 | 4.9 | 113 | 129 | M | 1499 | 110.1 | 81 | 0 | 0 | 4.6 | 121 | 4151 | 1987 | 1534 | 1750 | 5 | B
564145 | Opel | Opel Mokka-e (MY22.0) Business elegance-e BEV 136 cv (100kW) | Berlinas-Familiares Medios | Eléctricos puros |  |  |  |  | A | 0 | 0 | 0 | 100 | 363 |  | 0 | 4150 | 1790 | 1535 | 2015 | 5 | Sin clasificación |  | 17 | 50
564143 | Opel | Opel Mokka-e (MY22.0) Edition-e BEV 136 cv (100kW) | Berlinas-Familiares Medios | Eléctricos puros |  |  |  |  | A | 0 | 0 | 0 | 100 | 363 |  | 0 | 4150 | 1790 | 1535 | 2015 | 5 | Sin clasificación |  | 17 | 50
564144 | Opel | Opel Mokka-e (MY22.0) GS line-e BEV 136 cv (100kW) | Berlinas-Familiares Medios | Eléctricos puros |  |  |  |  | A | 0 | 0 | 0 | 100 | 363 |  | 0 | 4150 | 1790 | 1535 | 2015 | 5 | Sin clasificación |  | 17 | 50
564146 | Opel | Opel Mokka-e (MY22.0) Ultimate-e BEV 136 cv (100kW) | Berlinas-Familiares Medios | Eléctricos puros |  |  |  |  | A | 0 | 0 | 0 | 100 | 363 |  | 0 | 4150 | 1790 | 1535 | 2015 | 5 | Sin clasificación |  | 17 | 50
577444 | Opel | Opel Mokka-e (MY23.0) GS-e 136 cv (100kW) | Berlinas-Familiares Medios | Eléctricos puros |  |  |  |  | A | 0 | 0 | 0 | 57 | 324 |  | 0 | 4151 | 1987 | 1534 | 2015 | 5 | Sin clasificación |  | 16.7 | 50
577445 | Opel | Opel Mokka-e (MY23.0) Ultimate-e 136 cv (100kW) | Berlinas-Familiares Medios | Eléctricos puros |  |  |  |  | A | 0 | 0 | 0 | 57 | 324 |  | 0 | 4151 | 1987 | 1534 | 2015 | 5 | Sin clasificación |  | 16.7 | 50
496454 | Opel | Opel Movano (MY20.0) Chasis Cabina 2.3 Turbo Diésel L2 H1 3.500 kg con Start/Stop 150 CV | Chasis-Cabina Grande | Gasóleo | 12.3 | 12.3 | 323 | 323 | M | 2229 | 149.5 | 110 | 0 | 0 | 12.3 | 323 | 5643 | 2470 | 2265 | 3500 | 3 | Sin clasificación
496455 | Opel | Opel Movano (MY20.0) Chasis Cabina 2.3 Turbo Diésel L3 H1 3.500 kg con Start/Stop 150 CV | Chasis-Cabina Grande | Gasóleo | 12.3 | 12.3 | 323 | 323 | M | 2229 | 149.5 | 110 | 0 | 0 | 12.3 | 323 | 6293 | 2470 | 2258 | 3500 | 3 | Sin clasificación
496450 | Opel | Opel Movano (MY20.0) Chasis Doble Cabina 2.3 Turbo Diésel L2 H1 3.500 kg con Start/Stop 150 CV | Chasis-Cabina Grande | Gasóleo | 12.3 | 12.3 | 323 | 323 | M | 2229 | 149.5 | 110 | 0 | 0 | 12.3 | 323 | 5643 | 2470 | 2284 | 3500 | 7 | Sin clasificación
496451 | Opel | Opel Movano (MY20.0) Chasis Doble Cabina 2.3 Turbo Diésel L3 H1 3.500 kg con Start/Stop 150 CV | Chasis-Cabina Grande | Gasóleo | 12.3 | 12.3 | 323 | 323 | M | 2229 | 149.5 | 110 | 0 | 0 | 12.3 | 323 | 6293 | 2470 | 2258 | 3500 | 7 | Sin clasificación
496473 | Opel | Opel Movano (MY20.0) Combi 2.3 Turbo Diésel L2 H2 3.300 kg con Start/Stop | Furgoneta Grande | Gasóleo | 9.1 | 10 | 238 | 263 | M | 2299 | 149.5 | 110 | 0 | 0 | 9.55 | 251 | 5548 | 2470 | 2499 | 3300 | 9 | B
496474 | Opel | Opel Movano (MY20.0) Combi 2.3 Turbo Diésel L2 H2 3.500 kg con Start/Stop | Furgoneta Grande | Gasóleo | 9.1 | 10 | 238 | 263 | M | 2299 | 149.5 | 110 | 0 | 0 | 9.55 | 251 | 5548 | 2470 | 2499 | 3500 | 9 | B
496477 | Opel | Opel Movano (MY20.0) Furgón 2.3 Turbo Diésel L1 H1 2.800 kg 135 CV | Furgoneta Grande | Gasóleo | 9 | 12.4 | 236 | 327 | M | 2229 | 135.9 | 100 | 0 | 0 | 10.7 | 282 | 5048 | 2470 | 2307 | 2800 | 3 | Sin clasificación
496478 | Opel | Opel Movano (MY20.0) Furgón 2.3 Turbo Diésel L1 H1 3.500 kg 135 CV | Furgoneta Grande | Gasóleo | 9 | 12.4 | 236 | 327 | M | 2229 | 135.9 | 100 | 0 | 0 | 10.7 | 282 | 5048 | 2470 | 2307 | 3500 | 3 | Sin clasificación
496479 | Opel | Opel Movano (MY20.0) Furgón 2.3 Turbo Diésel L1 H2 3.300 kg 135 CV | Furgoneta Grande | Gasóleo | 9 | 12.4 | 236 | 327 | M | 2229 | 135.9 | 100 | 0 | 0 | 10.7 | 282 | 5048 | 2470 | 2500 | 3300 | 3 | Sin clasificación
496480 | Opel | Opel Movano (MY20.0) Furgón 2.3 Turbo Diésel L1 H2 3.500 kg 135 CV | Furgoneta Grande | Gasóleo | 9 | 12.4 | 236 | 327 | M | 2229 | 135.9 | 100 | 0 | 0 | 10.7 | 282 | 5048 | 2470 | 2500 | 3500 | 3 | Sin clasificación
496481 | Opel | Opel Movano (MY20.0) Furgón 2.3 Turbo Diésel L2 H2 3.300 kg 135 CV | Furgoneta Grande | Gasóleo | 9 | 12.4 | 236 | 327 | M | 2229 | 135.9 | 100 | 0 | 0 | 10.7 | 282 | 5548 | 2470 | 2500 | 3300 | 3 | Sin clasificación
496482 | Opel | Opel Movano (MY20.0) Furgón 2.3 Turbo Diésel L2 H2 3.500 kg 135 CV | Furgoneta Grande | Gasóleo | 9 | 12.4 | 236 | 327 | M | 2229 | 135.9 | 100 | 0 | 0 | 10.7 | 282 | 5548 | 2470 | 2500 | 3500 | 3 | Sin clasificación
496465 | Opel | Opel Movano (MY20.0) Furgón 2.3 Turbo Diésel L2 H2 3.500 kg con Start/Stop 150 CV | Furgoneta Grande | Gasóleo | 8.7 | 12.3 | 230 | 323 | M | 2229 | 149.5 | 110 | 0 | 0 | 10.5 | 277 | 5548 | 2470 | 2500 | 3500 | 3 | Sin clasificación
496466 | Opel | Opel Movano (MY20.0) Furgón 2.3 Turbo Diésel L2 H2 3.500 kg con Start/Stop 180 CV | Furgoneta Grande | Gasóleo | 8.9 | 12.5 | 235 | 330 | M | 2229 | 179.4 | 132 | 0 | 0 | 10.7 | 283 | 5548 | 2470 | 2500 | 3500 | 3 | Sin clasificación
496483 | Opel | Opel Movano (MY20.0) Furgón 2.3 Turbo Diésel L2 H3 3.500 kg 135 CV | Furgoneta Grande | Gasóleo | 9 | 12.4 | 236 | 327 | M | 2229 | 135.9 | 100 | 0 | 0 | 10.7 | 282 | 5548 | 2470 | 2749 | 3500 | 3 | Sin clasificación
496467 | Opel | Opel Movano (MY20.0) Furgón 2.3 Turbo Diésel L2 H3 3.500 kg con Start/Stop 150 CV | Furgoneta Grande | Gasóleo | 8.7 | 12.3 | 230 | 323 | M | 2229 | 149.5 | 110 | 0 | 0 | 10.5 | 277 | 5548 | 2470 | 2749 | 3500 | 3 | Sin clasificación
496468 | Opel | Opel Movano (MY20.0) Furgón 2.3 Turbo Diésel L2 H3 3.500 kg con Start/Stop 180 CV | Furgoneta Grande | Gasóleo | 8.9 | 12.5 | 235 | 330 | M | 2229 | 179.4 | 132 | 0 | 0 | 10.7 | 283 | 5548 | 2470 | 2749 | 3500 | 3 | Sin clasificación
496484 | Opel | Opel Movano (MY20.0) Furgón 2.3 Turbo Diésel L3 H2 3.500 kg 135 CV | Furgoneta Grande | Gasóleo | 9 | 12.4 | 236 | 327 | M | 2229 | 135.9 | 100 | 0 | 0 | 10.7 | 282 | 6198 | 2470 | 2488 | 3500 | 3 | Sin clasificación
496469 | Opel | Opel Movano (MY20.0) Furgón 2.3 Turbo Diésel L3 H2 3.500 kg con Start/Stop 150 CV | Furgoneta Grande | Gasóleo | 8.7 | 12.3 | 230 | 323 | M | 2229 | 149.5 | 110 | 0 | 0 | 10.5 | 277 | 6198 | 2470 | 2488 | 3500 | 3 | Sin clasificación
496470 | Opel | Opel Movano (MY20.0) Furgón 2.3 Turbo Diésel L3 H2 3.500 kg con Start/Stop 180 CV | Furgoneta Grande | Gasóleo | 8.9 | 12.5 | 235 | 330 | M | 2229 | 179.4 | 132 | 0 | 0 | 10.7 | 283 | 6198 | 2470 | 2488 | 3500 | 3 | Sin clasificación
496471 | Opel | Opel Movano (MY20.0) Furgón 2.3 Turbo Diésel L3 H3 3.500 kg con Start/Stop 150 CV | Furgoneta Grande | Gasóleo | 8.7 | 12.3 | 230 | 323 | M | 2229 | 149.5 | 110 | 0 | 0 | 10.5 | 277 | 6198 | 2470 | 2744 | 3500 | 3 | Sin clasificación
496472 | Opel | Opel Movano (MY20.0) Furgón 2.3 Turbo Diésel L3 H3 3.500 kg con Start/Stop 180 CV | Furgoneta Grande | Gasóleo | 8.9 | 12.5 | 235 | 330 | M | 2229 | 179.4 | 132 | 0 | 0 | 10.7 | 283 | 6198 | 2470 | 2744 | 3500 | 3 | Sin clasificación
496452 | Opel | Opel Movano (MY20.0) Furgón Doble Cabina 2.3 Turbo Diésel L2 H2 3.500 kg con Start/Stop 150 CV | Furgoneta Grande | Gasóleo | 8.7 | 12.3 | 230 | 323 | M | 2229 | 149.5 | 110 | 0 | 0 | 10.5 | 277 | 5548 | 2470 | 2500 | 3500 | 7 | Sin clasificación
496453 | Opel | Opel Movano (MY20.0) Furgón Doble Cabina 2.3 Turbo Diésel L3 H2 3.500 kg con Start/Stop 150 CV | Furgoneta Grande | Gasóleo | 8.7 | 12.3 | 230 | 323 | M | 2229 | 149.5 | 110 | 0 | 0 | 10.5 | 277 | 6198 | 2470 | 2488 | 3500 | 7 | Sin clasificación
496463 | Opel | Opel Movano (MY20.0) Plataforma 2.3 Turbo Diésel L2 H2 3.500 kg con Start/Stop 150 CV | Chasis-Cabina Grande | Gasóleo | 12.3 | 12.3 | 323 | 323 | M | 2229 | 149.5 | 110 | 0 | 0 | 12.3 | 323 | 5530 | 2470 | 2463 | 3500 | 3 | Sin clasificación
496464 | Opel | Opel Movano (MY20.0) Plataforma 2.3 Turbo Diésel L3 H2 3.500 kg con Start/Stop 150 CV | Chasis-Cabina Grande | Gasóleo | 12.3 | 12.3 | 323 | 323 | M | 2229 | 149.5 | 110 | 0 | 0 | 12.3 | 323 | 6180 | 2470 | 2457 | 3500 | 3 | Sin clasificación
496519 | Opel | Opel Movano (MY20.5) Chasis Cabina 2.3 Turbo Diésel L2 H1 3.500 kg con Start/Stop 150 CV | Chasis-Cabina Grande | Gasóleo | 12.3 | 12.3 | 323 | 323 | M | 2229 | 149.5 | 110 | 0 | 0 | 12.3 | 323 | 5643 | 2470 | 2265 | 3500 | 3 | Sin clasificación
496520 | Opel | Opel Movano (MY20.5) Chasis Cabina 2.3 Turbo Diésel L3 H1 3.500 kg con Start/Stop 150 CV | Chasis-Cabina Grande | Gasóleo | 12.3 | 12.3 | 323 | 323 | M | 2229 | 149.5 | 110 | 0 | 0 | 12.3 | 323 | 6293 | 2470 | 2258 | 3500 | 3 | Sin clasificación
496515 | Opel | Opel Movano (MY20.5) Chasis Doble Cabina 2.3 Turbo Diésel L2 H1 3.500 kg con Start/Stop 150 CV | Chasis-Cabina Grande | Gasóleo | 12.3 | 12.3 | 323 | 323 | M | 2229 | 149.5 | 110 | 0 | 0 | 12.3 | 323 | 5643 | 2470 | 2284 | 3500 | 7 | Sin clasificación
496516 | Opel | Opel Movano (MY20.5) Chasis Doble Cabina 2.3 Turbo Diésel L3 H1 3.500 kg con Start/Stop 150 CV | Chasis-Cabina Grande | Gasóleo | 12.3 | 12.3 | 323 | 323 | M | 2229 | 149.5 | 110 | 0 | 0 | 12.3 | 323 | 6293 | 2470 | 2258 | 3500 | 7 | Sin clasificación
496538 | Opel | Opel Movano (MY20.5) Combi 2.3 Turbo Diésel L2 H2 3.300 kg con Start/Stop | Furgoneta Grande | Gasóleo | 9.1 | 10 | 238 | 263 | M | 2299 | 149.5 | 110 | 0 | 0 | 9.55 | 251 | 5548 | 2470 | 2499 | 3300 | 9 | B
496539 | Opel | Opel Movano (MY20.5) Combi 2.3 Turbo Diésel L2 H2 3.500 kg con Start/Stop | Furgoneta Grande | Gasóleo | 9.1 | 10 | 238 | 263 | M | 2299 | 149.5 | 110 | 0 | 0 | 9.55 | 251 | 5548 | 2470 | 2499 | 3500 | 9 | B
496540 | Opel | Opel Movano (MY20.5) Furgón 2.3 Turbo Diésel L1 H1 2.800 kg 135 CV | Furgoneta Grande | Gasóleo | 9 | 12.4 | 236 | 327 | M | 2229 | 135.9 | 100 | 0 | 0 | 10.7 | 282 | 5048 | 2470 | 2307 | 2800 | 3 | Sin clasificación
496541 | Opel | Opel Movano (MY20.5) Furgón 2.3 Turbo Diésel L1 H1 3.500 kg 135 CV | Furgoneta Grande | Gasóleo | 9 | 12.4 | 236 | 327 | M | 2229 | 135.9 | 100 | 0 | 0 | 10.7 | 282 | 5048 | 2470 | 2307 | 3500 | 3 | Sin clasificación
496542 | Opel | Opel Movano (MY20.5) Furgón 2.3 Turbo Diésel L1 H2 3.300 kg 135 CV | Furgoneta Grande | Gasóleo | 9 | 12.4 | 236 | 327 | M | 2229 | 135.9 | 100 | 0 | 0 | 10.7 | 282 | 5048 | 2470 | 2500 | 3300 | 3 | Sin clasificación
496543 | Opel | Opel Movano (MY20.5) Furgón 2.3 Turbo Diésel L1 H2 3.500 kg 135 CV | Furgoneta Grande | Gasóleo | 9 | 12.4 | 236 | 327 | M | 2229 | 135.9 | 100 | 0 | 0 | 10.7 | 282 | 5048 | 2470 | 2500 | 3500 | 3 | Sin clasificación
496544 | Opel | Opel Movano (MY20.5) Furgón 2.3 Turbo Diésel L2 H2 3.300 kg 135 CV | Furgoneta Grande | Gasóleo | 9 | 12.4 | 236 | 327 | M | 2229 | 135.9 | 100 | 0 | 0 | 10.7 | 282 | 5548 | 2470 | 2500 | 3300 | 3 | Sin clasificación
496545 | Opel | Opel Movano (MY20.5) Furgón 2.3 Turbo Diésel L2 H2 3.500 kg 135 CV | Furgoneta Grande | Gasóleo | 9 | 12.4 | 236 | 327 | M | 2229 | 135.9 | 100 | 0 | 0 | 10.7 | 282 | 5548 | 2470 | 2500 | 3500 | 3 | Sin clasificación
496530 | Opel | Opel Movano (MY20.5) Furgón 2.3 Turbo Diésel L2 H2 3.500 kg con Start/Stop 150 CV | Furgoneta Grande | Gasóleo | 8.7 | 12.3 | 230 | 323 | M | 2229 | 149.5 | 110 | 0 | 0 | 10.5 | 277 | 5548 | 2470 | 2500 | 3500 | 3 | Sin clasificación
496531 | Opel | Opel Movano (MY20.5) Furgón 2.3 Turbo Diésel L2 H2 3.500 kg con Start/Stop 180 CV | Furgoneta Grande | Gasóleo | 8.9 | 12.5 | 235 | 330 | M | 2229 | 179.4 | 132 | 0 | 0 | 10.7 | 283 | 5548 | 2470 | 2500 | 3500 | 3 | Sin clasificación
496546 | Opel | Opel Movano (MY20.5) Furgón 2.3 Turbo Diésel L2 H3 3.500 kg 135 CV | Furgoneta Grande | Gasóleo | 9 | 12.4 | 236 | 327 | M | 2229 | 135.9 | 100 | 0 | 0 | 10.7 | 282 | 5548 | 2470 | 2749 | 3500 | 3 | Sin clasificación
496532 | Opel | Opel Movano (MY20.5) Furgón 2.3 Turbo Diésel L2 H3 3.500 kg con Start/Stop 150 CV | Furgoneta Grande | Gasóleo | 8.7 | 12.3 | 230 | 323 | M | 2229 | 149.5 | 110 | 0 | 0 | 10.5 | 277 | 5548 | 2470 | 2749 | 3500 | 3 | Sin clasificación
496533 | Opel | Opel Movano (MY20.5) Furgón 2.3 Turbo Diésel L2 H3 3.500 kg con Start/Stop 180 CV | Furgoneta Grande | Gasóleo | 8.9 | 12.5 | 235 | 330 | M | 2229 | 179.4 | 132 | 0 | 0 | 10.7 | 283 | 5548 | 2470 | 2749 | 3500 | 3 | Sin clasificación
496547 | Opel | Opel Movano (MY20.5) Furgón 2.3 Turbo Diésel L3 H2 3.500 kg 135 CV | Furgoneta Grande | Gasóleo | 9 | 12.4 | 236 | 327 | M | 2229 | 135.9 | 100 | 0 | 0 | 10.7 | 282 | 6198 | 2470 | 2488 | 3500 | 3 | Sin clasificación
496534 | Opel | Opel Movano (MY20.5) Furgón 2.3 Turbo Diésel L3 H2 3.500 kg con Start/Stop 150 CV | Furgoneta Grande | Gasóleo | 8.7 | 12.3 | 230 | 323 | M | 2229 | 149.5 | 110 | 0 | 0 | 10.5 | 277 | 6198 | 2470 | 2488 | 3500 | 3 | Sin clasificación
496535 | Opel | Opel Movano (MY20.5) Furgón 2.3 Turbo Diésel L3 H2 3.500 kg con Start/Stop 180 CV | Furgoneta Grande | Gasóleo | 8.9 | 12.5 | 235 | 330 | M | 2229 | 179.4 | 132 | 0 | 0 | 10.7 | 283 | 6198 | 2470 | 2488 | 3500 | 3 | Sin clasificación
496536 | Opel | Opel Movano (MY20.5) Furgón 2.3 Turbo Diésel L3 H3 3.500 kg con Start/Stop 150 CV | Furgoneta Grande | Gasóleo | 8.7 | 12.3 | 230 | 323 | M | 2229 | 149.5 | 110 | 0 | 0 | 10.5 | 277 | 6198 | 2470 | 2744 | 3500 | 3 | Sin clasificación
496537 | Opel | Opel Movano (MY20.5) Furgón 2.3 Turbo Diésel L3 H3 3.500 kg con Start/Stop 180 CV | Furgoneta Grande | Gasóleo | 8.9 | 12.5 | 235 | 330 | M | 2229 | 179.4 | 132 | 0 | 0 | 10.7 | 283 | 6198 | 2470 | 2744 | 3500 | 3 | Sin clasificación
496517 | Opel | Opel Movano (MY20.5) Furgón Doble Cabina 2.3 Turbo Diésel L2 H2 3.500 kg con Start/Stop 150 CV | Furgoneta Grande | Gasóleo | 8.7 | 12.3 | 230 | 323 | M | 2229 | 149.5 | 110 | 0 | 0 | 10.5 | 277 | 5548 | 2470 | 2500 | 3500 | 7 | Sin clasificación
496518 | Opel | Opel Movano (MY20.5) Furgón Doble Cabina 2.3 Turbo Diésel L3 H2 3.500 kg con Start/Stop 150 CV | Furgoneta Grande | Gasóleo | 8.7 | 12.3 | 230 | 323 | M | 2229 | 149.5 | 110 | 0 | 0 | 10.5 | 277 | 6198 | 2470 | 2488 | 3500 | 7 | Sin clasificación
496528 | Opel | Opel Movano (MY20.5) Plataforma 2.3 Turbo Diésel L2 H2 3.500 kg con Start/Stop 150 CV | Chasis-Cabina Grande | Gasóleo | 12.3 | 12.3 | 323 | 323 | M | 2229 | 149.5 | 110 | 0 | 0 | 12.3 | 323 | 5530 | 2470 | 2463 | 3500 | 3 | Sin clasificación
496529 | Opel | Opel Movano (MY20.5) Plataforma 2.3 Turbo Diésel L3 H2 3.500 kg con Start/Stop 150 CV | Chasis-Cabina Grande | Gasóleo | 12.3 | 12.3 | 323 | 323 | M | 2229 | 149.5 | 110 | 0 | 0 | 12.3 | 323 | 6180 | 2470 | 2457 | 3500 | 3 | Sin clasificación
575438 | Opel | Opel Movano Chasis (MY23A) BASE Light L3 3.5T BlueHDi 140 S&S 6.4 | Furgoneta Grande | Gasóleo | 9 | 14.1 | 235 | 368 | M | 2179 | 145.4 | 107 | 0 | 0 | 11.55 | 302 | 6663 | 2200 | 3500 | 3500 | 3 | Sin clasificación
575439 | Opel | Opel Movano Chasis (MY23A) BASE Reforzada L2S 3.5T BlueHDi 140 S&S 6.4 | Furgoneta Grande | Gasóleo | 9 | 14.1 | 235 | 368 | M | 2179 | 145.4 | 107 | 0 | 0 | 11.55 | 302 | 6368 | 2200 | 3500 | 3500 | 3 | Sin clasificación
575440 | Opel | Opel Movano Chasis (MY23A) BASE Reforzada L3 3.5T BlueHDi 140 S&S 6.4 | Furgoneta Grande | Gasóleo | 9 | 14.1 | 235 | 368 | M | 2179 | 145.4 | 107 | 0 | 0 | 11.55 | 302 | 6663 | 2200 | 3500 | 3500 | 3 | Sin clasificación
575441 | Opel | Opel Movano Chasis (MY23A) BASE Reforzada L4 3.5T BlueHDi 140 S&S 6.4 | Furgoneta Grande | Gasóleo | 9 | 14.1 | 235 | 368 | M | 2179 | 145.4 | 107 | 0 | 0 | 11.55 | 302 | 6846 | 2200 | 3500 | 3500 | 3 | Sin clasificación
575443 | Opel | Opel Movano Chasis (MY23A) CAJA ABIERTA BASE Light 3.5T BlueHDi 140 S&S 6.4 | Furgoneta Grande | Gasóleo | 9 | 14.1 | 235 | 368 | M | 2179 | 145.4 | 107 | 0 | 0 | 11.55 | 302 | 6328 | 2100 | 2254 | 3500 | 3 | Sin clasificación
575444 | Opel | Opel Movano Chasis (MY23A) CAJA ABIERTA BASE Light 3.5T BlueHDi 165 S&S 6.4 | Furgoneta Grande | Gasóleo | 9 | 13.7 | 235 | 360 | M | 2179 | 164.4 | 121 | 0 | 0 | 11.35 | 298 | 6328 | 2100 | 2254 | 3500 | 3 | Sin clasificación
575442 | Opel | Opel Movano Chasis (MY23A) DC BASE Reforzada L4 3.5T BlueHDi 140 S&S 6.4 | Furgoneta Grande | Gasóleo | 9 | 14.1 | 235 | 368 | M | 2179 | 145.4 | 107 | 0 | 0 | 11.55 | 302 | 6796 | 2200 | 3500 | 3500 | 7 | Sin clasificación
575445 | Opel | Opel Movano Chasis (MY23A) VOLQUETE TIPPER BASE Reforzada L3 3.5T BlueHDi 140 S&S 6.4 | Furgoneta Grande | Gasóleo | 9 | 13.7 | 235 | 360 | M | 2179 | 145.4 | 107 | 0 | 0 | 11.35 | 298 | 6170 | 2099 | 2335 | 3500 | 3 | Sin clasificación
575446 | Opel | Opel Movano Chasis (MY23A) VOLQUETE TIPPER BASE Reforzada L3 3.5T BlueHDi 165 S&S 6.4 | Furgoneta Grande | Gasóleo | 9 | 13.7 | 235 | 360 | M | 2179 | 164.4 | 121 | 0 | 0 | 11.35 | 298 | 6170 | 2099 | 2335 | 3500 | 3 | Sin clasificación
572907 | Opel | Opel Movano Furgon BASE LIGHT L1H1 3.5T 2.2 BlueHDi 120 STT DPF E6.3 MT6 | Furgoneta Grande | Gasóleo | 7.8 | 10.8 | 206 | 282 | M | 2179 | 119.6 | 88 | 0 | 0 | 9.3 | 244 | 4963 | 2050 | 2254 | 3500 | 3 | Sin clasificación
572908 | Opel | Opel Movano Furgon BASE LIGHT L2H1 3.5T 2.2 BlueHDi 120 STT DPF E6.3 MT6 | Furgoneta Grande | Gasóleo | 7.8 | 10.8 | 206 | 282 | M | 2179 | 119.6 | 88 | 0 | 0 | 9.3 | 244 | 5413 | 2050 | 2254 | 3500 | 3 | Sin clasificación
572909 | Opel | Opel Movano Furgon BASE LIGHT L2H2 3.5T 2.2 BlueHDi 120 STT DPF E6.3 MT6 | Furgoneta Grande | Gasóleo | 7.8 | 10.8 | 206 | 282 | M | 2179 | 119.6 | 88 | 0 | 0 | 9.3 | 244 | 5413 | 2050 | 2522 | 3500 | 3 | Sin clasificación
572910 | Opel | Opel Movano Furgon BASE LIGHT L2H2 3.5T 2.2 BlueHDi 140 DPF STT E6.3 MT6 | Furgoneta Grande | Gasóleo | 7 | 11 | 185 | 289 | M | 2179 | 140 | 103 | 0 | 0 | 9 | 237 | 5413 | 2050 | 2522 | 3500 | 3 | Sin clasificación
572911 | Opel | Opel Movano Furgon BASE LIGHT L2H2 3.5T 2.2 BlueHDi 165 DPF STT E6.3 MT6 | Furgoneta Grande | Gasóleo | 7 | 11.1 | 185 | 292 | M | 2179 | 164.4 | 121 | 0 | 0 | 9.05 | 239 | 5413 | 2050 | 2522 | 3500 | 3 | Sin clasificación
572912 | Opel | Opel Movano Furgon BASE LIGHT L3H2 3.5T 2.2 BlueHDi 120 STT DPF E6.3 MT6 | Furgoneta Grande | Gasóleo | 7.8 | 10.8 | 206 | 282 | M | 2179 | 119.6 | 88 | 0 | 0 | 9.3 | 244 | 5998 | 2050 | 2522 | 3500 | 3 | Sin clasificación
572913 | Opel | Opel Movano Furgon BASE LIGHT L3H2 3.5T 2.2 BlueHDi 140 DPF STT E6.3 MT6 | Furgoneta Grande | Gasóleo | 7 | 11 | 185 | 289 | M | 2179 | 140 | 103 | 0 | 0 | 9 | 237 | 5998 | 2050 | 2522 | 3500 | 3 | Sin clasificación
572914 | Opel | Opel Movano Furgon BASE LIGHT L3H2 3.5T 2.2 BlueHDi 165 DPF STT E6.3 MT6 | Furgoneta Grande | Gasóleo | 7 | 11.1 | 185 | 292 | M | 2179 | 164.4 | 121 | 0 | 0 | 9.05 | 239 | 5998 | 2050 | 2522 | 3500 | 3 | Sin clasificación
572915 | Opel | Opel Movano Furgon BASE LIGHT L3H3 3.5T 2.2 BlueHDi 140 DPF STT E6.3 MT6 | Furgoneta Grande | Gasóleo | 7 | 11 | 185 | 289 | M | 2179 | 140 | 103 | 0 | 0 | 9 | 237 | 5998 | 2050 | 2760 | 3500 | 3 | Sin clasificación
572916 | Opel | Opel Movano Furgon BASE LIGHT L3H3 3.5T 2.2 BlueHDi 165 DPF STT E6.3 MT6 | Furgoneta Grande | Gasóleo | 7 | 11.1 | 185 | 292 | M | 2179 | 164.4 | 121 | 0 | 0 | 9.05 | 239 | 5998 | 2050 | 2760 | 3500 | 3 | Sin clasificación
572917 | Opel | Opel Movano Furgon BASE Reforzada L3H2 3.5T 2.2 BlueHDi 140 DPF STT E6.3 MT6 | Furgoneta Grande | Gasóleo | 7 | 11 | 185 | 289 | M | 2179 | 140 | 103 | 0 | 0 | 9 | 237 | 5998 | 2050 | 2522 | 3500 | 3 | Sin clasificación
572918 | Opel | Opel Movano Furgon BASE Reforzada L3H2 3.5T 2.2 BlueHDi 165 DPF STT E6.3 MT6 | Furgoneta Grande | Gasóleo | 7 | 11.1 | 185 | 292 | M | 2179 | 164.4 | 121 | 0 | 0 | 9.05 | 239 | 5998 | 2050 | 2522 | 3500 | 3 | Sin clasificación
572919 | Opel | Opel Movano Furgon BASE Reforzada L3H3 3.5T 2.2 BlueHDi 165 DPF STT E6.3 MT6 | Furgoneta Grande | Gasóleo | 7 | 11.1 | 185 | 292 | M | 2179 | 164.4 | 121 | 0 | 0 | 9.05 | 239 | 5998 | 2050 | 2760 | 3500 | 3 | Sin clasificación
572920 | Opel | Opel Movano Furgon BASE Reforzada L4H2 3.5T 2.2 BlueHDi 165 DPF STT E6.3 MT6 | Furgoneta Grande | Gasóleo | 7 | 11.1 | 185 | 292 | M | 2179 | 164.4 | 121 | 0 | 0 | 9.05 | 239 | 6363 | 2050 | 2522 | 3500 | 3 | Sin clasificación
572921 | Opel | Opel Movano Furgon BASE Reforzada L4H2 4.0T 2.2 BlueHDi 165 DPF STT E6.3 MT6 | Furgoneta Grande | Gasóleo | 7 | 11.1 | 185 | 292 | M | 2179 | 164.4 | 121 | 0 | 0 | 9.05 | 239 | 6363 | 2050 | 2522 | 4000 | 3 | B
572922 | Opel | Opel Movano Furgon BASE Reforzada L4H3 3.5T 2.2 BlueHDi 165 DPF STT E6.3 MT6 | Furgoneta Grande | Gasóleo | 7 | 11.1 | 185 | 292 | M | 2179 | 164.4 | 121 | 0 | 0 | 9.05 | 239 | 6363 | 2050 | 2760 | 3500 | 3 | Sin clasificación
572923 | Opel | Opel Movano Furgon DOBLE CABINA BASE Light L2H2 3.5T BlueHDi 140 DPF STT E6.3 MT6 | Furgoneta Grande | Gasóleo | 7 | 11 | 185 | 289 | M | 2179 | 140 | 103 | 0 | 0 | 9 | 237 | 5413 | 2050 | 2522 | 3500 | 7 | Sin clasificación
572924 | Opel | Opel Movano Furgon DOBLE CABINA BASE Light L3H2 3.5T BlueHDi 140 DPF STT E6.3 MT6 | Furgoneta Grande | Gasóleo | 7 | 11 | 185 | 289 | M | 2179 | 140 | 103 | 0 | 0 | 9 | 237 | 5998 | 2050 | 2522 | 3500 | 7 | Sin clasificación
575415 | Opel | Opel Movano Furgón (MY23A) BASE LIGHT L1 H1 3.0T BlueHDi 120 S&S 6.4 | Furgoneta Grande | Gasóleo | 7.8 | 10.9 | 205 | 285 | M | 2179 | 119.6 | 88 | 0 | 0 | 9.35 | 245 | 4963 | 2050 | 2254 | 3000 | 3 | Sin clasificación
575416 | Opel | Opel Movano Furgón (MY23A) BASE LIGHT L1 H1 3.0T BlueHDi 140 S&S 6.4 | Furgoneta Grande | Gasóleo | 7.2 | 11.1 | 188 | 292 | M | 2179 | 145.4 | 107 | 0 | 0 | 9.15 | 240 | 4963 | 2050 | 2254 | 3000 | 3 | Sin clasificación
575417 | Opel | Opel Movano Furgón (MY23A) BASE LIGHT L1H1 3.5T BlueHDi 140 S&S 6.4 | Furgoneta Grande | Gasóleo | 7.2 | 11.1 | 188 | 292 | M | 2179 | 145.4 | 107 | 0 | 0 | 9.15 | 240 | 4963 | 2050 | 2254 | 3500 | 3 | Sin clasificación
575418 | Opel | Opel Movano Furgón (MY23A) BASE LIGHT L2 H1 3.3T BlueHDi 120 S&S 6.4 | Furgoneta Grande | Gasóleo | 7.8 | 10.9 | 205 | 285 | M | 2179 | 119.6 | 88 | 0 | 0 | 9.35 | 245 | 5413 | 2050 | 2254 | 3300 | 3 | Sin clasificación
575419 | Opel | Opel Movano Furgón (MY23A) BASE LIGHT L2 H1 3.3T BlueHDi 140 S&S 6.4 | Furgoneta Grande | Gasóleo | 7.2 | 11.1 | 188 | 292 | M | 2179 | 145.4 | 107 | 0 | 0 | 9.15 | 240 | 5413 | 2050 | 2254 | 3300 | 3 | Sin clasificación
575420 | Opel | Opel Movano Furgón (MY23A) BASE LIGHT L2 H2 3.3T BlueHDi 120 S&S 6.4 | Furgoneta Grande | Gasóleo | 7.8 | 10.9 | 205 | 285 | M | 2179 | 119.6 | 88 | 0 | 0 | 9.35 | 245 | 5413 | 2050 | 2522 | 3300 | 3 | Sin clasificación
575421 | Opel | Opel Movano Furgón (MY23A) BASE LIGHT L2 H2 3.3T BlueHDi 140 S&S 6.4 | Furgoneta Grande | Gasóleo | 7.2 | 11.1 | 188 | 292 | M | 2179 | 145.4 | 107 | 0 | 0 | 9.15 | 240 | 5413 | 2050 | 2522 | 3300 | 3 | Sin clasificación
575422 | Opel | Opel Movano Furgón (MY23A) BASE LIGHT L2H2 3.5T BlueHDi 140 S&S 6.4 | Furgoneta Grande | Gasóleo | 7.2 | 11.1 | 188 | 292 | M | 2179 | 145.4 | 107 | 0 | 0 | 9.15 | 240 | 5413 | 2050 | 2522 | 3500 | 3 | Sin clasificación
575423 | Opel | Opel Movano Furgón (MY23A) BASE LIGHT L2H2 3.5T BlueHDi 165 S&S 6.4 | Furgoneta Grande | Gasóleo | 7.2 | 11.2 | 188 | 295 | M | 2179 | 164.4 | 121 | 0 | 0 | 9.2 | 242 | 5413 | 2050 | 2522 | 3500 | 3 | Sin clasificación
575424 | Opel | Opel Movano Furgón (MY23A) BASE LIGHT L3H2 3.5T BlueHDi 140 S&S6.4 | Furgoneta Grande | Gasóleo | 7.2 | 11.1 | 188 | 292 | M | 2179 | 145.4 | 107 | 0 | 0 | 9.15 | 240 | 5998 | 2050 | 2522 | 3500 | 3 | Sin clasificación
575425 | Opel | Opel Movano Furgón (MY23A) BASE LIGHT L3H2 3.5T BlueHDi 165 S&S 6.4 | Furgoneta Grande | Gasóleo | 7.2 | 11.2 | 188 | 295 | M | 2179 | 164.4 | 121 | 0 | 0 | 9.2 | 242 | 5998 | 2050 | 2522 | 3500 | 3 | Sin clasificación
575426 | Opel | Opel Movano Furgón (MY23A) BASE LIGHT L3H3 3.5T BlueHDi 140 S&S 6.4 | Furgoneta Grande | Gasóleo | 7.2 | 11.1 | 188 | 292 | M | 2179 | 145.4 | 107 | 0 | 0 | 9.15 | 240 | 5998 | 2050 | 2760 | 3500 | 3 | Sin clasificación
575427 | Opel | Opel Movano Furgón (MY23A) BASE Reforzada L3H2 3.5T BlueHDi 140 S&S 6.4 | Furgoneta Grande | Gasóleo | 7.2 | 11.1 | 188 | 292 | M | 2179 | 145.4 | 107 | 0 | 0 | 9.15 | 240 | 5998 | 2050 | 2522 | 3500 | 3 | Sin clasificación
575428 | Opel | Opel Movano Furgón (MY23A) BASE Reforzada L4H2 3.5T BlueHDi 140 S&S 6.4 | Furgoneta Grande | Gasóleo | 7.2 | 11.1 | 188 | 292 | M | 2179 | 145.4 | 107 | 0 | 0 | 9.15 | 240 | 6363 | 2050 | 2522 | 3500 | 3 | Sin clasificación
575430 | Opel | Opel Movano Furgón (MY23A) BASE Reforzada L4H2 3.5T BlueHDi 165 S&S 6.4 | Furgoneta Grande | Gasóleo | 7.2 | 11.2 | 188 | 295 | M | 2179 | 164.4 | 121 | 0 | 0 | 9.2 | 242 | 6363 | 2050 | 2522 | 3500 | 3 | Sin clasificación
575429 | Opel | Opel Movano Furgón (MY23A) BASE Reforzada L4H3 3.5T BlueHDi 140 S&S 6.4 | Furgoneta Grande | Gasóleo | 7.2 | 11.1 | 188 | 292 | M | 2179 | 145.4 | 107 | 0 | 0 | 9.15 | 240 | 6363 | 2050 | 2760 | 3500 | 3 | Sin clasificación
575431 | Opel | Opel Movano Furgón (MY23A) BASE Reforzada L4H3 3.5T BlueHDi 165 S&S 6.4 | Furgoneta Grande | Gasóleo | 7.2 | 11.2 | 188 | 295 | M | 2179 | 164.4 | 121 | 0 | 0 | 9.2 | 242 | 6363 | 2050 | 2760 | 3500 | 3 | Sin clasificación
575432 | Opel | Opel Movano Furgón (MY23A) DC BASE LIGHT L2H2 3.5T BlueHDi 140 S&S 6.4 | Furgoneta Grande | Gasóleo | 7.2 | 11.1 | 188 | 292 | M | 2179 | 145.4 | 107 | 0 | 0 | 9.15 | 240 | 5413 | 2050 | 2522 | 3500 | 7 | Sin clasificación
575433 | Opel | Opel Movano Furgón (MY23A) DC BASE LIGHT L3H2 3.5T BlueHDi 140 S&S 6.4 | Furgoneta Grande | Gasóleo | 7.2 | 11.1 | 188 | 292 | M | 2179 | 145.4 | 107 | 0 | 0 | 9.15 | 240 | 5998 | 2050 | 2522 | 3500 | 7 | Sin clasificación
575434 | Opel | Opel Movano-e Furgón (MY22B) EDITION Reforzada L2H2 3.5T ELÉCTRICO 37 KWh / 90KW /122CV | Furgoneta Grande | Eléctricos puros |  |  |  |  | A | 0 | 0 | 0 | 90 | 117 |  | 0 | 5413 | 2050 | 2522 | 3500 | 3 | Sin clasificación |  | 36.1 | 37
575435 | Opel | Opel Movano-e Furgón (MY22B) EDITION Reforzada L3H2 3.5T ELÉCTRICO 75 KWh / 90KW /122CV | Furgoneta Grande | Eléctricos puros |  |  |  |  | A | 0 | 0 | 0 | 90 | 249 |  | 0 | 5998 | 2050 | 2522 | 3500 | 3 | Sin clasificación |  | 35.2 | 75
575436 | Opel | Opel Movano-e Furgón (MY22B) EDITION Reforzada L3H2 4.0T ELÉCTRICO 75 KWh / 90KW /122CV | Furgoneta Grande | Eléctricos puros |  |  |  |  | A | 0 | 0 | 0 | 90 | 249 |  | 0 | 6363 | 2050 | 2522 | 4000 | 3 | Sin clasificación |  | 35.2 | 75
575437 | Opel | Opel Movano-e Furgón (MY22B) EDITION Reforzada L4H3 3.5T ELÉCTRICO 75 KWh / 90KW /122CV | Furgoneta Grande | Eléctricos puros |  |  |  |  | A | 0 | 0 | 0 | 90 | 249 |  | 0 | 6363 | 2050 | 2760 | 3500 | 3 | Sin clasificación |  | 35.2 | 75
577337 | Opel | Opel Movano-e Furgón Opel Movano-e Furgón EDITION Reforzada L2H2 3,5T ELÉCTRICO 37 KWh / 90KW /122CV | Furgón | Eléctricos puros |  |  |  |  | A | 0 | 0 | 0 | 90 | 117 |  | 0 | 5413 | 2050 | 2522 | 3500 | 3 | Sin clasificación |  | 36.1 | 37
577338 | Opel | Opel Movano-e Furgón Opel Movano-e Furgón EDITION Reforzada L3H2 3,5T ELÉCTRICO 75 KWh / 90KW /122CV | Furgón | Eléctricos puros |  |  |  |  | A | 0 | 0 | 0 | 90 | 224 |  | 0 | 5998 | 2050 | 2522 | 3500 | 3 | Sin clasificación |  | 38.3 | 75
577340 | Opel | Opel Movano-e Furgón Opel Movano-e Furgón EDITION Reforzada L3H2 4,0T ELÉCTRICO 75 KWh / 90KW /122CV | Furgón | Eléctricos puros |  |  |  |  | A | 0 | 0 | 0 | 90 | 224 |  | 0 | 5998 | 2050 | 2522 | 4005 | 3 | Sin clasificación |  | 38.3 | 75
577339 | Opel | Opel Movano-e Furgón Opel Movano-e Furgón EDITION Reforzada L4H3 3,5T ELÉCTRICO 75 KWh / 90KW /122CV | Furgón | Eléctricos puros |  |  |  |  | A | 0 | 0 | 0 | 90 | 224 |  | 0 | 6363 | 2050 | 2760 | 3500 | 3 | Sin clasificación |  | 38.3 | 75
541713 | Opel | Opel Vivaro (MY 21.0) Combi L 1.5 Diesel 120 CV MT6 | Furgoneta Grande | Gasóleo | 6.3 | 6.9 | 165 | 181 | M | 1499 | 119.6 | 88 | 0 | 0 | 6.6 | 173 | 5309 | 2010 | 1890 | 2695 | 9 | B
541715 | Opel | Opel Vivaro (MY 21.0) Combi L 2.0 Diesel 145 CV AT8 | Furgoneta Grande | Gasóleo | 7.1 | 7.9 | 185 | 206 | A | 1997 | 144 | 106 | 0 | 0 | 7.5 | 196 | 5309 | 2010 | 1890 | 2695 | 9 | C
541714 | Opel | Opel Vivaro (MY 21.0) Combi L 2.0 Diesel 145 CV MT6 | Furgoneta Grande | Gasóleo | 6.9 | 7.7 | 180 | 203 | M | 1997 | 144 | 106 | 0 | 0 | 7.3 | 192 | 5309 | 2010 | 1890 | 2695 | 9 | C
541710 | Opel | Opel Vivaro (MY 21.0) Combi M 1.5 Diesel 120 CV MT6 | Furgoneta Grande | Gasóleo | 6.3 | 6.9 | 165 | 181 | M | 1499 | 119.6 | 88 | 0 | 0 | 6.6 | 173 | 4959 | 2010 | 1890 | 2675 | 9 | C
541712 | Opel | Opel Vivaro (MY 21.0) Combi M 2.0 Diesel 145 CV AT8 | Furgoneta Grande | Gasóleo | 7.1 | 7.9 | 185 | 206 | A | 1997 | 144 | 106 | 0 | 0 | 7.5 | 196 | 4959 | 2010 | 1890 | 2675 | 9 | D
541711 | Opel | Opel Vivaro (MY 21.0) Combi M 2.0 Diesel 145 CV MT6 | Furgoneta Grande | Gasóleo | 6.9 | 7.7 | 180 | 203 | M | 1997 | 144 | 106 | 0 | 0 | 7.3 | 192 | 4959 | 2010 | 1890 | 2675 | 9 | D
541708 | Opel | Opel Vivaro (MY 21.0) Combi S 1.5 Diesel 120 CV MT6 | Furgoneta Grande | Gasóleo | 6.3 | 6.9 | 165 | 181 | M | 1499 | 119.6 | 88 | 0 | 0 | 6.6 | 173 | 4609 | 2010 | 1905 | 2625 | 9 | D
541709 | Opel | Opel Vivaro (MY 21.0) Combi S 2.0 Diesel 145 CV AT8 | Furgoneta Grande | Gasóleo | 7.1 | 7.9 | 185 | 206 | A | 1997 | 144 | 106 | 0 | 0 | 7.5 | 196 | 4609 | 2010 | 1905 | 2625 | 9 | E
496636 | Opel | Opel Vivaro (MY20.0) Express L Incrementada 1200 kg 1.5 Diesel MT6 100 CV | Furgoneta Grande | Gasóleo | 6.4 | 7.3 | 168 | 192 | M | 1499 | 101.9 | 75 | 0 | 0 | 6.85 | 180 | 5309 | 2204 | 1877 | 2830 | 2 | Sin clasificación
496630 | Opel | Opel Vivaro (MY20.0) Express L Incrementada 1200 kg 1.5 Diesel MT6 100 CV | Furgoneta Grande | Gasóleo | 6.6 | 7.5 | 172 | 198 | M | 1499 | 101.9 | 75 | 0 | 0 | 7.05 | 185 | 5309 | 2204 | 1877 | 2830 | 6 | Sin clasificación
496637 | Opel | Opel Vivaro (MY20.0) Express L Incrementada 1400 kg 2.0 Diesel MT6 120 CV | Furgoneta Grande | Gasóleo | 7 | 7.7 | 183 | 203 | M | 1997 | 122.3 | 90 | 0 | 0 | 7.35 | 193 | 5309 | 2204 | 1877 | 2830 | 2 | Sin clasificación
496631 | Opel | Opel Vivaro (MY20.0) Express L Incrementada 1400 kg 2.0 Diesel MT6 120 CV | Furgoneta Grande | Gasóleo | 7 | 7.9 | 184 | 206 | M | 1997 | 122.3 | 90 | 0 | 0 | 7.45 | 195 | 5309 | 2204 | 1877 | 2830 | 6 | Sin clasificación
496638 | Opel | Opel Vivaro (MY20.0) Express L Incrementada 1400 kg 2.0 Diesel MT6 150 CV | Furgoneta Grande | Gasóleo | 7 | 7.7 | 182 | 202 | M | 1997 | 149.5 | 110 | 0 | 0 | 7.35 | 192 | 5309 | 2204 | 1877 | 2830 | 2 | Sin clasificación
496632 | Opel | Opel Vivaro (MY20.0) Express L Incrementada 1400 kg 2.0 Diesel MT6 150 CV | Furgoneta Grande | Gasóleo | 7 | 7.7 | 182 | 202 | M | 1997 | 149.5 | 110 | 0 | 0 | 7.35 | 192 | 5309 | 2204 | 1877 | 2830 | 6 | Sin clasificación
496606 | Opel | Opel Vivaro (MY20.0) Express L Mampara Plegable Incrementada 1200 kg 1.5 Diesel MT6 100 CV | Furgoneta Grande | Gasóleo | 6.6 | 7.5 | 172 | 198 | M | 1499 | 101.9 | 75 | 0 | 0 | 7.05 | 185 | 5309 | 2204 | 1877 | 2830 | 6 | Sin clasificación
496607 | Opel | Opel Vivaro (MY20.0) Express L Mampara Plegable Incrementada 1400 kg 2.0 Diesel MT6 120 CV | Furgoneta Grande | Gasóleo | 7 | 7.9 | 184 | 206 | M | 1997 | 122.3 | 90 | 0 | 0 | 7.45 | 195 | 5309 | 2204 | 1877 | 2830 | 6 | Sin clasificación
496608 | Opel | Opel Vivaro (MY20.0) Express L Mampara Plegable Incrementada 1400 kg 2.0 Diesel MT6 150 CV | Furgoneta Grande | Gasóleo | 7 | 7.7 | 182 | 202 | M | 1997 | 149.5 | 110 | 0 | 0 | 7.35 | 192 | 5309 | 2204 | 1877 | 2830 | 6 | Sin clasificación
496639 | Opel | Opel Vivaro (MY20.0) Express M Incrementada 1200 kg 1.5 Diesel MT6 100 CV | Furgoneta Grande | Gasóleo | 6.4 | 7.3 | 168 | 192 | M | 1499 | 101.9 | 75 | 0 | 0 | 6.85 | 180 | 4959 | 2204 | 1881 | 2830 | 2 | Sin clasificación
496633 | Opel | Opel Vivaro (MY20.0) Express M Incrementada 1200 kg 1.5 Diesel MT6 100 CV | Furgoneta Grande | Gasóleo | 6.4 | 7.3 | 168 | 192 | M | 1499 | 101.9 | 75 | 0 | 0 | 6.85 | 180 | 4959 | 2204 | 1881 | 2830 | 6 | Sin clasificación
496640 | Opel | Opel Vivaro (MY20.0) Express M Incrementada 1400 kg 2.0 Diesel MT6 120 CV | Furgoneta Grande | Gasóleo | 7 | 7.9 | 184 | 206 | M | 1997 | 122.3 | 90 | 0 | 0 | 7.45 | 195 | 4959 | 2204 | 1881 | 2830 | 2 | Sin clasificación
496645 | Opel | Opel Vivaro (MY20.0) Express M Incrementada 1400 kg 2.0 Diesel MT6 120 CV | Chasis-Cabina Grande | Gasóleo | 7 | 7.9 | 184 | 206 | M | 1997 | 122.3 | 90 | 0 | 0 | 7.45 | 195 | 4815 | 1970 | 1894 | 3100 | 2 | Sin clasificación
496634 | Opel | Opel Vivaro (MY20.0) Express M Incrementada 1400 kg 2.0 Diesel MT6 120 CV | Furgoneta Grande | Gasóleo | 7 | 7.9 | 184 | 206 | M | 1997 | 122.3 | 90 | 0 | 0 | 7.45 | 195 | 4959 | 2204 | 1881 | 2830 | 6 | Sin clasificación
496646 | Opel | Opel Vivaro (MY20.0) Express M Incrementada 1400 kg 2.0 Diesel MT6 150 CV | Chasis-Cabina Grande | Gasóleo | 7 | 7.7 | 182 | 202 | M | 1997 | 149.5 | 110 | 0 | 0 | 7.35 | 192 | 4815 | 1970 | 1894 | 3100 | 2 | Sin clasificación
496641 | Opel | Opel Vivaro (MY20.0) Express M Incrementada 1400 kg 2.0 Diesel MT6 150 CV | Furgoneta Grande | Gasóleo | 6.8 | 7.7 | 179 | 202 | M | 1997 | 149.5 | 110 | 0 | 0 | 7.25 | 191 | 4959 | 2204 | 1881 | 2830 | 2 | Sin clasificación
496635 | Opel | Opel Vivaro (MY20.0) Express M Incrementada 1400 kg 2.0 Diesel MT6 150 CV | Furgoneta Grande | Gasóleo | 6.8 | 7.7 | 179 | 202 | M | 1997 | 149.5 | 110 | 0 | 0 | 7.25 | 191 | 4959 | 2204 | 1881 | 2830 | 6 | Sin clasificación
496609 | Opel | Opel Vivaro (MY20.0) Express M Mampara Plegable Incrementada 1200 kg 1.5 Diesel MT6 100 CV | Furgoneta Grande | Gasóleo | 6.4 | 7.3 | 168 | 192 | M | 1499 | 101.9 | 75 | 0 | 0 | 6.85 | 180 | 4959 | 2204 | 1881 | 2830 | 6 | Sin clasificación
496610 | Opel | Opel Vivaro (MY20.0) Express M Mampara Plegable Incrementada 1400 kg 2.0 Diesel MT6 120 CV | Furgoneta Grande | Gasóleo | 7 | 7.9 | 184 | 206 | M | 1997 | 122.3 | 90 | 0 | 0 | 7.45 | 195 | 4959 | 2204 | 1881 | 2830 | 6 | Sin clasificación
496611 | Opel | Opel Vivaro (MY20.0) Express M Mampara Plegable Incrementada 1400 kg 2.0 Diesel MT6 150 CV | Furgoneta Grande | Gasóleo | 7 | 7.7 | 182 | 202 | M | 1997 | 149.5 | 110 | 0 | 0 | 7.35 | 192 | 4959 | 2204 | 1881 | 2830 | 6 | Sin clasificación
496612 | Opel | Opel Vivaro (MY20.0) Express M Mampara Plegable Sta0ard 1000 kg 1.5 Diesel MT6 100 CV | Furgoneta Grande | Gasóleo | 6.4 | 7.3 | 168 | 192 | M | 1499 | 101.9 | 75 | 0 | 0 | 6.85 | 180 | 4959 | 2204 | 1881 | 2555 | 6 | Sin clasificación
496613 | Opel | Opel Vivaro (MY20.0) Express M Mampara Plegable Sta0ard 1000 kg 1.5 Diesel MT6 120 CV | Furgoneta Grande | Gasóleo | 6 | 6.7 | 159 | 177 | M | 1499 | 119.6 | 88 | 0 | 0 | 6.35 | 168 | 4959 | 2204 | 1881 | 2555 | 6 | Sin clasificación
496614 | Opel | Opel Vivaro (MY20.0) Express M Mampara Plegable Sta0ard 1000 kg 2.0 Diesel MT6 150 CV | Furgoneta Grande | Gasóleo | 7 | 7.7 | 182 | 202 | M | 1997 | 149.5 | 110 | 0 | 0 | 7.35 | 192 | 4959 | 2204 | 1881 | 2555 | 6 | Sin clasificación
496677 | Opel | Opel Vivaro (MY20.0) Express M Sta0ard 1000 kg 1.5 Diesel MT6 100 CV | Furgoneta Grande | Gasóleo | 6.4 | 7.3 | 168 | 192 | M | 1499 | 101.9 | 75 | 0 | 0 | 6.85 | 180 | 4959 | 2204 | 1881 | 2620 | 2 | Sin clasificación
496674 | Opel | Opel Vivaro (MY20.0) Express M Sta0ard 1000 kg 1.5 Diesel MT6 100 CV | Furgoneta Grande | Gasóleo | 6.4 | 7.3 | 168 | 192 | M | 1499 | 101.9 | 75 | 0 | 0 | 6.85 | 180 | 4959 | 2204 | 1881 | 2555 | 6 | Sin clasificación
496675 | Opel | Opel Vivaro (MY20.0) Express M Sta0ard 1000 kg 1.5 Diesel MT6 120 CV | Furgoneta Grande | Gasóleo | 6 | 6.7 | 159 | 177 | M | 1499 | 119.6 | 88 | 0 | 0 | 6.35 | 168 | 4959 | 2204 | 1881 | 2555 | 6 | Sin clasificación
496678 | Opel | Opel Vivaro (MY20.0) Express M Sta0ard 1000 kg 1.5 Diesel MT6 120 CV | Furgoneta Grande | Gasóleo | 6 | 6.7 | 159 | 177 | M | 1499 | 119.6 | 88 | 0 | 0 | 6.35 | 168 | 4959 | 2204 | 1881 | 2620 | 2 | Sin clasificación
496676 | Opel | Opel Vivaro (MY20.0) Express M Sta0ard 1000 kg 2.0 Diesel MT6 150 CV | Furgoneta Grande | Gasóleo | 6.8 | 7.7 | 179 | 202 | M | 1997 | 149.5 | 110 | 0 | 0 | 7.25 | 191 | 4959 | 2204 | 1881 | 2555 | 6 | Sin clasificación
496679 | Opel | Opel Vivaro (MY20.0) Express M Sta0ard 1000 kg 2.0 Diesel MT6 150 CV | Furgoneta Grande | Gasóleo | 6.8 | 7.7 | 179 | 202 | M | 1997 | 149.5 | 110 | 0 | 0 | 7.25 | 191 | 4959 | 2204 | 1881 | 2620 | 2 | Sin clasificación
496642 | Opel | Opel Vivaro (MY20.0) Express S Incrementada 1200 kg 1.5 Diesel MT6 100 CV | Furgoneta Grande | Gasóleo | 6.4 | 7.3 | 168 | 192 | M | 1499 | 101.9 | 75 | 0 | 0 | 6.85 | 180 | 4609 | 2204 | 1892 | 2830 | 2 | Sin clasificación
496643 | Opel | Opel Vivaro (MY20.0) Express S Incrementada 1400 kg 2.0 Diesel MT6 120 CV | Furgoneta Grande | Gasóleo | 7 | 7.9 | 184 | 206 | M | 1997 | 122.3 | 90 | 0 | 0 | 7.45 | 195 | 4609 | 2204 | 1892 | 2830 | 2 | Sin clasificación
496644 | Opel | Opel Vivaro (MY20.0) Express S Incrementada 1400 kg 2.0 Diesel MT6 150 CV | Furgoneta Grande | Gasóleo | 6.8 | 7.7 | 179 | 202 | M | 1997 | 149.5 | 110 | 0 | 0 | 7.25 | 191 | 4609 | 2204 | 1892 | 2830 | 2 | Sin clasificación
496680 | Opel | Opel Vivaro (MY20.0) Express S Sta0ard 1000 kg 1.5 Diesel MT6 100 CV | Furgoneta Grande | Gasóleo | 6.4 | 7.3 | 168 | 192 | M | 1499 | 101.9 | 75 | 0 | 0 | 6.85 | 180 | 4609 | 2204 | 1892 | 2610 | 2 | Sin clasificación
496681 | Opel | Opel Vivaro (MY20.0) Express S Sta0ard 1000 kg 1.5 Diesel MT6 120 CV | Furgoneta Grande | Gasóleo | 6 | 6.7 | 159 | 177 | M | 1499 | 119.6 | 88 | 0 | 0 | 6.35 | 168 | 4609 | 2204 | 1892 | 2610 | 2 | Sin clasificación
496682 | Opel | Opel Vivaro (MY20.0) Express S Sta0ard 1000 kg 2.0 Diesel MT6 150 CV | Furgoneta Grande | Gasóleo | 6.8 | 7.7 | 179 | 202 | M | 1997 | 149.5 | 110 | 0 | 0 | 7.25 | 191 | 4609 | 2204 | 1892 | 2610 | 2 | Sin clasificación
496621 | Opel | Opel Vivaro (MY20.0) Innovation L Incrementada 1300 kg 2.0 Diesel AT8 180 CV | Furgoneta Grande | Gasóleo | 6.9 | 7.7 | 182 | 201 | A | 1997 | 176.6 | 130 | 0 | 0 | 7.3 | 192 | 5309 | 2204 | 1877 | 2830 | 3 | Sin clasificación
496615 | Opel | Opel Vivaro (MY20.0) Innovation L Incrementada 1300 kg 2.0 Diesel AT8 180 CV | Furgoneta Grande | Gasóleo | 7.2 | 7.8 | 188 | 204 | A | 1997 | 176.6 | 130 | 0 | 0 | 7.5 | 196 | 5309 | 2204 | 1877 | 2830 | 6 | Sin clasificación
496616 | Opel | Opel Vivaro (MY20.0) Innovation L Incrementada 1400 kg 2.0 Diesel MT6 120 CV | Furgoneta Grande | Gasóleo | 7 | 7.9 | 184 | 206 | M | 1997 | 122.3 | 90 | 0 | 0 | 7.45 | 195 | 5309 | 2204 | 1877 | 2830 | 6 | Sin clasificación
496622 | Opel | Opel Vivaro (MY20.0) Innovation L Incrementada 1400 kg 2.0 Diesel MT6 120 CV | Furgoneta Grande | Gasóleo | 7 | 7.7 | 183 | 203 | M | 1997 | 122.3 | 90 | 0 | 0 | 7.35 | 193 | 5309 | 2204 | 1877 | 2830 | 3 | Sin clasificación
496623 | Opel | Opel Vivaro (MY20.0) Innovation L Incrementada 1400 kg 2.0 Diesel MT6 150 CV | Furgoneta Grande | Gasóleo | 7 | 7.7 | 182 | 202 | M | 1997 | 149.5 | 110 | 0 | 0 | 7.35 | 192 | 5309 | 2204 | 1877 | 2830 | 3 | Sin clasificación
496617 | Opel | Opel Vivaro (MY20.0) Innovation L Incrementada 1400 kg 2.0 Diesel MT6 150 CV | Furgoneta Grande | Gasóleo | 7 | 7.7 | 182 | 202 | M | 1997 | 149.5 | 110 | 0 | 0 | 7.35 | 192 | 5309 | 2204 | 1877 | 2830 | 6 | Sin clasificación
496618 | Opel | Opel Vivaro (MY20.0) Innovation M Incrementada 1300 kg 2.0 Diesel AT8 180 CV | Furgoneta Grande | Gasóleo | 7.2 | 7.8 | 188 | 204 | A | 1997 | 176.6 | 130 | 0 | 0 | 7.5 | 196 | 4959 | 2204 | 1881 | 2830 | 6 | Sin clasificación
496624 | Opel | Opel Vivaro (MY20.0) Innovation M Incrementada 1300 kg 2.0 Diesel AT8 180 CV | Furgoneta Grande | Gasóleo | 6.9 | 7.7 | 182 | 201 | A | 1997 | 176.6 | 130 | 0 | 0 | 7.3 | 192 | 4959 | 2204 | 1881 | 2830 | 3 | Sin clasificación
496619 | Opel | Opel Vivaro (MY20.0) Innovation M Incrementada 1400 kg 2.0 Diesel MT6 120 CV | Furgoneta Grande | Gasóleo | 7 | 7.9 | 184 | 206 | M | 1997 | 122.3 | 90 | 0 | 0 | 7.45 | 195 | 4959 | 2204 | 1881 | 2830 | 6 | Sin clasificación
496625 | Opel | Opel Vivaro (MY20.0) Innovation M Incrementada 1400 kg 2.0 Diesel MT6 120 CV | Furgoneta Grande | Gasóleo | 7 | 7.9 | 184 | 206 | M | 1997 | 122.3 | 90 | 0 | 0 | 7.45 | 195 | 4959 | 2204 | 1881 | 2830 | 3 | Sin clasificación
496620 | Opel | Opel Vivaro (MY20.0) Innovation M Incrementada 1400 kg 2.0 Diesel MT6 150 CV | Furgoneta Grande | Gasóleo | 7 | 7.7 | 182 | 202 | M | 1997 | 149.5 | 110 | 0 | 0 | 7.35 | 192 | 4959 | 2204 | 1881 | 2830 | 6 | Sin clasificación
496626 | Opel | Opel Vivaro (MY20.0) Innovation M Incrementada 1400 kg 2.0 Diesel MT6 150 CV | Furgoneta Grande | Gasóleo | 6.8 | 7.7 | 179 | 202 | M | 1997 | 149.5 | 110 | 0 | 0 | 7.25 | 191 | 4959 | 2204 | 1881 | 2830 | 3 | Sin clasificación
496665 | Opel | Opel Vivaro (MY20.0) Innovation M Sta0ard 1000 kg 1.5 Diesel MT6 120 CV | Furgoneta Grande | Gasóleo | 6 | 6.7 | 159 | 177 | M | 1499 | 119.6 | 88 | 0 | 0 | 6.35 | 168 | 4959 | 2204 | 1881 | 2555 | 6 | Sin clasificación
496668 | Opel | Opel Vivaro (MY20.0) Innovation M Sta0ard 1000 kg 1.5 Diesel MT6 120 CV | Furgoneta Grande | Gasóleo | 6 | 6.7 | 159 | 177 | M | 1499 | 119.6 | 88 | 0 | 0 | 6.35 | 168 | 4959 | 2204 | 1881 | 2620 | 3 | Sin clasificación
496666 | Opel | Opel Vivaro (MY20.0) Innovation M Sta0ard 1000 kg 2.0 Diesel AT8 180 CV | Furgoneta Grande | Gasóleo | 7.2 | 7.8 | 188 | 204 | A | 1997 | 176.6 | 130 | 0 | 0 | 7.5 | 196 | 4959 | 2204 | 1881 | 2555 | 6 | Sin clasificación
496669 | Opel | Opel Vivaro (MY20.0) Innovation M Sta0ard 1000 kg 2.0 Diesel AT8 180 CV | Furgoneta Grande | Gasóleo | 6.9 | 7.7 | 182 | 201 | A | 1997 | 176.6 | 130 | 0 | 0 | 7.3 | 192 | 4959 | 2204 | 1881 | 2620 | 3 | Sin clasificación
496670 | Opel | Opel Vivaro (MY20.0) Innovation M Sta0ard 1000 kg 2.0 Diesel MT6 150 CV | Furgoneta Grande | Gasóleo | 6.8 | 7.7 | 179 | 202 | M | 1997 | 149.5 | 110 | 0 | 0 | 7.25 | 191 | 4959 | 2204 | 1881 | 2620 | 3 | Sin clasificación
496667 | Opel | Opel Vivaro (MY20.0) Innovation M Sta0ard 1000 kg 2.0 Diesel MT6 150 CV | Furgoneta Grande | Gasóleo | 7 | 7.7 | 182 | 202 | M | 1997 | 149.5 | 110 | 0 | 0 | 7.35 | 192 | 4959 | 2204 | 1881 | 2555 | 6 | Sin clasificación
496627 | Opel | Opel Vivaro (MY20.0) Innovation S Incrementada 1300 kg 2.0 Diesel AT8 180 CV | Furgoneta Grande | Gasóleo | 6.9 | 7.7 | 182 | 201 | A | 1997 | 176.6 | 130 | 0 | 0 | 7.3 | 192 | 4609 | 2204 | 1892 | 2830 | 3 | Sin clasificación
496628 | Opel | Opel Vivaro (MY20.0) Innovation S Incrementada 1400 kg 2.0 Diesel MT6 120 CV | Furgoneta Grande | Gasóleo | 7 | 7.9 | 184 | 206 | M | 1997 | 122.3 | 90 | 0 | 0 | 7.45 | 195 | 4609 | 2204 | 1892 | 2830 | 3 | Sin clasificación
496629 | Opel | Opel Vivaro (MY20.0) Innovation S Incrementada 1400 kg 2.0 Diesel MT6 150 CV | Furgoneta Grande | Gasóleo | 6.8 | 7.7 | 179 | 202 | M | 1997 | 149.5 | 110 | 0 | 0 | 7.25 | 191 | 4609 | 2204 | 1892 | 2830 | 3 | Sin clasificación
496671 | Opel | Opel Vivaro (MY20.0) Innovation S Sta0ard 1000 kg 1.5 Diesel MT6 120 CV | Furgoneta Grande | Gasóleo | 6 | 6.7 | 159 | 177 | M | 1499 | 119.6 | 88 | 0 | 0 | 6.35 | 168 | 4609 | 2204 | 1892 | 2610 | 3 | Sin clasificación
496672 | Opel | Opel Vivaro (MY20.0) Innovation S Sta0ard 1000 kg 2.0 Diesel AT8 180 CV | Furgoneta Grande | Gasóleo | 6.9 | 7.7 | 182 | 201 | A | 1997 | 176.6 | 130 | 0 | 0 | 7.3 | 192 | 4609 | 2204 | 1892 | 2610 | 3 | Sin clasificación
496673 | Opel | Opel Vivaro (MY20.0) Innovation S Sta0ard 1000 kg 2.0 Diesel MT6 150 CV | Furgoneta Grande | Gasóleo | 6.8 | 7.7 | 179 | 202 | M | 1997 | 149.5 | 110 | 0 | 0 | 7.25 | 191 | 4609 | 2204 | 1892 | 2610 | 3 | Sin clasificación
496694 | Opel | Opel Vivaro (MY20.0) L Incrementada 1.200 kg 1.5 Diesel MT6 120 CV | Furgoneta Grande | Gasóleo | 6 | 7 | 157 | 185 | M | 1499 | 119.6 | 88 | 0 | 0 | 6.5 | 171 | 5309 | 2204 | 1877 | 2710 | 5 | A
496695 | Opel | Opel Vivaro (MY20.0) L Incrementada 1.400 kg 2.0 Diesel MT6 150 CV | Furgoneta Grande | Gasóleo | 6.7 | 7.8 | 177 | 205 | M | 1997 | 149.5 | 110 | 0 | 0 | 7.25 | 191 | 5309 | 2204 | 1877 | 2710 | 5 | B
496699 | Opel | Opel Vivaro (MY20.0) L Sta0ard 1.000 kg 1.5 Diesel MT6 120 CV | Furgoneta Grande | Gasóleo | 6 | 7 | 157 | 185 | M | 1499 | 119.6 | 88 | 0 | 0 | 6.5 | 171 | 5309 | 2204 | 1877 | 2710 | 5 | A
496700 | Opel | Opel Vivaro (MY20.0) L Sta0ard 1.000 kg 2.0 Diesel MT6 150 CV | Furgoneta Grande | Gasóleo | 6.7 | 7.8 | 177 | 205 | M | 1997 | 149.5 | 110 | 0 | 0 | 7.25 | 191 | 5309 | 2204 | 1877 | 2710 | 5 | B
496696 | Opel | Opel Vivaro (MY20.0) M Incrementada 1.200 kg 1.5 Diesel MT6 100 CV | Furgoneta Grande | Gasóleo | 6.1 | 7 | 160 | 183 | M | 1499 | 101.9 | 75 | 0 | 0 | 6.55 | 172 | 4959 | 2204 | 1881 | 2675 | 5 | B
496697 | Opel | Opel Vivaro (MY20.0) M Incrementada 1.200 kg 1.5 Diesel MT6 120 CV | Furgoneta Grande | Gasóleo | 6 | 7 | 157 | 185 | M | 1499 | 119.6 | 88 | 0 | 0 | 6.5 | 171 | 4959 | 2204 | 1881 | 2675 | 5 | B
496698 | Opel | Opel Vivaro (MY20.0) M Incrementada 1.400 kg 2.0 Diesel MT6 150 CV | Furgoneta Grande | Gasóleo | 6.7 | 7.8 | 177 | 205 | M | 1997 | 149.5 | 110 | 0 | 0 | 7.25 | 191 | 4959 | 2204 | 1881 | 2675 | 5 | C
496701 | Opel | Opel Vivaro (MY20.0) M Sta0ard 1.000 kg 1.5 Diesel MT6 100 CV | Furgoneta Grande | Gasóleo | 6.1 | 7 | 160 | 183 | M | 1499 | 101.9 | 75 | 0 | 0 | 6.55 | 172 | 4959 | 2204 | 1881 | 2675 | 5 | B
496702 | Opel | Opel Vivaro (MY20.0) M Sta0ard 1.000 kg 1.5 Diesel MT6 120 CV | Furgoneta Grande | Gasóleo | 6 | 7 | 157 | 185 | M | 1499 | 119.6 | 88 | 0 | 0 | 6.5 | 171 | 4959 | 2204 | 1881 | 2675 | 5 | B
496703 | Opel | Opel Vivaro (MY20.0) M Sta0ard 1.000 kg 2.0 Diesel MT6 150 CV | Furgoneta Grande | Gasóleo | 6.7 | 7.8 | 177 | 205 | M | 1997 | 149.5 | 110 | 0 | 0 | 7.25 | 191 | 4959 | 2204 | 1881 | 2675 | 5 | C
496704 | Opel | Opel Vivaro (MY20.0) S Sta0ard 1.000 kg 1.5 Diesel MT6 100 CV | Furgoneta Grande | Gasóleo | 6.1 | 7 | 160 | 183 | M | 1499 | 101.9 | 75 | 0 | 0 | 6.55 | 172 | 4609 | 2204 | 1892 | 2625 | 5 | C
496705 | Opel | Opel Vivaro (MY20.0) S Sta0ard 1.000 kg 1.5 Diesel MT6 120 CV | Furgoneta Grande | Gasóleo | 6 | 7 | 157 | 185 | M | 1499 | 119.6 | 88 | 0 | 0 | 6.5 | 171 | 4609 | 2204 | 1892 | 2625 | 5 | C
496706 | Opel | Opel Vivaro (MY20.0) S Sta0ard 1.000 kg 2.0 Diesel MT6 150 CV | Furgoneta Grande | Gasóleo | 6.7 | 7.8 | 177 | 205 | M | 1997 | 149.5 | 110 | 0 | 0 | 7.25 | 191 | 4609 | 2204 | 1892 | 2625 | 5 | D
496653 | Opel | Opel Vivaro (MY20.0) Select L Incrementada 1200 kg 1.5 Diesel MT6 100 CV | Furgoneta Grande | Gasóleo | 6.4 | 7.3 | 168 | 192 | M | 1499 | 101.9 | 75 | 0 | 0 | 6.85 | 180 | 5309 | 2204 | 1877 | 2830 | 3 | Sin clasificación
496654 | Opel | Opel Vivaro (MY20.0) Select L Incrementada 1300 kg 2.0 Diesel AT8 180 CV | Furgoneta Grande | Gasóleo | 6.9 | 7.7 | 182 | 201 | A | 1997 | 176.6 | 130 | 0 | 0 | 7.3 | 192 | 5309 | 2204 | 1877 | 2830 | 3 | Sin clasificación
496647 | Opel | Opel Vivaro (MY20.0) Select L Incrementada 1300 kg 2.0 Diesel AT8 180 CV | Furgoneta Grande | Gasóleo | 7.2 | 7.8 | 188 | 204 | A | 1997 | 176.6 | 130 | 0 | 0 | 7.5 | 196 | 5309 | 2204 | 1877 | 2830 | 6 | Sin clasificación
496648 | Opel | Opel Vivaro (MY20.0) Select L Incrementada 1400 kg 2.0 Diesel MT6 120 CV | Furgoneta Grande | Gasóleo | 7 | 7.9 | 184 | 206 | M | 1997 | 122.3 | 90 | 0 | 0 | 7.45 | 195 | 5309 | 2204 | 1877 | 2830 | 6 | Sin clasificación
496655 | Opel | Opel Vivaro (MY20.0) Select L Incrementada 1400 kg 2.0 Diesel MT6 120 CV | Furgoneta Grande | Gasóleo | 7 | 7.7 | 183 | 203 | M | 1997 | 122.3 | 90 | 0 | 0 | 7.35 | 193 | 5309 | 2204 | 1877 | 2830 | 3 | Sin clasificación
496649 | Opel | Opel Vivaro (MY20.0) Select L Incrementada 1400 kg 2.0 Diesel MT6 150 CV | Furgoneta Grande | Gasóleo | 7 | 7.7 | 182 | 202 | M | 1997 | 149.5 | 110 | 0 | 0 | 7.35 | 192 | 5309 | 2204 | 1877 | 2830 | 6 | Sin clasificación
496656 | Opel | Opel Vivaro (MY20.0) Select L Incrementada 1400 kg 2.0 Diesel MT6 150 CV | Furgoneta Grande | Gasóleo | 7 | 7.7 | 182 | 202 | M | 1997 | 149.5 | 110 | 0 | 0 | 7.35 | 192 | 5309 | 2204 | 1877 | 2830 | 3 | Sin clasificación
496657 | Opel | Opel Vivaro (MY20.0) Select M Incrementada 1200 kg 1.5 Diesel MT6 100 CV | Furgoneta Grande | Gasóleo | 6.4 | 7.3 | 168 | 192 | M | 1499 | 101.9 | 75 | 0 | 0 | 6.85 | 180 | 4959 | 2204 | 1881 | 2830 | 3 | Sin clasificación
496650 | Opel | Opel Vivaro (MY20.0) Select M Incrementada 1300 kg 2.0 Diesel AT8 180 CV | Furgoneta Grande | Gasóleo | 7.2 | 7.8 | 188 | 204 | A | 1997 | 176.6 | 130 | 0 | 0 | 7.5 | 196 | 4959 | 2204 | 1881 | 2830 | 6 | Sin clasificación
496658 | Opel | Opel Vivaro (MY20.0) Select M Incrementada 1300 kg 2.0 Diesel AT8 180 CV | Furgoneta Grande | Gasóleo | 6.9 | 7.7 | 182 | 201 | A | 1997 | 176.6 | 130 | 0 | 0 | 7.3 | 192 | 4959 | 2204 | 1881 | 2830 | 3 | Sin clasificación
496651 | Opel | Opel Vivaro (MY20.0) Select M Incrementada 1400 kg 2.0 Diesel MT6 120 CV | Furgoneta Grande | Gasóleo | 7 | 7.9 | 184 | 206 | M | 1997 | 122.3 | 90 | 0 | 0 | 7.45 | 195 | 4959 | 2204 | 1881 | 2830 | 6 | Sin clasificación
496659 | Opel | Opel Vivaro (MY20.0) Select M Incrementada 1400 kg 2.0 Diesel MT6 120 CV | Furgoneta Grande | Gasóleo | 7 | 7.9 | 184 | 206 | M | 1997 | 122.3 | 90 | 0 | 0 | 7.45 | 195 | 4959 | 2204 | 1881 | 2830 | 3 | Sin clasificación
496660 | Opel | Opel Vivaro (MY20.0) Select M Incrementada 1400 kg 2.0 Diesel MT6 150 CV | Furgoneta Grande | Gasóleo | 6.8 | 7.7 | 179 | 202 | M | 1997 | 149.5 | 110 | 0 | 0 | 7.25 | 191 | 4959 | 2204 | 1881 | 2830 | 3 | Sin clasificación
496652 | Opel | Opel Vivaro (MY20.0) Select M Incrementada 1400 kg 2.0 Diesel MT6 150 CV | Furgoneta Grande | Gasóleo | 7 | 7.7 | 182 | 202 | M | 1997 | 149.5 | 110 | 0 | 0 | 7.35 | 192 | 4959 | 2204 | 1881 | 2830 | 6 | Sin clasificación
496686 | Opel | Opel Vivaro (MY20.0) Select M Sta0ard 1000 kg 1.5 Diesel MT6 100 CV | Furgoneta Grande | Gasóleo | 6.4 | 7.3 | 168 | 192 | M | 1499 | 101.9 | 75 | 0 | 0 | 6.85 | 180 | 4959 | 2204 | 1881 | 2620 | 3 | Sin clasificación
496683 | Opel | Opel Vivaro (MY20.0) Select M Sta0ard 1000 kg 1.5 Diesel MT6 120 CV | Furgoneta Grande | Gasóleo | 6 | 6.7 | 159 | 177 | M | 1499 | 119.6 | 88 | 0 | 0 | 6.35 | 168 | 4959 | 2204 | 1881 | 2555 | 6 | Sin clasificación
496687 | Opel | Opel Vivaro (MY20.0) Select M Sta0ard 1000 kg 1.5 Diesel MT6 120 CV | Furgoneta Grande | Gasóleo | 6 | 6.7 | 159 | 177 | M | 1499 | 119.6 | 88 | 0 | 0 | 6.35 | 168 | 4959 | 2204 | 1881 | 2620 | 3 | Sin clasificación
496688 | Opel | Opel Vivaro (MY20.0) Select M Sta0ard 1000 kg 2.0 Diesel AT8 180 CV | Furgoneta Grande | Gasóleo | 6.9 | 7.7 | 182 | 201 | A | 1997 | 176.6 | 130 | 0 | 0 | 7.3 | 192 | 4959 | 2204 | 1881 | 2620 | 3 | Sin clasificación
496684 | Opel | Opel Vivaro (MY20.0) Select M Sta0ard 1000 kg 2.0 Diesel AT8 180 CV | Furgoneta Grande | Gasóleo | 7.2 | 7.8 | 188 | 204 | A | 1997 | 176.6 | 130 | 0 | 0 | 7.5 | 196 | 4959 | 2204 | 1881 | 2555 | 6 | Sin clasificación
496685 | Opel | Opel Vivaro (MY20.0) Select M Sta0ard 1000 kg 2.0 Diesel MT6 150 CV | Furgoneta Grande | Gasóleo | 7 | 7.7 | 182 | 202 | M | 1997 | 149.5 | 110 | 0 | 0 | 7.35 | 192 | 4959 | 2204 | 1881 | 2555 | 6 | Sin clasificación
496689 | Opel | Opel Vivaro (MY20.0) Select M Sta0ard 1000 kg 2.0 Diesel MT6 150 CV | Furgoneta Grande | Gasóleo | 6.8 | 7.7 | 179 | 202 | M | 1997 | 149.5 | 110 | 0 | 0 | 7.25 | 191 | 4959 | 2204 | 1881 | 2620 | 3 | Sin clasificación
496661 | Opel | Opel Vivaro (MY20.0) Select S Incrementada 1200 kg 1.5 Diesel MT6 100 CV | Furgoneta Grande | Gasóleo | 6.4 | 7.3 | 168 | 192 | M | 1499 | 101.9 | 75 | 0 | 0 | 6.85 | 180 | 4609 | 2204 | 1892 | 2830 | 3 | Sin clasificación
496662 | Opel | Opel Vivaro (MY20.0) Select S Incrementada 1300 kg 2.0 Diesel AT8 180 CV | Furgoneta Grande | Gasóleo | 6.9 | 7.7 | 182 | 201 | A | 1997 | 176.6 | 130 | 0 | 0 | 7.3 | 192 | 4609 | 2204 | 1892 | 2830 | 3 | Sin clasificación
496663 | Opel | Opel Vivaro (MY20.0) Select S Incrementada 1400 kg 2.0 Diesel MT6 120 CV | Furgoneta Grande | Gasóleo | 7 | 7.9 | 184 | 206 | M | 1997 | 122.3 | 90 | 0 | 0 | 7.45 | 195 | 4609 | 2204 | 1892 | 2830 | 3 | Sin clasificación
496664 | Opel | Opel Vivaro (MY20.0) Select S Incrementada 1400 kg 2.0 Diesel MT6 150 CV | Furgoneta Grande | Gasóleo | 6.8 | 7.7 | 179 | 202 | M | 1997 | 149.5 | 110 | 0 | 0 | 7.25 | 191 | 4609 | 2204 | 1892 | 2830 | 3 | Sin clasificación
496690 | Opel | Opel Vivaro (MY20.0) Select S Sta0ard 1000 kg 1.5 Diesel MT6 100 CV | Furgoneta Grande | Gasóleo | 6.4 | 7.3 | 168 | 192 | M | 1499 | 101.9 | 75 | 0 | 0 | 6.85 | 180 | 4609 | 2204 | 1892 | 2610 | 3 | Sin clasificación
496691 | Opel | Opel Vivaro (MY20.0) Select S Sta0ard 1000 kg 1.5 Diesel MT6 120 CV | Furgoneta Grande | Gasóleo | 6 | 6.7 | 159 | 177 | M | 1499 | 119.6 | 88 | 0 | 0 | 6.35 | 168 | 4609 | 2204 | 1892 | 2610 | 3 | Sin clasificación
496692 | Opel | Opel Vivaro (MY20.0) Select S Sta0ard 1000 kg 2.0 Diesel AT8 180 CV | Furgoneta Grande | Gasóleo | 6.9 | 7.7 | 182 | 201 | A | 1997 | 176.6 | 130 | 0 | 0 | 7.3 | 192 | 4609 | 2204 | 1892 | 2610 | 3 | Sin clasificación
496693 | Opel | Opel Vivaro (MY20.0) Select S Sta0ard 1000 kg 2.0 Diesel MT6 150 CV | Furgoneta Grande | Gasóleo | 6.8 | 7.7 | 179 | 202 | M | 1997 | 149.5 | 110 | 0 | 0 | 7.25 | 191 | 4609 | 2204 | 1892 | 2610 | 3 | Sin clasificación
536081 | Opel | Opel Vivaro (MY21.0) DC Express L Mampara Plegable Incrementada 1400 kg 2.0 Diesel MT6 120 CV | Furgoneta Grande | Gasóleo | 7 | 7.9 | 184.1 | 206.1 | M | 1997 | 122.3 | 90 | 0 | 0 | 7.45 | 195 | 5309 | 2204 | 1877 | 2830 | 6 | Sin clasificación
536082 | Opel | Opel Vivaro (MY21.0) DC Express L Mampara Plegable Incrementada 1400 kg 2.0 Diesel MT6 150 CV | Furgoneta Grande | Gasóleo | 6.9 | 7.7 | 182.3 | 201.8 | M | 1997 | 149.5 | 110 | 0 | 0 | 7.3 | 192 | 5309 | 2204 | 1877 | 2830 | 6 | Sin clasificación
536083 | Opel | Opel Vivaro (MY21.0) DC Express M Mampara Plegable Incrementada 1400 kg 2.0 Diesel MT6 120 CV | Furgoneta Grande | Gasóleo | 7 | 7.9 | 184.1 | 206.1 | M | 1997 | 122.3 | 90 | 0 | 0 | 7.45 | 195 | 4959 | 2204 | 1881 | 2830 | 6 | Sin clasificación
536084 | Opel | Opel Vivaro (MY21.0) DC Express M Mampara Plegable Standard 1000 kg 1.5 Diesel MT6 120 CV | Furgoneta Grande | Gasóleo | 6 | 6.7 | 158.6 | 176.7 | M | 1499 | 119.6 | 88 | 0 | 0 | 6.35 | 168 | 4959 | 2204 | 1881 | 2555 | 6 | Sin clasificación
536085 | Opel | Opel Vivaro (MY21.0) DC Innovation L Incrementada 1300 kg 2.0 Diesel AT8 180 CV | Furgoneta Grande | Gasóleo | 7.2 | 7.8 | 188.2 | 204.2 | A | 1997 | 176.6 | 130 | 0 | 0 | 7.5 | 196 | 5309 | 2204 | 1877 | 2830 | 6 | Sin clasificación
536086 | Opel | Opel Vivaro (MY21.0) DC Innovation L Incrementada 1400 kg 2.0 Diesel MT6 120 CV | Furgoneta Grande | Gasóleo | 7 | 7.9 | 184.1 | 206.1 | M | 1997 | 122.3 | 90 | 0 | 0 | 7.45 | 195 | 5309 | 2204 | 1877 | 2830 | 6 | Sin clasificación
536087 | Opel | Opel Vivaro (MY21.0) DC Innovation L Incrementada 1400 kg 2.0 Diesel MT6 150 CV | Furgoneta Grande | Gasóleo | 6.9 | 7.7 | 182.3 | 201.8 | M | 1997 | 149.5 | 110 | 0 | 0 | 7.3 | 192 | 5309 | 2204 | 1877 | 2830 | 6 | Sin clasificación
536088 | Opel | Opel Vivaro (MY21.0) DC Innovation M Incrementada 1300 kg 2.0 Diesel AT8 180 CV | Furgoneta Grande | Gasóleo | 7.2 | 7.8 | 188.2 | 204.2 | A | 1997 | 176.6 | 130 | 0 | 0 | 7.5 | 196 | 4959 | 2204 | 1881 | 2830 | 6 | Sin clasificación
536116 | Opel | Opel Vivaro (MY21.0) DC Innovation M Standard 1000 kg 2.0 Diesel AT8 180 CV | Furgoneta Grande | Gasóleo | 7.2 | 7.8 | 188.2 | 204.2 | A | 1997 | 176.6 | 130 | 0 | 0 | 7.5 | 196 | 4959 | 2204 | 1881 | 2555 | 6 | Sin clasificación
536100 | Opel | Opel Vivaro (MY21.0) DC Select L Incrementada 1400 kg 2.0 Diesel MT6 120 CV | Furgoneta Grande | Gasóleo | 7 | 7.9 | 184.1 | 206.1 | M | 1997 | 122.3 | 90 | 0 | 0 | 7.45 | 195 | 5309 | 2204 | 1877 | 2830 | 6 | Sin clasificación
536101 | Opel | Opel Vivaro (MY21.0) DC Select L Incrementada 1400 kg 2.0 Diesel MT6 150 CV | Furgoneta Grande | Gasóleo | 6.9 | 7.7 | 182.3 | 201.8 | M | 1997 | 149.5 | 110 | 0 | 0 | 7.3 | 192 | 5309 | 2204 | 1877 | 2830 | 6 | Sin clasificación
536102 | Opel | Opel Vivaro (MY21.0) DC Select M Incrementada 1400 kg 2.0 Diesel MT6 120 CV | Furgoneta Grande | Gasóleo | 7 | 7.9 | 184.1 | 206.1 | M | 1997 | 122.3 | 90 | 0 | 0 | 7.45 | 195 | 4959 | 2204 | 1881 | 2830 | 6 | Sin clasificación
536103 | Opel | Opel Vivaro (MY21.0) DC Select M Incrementada 1400 kg 2.0 Diesel MT6 150 CV | Furgoneta Grande | Gasóleo | 6.9 | 7.7 | 182.3 | 201.8 | M | 1997 | 149.5 | 110 | 0 | 0 | 7.3 | 192 | 4959 | 2204 | 1881 | 2830 | 6 | Sin clasificación
536124 | Opel | Opel Vivaro (MY21.0) DC Select M Standard 1000 kg 1.5 Diesel MT6 120 CV | Furgoneta Grande | Gasóleo | 6 | 6.7 | 158.6 | 176.7 | M | 1499 | 119.6 | 88 | 0 | 0 | 6.35 | 168 | 4959 | 2204 | 1881 | 2555 | 6 | Sin clasificación
536125 | Opel | Opel Vivaro (MY21.0) DC Select M Standard 1000 kg 2.0 Diesel MT6 150 CV | Furgoneta Grande | Gasóleo | 6.9 | 7.7 | 182.3 | 201.8 | M | 1997 | 149.5 | 110 | 0 | 0 | 7.3 | 192 | 4959 | 2204 | 1881 | 2555 | 6 | Sin clasificación
536095 | Opel | Opel Vivaro (MY21.0) Express L Incrementada 1400 kg 2.0 Diesel MT6 120 CV | Furgoneta Grande | Gasóleo | 7 | 7.7 | 182.9 | 203.1 | M | 1997 | 122.3 | 90 | 0 | 0 | 7.35 | 193 | 5309 | 2204 | 1877 | 2830 | 2 | Sin clasificación
536096 | Opel | Opel Vivaro (MY21.0) Express M Incrementada 1200 kg 1.5 Diesel MT6 100 CV | Furgoneta Grande | Gasóleo | 6.4 | 7.3 | 167.8 | 192 | M | 1499 | 101.9 | 75 | 0 | 0 | 6.85 | 180 | 4959 | 2204 | 1881 | 2830 | 2 | Sin clasificación
536097 | Opel | Opel Vivaro (MY21.0) Express M Incrementada 1400 kg 2.0 Diesel MT6 120 CV | Furgoneta Grande | Gasóleo | 7 | 7.9 | 184.1 | 206.1 | M | 1997 | 122.3 | 90 | 0 | 0 | 7.45 | 195 | 4959 | 2204 | 1881 | 2830 | 2 | Sin clasificación
536121 | Opel | Opel Vivaro (MY21.0) Express M Standard 1000 kg 1.5 Diesel MT6 100 CV | Furgoneta Grande | Gasóleo | 6.4 | 7.3 | 167.8 | 192 | M | 1499 | 101.9 | 75 | 0 | 0 | 6.85 | 180 | 4959 | 2204 | 1881 | 2620 | 2 | Sin clasificación
536122 | Opel | Opel Vivaro (MY21.0) Express M Standard 1000 kg 1.5 Diesel MT6 120 CV | Furgoneta Grande | Gasóleo | 6 | 6.7 | 158.6 | 176.7 | M | 1499 | 119.6 | 88 | 0 | 0 | 6.35 | 168 | 4959 | 2204 | 1881 | 2620 | 2 | Sin clasificación
536098 | Opel | Opel Vivaro (MY21.0) Express S Incrementada 1200 kg 1.5 Diesel MT6 100 CV | Furgoneta Grande | Gasóleo | 6.4 | 7.3 | 167.8 | 192 | M | 1499 | 101.9 | 75 | 0 | 0 | 6.85 | 180 | 4609 | 2204 | 1892 | 2830 | 2 | Sin clasificación
536123 | Opel | Opel Vivaro (MY21.0) Express S Standard 1000 kg 1.5 Diesel MT6 100 CV | Furgoneta Grande | Gasóleo | 6.4 | 7.3 | 167.8 | 192 | M | 1499 | 101.9 | 75 | 0 | 0 | 6.85 | 180 | 4609 | 2204 | 1892 | 2610 | 2 | Sin clasificación
536089 | Opel | Opel Vivaro (MY21.0) Innovation L Incrementada 1300 kg 2.0 Diesel AT8 180 CV | Furgoneta Grande | Gasóleo | 7.2 | 7.8 | 188.2 | 204.2 | A | 1997 | 176.6 | 130 | 0 | 0 | 7.5 | 196 | 5309 | 2204 | 1877 | 2830 | 3 | Sin clasificación
536090 | Opel | Opel Vivaro (MY21.0) Innovation L Incrementada 1400 kg 2.0 Diesel MT6 120 CV | Furgoneta Grande | Gasóleo | 7 | 7.7 | 182.9 | 203.1 | M | 1997 | 122.3 | 90 | 0 | 0 | 7.35 | 193 | 5309 | 2204 | 1877 | 2830 | 3 | Sin clasificación
536091 | Opel | Opel Vivaro (MY21.0) Innovation L Incrementada 1400 kg 2.0 Diesel MT6 150 CV | Furgoneta Grande | Gasóleo | 6.9 | 7.7 | 182.3 | 201.8 | M | 1997 | 149.5 | 110 | 0 | 0 | 7.3 | 192 | 5309 | 2204 | 1877 | 2830 | 3 | Sin clasificación
536092 | Opel | Opel Vivaro (MY21.0) Innovation M Incrementada 1300 kg 2.0 Diesel AT8 180 CV | Furgoneta Grande | Gasóleo | 6.9 | 7.7 | 182.1 | 200.9 | A | 1997 | 176.6 | 130 | 0 | 0 | 7.3 | 192 | 4959 | 2204 | 1881 | 2830 | 3 | Sin clasificación
536093 | Opel | Opel Vivaro (MY21.0) Innovation M Incrementada 1400 kg 2.0 Diesel MT6 120 CV | Furgoneta Grande | Gasóleo | 7 | 7.9 | 184.1 | 206.1 | M | 1997 | 122.3 | 90 | 0 | 0 | 7.45 | 195 | 4959 | 2204 | 1881 | 2830 | 3 | Sin clasificación
536094 | Opel | Opel Vivaro (MY21.0) Innovation M Incrementada 1400 kg 2.0 Diesel MT6 150 CV | Furgoneta Grande | Gasóleo | 6.8 | 7.7 | 179.3 | 201.7 | M | 1997 | 149.5 | 110 | 0 | 0 | 7.25 | 191 | 4959 | 2204 | 1881 | 2830 | 3 | Sin clasificación
536117 | Opel | Opel Vivaro (MY21.0) Innovation M Standard 1000 kg 1.5 Diesel MT6 120 CV | Furgoneta Grande | Gasóleo | 6 | 6.7 | 158.6 | 176.8 | M | 1499 | 119.6 | 88 | 0 | 0 | 6.35 | 168 | 4959 | 2204 | 1881 | 2620 | 3 | Sin clasificación
536118 | Opel | Opel Vivaro (MY21.0) Innovation M Standard 1000 kg 2.0 Diesel AT8 180 CV | Furgoneta Grande | Gasóleo | 6.9 | 7.7 | 182.1 | 200.9 | A | 1997 | 176.6 | 130 | 0 | 0 | 7.3 | 192 | 4959 | 2204 | 1881 | 2620 | 3 | Sin clasificación
536119 | Opel | Opel Vivaro (MY21.0) Innovation M Standard 1000 kg 2.0 Diesel MT6 150 CV | Furgoneta Grande | Gasóleo | 6.8 | 7.7 | 179.3 | 201.7 | M | 1997 | 149.5 | 110 | 0 | 0 | 7.25 | 191 | 4959 | 2204 | 1881 | 2620 | 3 | Sin clasificación
536120 | Opel | Opel Vivaro (MY21.0) Innovation S Standard 1000 kg 1.5 Diesel MT6 120 CV | Furgoneta Grande | Gasóleo | 6 | 6.7 | 158.6 | 176.8 | M | 1499 | 119.6 | 88 | 0 | 0 | 6.35 | 168 | 4609 | 2204 | 1892 | 2610 | 3 | Sin clasificación
536099 | Opel | Opel Vivaro (MY21.0) Plataforma Express M Incrementada 1400 kg 2.0 Diesel MT6 120 CV | Chasis-Cabina Grande | Gasóleo | 7.4 | 11 | 192.8 | 288.8 | M | 1997 | 122.3 | 90 | 0 | 0 | 9.2 | 241 | 4815 | 1970 | 1894 | 3100 | 2 | Sin clasificación
536104 | Opel | Opel Vivaro (MY21.0) Select L Incrementada 1200 kg 1.5 Diesel MT6 100 CV | Furgoneta Grande | Gasóleo | 6.4 | 7.3 | 167.8 | 192 | M | 1499 | 101.9 | 75 | 0 | 0 | 6.85 | 180 | 5309 | 2204 | 1877 | 2830 | 3 | Sin clasificación
536105 | Opel | Opel Vivaro (MY21.0) Select L Incrementada 1300 kg 2.0 Diesel AT8 180 CV | Furgoneta Grande | Gasóleo | 6.9 | 7.7 | 182.1 | 200.9 | A | 1997 | 176.6 | 130 | 0 | 0 | 7.3 | 192 | 5309 | 2204 | 1877 | 2830 | 3 | Sin clasificación
536106 | Opel | Opel Vivaro (MY21.0) Select L Incrementada 1400 kg 2.0 Diesel MT6 120 CV | Furgoneta Grande | Gasóleo | 7 | 7.7 | 182.9 | 203.1 | M | 1997 | 122.3 | 90 | 0 | 0 | 7.35 | 193 | 5309 | 2204 | 1877 | 2830 | 3 | Sin clasificación
536107 | Opel | Opel Vivaro (MY21.0) Select L Incrementada 1400 kg 2.0 Diesel MT6 150 CV | Furgoneta Grande | Gasóleo | 6.9 | 7.7 | 182.3 | 201.8 | M | 1997 | 149.5 | 110 | 0 | 0 | 7.3 | 192 | 5309 | 2204 | 1877 | 2830 | 3 | Sin clasificación
536108 | Opel | Opel Vivaro (MY21.0) Select M Incrementada 1200 kg 1.5 Diesel MT6 100 CV | Furgoneta Grande | Gasóleo | 6.4 | 7.3 | 167.8 | 192 | M | 1499 | 101.9 | 75 | 0 | 0 | 6.85 | 180 | 4959 | 2204 | 1881 | 2830 | 3 | Sin clasificación
536109 | Opel | Opel Vivaro (MY21.0) Select M Incrementada 1300 kg 2.0 Diesel AT8 180 CV | Furgoneta Grande | Gasóleo | 6.9 | 7.7 | 182.1 | 200.9 | A | 1997 | 176.6 | 130 | 0 | 0 | 7.3 | 192 | 4959 | 2204 | 1881 | 2830 | 3 | Sin clasificación
536110 | Opel | Opel Vivaro (MY21.0) Select M Incrementada 1400 kg 2.0 Diesel MT6 120 CV | Furgoneta Grande | Gasóleo | 7 | 7.9 | 184.1 | 206.1 | M | 1997 | 122.3 | 90 | 0 | 0 | 7.45 | 195 | 4959 | 2204 | 1881 | 2830 | 3 | Sin clasificación
536111 | Opel | Opel Vivaro (MY21.0) Select M Incrementada 1400 kg 2.0 Diesel MT6 150 CV | Furgoneta Grande | Gasóleo | 6.8 | 7.7 | 179.3 | 201.7 | M | 1997 | 149.5 | 110 | 0 | 0 | 7.25 | 191 | 4959 | 2204 | 1881 | 2830 | 3 | Sin clasificación
536126 | Opel | Opel Vivaro (MY21.0) Select M Standard 1000 kg 1.5 Diesel MT6 100 CV | Furgoneta Grande | Gasóleo | 6.4 | 7.3 | 167.8 | 192 | M | 1499 | 101.9 | 75 | 0 | 0 | 6.85 | 180 | 4959 | 2204 | 1881 | 2620 | 3 | Sin clasificación
536127 | Opel | Opel Vivaro (MY21.0) Select M Standard 1000 kg 1.5 Diesel MT6 120 CV | Furgoneta Grande | Gasóleo | 6 | 6.7 | 158.6 | 176.7 | M | 1499 | 119.6 | 88 | 0 | 0 | 6.35 | 168 | 4959 | 2204 | 1881 | 2620 | 3 | Sin clasificación
536128 | Opel | Opel Vivaro (MY21.0) Select M Standard 1000 kg 2.0 Diesel AT8 180 CV | Furgoneta Grande | Gasóleo | 6.9 | 7.7 | 182.1 | 200.9 | A | 1997 | 176.6 | 130 | 0 | 0 | 7.3 | 192 | 4959 | 2204 | 1881 | 2620 | 3 | Sin clasificación
536129 | Opel | Opel Vivaro (MY21.0) Select M Standard 1000 kg 2.0 Diesel MT6 150 CV | Furgoneta Grande | Gasóleo | 6.8 | 7.7 | 179.3 | 201.7 | M | 1997 | 149.5 | 110 | 0 | 0 | 7.25 | 191 | 4959 | 2204 | 1881 | 2620 | 3 | Sin clasificación
536112 | Opel | Opel Vivaro (MY21.0) Select S Incrementada 1200 kg 1.5 Diesel MT6 100 CV | Furgoneta Grande | Gasóleo | 6.4 | 7.3 | 167.8 | 192 | M | 1499 | 101.9 | 75 | 0 | 0 | 6.85 | 180 | 4609 | 2204 | 1892 | 2830 | 3 | Sin clasificación
536113 | Opel | Opel Vivaro (MY21.0) Select S Incrementada 1300 kg 2.0 Diesel AT8 180 CV | Furgoneta Grande | Gasóleo | 6.9 | 7.7 | 182.1 | 200.9 | A | 1997 | 176.6 | 130 | 0 | 0 | 7.3 | 192 | 4609 | 2204 | 1892 | 2830 | 3 | Sin clasificación
536114 | Opel | Opel Vivaro (MY21.0) Select S Incrementada 1400 kg 2.0 Diesel MT6 120 CV | Furgoneta Grande | Gasóleo | 7 | 7.9 | 184.1 | 206.1 | M | 1997 | 122.3 | 90 | 0 | 0 | 7.45 | 195 | 4609 | 2204 | 1892 | 2830 | 3 | Sin clasificación
536115 | Opel | Opel Vivaro (MY21.0) Select S Incrementada 1400 kg 2.0 Diesel MT6 150 CV | Furgoneta Grande | Gasóleo | 6.8 | 7.7 | 179.3 | 201.7 | M | 1997 | 149.5 | 110 | 0 | 0 | 7.25 | 191 | 4609 | 2204 | 1892 | 2830 | 3 | Sin clasificación
536130 | Opel | Opel Vivaro (MY21.0) Select S Standard 1000 kg 1.5 Diesel MT6 100 CV | Furgoneta Grande | Gasóleo | 6.4 | 7.3 | 167.8 | 192 | M | 1499 | 101.9 | 75 | 0 | 0 | 6.85 | 180 | 4609 | 2204 | 1892 | 2610 | 3 | Sin clasificación
536131 | Opel | Opel Vivaro (MY21.0) Select S Standard 1000 kg 1.5 Diesel MT6 120 CV | Furgoneta Grande | Gasóleo | 6 | 6.7 | 158.6 | 176.7 | M | 1499 | 119.6 | 88 | 0 | 0 | 6.35 | 168 | 4609 | 2204 | 1892 | 2610 | 3 | Sin clasificación
536132 | Opel | Opel Vivaro (MY21.0) Select S Standard 1000 kg 2.0 Diesel AT8 180 CV | Furgoneta Grande | Gasóleo | 6.9 | 7.7 | 182.1 | 200.9 | A | 1997 | 176.6 | 130 | 0 | 0 | 7.3 | 192 | 4609 | 2204 | 1892 | 2610 | 3 | Sin clasificación
536133 | Opel | Opel Vivaro (MY21.0) Select S Standard 1000 kg 2.0 Diesel MT6 150 CV | Furgoneta Grande | Gasóleo | 6.8 | 7.7 | 179.3 | 201.7 | M | 1997 | 149.5 | 110 | 0 | 0 | 7.25 | 191 | 4609 | 2204 | 1892 | 2610 | 3 | Sin clasificación
564943 | Opel | Opel Vivaro Combi (MY22.0) Combi L 1.5 Diesel 120CV MT6 | Furgoneta Grande | Gasóleo | 6 | 7 | 157 | 185 | M | 1997 | 119.6 | 88 | 0 | 0 | 6.5 | 171 | 5309 | 1920 | 1948 | 2845 | 7 | C
564944 | Opel | Opel Vivaro Combi (MY22.0) Combi L 2.0 Diesel MT6 | Furgoneta Grande | Gasóleo | 7.1 | 7.8 | 177 | 205 | M | 1997 | 149.5 | 110 | 0 | 0 | 7.45 | 191 | 5309 | 1920 | 1948 | 2845 | 7 | D
564941 | Opel | Opel Vivaro Combi (MY22.0) Combi M 1.5 Diesel 120 CV MT6 | Furgoneta Grande | Gasóleo | 5.8 | 8.1 | 159 | 186 | M | 1499 | 119.6 | 88 | 0 | 0 | 6.95 | 173 | 4959 | 1920 | 1940 | 2810 | 7 | D
564942 | Opel | Opel Vivaro Combi (MY22.0) Combi M 2.0 Diesel 145CV MT6 | Furgoneta Grande | Gasóleo | 7.1 | 7.8 | 176 | 205 | M | 1499 | 149.5 | 110 | 0 | 0 | 7.45 | 191 | 4959 | 1920 | 1940 | 2810 | 7 | E
577333 | Opel | Opel Vivaro Combi-e (MY22.0) Opel Vivaro Combi-e (MY22,0) L EXPRESS BEV 230 100kw / 136 CV | Furgoneta Grande | Eléctricos puros |  |  |  |  | A | 0 | 0 | 0 | 100 | 238 |  | 0 | 5309 | 1920 | 1899 | 3030 | 9 | Sin clasificación |  | 28.2 | 50
577334 | Opel | Opel Vivaro Combi-e (MY22.0) Opel Vivaro Combi-e (MY22,0) L EXPRESS BEV 330 100kw / 136 CV | Furgoneta Grande | Eléctricos puros |  |  |  |  | A | 0 | 0 | 0 | 100 | 315 |  | 0 | 5309 | 1920 | 1899 | 3100 | 9 | Sin clasificación |  | 29.5 | 75
577335 | Opel | Opel Vivaro Combi-e (MY22.0) Opel Vivaro Combi-e (MY22,0) M EXPRESS BEV 230 100kw / 136 CV | Furgoneta Grande | Eléctricos puros |  |  |  |  | A | 0 | 0 | 0 | 100 | 220 |  | 0 | 4959 | 1920 | 1899 | 3015 | 9 | Sin clasificación |  | 28.1 | 50
577336 | Opel | Opel Vivaro Combi-e (MY22.0) Opel Vivaro Combi-e (MY22,0) M EXPRESS BEV 330 100kw / 136 CV | Furgoneta Grande | Eléctricos puros |  |  |  |  | A | 0 | 0 | 0 | 100 | 317 |  | 0 | 4959 | 1920 | 1899 | 3100 | 9 | Sin clasificación |  | 29.5 | 75
564967 | Opel | Opel Vivaro Doble cabina (MY22.0) Express L 2.0 Diesel 145CV MT6 | Furgoneta Grande | Gasóleo | 7.3 | 8.5 | 184 | 206 | M | 1997 | 149.5 | 110 | 0 | 0 | 7.9 | 195 | 5309 | 1920 | 1948 | 3100 | 6 | D
564966 | Opel | Opel Vivaro Doble cabina (MY22.0) Express M 1.5 Diesel 120CV MT6 | Furgoneta Grande | Gasóleo | 5.8 | 7.7 | 159 | 177 | M | 1499 | 119.6 | 88 | 0 | 0 | 6.75 | 168 | 4959 | 1920 | 1940 | 2695 | 6 | D
564974 | Opel | Opel Vivaro Doble cabina (MY22.0) Innovation L 2.0 Diesel 145CV MT6 | Furgoneta Grande | Gasóleo | 7.3 | 7.6 | 182 | 201 | M | 1997 | 149.5 | 110 | 0 | 0 | 7.45 | 192 | 5309 | 1920 | 1948 | 3100 | 6 | D
564975 | Opel | Opel Vivaro Doble cabina (MY22.0) Innovation L 2.0 Diesel 180CV AT8 | Furgoneta Grande | Gasóleo | 8.1 | 8.3 | 188 | 204 | A | 1997 | 176.6 | 130 | 0 | 0 | 8.2 | 196 | 5309 | 1920 | 1948 | 3100 | 6 | E
564972 | Opel | Opel Vivaro Doble cabina (MY22.0) Innovation M 2.0 Diesel 145CV MT6 | Furgoneta Grande | Gasóleo | 7.3 | 8.5 | 182 | 201 | M | 1997 | 149.5 | 110 | 0 | 0 | 7.9 | 192 | 4959 | 1920 | 1940 | 2830 | 6 | F
564973 | Opel | Opel Vivaro Doble cabina (MY22.0) Innovation M 2.0 Diesel 180CV AT8 | Furgoneta Grande | Gasóleo | 8.1 | 8.3 | 188 | 204 | A | 1997 | 176.6 | 130 | 0 | 0 | 8.2 | 196 | 4959 | 1920 | 1940 | 2790 | 6 | F
564970 | Opel | Opel Vivaro Doble cabina (MY22.0) Select L 2.0 Diesel 145 MT6 | Furgoneta Grande | Gasóleo | 7.3 | 7.6 | 182 | 201 | M | 1997 | 149.5 | 110 | 0 | 0 | 7.45 | 192 | 5309 | 1920 | 1948 | 2830 | 6 | D
564971 | Opel | Opel Vivaro Doble cabina (MY22.0) Select L 2.0 Diesel 145CV AT8 | Furgoneta Grande | Gasóleo | 8.1 | 8.3 | 188 | 204 | A | 1997 | 149.5 | 110 | 0 | 0 | 8.2 | 196 | 5309 | 1920 | 1948 | 3100 | 6 | E
564969 | Opel | Opel Vivaro Doble cabina (MY22.0) Select M 2.0 Diesel 145CV AT8 | Furgoneta Grande | Gasóleo | 8.1 | 8.3 | 188 | 204 | A | 1997 | 176.6 | 130 | 0 | 0 | 8.2 | 196 | 4959 | 1920 | 1940 | 2790 | 6 | F
564968 | Opel | Opel Vivaro Doble cabina (MY22.0) Select M 2.0 Diesel 145CV MT6 | Furgoneta Grande | Gasóleo | 7.3 | 8.5 | 182 | 201 | M | 1997 | 149.5 | 110 | 0 | 0 | 7.9 | 192 | 4959 | 1920 | 1940 | 2695 | 6 | F
564948 | Opel | Opel Vivaro Furgón (MY22.0) Express L 2.0 Diesel 145CV MT6 | Furgón | Gasóleo | 7.3 | 8.6 | 183 | 203 | M | 1997 | 149.5 | 110 | 0 | 0 | 7.95 | 193 | 5309 | 1920 | 1948 | 3100 | 2 | Sin clasificación
564946 | Opel | Opel Vivaro Furgón (MY22.0) Express M 1.5 Diesel 100CV MT6 | Furgón | Gasóleo | 6.6 | 8.3 | 168 | 192 | M | 1499 | 119.6 | 88 | 0 | 0 | 7.45 | 180 | 4959 | 1920 | 1940 | 2695 | 2 | Sin clasificación
564947 | Opel | Opel Vivaro Furgón (MY22.0) Express M 1.5 Diesel 120CV MT6 | Furgón | Gasóleo | 6.6 | 8.3 | 168 | 192 | M | 1499 | 119.6 | 88 | 0 | 0 | 7.45 | 180 | 4959 | 1920 | 1940 | 2695 | 2 | Sin clasificación
564945 | Opel | Opel Vivaro Furgón (MY22.0) Express S 1.5 Diesel 100CV MT6 | Furgón | Gasóleo | 6.6 | 7.3 | 168 | 192 | M | 1499 | 119.6 | 88 | 0 | 0 | 6.95 | 180 | 4609 | 1920 | 1950 | 2695 | 2 | Sin clasificación
564964 | Opel | Opel Vivaro Furgón (MY22.0) Innovation L 2.0 Diesel 145CV AT8 | Furgón | Gasóleo | 7.9 | 7.6 | 183 | 203 | A | 1997 | 149.5 | 110 | 0 | 0 | 7.75 | 193 | 5309 | 1920 | 1948 | 3100 | 3 | Sin clasificación
564963 | Opel | Opel Vivaro Furgón (MY22.0) Innovation L 2.0 Diesel 145CV MT6 | Furgón | Gasóleo | 7.9 | 7.6 | 183 | 203 | M | 1997 | 149.5 | 110 | 0 | 0 | 7.75 | 193 | 5309 | 1920 | 1948 | 3100 | 3 | Sin clasificación
564965 | Opel | Opel Vivaro Furgón (MY22.0) Innovation L 2.0 Diesel 180 CV AT8 | Furgón | Gasóleo | 7.9 | 7.6 | 183 | 203 | A | 1997 | 176.6 | 130 | 0 | 0 | 7.75 | 193 | 5309 | 1920 | 1948 | 3100 | 3 | Sin clasificación
564959 | Opel | Opel Vivaro Furgón (MY22.0) Innovation M 1.5 Diesel 120 CV MT6 | Furgón | Gasóleo | 7.9 | 7.6 | 159 | 177 | M | 1499 | 119.6 | 88 | 0 | 0 | 7.75 | 168 | 4959 | 1920 | 1940 | 2695 | 3 | Sin clasificación
564961 | Opel | Opel Vivaro Furgón (MY22.0) Innovation M 2.0 Diesel 145 CV AT8 | Furgón | Gasóleo | 7.9 | 7.6 | 159 | 177 | A | 1997 | 176.6 | 130 | 0 | 0 | 7.75 | 168 | 4959 | 1920 | 1940 | 2795 | 3 | Sin clasificación
564960 | Opel | Opel Vivaro Furgón (MY22.0) Innovation M 2.0 Diesel 145 CV MT6 | Furgón | Gasóleo | 7.9 | 7.6 | 159 | 177 | M | 1997 | 149.5 | 110 | 0 | 0 | 7.75 | 168 | 4959 | 1920 | 1940 | 2830 | 3 | Sin clasificación
564962 | Opel | Opel Vivaro Furgón (MY22.0) Innovation M 2.0 Diesel 180 CV AT8 | Furgón | Gasóleo | 7.9 | 7.6 | 159 | 177 | A | 1997 | 176.6 | 130 | 0 | 0 | 7.75 | 168 | 4959 | 1920 | 1940 | 2790 | 3 | Sin clasificación
564956 | Opel | Opel Vivaro Furgón (MY22.0) Select L 1.5 Diesel 100 CV MT6 | Furgón | Gasóleo | 7.3 | 8.6 | 183 | 203 | M | 1499 | 119.6 | 88 | 0 | 0 | 7.95 | 193 | 5309 | 1920 | 1948 | 2830 | 2 | Sin clasificación
564957 | Opel | Opel Vivaro Furgón (MY22.0) Select L 2.0 Diesel 145 CV MT6 | Furgón | Gasóleo | 7.3 | 8.6 | 183 | 203 | M | 1997 | 149.5 | 110 | 0 | 0 | 7.95 | 193 | 5309 | 1920 | 1948 | 3100 | 2 | Sin clasificación
564958 | Opel | Opel Vivaro Furgón (MY22.0) Select L 2.0 Diesel 180CV AT8 | Furgón | Gasóleo | 7.3 | 8.6 | 183 | 203 | A | 1997 | 176.6 | 130 | 0 | 0 | 7.95 | 193 | 5309 | 1920 | 1948 | 3100 | 2 | Sin clasificación
564951 | Opel | Opel Vivaro Furgón (MY22.0) Select M 1.5 Diesel 100CV MT6 | Furgón | Gasóleo | 5.9 | 7.7 | 159 | 177 | M | 1499 | 119.6 | 88 | 0 | 0 | 6.8 | 168 | 4959 | 1920 | 1940 | 2695 | 2 | Sin clasificación
564952 | Opel | Opel Vivaro Furgón (MY22.0) Select M 1.5 Diesel 120 CV MT6 | Furgón | Gasóleo | 5.9 | 7.7 | 159 | 177 | M | 1499 | 119.6 | 88 | 0 | 0 | 6.8 | 168 | 4959 | 1920 | 1940 | 2695 | 2 | Sin clasificación
564954 | Opel | Opel Vivaro Furgón (MY22.0) Select M 2.0 Diesel 145 CV AT8 | Furgón | Gasóleo | 5.9 | 7.7 | 159 | 177 | A | 1997 | 176.6 | 130 | 0 | 0 | 6.8 | 168 | 4959 | 1920 | 1940 | 2795 | 2 | Sin clasificación
564953 | Opel | Opel Vivaro Furgón (MY22.0) Select M 2.0 Diesel 145 CV MT6 | Furgón | Gasóleo | 5.9 | 7.7 | 159 | 177 | M | 1997 | 149.5 | 110 | 0 | 0 | 6.8 | 168 | 4959 | 1920 | 1940 | 2830 | 2 | Sin clasificación
564955 | Opel | Opel Vivaro Furgón (MY22.0) Select M 2.0 Diesel 180 CV AT8 | Furgón | Gasóleo | 5.9 | 7.7 | 159 | 177 | A | 1997 | 176.6 | 130 | 0 | 0 | 6.8 | 168 | 4959 | 1920 | 1940 | 2790 | 2 | Sin clasificación
564949 | Opel | Opel Vivaro Furgón (MY22.0) Select S 1.5 Diesel 100CV MT6 | Furgón | Gasóleo | 6.6 | 7.3 | 159 | 177 | M | 1499 | 119.6 | 88 | 0 | 0 | 6.95 | 168 | 4609 | 1920 | 1950 | 2695 | 2 | Sin clasificación
564950 | Opel | Opel Vivaro Furgón (MY22.0) Select S 1.5 Diesel 120 CV MT6 | Furgón | Gasóleo | 6.6 | 7.3 | 159 | 177 | M | 1499 | 119.6 | 88 | 0 | 0 | 6.95 | 168 | 4609 | 1920 | 1950 | 2695 | 2 | Sin clasificación
564980 | Opel | Opel Vivaro Furgón-e (MY22.0) L SELECT BEV 230 100kw/136CV | Furgón | Eléctricos puros |  |  |  |  | A | 0 | 0 | 0 | 100 | 220 |  | 0 | 4959 | 1920 | 1948 | 2890 | 3 | Sin clasificación |  | 281 | 50
564981 | Opel | Opel Vivaro Furgón-e (MY22.0) L SELECT BEV 330 100kw/136CV | Furgón | Eléctricos puros |  |  |  |  | A | 0 | 0 | 0 | 100 | 316 |  | 0 | 5309 | 1920 | 1948 | 3045 | 3 | Sin clasificación |  | 294 | 75
564982 | Opel | Opel Vivaro Furgón-e (MY22.0) M INNOVATION BEV 230 100kw/136CV | Furgón | Eléctricos puros |  |  |  |  | A | 0 | 0 | 0 | 100 | 214 |  | 0 | 4609 | 1920 | 1940 | 2875 | 3 | Sin clasificación |  | 281 | 50
564983 | Opel | Opel Vivaro Furgón-e (MY22.0) M INNOVATION BEV 330 100kw/136CV | Furgón | Eléctricos puros |  |  |  |  | A | 0 | 0 | 0 | 100 | 308 |  | 0 | 4956 | 1920 | 1940 | 3025 | 3 | Sin clasificación |  | 281 | 75
564978 | Opel | Opel Vivaro Furgón-e (MY22.0) M SELECT BEV 230 100kw/136CV | Furgón | Eléctricos puros |  |  |  |  | A | 0 | 0 | 0 | 100 | 222 |  | 0 | 4609 | 1920 | 1940 | 2865 | 3 | Sin clasificación |  | 281 | 50
564979 | Opel | Opel Vivaro Furgón-e (MY22.0) M SELECT BEV 330 100kw/136CV | Furgón | Eléctricos puros |  |  |  |  | A | 0 | 0 | 0 | 100 | 319 |  | 0 | 4956 | 1920 | 1940 | 3015 | 3 | Sin clasificación |  | 281 | 75
564977 | Opel | Opel Vivaro Furgón-e (MY22.0) S SELECT BEV 230 100kw/136CV | Furgón | Eléctricos puros |  |  |  |  | A | 0 | 0 | 0 | 100 | 223 |  | 0 | 4609 | 1920 | 1950 | 2830 | 3 | Sin clasificación |  | 281 | 50
564976 | Opel | Opel Vivaro plataforma (MY22.0) Plataforma 2.0 Diesel 145CV MT6 | Furgoneta Grande | Gasóleo | 6.7 | 14.8 | 193 | 289 | M | 1997 | 122.3 | 90 | 0 | 0 | 10.75 | 241 | 5212 | 1920 | 1894 | 3100 | 2 | Sin clasificación
577341 | Opel | Opel Vivaro plataforma-e (MY22.0) Opel Vivaro plataforma-e (MY22,0) M BEV 100 kW / 75 kWh Batería | Furgoneta Grande | Eléctricos puros |  |  |  |  | A | 0 | 0 | 0 | 100 | 264 |  | 0 | 5212 | 1920 | 1894 | 3100 | 3 | Sin clasificación |  | 40.7 | 75
541719 | Opel | Opel Vivaro-e (MY 21.0) Combi Express L BEV 230 136 CV (100KW) | Furgoneta Grande | Eléctricos puros |  |  |  |  | A | 0 | 0 | 0 | 100 | 231 |  | 0 | 5309 | 2010 | 1890 | 3030 | 9 | Sin clasificación |  | 24.65 | 50
541720 | Opel | Opel Vivaro-e (MY 21.0) Combi Express L BEV 330 136 CV (100KW) | Furgoneta Grande | Eléctricos puros |  |  |  |  | A | 0 | 0 | 0 | 100 | 329 |  | 0 | 5309 | 2010 | 1890 | 3100 | 9 | Sin clasificación |  | 25.85 | 75
541717 | Opel | Opel Vivaro-e (MY 21.0) Combi Express M BEV 230 136 CV (100KW) | Furgoneta Grande | Eléctricos puros |  |  |  |  | A | 0 | 0 | 0 | 100 | 231 |  | 0 | 4959 | 2010 | 1890 | 3015 | 9 | Sin clasificación |  | 24.65 | 50
541718 | Opel | Opel Vivaro-e (MY 21.0) Combi Express M BEV 330 136 CV (100KW) | Furgoneta Grande | Eléctricos puros |  |  |  |  | A | 0 | 0 | 0 | 100 | 329 |  | 0 | 4959 | 2010 | 1890 | 3100 | 9 | Sin clasificación |  | 25.85 | 75
541716 | Opel | Opel Vivaro-e (MY 21.0) Combi Express S BEV 230 136 CV (100KW) | Furgoneta Grande | Eléctricos puros |  |  |  |  | A | 0 | 0 | 0 | 100 | 231 |  | 0 | 4609 | 2010 | 1905 | 2925 | 9 | Sin clasificación |  | 24.65 | 50
541724 | Opel | Opel Vivaro-e (MY 21.0) Furgón Express L BEV 230 136 CV (100KW) | Furgoneta Grande | Eléctricos puros |  |  |  |  | A | 0 | 0 | 0 | 100 | 231 |  | 0 | 5309 | 2010 | 1890 | 2890 | 2 | Sin clasificación |  | 24.65 | 50
541725 | Opel | Opel Vivaro-e (MY 21.0) Furgón Express L BEV 330 136 CV (100KW) | Furgoneta Grande | Eléctricos puros |  |  |  |  | A | 0 | 0 | 0 | 100 | 329 |  | 0 | 5309 | 2010 | 1890 | 3045 | 2 | Sin clasificación |  | 25.85 | 75
541722 | Opel | Opel Vivaro-e (MY 21.0) Furgón Express M BEV 230 136 CV (100KW) | Furgoneta Grande | Eléctricos puros |  |  |  |  | A | 0 | 0 | 0 | 100 | 231 |  | 0 | 4959 | 2010 | 1890 | 2865 | 2 | Sin clasificación |  | 24.65 | 50
541723 | Opel | Opel Vivaro-e (MY 21.0) Furgón Express M BEV 330 136 CV (100KW) | Furgoneta Grande | Eléctricos puros |  |  |  |  | A | 0 | 0 | 0 | 100 | 329 |  | 0 | 4959 | 2010 | 1890 | 3015 | 2 | Sin clasificación |  | 25.85 | 75
541721 | Opel | Opel Vivaro-e (MY 21.0) Furgón Express S BEV 230 136 CV (100KW) | Furgoneta Grande | Eléctricos puros |  |  |  |  | A | 0 | 0 | 0 | 100 | 231 |  | 0 | 4609 | 2010 | 1905 | 2830 | 2 | Sin clasificación |  | 24.65 | 50
541731 | Opel | Opel Vivaro-e (MY 21.0) Furgón Innovation M BEV 230 136 CV (100KW) | Furgoneta Grande | Eléctricos puros |  |  |  |  | A | 0 | 0 | 0 | 100 | 231 |  | 0 | 4959 | 2010 | 1890 | 2875 | 3 | Sin clasificación |  | 24.65 | 50
541732 | Opel | Opel Vivaro-e (MY 21.0) Furgón Innovation M BEV 330 136 CV (100KW) | Furgoneta Grande | Eléctricos puros |  |  |  |  | A | 0 | 0 | 0 | 100 | 329 |  | 0 | 4959 | 2010 | 1890 | 3025 | 3 | Sin clasificación |  | 25.85 | 75
541729 | Opel | Opel Vivaro-e (MY 21.0) Furgón Select L BEV 230 136 CV (100KW) | Furgoneta Grande | Eléctricos puros |  |  |  |  | A | 0 | 0 | 0 | 100 | 231 |  | 0 | 5309 | 2010 | 1890 | 2890 | 2 | Sin clasificación |  | 24.65 | 50
541730 | Opel | Opel Vivaro-e (MY 21.0) Furgón Select L BEV 330 136 CV (100KW) | Furgoneta Grande | Eléctricos puros |  |  |  |  | A | 0 | 0 | 0 | 100 | 329 |  | 0 | 5309 | 2010 | 1890 | 3045 | 2 | Sin clasificación |  | 25.85 | 75
541727 | Opel | Opel Vivaro-e (MY 21.0) Furgón Select M BEV 230 136 CV (100KW) | Furgoneta Grande | Eléctricos puros |  |  |  |  | A | 0 | 0 | 0 | 100 | 231 |  | 0 | 4959 | 2010 | 1890 | 2865 | 2 | Sin clasificación |  | 24.65 | 50
541728 | Opel | Opel Vivaro-e (MY 21.0) Furgón Select M BEV 330 136 CV (100KW) | Furgoneta Grande | Eléctricos puros |  |  |  |  | A | 0 | 0 | 0 | 100 | 329 |  | 0 | 4959 | 2010 | 1890 | 3015 | 2 | Sin clasificación |  | 25.85 | 75
541726 | Opel | Opel Vivaro-e (MY 21.0) Furgón Select S BEV 230 136 CV (100KW) | Furgoneta Grande | Eléctricos puros |  |  |  |  | A | 0 | 0 | 0 | 100 | 231 |  | 0 | 4609 | 2010 | 1905 | 2830 | 2 | Sin clasificación |  | 24.65 | 50
496726 | Opel | Opel Zafira Life (MY20.0) L Business 1.5 Diesel MT6 120 CV | Monovol. Grande | Gasóleo | 6 | 7 | 157 | 185 | M | 1499 | 119.6 | 88 | 0 | 0 | 6.5 | 171 | 5309 | 2204 | 1877 | 2710 | 5 | A
496727 | Opel | Opel Zafira Life (MY20.0) L Business 2.0 Diesel AT8 180 CV | Monovol. Grande | Gasóleo | 7 | 7.9 | 183 | 209 | A | 1997 | 176.6 | 130 | 0 | 0 | 7.45 | 196 | 5309 | 2204 | 1877 | 2710 | 5 | B
496728 | Opel | Opel Zafira Life (MY20.0) L Business 2.0 Diesel MT6 150 CV | Monovol. Grande | Gasóleo | 6.7 | 7.8 | 177 | 205 | M | 1997 | 149.5 | 110 | 0 | 0 | 7.25 | 191 | 5309 | 2204 | 1877 | 2710 | 5 | B
496707 | Opel | Opel Zafira Life (MY20.0) L Business Innovation 2.0 Diesel AT8 180 CV | Monovol. Grande | Gasóleo | 7 | 7.9 | 183 | 209 | A | 1997 | 176.6 | 130 | 0 | 0 | 7.45 | 196 | 5309 | 2204 | 1877 | 2710 | 6 | B
496708 | Opel | Opel Zafira Life (MY20.0) L Business Innovation 2.0 Diesel MT6 150 CV | Monovol. Grande | Gasóleo | 6.7 | 7.8 | 177 | 205 | M | 1997 | 149.5 | 110 | 0 | 0 | 7.25 | 191 | 5309 | 2204 | 1877 | 2710 | 6 | B
496711 | Opel | Opel Zafira Life (MY20.0) L Innovation 2.0 Diesel AT8 180 CV | Monovol. Grande | Gasóleo | 7 | 7.9 | 183 | 209 | A | 1997 | 176.6 | 130 | 0 | 0 | 7.45 | 196 | 5309 | 2204 | 1877 | 2710 | 5 | B
496712 | Opel | Opel Zafira Life (MY20.0) L Innovation 2.0 Diesel MT6 150 CV | Monovol. Grande | Gasóleo | 6.7 | 7.8 | 177 | 205 | M | 1997 | 149.5 | 110 | 0 | 0 | 7.25 | 191 | 5309 | 2204 | 1877 | 2710 | 5 | B
496717 | Opel | Opel Zafira Life (MY20.0) L Selective 1.5 Diesel MT6 120 CV | Monovol. Grande | Gasóleo | 6 | 7 | 157 | 185 | M | 1499 | 119.6 | 88 | 0 | 0 | 6.5 | 171 | 5309 | 2204 | 1877 | 2710 | 5 | A
496718 | Opel | Opel Zafira Life (MY20.0) L Selective 2.0 Diesel AT8 180 CV | Monovol. Grande | Gasóleo | 7 | 7.9 | 183 | 209 | A | 1997 | 176.6 | 130 | 0 | 0 | 7.45 | 196 | 5309 | 2204 | 1877 | 2710 | 5 | B
496719 | Opel | Opel Zafira Life (MY20.0) L Selective 2.0 Diesel MT6 150 CV | Monovol. Grande | Gasóleo | 6.7 | 7.8 | 177 | 205 | M | 1997 | 149.5 | 110 | 0 | 0 | 7.25 | 191 | 5309 | 2204 | 1877 | 2710 | 5 | B
496729 | Opel | Opel Zafira Life (MY20.0) M Business 1.5 Diesel MT6 120 CV | Monovol. Grande | Gasóleo | 6 | 7 | 157 | 185 | M | 1499 | 119.6 | 88 | 0 | 0 | 6.5 | 171 | 4959 | 2204 | 1881 | 2675 | 5 | B
496730 | Opel | Opel Zafira Life (MY20.0) M Business 2.0 Diesel AT8 180 CV | Monovol. Grande | Gasóleo | 7 | 7.9 | 183 | 209 | A | 1997 | 176.6 | 130 | 0 | 0 | 7.45 | 196 | 4959 | 2204 | 1881 | 2675 | 5 | C
496731 | Opel | Opel Zafira Life (MY20.0) M Business 2.0 Diesel MT6 150 CV | Monovol. Grande | Gasóleo | 6.7 | 7.8 | 177 | 205 | M | 1997 | 149.5 | 110 | 0 | 0 | 7.25 | 191 | 4959 | 2204 | 1881 | 2675 | 5 | C
496709 | Opel | Opel Zafira Life (MY20.0) M Business Innovation 2.0 Diesel AT8 180 CV | Monovol. Grande | Gasóleo | 7 | 7.9 | 183 | 209 | A | 1997 | 176.6 | 130 | 0 | 0 | 7.45 | 196 | 4959 | 2204 | 1881 | 2675 | 6 | C
496710 | Opel | Opel Zafira Life (MY20.0) M Business Innovation 2.0 Diesel MT6 150 CV | Monovol. Grande | Gasóleo | 6.7 | 7.8 | 177 | 205 | M | 1997 | 149.5 | 110 | 0 | 0 | 7.25 | 191 | 4959 | 2204 | 1881 | 2675 | 6 | C
496713 | Opel | Opel Zafira Life (MY20.0) M Innovation 2.0 Diesel AT8 180 CV | Monovol. Grande | Gasóleo | 7 | 7.9 | 183 | 209 | A | 1997 | 176.6 | 130 | 0 | 0 | 7.45 | 196 | 4959 | 2204 | 1881 | 2675 | 5 | C
496714 | Opel | Opel Zafira Life (MY20.0) M Innovation 2.0 Diesel MT6 150 CV | Monovol. Grande | Gasóleo | 6.7 | 7.8 | 177 | 205 | M | 1997 | 149.5 | 110 | 0 | 0 | 7.25 | 191 | 4959 | 2204 | 1881 | 2675 | 5 | C
496720 | Opel | Opel Zafira Life (MY20.0) M Selective 1.5 Diesel MT6 120 CV | Monovol. Grande | Gasóleo | 6 | 7 | 157 | 185 | M | 1499 | 119.6 | 88 | 0 | 0 | 6.5 | 171 | 4956 | 2204 | 1881 | 2675 | 5 | B
496721 | Opel | Opel Zafira Life (MY20.0) M Selective 2.0 Diesel AT8 180 CV | Monovol. Grande | Gasóleo | 7 | 7.9 | 183 | 209 | A | 1997 | 176.6 | 130 | 0 | 0 | 7.45 | 196 | 4956 | 2204 | 1881 | 2675 | 5 | C
496722 | Opel | Opel Zafira Life (MY20.0) M Selective 2.0 Diesel MT6 150 CV | Monovol. Grande | Gasóleo | 6.7 | 7.8 | 177 | 205 | M | 1997 | 149.5 | 110 | 0 | 0 | 7.25 | 191 | 4956 | 2204 | 1881 | 2675 | 5 | C
496732 | Opel | Opel Zafira Life (MY20.0) S Business 1.5 Diesel MT6 120 CV | Monovol. Grande | Gasóleo | 6 | 7 | 157 | 185 | M | 1499 | 119.6 | 88 | 0 | 0 | 6.5 | 171 | 4609 | 2204 | 1892 | 2650 | 5 | C
496733 | Opel | Opel Zafira Life (MY20.0) S Business 2.0 Diesel AT8 180 CV | Monovol. Grande | Gasóleo | 7 | 7.9 | 183 | 209 | A | 1997 | 176.6 | 130 | 0 | 0 | 7.45 | 196 | 4609 | 2204 | 1892 | 2650 | 5 | D
496734 | Opel | Opel Zafira Life (MY20.0) S Business 2.0 Diesel MT6 150 CV | Monovol. Grande | Gasóleo | 6.7 | 7.8 | 177 | 205 | M | 1997 | 149.5 | 110 | 0 | 0 | 7.25 | 191 | 4609 | 2204 | 1892 | 2650 | 5 | D
496715 | Opel | Opel Zafira Life (MY20.0) S Innovation 2.0 Diesel AT8 180 CV | Monovol. Grande | Gasóleo | 7 | 7.9 | 183 | 209 | A | 1997 | 176.6 | 130 | 0 | 0 | 7.45 | 196 | 4609 | 2204 | 1892 | 2650 | 5 | D
496716 | Opel | Opel Zafira Life (MY20.0) S Innovation 2.0 Diesel MT6 150 CV | Monovol. Grande | Gasóleo | 6.7 | 7.8 | 177 | 205 | M | 1997 | 149.5 | 110 | 0 | 0 | 7.25 | 191 | 4609 | 2204 | 1892 | 2650 | 5 | D
496723 | Opel | Opel Zafira Life (MY20.0) S Selective 1.5 Diesel MT6 120 CV | Monovol. Grande | Gasóleo | 6 | 7 | 157 | 185 | M | 1499 | 119.6 | 88 | 0 | 0 | 6.5 | 171 | 4609 | 2204 | 1892 | 2650 | 5 | C
496724 | Opel | Opel Zafira Life (MY20.0) S Selective 2.0 Diesel AT8 180 CV | Monovol. Grande | Gasóleo | 7 | 7.9 | 183 | 209 | A | 1997 | 176.6 | 130 | 0 | 0 | 7.45 | 196 | 4609 | 2204 | 1892 | 2650 | 5 | D
496725 | Opel | Opel Zafira Life (MY20.0) S Selective 2.0 Diesel MT6 150 CV | Monovol. Grande | Gasóleo | 6.7 | 7.8 | 177 | 205 | M | 1997 | 149.5 | 110 | 0 | 0 | 7.25 | 191 | 4609 | 2204 | 1892 | 2650 | 5 | D
541683 | Opel | Opel Zafira Life (MY21.0) Business Edition L 1.5 Diesel 120 CV MT6 | Monovol. Grande | Gasóleo | 6.3 | 6.6 | 164 | 172 | M | 1499 | 119.6 | 88 | 0 | 0 | 6.45 | 168 | 5309 | 1920 | 1877 | 2710 | 9 | C
541685 | Opel | Opel Zafira Life (MY21.0) Business Edition L 2.0 Diesel 145 CV AT8 | Monovol. Grande | Gasóleo | 6.9 | 7.2 | 182 | 190 | A | 1997 | 144 | 106 | 0 | 0 | 7.05 | 186 | 5309 | 1920 | 1877 | 2710 | 9 | C
541684 | Opel | Opel Zafira Life (MY21.0) Business Edition L 2.0 Diesel 145 CV MT6 | Monovol. Grande | Gasóleo | 6.8 | 7.2 | 180 | 190 | M | 1997 | 144 | 106 | 0 | 0 | 7 | 185 | 5309 | 1920 | 1877 | 2710 | 9 | C
541680 | Opel | Opel Zafira Life (MY21.0) Business Edition M 1.5 Diesel 120 CV MT6 | Monovol. Grande | Gasóleo | 6.3 | 6.6 | 164 | 172 | M | 1499 | 119.6 | 88 | 0 | 0 | 6.45 | 168 | 4959 | 1920 | 1881 | 2675 | 9 | C
541682 | Opel | Opel Zafira Life (MY21.0) Business Edition M 2.0 Diesel 145 CV AT8 | Monovol. Grande | Gasóleo | 6.9 | 7.2 | 182 | 190 | A | 1997 | 144 | 106 | 0 | 0 | 7.05 | 186 | 4959 | 1920 | 1881 | 2675 | 9 | D
541681 | Opel | Opel Zafira Life (MY21.0) Business Edition M 2.0 Diesel 145 CV MT6 | Monovol. Grande | Gasóleo | 6.8 | 7.2 | 180 | 190 | M | 1997 | 144 | 106 | 0 | 0 | 7 | 185 | 4959 | 1920 | 1881 | 2675 | 9 | D
541689 | Opel | Opel Zafira Life (MY21.0) Business Elegance L 2.0 Diesel 145 CV AT8 | Monovol. Grande | Gasóleo | 7.2 | 7.7 | 188 | 202 | A | 1997 | 144 | 106 | 0 | 0 | 7.45 | 195 | 5309 | 1920 | 1877 | 2710 | 6 | D
541688 | Opel | Opel Zafira Life (MY21.0) Business Elegance L 2.0 Diesel 145 CV MT6 | Monovol. Grande | Gasóleo | 7.1 | 7.6 | 186 | 200 | M | 1997 | 144 | 106 | 0 | 0 | 7.35 | 193 | 5309 | 1920 | 1877 | 2710 | 6 | D
541687 | Opel | Opel Zafira Life (MY21.0) Business Elegance M 2.0 Diesel 145 CV AT8 | Monovol. Grande | Gasóleo | 7.2 | 7.7 | 188 | 202 | A | 1997 | 144 | 106 | 0 | 0 | 7.45 | 195 | 4959 | 1920 | 1881 | 2675 | 6 | E
541686 | Opel | Opel Zafira Life (MY21.0) Business Elegance M 2.0 Diesel 145 CV MT6 | Monovol. Grande | Gasóleo | 7.1 | 7.6 | 186 | 200 | M | 1997 | 144 | 106 | 0 | 0 | 7.35 | 193 | 4959 | 1920 | 1881 | 2675 | 6 | E
541673 | Opel | Opel Zafira Life (MY21.0) Edition L 1.5 Diesel 120 CV MT6 | Monovol. Grande | Gasóleo | 6.3 | 6.8 | 165 | 178 | M | 1499 | 119.6 | 88 | 0 | 0 | 6.55 | 172 | 5309 | 1920 | 1877 | 2710 | 8 | C
541675 | Opel | Opel Zafira Life (MY21.0) Edition L 2.0 Diesel 145 CV AT8 | Monovol. Grande | Gasóleo | 7 | 7.5 | 183 | 196 | A | 1997 | 144 | 106 | 0 | 0 | 7.25 | 190 | 5309 | 1920 | 1877 | 2710 | 8 | D
541674 | Opel | Opel Zafira Life (MY21.0) Edition L 2.0 Diesel 145 CV MT6 | Monovol. Grande | Gasóleo | 6.9 | 7.4 | 181 | 195 | M | 1997 | 144 | 106 | 0 | 0 | 7.15 | 188 | 5309 | 1920 | 1877 | 2710 | 8 | C
541670 | Opel | Opel Zafira Life (MY21.0) Edition M 1.5 Diesel 120 CV MT6 | Monovol. Grande | Gasóleo | 6.3 | 6.8 | 165 | 178 | M | 1499 | 119.6 | 88 | 0 | 0 | 6.55 | 172 | 4959 | 1920 | 1881 | 2675 | 8 | D
541672 | Opel | Opel Zafira Life (MY21.0) Edition M 2.0 Diesel 145 CV AT8 | Monovol. Grande | Gasóleo | 7 | 7.5 | 183 | 196 | A | 1997 | 144 | 106 | 0 | 0 | 7.25 | 190 | 4959 | 1920 | 1881 | 2675 | 8 | E
541671 | Opel | Opel Zafira Life (MY21.0) Edition M 2.0 Diesel 145 CV MT6 | Monovol. Grande | Gasóleo | 6.9 | 7.4 | 181 | 195 | M | 1997 | 144 | 106 | 0 | 0 | 7.15 | 188 | 4959 | 1920 | 1881 | 2675 | 8 | D
541668 | Opel | Opel Zafira Life (MY21.0) Edition S 1.5 Diesel 120 CV MT6 | Monovol. Grande | Gasóleo | 6.3 | 6.8 | 165 | 178 | M | 1499 | 119.6 | 88 | 0 | 0 | 6.55 | 172 | 4609 | 1920 | 1892 | 2650 | 8 | E
541669 | Opel | Opel Zafira Life (MY21.0) Edition S 2.0 Diesel 145 CV MT6 | Monovol. Grande | Gasóleo | 6.9 | 7.4 | 181 | 195 | M | 1997 | 144 | 106 | 0 | 0 | 7.15 | 188 | 4609 | 1920 | 1892 | 2650 | 8 | F
541679 | Opel | Opel Zafira Life (MY21.0) Elegance L 2.0 Diesel 145 CV AT8 | Monovol. Grande | Gasóleo | 7.1 | 7.7 | 186 | 202 | A | 1997 | 144 | 106 | 0 | 0 | 7.4 | 194 | 5309 | 1920 | 1877 | 2710 | 8 | D
541678 | Opel | Opel Zafira Life (MY21.0) Elegance L 2.0 Diesel 145 CV MT6 | Monovol. Grande | Gasóleo | 7 | 7.6 | 185 | 200 | M | 1997 | 144 | 106 | 0 | 0 | 7.3 | 193 | 5309 | 1920 | 1877 | 2710 | 8 | D
541677 | Opel | Opel Zafira Life (MY21.0) Elegance M 2.0 Diesel 145 CV AT8 | Monovol. Grande | Gasóleo | 7.1 | 7.7 | 186 | 202 | A | 1997 | 144 | 106 | 0 | 0 | 7.4 | 194 | 4959 | 1920 | 1881 | 2675 | 8 | E
541676 | Opel | Opel Zafira Life (MY21.0) Elegance M 2.0 Diesel 145 CV MT6 | Monovol. Grande | Gasóleo | 7 | 7.6 | 185 | 200 | M | 1997 | 144 | 106 | 0 | 0 | 7.3 | 193 | 4959 | 1920 | 1881 | 2675 | 8 | E
541702 | Opel | Opel Zafira-e Life (MY21.0) Business Edition L BEV 230 136 CV (100 KW) | Monovol. Grande | Eléctricos puros |  |  |  |  | A | 0 | 0 | 0 | 100 | 231 |  | 0 | 5309 | 1920 | 1877 | 3030 | 9 | Sin clasificación |  | 24.65 | 50
541703 | Opel | Opel Zafira-e Life (MY21.0) Business Edition L BEV 330 136 CV (100 KW) | Monovol. Grande | Eléctricos puros |  |  |  |  | A | 0 | 0 | 0 | 100 | 329 |  | 0 | 5309 | 1920 | 1877 | 3100 | 9 | Sin clasificación |  | 25.85 | 75
541700 | Opel | Opel Zafira-e Life (MY21.0) Business Edition M BEV 230 136 CV (100 KW) | Monovol. Grande | Eléctricos puros |  |  |  |  | A | 0 | 0 | 0 | 100 | 231 |  | 0 | 4959 | 1920 | 1881 | 3015 | 9 | Sin clasificación |  | 24.65 | 50
541701 | Opel | Opel Zafira-e Life (MY21.0) Business Edition M BEV 330 136 CV (100 KW) | Monovol. Grande | Eléctricos puros |  |  |  |  | A | 0 | 0 | 0 | 100 | 329 |  | 0 | 4959 | 1920 | 1881 | 3100 | 9 | Sin clasificación |  | 25.85 | 75
541699 | Opel | Opel Zafira-e Life (MY21.0) Business Edition S BEV 230 136 CV (100 KW) | Monovol. Grande | Eléctricos puros |  |  |  |  | A | 0 | 0 | 0 | 100 | 231 |  | 0 | 4609 | 1920 | 1892 | 2925 | 9 | Sin clasificación |  | 24.65 | 50
541706 | Opel | Opel Zafira-e Life (MY21.0) Business Elegance L BEV 230 136 CV (100 KW) | Monovol. Grande | Eléctricos puros |  |  |  |  | A | 0 | 0 | 0 | 100 | 231 |  | 0 | 5309 | 1920 | 1877 | 2830 | 6 | Sin clasificación |  | 24.65 | 50
541707 | Opel | Opel Zafira-e Life (MY21.0) Business Elegance L BEV 330 136 CV (100 KW) | Monovol. Grande | Eléctricos puros |  |  |  |  | A | 0 | 0 | 0 | 100 | 329 |  | 0 | 5309 | 1920 | 1877 | 2970 | 6 | Sin clasificación |  | 25.85 | 75
541704 | Opel | Opel Zafira-e Life (MY21.0) Business Elegance M BEV 230 136 CV (100 KW) | Monovol. Grande | Eléctricos puros |  |  |  |  | A | 0 | 0 | 0 | 100 | 231 |  | 0 | 4959 | 1920 | 1881 | 2810 | 6 | Sin clasificación |  | 24.65 | 50
541705 | Opel | Opel Zafira-e Life (MY21.0) Business Elegance M BEV 330 136 CV (100 KW) | Monovol. Grande | Eléctricos puros |  |  |  |  | A | 0 | 0 | 0 | 100 | 329 |  | 0 | 4959 | 1920 | 1881 | 2965 | 6 | Sin clasificación |  | 25.85 | 75
541693 | Opel | Opel Zafira-e Life (MY21.0) Edition L BEV 230 136 CV (100 KW) | Monovol. Grande | Eléctricos puros |  |  |  |  | A | 0 | 0 | 0 | 100 | 231 |  | 0 | 5309 | 1920 | 1877 | 2965 | 8 | Sin clasificación |  | 24.65 | 50
541694 | Opel | Opel Zafira-e Life (MY21.0) Edition L BEV 330 136 CV (100 KW) | Monovol. Grande | Eléctricos puros |  |  |  |  | A | 0 | 0 | 0 | 100 | 329 |  | 0 | 5309 | 1920 | 1877 | 3100 | 8 | Sin clasificación |  | 25.85 | 75
541691 | Opel | Opel Zafira-e Life (MY21.0) Edition M BEV 230 136 CV (100 KW) | Monovol. Grande | Eléctricos puros |  |  |  |  | A | 0 | 0 | 0 | 100 | 231 |  | 0 | 4959 | 1920 | 1881 | 2950 | 8 | Sin clasificación |  | 24.65 | 50
541692 | Opel | Opel Zafira-e Life (MY21.0) Edition M BEV 330 136 CV (100 KW) | Monovol. Grande | Eléctricos puros |  |  |  |  | A | 0 | 0 | 0 | 100 | 329 |  | 0 | 4959 | 1920 | 1881 | 3100 | 8 | Sin clasificación |  | 25.85 | 75
541690 | Opel | Opel Zafira-e Life (MY21.0) Edition S BEV 230 136 CV (100 KW) | Monovol. Grande | Eléctricos puros |  |  |  |  | A | 0 | 0 | 0 | 100 | 231 |  | 0 | 4609 | 1920 | 1892 | 2855 | 8 | Sin clasificación |  | 24.65 | 50
541697 | Opel | Opel Zafira-e Life (MY21.0) Elegance L BEV 230 136 CV (100 KW) | Monovol. Grande | Eléctricos puros |  |  |  |  | A | 0 | 0 | 0 | 100 | 231 |  | 0 | 5309 | 1920 | 1877 | 2965 | 8 | Sin clasificación |  | 24.65 | 50
541698 | Opel | Opel Zafira-e Life (MY21.0) Elegance L BEV 330 136 CV (100 KW) | Monovol. Grande | Eléctricos puros |  |  |  |  | A | 0 | 0 | 0 | 100 | 329 |  | 0 | 5309 | 1920 | 1877 | 3100 | 8 | Sin clasificación |  | 25.85 | 75
541695 | Opel | Opel Zafira-e Life (MY21.0) Elegance M BEV 230 136 CV (100 KW) | Monovol. Grande | Eléctricos puros |  |  |  |  | A | 0 | 0 | 0 | 100 | 231 |  | 0 | 4959 | 1920 | 1881 | 2950 | 8 | Sin clasificación |  | 24.65 | 50
541696 | Opel | Opel Zafira-e Life (MY21.0) Elegance M BEV 330 136 CV (100 KW) | Monovol. Grande | Eléctricos puros |  |  |  |  | A | 0 | 0 | 0 | 100 | 329 |  | 0 | 4959 | 1920 | 1881 | 3100 | 8 | Sin clasificación |  | 25.85 | 75
574197 | PURSANG | PURSANG E-TRACK EAK1 / 1 / 1 | Motocicleta | Eléctricos puros |  |  |  |  | SC | 0 | 10.9 | 8 | 9.8 | 107 |  | 0 | 2210 | 860 | 1085 | 315 | 2 | Sin clasificación |  | 7 | 7.2
577529 | Paxster | Paxster EDV 1601/23/L Paxster Cargo | Cuadriciclo de Mercancías | Eléctricos puros |  |  |  |  | SC | 0 | 0 | 0 | 4.8 | 141 |  | 0 | 2365 | 1180 | 1880 | 845 | 1 | Sin clasificación |  | 8.4 | 9.2
578552 | Paxster | Paxster EDV 2001 / 42 LX-I-C12-MA | Cuadriciclo de Mercancías | Eléctricos puros |  |  |  |  | SC | 0 | 0 | 0 | 8.4 | 126 |  | 0 | 2955 | 1180 | 1920 | 1095 | 1 | Sin clasificación |  | 11.2 | 10
438074 | Peugeot | Peugeot 108 108 5P Active VTi 72 ETG5 | Pequeños | Gasolina | 5.1 | 5.5 | 116 | 124 | A | 998 | 72 | 53 | 0 | 0 | 5.3 | 120 | 3475 | 1615 | 1460 | 1240 | 4 | E
464504 | Peugeot | Peugeot 108 108 5P Active VTi 72 MAN 5 Vel. | Pequeños | Gasolina | 4.8 | 5.2 | 109 | 117 | M | 998 | 72 | 53 | 0 | 0 | 5 | 113 | 3475 | 1615 | 1460 | 1240 | 4 | D
438073 | Peugeot | Peugeot 108 108 5P Active VTi 72 MAN 5 Vel. | Pequeños | Gasolina | 4.9 | 5.3 | 112 | 120 | M | 998 | 72 | 53 | 0 | 0 | 5.1 | 116 | 3475 | 1615 | 1460 | 1240 | 4 | E
543444 | Peugeot | Peugeot 108 108 5P Active VTi 75 ETG5 | Pequeños | Gasolina | 5.1 | 5.5 | 116 | 124 | A | 998 | 72 | 53 | 0 | 0 | 5.3 | 120 | 3475 | 1615 | 1460 | 1240 | 4 | E
543443 | Peugeot | Peugeot 108 108 5P Active VTi 75 MAN 5 Vel. | Pequeños | Gasolina | 4.8 | 5.2 | 109 | 117 | M | 998 | 72 | 53 | 0 | 0 | 5 | 113 | 3475 | 1615 | 1460 | 1240 | 4 | D
543442 | Peugeot | Peugeot 108 108 5P Active VTi 75 MAN 5 Vel. | Pequeños | Gasolina | 4.9 | 5.3 | 112 | 120 | M | 998 | 72 | 53 | 0 | 0 | 5.1 | 116 | 3475 | 1615 | 1460 | 1240 | 4 | E
438076 | Peugeot | Peugeot 108 108 5P Allure VTi 72 ETG5 | Pequeños | Gasolina | 5.1 | 5.5 | 116 | 124 | A | 998 | 72 | 53 | 0 | 0 | 5.3 | 120 | 3475 | 1615 | 1460 | 1240 | 4 | E
438075 | Peugeot | Peugeot 108 108 5P Allure VTi 72 MAN 5 Vel. | Pequeños | Gasolina | 4.9 | 5.3 | 112 | 120 | M | 998 | 72 | 53 | 0 | 0 | 5.1 | 116 | 3475 | 1615 | 1460 | 1240 | 4 | E
464505 | Peugeot | Peugeot 108 108 5P Allure VTi 72 MAN 5 Vel. | Pequeños | Gasolina | 4.8 | 5.2 | 109 | 117 | M | 998 | 72 | 53 | 0 | 0 | 5 | 113 | 3475 | 1615 | 1460 | 1240 | 4 | D
543447 | Peugeot | Peugeot 108 108 5P Allure VTi 75 ETG5 | Pequeños | Gasolina | 5.1 | 5.5 | 116 | 124 | A | 998 | 72 | 53 | 0 | 0 | 5.3 | 120 | 3475 | 1615 | 1460 | 1240 | 4 | E
543445 | Peugeot | Peugeot 108 108 5P Allure VTi 75 MAN 5 Vel. | Pequeños | Gasolina | 4.9 | 5.3 | 112 | 120 | M | 998 | 72 | 53 | 0 | 0 | 5.1 | 116 | 3475 | 1615 | 1460 | 1240 | 4 | E
543446 | Peugeot | Peugeot 108 108 5P Allure VTi 75 MAN 5 Vel. | Pequeños | Gasolina | 4.8 | 5.2 | 109 | 117 | M | 998 | 72 | 53 | 0 | 0 | 5 | 113 | 3475 | 1615 | 1460 | 1240 | 4 | D
464506 | Peugeot | Peugeot 108 108 5P Collection VTi 72 MAN 5 Vel. | Pequeños | Gasolina | 4.8 | 5.2 | 109 | 117 | M | 998 | 72 | 53 | 0 | 0 | 5 | 113 | 3475 | 1615 | 1460 | 1240 | 4 | D
438077 | Peugeot | Peugeot 108 108 5P Collection VTi 72 MAN 5 Vel. | Pequeños | Gasolina | 4.9 | 5.3 | 112 | 120 | M | 998 | 72 | 53 | 0 | 0 | 5.1 | 116 | 3475 | 1615 | 1460 | 1240 | 4 | E
543449 | Peugeot | Peugeot 108 108 5P Collection VTi 75 MAN 5 Vel. | Pequeños | Gasolina | 4.8 | 5.2 | 109 | 117 | M | 998 | 72 | 53 | 0 | 0 | 5 | 113 | 3475 | 1615 | 1460 | 1240 | 4 | D
543448 | Peugeot | Peugeot 108 108 5P Collection VTi 75 MAN 5 Vel. | Pequeños | Gasolina | 4.9 | 5.3 | 112 | 120 | M | 998 | 72 | 53 | 0 | 0 | 5.1 | 116 | 3475 | 1615 | 1460 | 1240 | 4 | E
464639 | Peugeot | Peugeot 108 108 TOP Allure VTi 72 ETG5 | Pequeños | Gasolina | 5.1 | 5.5 | 116 | 124 | A | 998 | 72 | 53 | 0 | 0 | 5.3 | 120 | 3475 | 1615 | 1460 | 1240 | 4 | E
464638 | Peugeot | Peugeot 108 108 TOP Allure VTi 72 MAN 5 Vel. | Pequeños | Gasolina | 4.8 | 5.2 | 109 | 117 | M | 998 | 72 | 53 | 0 | 0 | 5 | 113 | 3475 | 1615 | 1460 | 1240 | 4 | D
464637 | Peugeot | Peugeot 108 108 TOP Allure VTi 72 MAN 5 Vel. | Pequeños | Gasolina | 4.9 | 5.3 | 112 | 120 | M | 998 | 72 | 53 | 0 | 0 | 5.1 | 116 | 3475 | 1615 | 1460 | 1240 | 4 | E
464641 | Peugeot | Peugeot 108 108 TOP Collection VTi 72 MAN 5 Vel. | Pequeños | Gasolina | 4.8 | 5.2 | 109 | 117 | M | 998 | 72 | 53 | 0 | 0 | 5 | 113 | 3475 | 1615 | 1460 | 1240 | 4 | D
464640 | Peugeot | Peugeot 108 108 TOP Collection VTi 72 MAN 5 Vel. | Pequeños | Gasolina | 4.9 | 5.3 | 112 | 120 | M | 998 | 72 | 53 | 0 | 0 | 5.1 | 116 | 3475 | 1615 | 1460 | 1240 | 4 | E
543452 | Peugeot | Peugeot 108 108 TOP! Allure VTi 75 ETG5 | Pequeños | Gasolina | 5.1 | 5.5 | 116 | 124 | A | 998 | 72 | 53 | 0 | 0 | 5.3 | 120 | 3475 | 1615 | 1460 | 1240 | 4 | E
543450 | Peugeot | Peugeot 108 108 TOP! Allure VTi 75 MAN 5 Vel. | Pequeños | Gasolina | 4.9 | 5.3 | 112 | 120 | M | 998 | 72 | 53 | 0 | 0 | 5.1 | 116 | 3475 | 1615 | 1460 | 1240 | 4 | E
543451 | Peugeot | Peugeot 108 108 TOP! Allure VTi 75 MAN 5 Vel. | Pequeños | Gasolina | 4.8 | 5.2 | 109 | 117 | M | 998 | 72 | 53 | 0 | 0 | 5 | 113 | 3475 | 1615 | 1460 | 1240 | 4 | D
543453 | Peugeot | Peugeot 108 108 TOP! Collection VTi 75 MAN 5 Vel. | Pequeños | Gasolina | 4.9 | 5.3 | 112 | 120 | M | 998 | 72 | 53 | 0 | 0 | 5.1 | 116 | 3475 | 1615 | 1460 | 1240 | 4 | E
543454 | Peugeot | Peugeot 108 108 TOP! Collection VTi 75 MAN 5 Vel. | Pequeños | Gasolina | 4.8 | 5.2 | 109 | 117 | M | 998 | 72 | 53 | 0 | 0 | 5 | 113 | 3475 | 1615 | 1460 | 1240 | 4 | D
438100 | Peugeot | Peugeot 2008 2008 Allure BlueHDi 100 S&S 5 Vel.MAN | Pequeños | Gasóleo | 4.2 | 5.1 | 111 | 133 | M | 1499 | 101.9 | 75 | 0 | 0 | 4.65 | 122 | 4159 | 1739 | 1570 | 1700 | 5 | D
438101 | Peugeot | Peugeot 2008 2008 Allure BlueHDi 120 S&S EAT6 | Pequeños | Gasóleo | 4.9 | 5.3 | 127 | 140 | A | 1499 | 119.6 | 88 | 0 | 0 | 5.1 | 134 | 4159 | 1739 | 1570 | 1750 | 5 | D
438098 | Peugeot | Peugeot 2008 2008 Allure PureTech 110 S&S EAT6 | Pequeños | Gasolina | 6.3 | 7.2 | 142 | 163 | A | 1199 | 110.1 | 81 | 0 | 0 | 6.75 | 153 | 4159 | 1739 | 1570 | 1680 | 5 | E
438099 | Peugeot | Peugeot 2008 2008 Allure PureTech 130 S&S | Pequeños | Gasolina | 5.7 | 6.4 | 128 | 143 | M | 1199 | 130.4 | 96 | 0 | 0 | 6.05 | 136 | 4159 | 1739 | 1570 | 1665 | 5 | D
438104 | Peugeot | Peugeot 2008 2008 GT Line BlueHDi 100 S&S 5 Vel.MAN | Pequeños | Gasóleo | 4.2 | 5.1 | 111 | 133 | M | 1499 | 101.9 | 75 | 0 | 0 | 4.65 | 122 | 4159 | 1739 | 1570 | 1700 | 5 | D
438105 | Peugeot | Peugeot 2008 2008 GT Line BlueHDi 120 S&S EAT6 | Pequeños | Gasóleo | 4.9 | 5.3 | 127 | 140 | A | 1499 | 119.6 | 88 | 0 | 0 | 5.1 | 134 | 4159 | 1739 | 1570 | 1750 | 5 | D
438102 | Peugeot | Peugeot 2008 2008 GT Line PureTech 110 S&S EAT6 | Pequeños | Gasolina | 6.3 | 7.2 | 142 | 163 | A | 1199 | 110.1 | 81 | 0 | 0 | 6.75 | 153 | 4159 | 1739 | 1570 | 1680 | 5 | E
443803 | Peugeot | Peugeot 2008 2008 GT Line PureTech 130 S&S | Pequeños | Gasolina | 5.7 | 6.4 | 128 | 143 | M | 1199 | 130.4 | 96 | 0 | 0 | 6.05 | 136 | 4159 | 1739 | 1570 | 1665 | 5 | D
438097 | Peugeot | Peugeot 2008 2008 Signature BlueHDi 100 S&S 5 Vel. MAN | Pequeños | Gasóleo | 4.2 | 5.1 | 111 | 133 | M | 1499 | 101.9 | 75 | 0 | 0 | 4.65 | 122 | 4159 | 1739 | 1570 | 1700 | 5 | D
438095 | Peugeot | Peugeot 2008 2008 Signature PureTech 110 S&S EAT6 | Pequeños | Gasolina | 6.3 | 7.2 | 142 | 163 | A | 1199 | 110.1 | 81 | 0 | 0 | 6.75 | 153 | 4159 | 1739 | 1570 | 1680 | 5 | E
438096 | Peugeot | Peugeot 2008 2008 Signature PureTech 130 S&S 6 Vel. MAN | Pequeños | Gasolina | 5.7 | 6.4 | 128 | 143 | M | 1199 | 130.4 | 96 | 0 | 0 | 6.05 | 136 | 4159 | 1739 | 1570 | 1665 | 5 | D
438094 | Peugeot | Peugeot 2008 2008 Signature PureTech 82 S&S 5 Vel. MAN | Pequeños | Gasolina | 6 | 6.5 | 136 | 145 | M | 1199 | 82.9 | 61 | 0 | 0 | 6.25 | 141 | 4159 | 1739 | 1570 | 1580 | 5 | D
446284 | Peugeot | Peugeot 2008 2008 Style BlueHDi 100 S&S 5 Vel. MAN | Pequeños | Gasóleo | 4.2 | 5.1 | 111 | 133 | M | 1499 | 101.9 | 75 | 0 | 0 | 4.65 | 122 | 4159 | 1739 | 1570 | 1499 | 5 | D
464655 | Peugeot | Peugeot 2008 2009 Signature PureTech 110 S&S 6 Vel. MAN | Pequeños | Gasolina | 5.5 | 6.8 | 124 | 154 | M | 1199 | 110.1 | 81 | 0 | 0 | 6.15 | 139 | 4159 | 1739 | 1570 | 1655 | 5 | D
438082 | Peugeot | Peugeot 208 208 5P Active BlueHDi 100 S&S 5vel MAN | Pequeños | Gasóleo | 4.2 | 5.1 | 111 | 133 | M | 1499 | 101.9 | 75 | 0 | 0 | 4.65 | 122 | 3973 | 1739 | 1471 | 1655 | 5 | D
464509 | Peugeot | Peugeot 208 208 5P Active BlueHDi 100 S&S 5vel MAN | Pequeños | Gasóleo | 4.2 | 5.1 | 111 | 133 | M | 1499 | 101.9 | 75 | 0 | 0 | 4.65 | 122 | 3973 | 1739 | 1471 | 1655 | 5 | D
438081 | Peugeot | Peugeot 208 208 5P Active PureTech 82 S&S MAN 5 Vel. | Pequeños | Gasolina | 5.5 | 6.1 | 123 | 136 | M | 1199 | 82.9 | 61 | 0 | 0 | 5.8 | 130 | 3973 | 1739 | 1471 | 1550 | 5 | D
438093 | Peugeot | Peugeot 208 208 5P GT Line BlueHDi 100 S&S 5vel MAN | Pequeños | Gasóleo | 4.2 | 5.1 | 111 | 133 | M | 1499 | 101.9 | 75 | 0 | 0 | 4.65 | 122 | 3973 | 1739 | 1471 | 1655 | 5 | D
438092 | Peugeot | Peugeot 208 208 5P GT Line PureTech 110 S&S EAT6 | Pequeños | Gasolina | 6.3 | 7.2 | 142 | 163 | A | 1199 | 110.1 | 81 | 0 | 0 | 6.75 | 153 | 3973 | 1739 | 1471 | 1630 | 5 | E
438091 | Peugeot | Peugeot 208 208 5P GT Line PureTech 110 S&S MAN 6 Vel. | Pequeños | Gasolina | 5.7 | 6.1 | 128 | 137 | M | 1199 | 110.1 | 81 | 0 | 0 | 5.9 | 133 | 3973 | 1739 | 1471 | 1600 | 5 | D
438086 | Peugeot | Peugeot 208 208 5P Signature BlueHDi 100 S&S 5vel MAN | Pequeños | Gasóleo | 4.2 | 5.1 | 111 | 133 | M | 1499 | 101.9 | 75 | 0 | 0 | 4.65 | 122 | 3973 | 1739 | 1471 | 1655 | 5 | D
438085 | Peugeot | Peugeot 208 208 5P Signature PureTech 110 S&S EAT6 | Pequeños | Gasolina | 6.3 | 7.2 | 142 | 163 | A | 1199 | 110.1 | 81 | 0 | 0 | 6.75 | 153 | 3973 | 1739 | 1471 | 1630 | 5 | E
438084 | Peugeot | Peugeot 208 208 5P Signature PureTech 110 S&S MAN 6 Vel. | Pequeños | Gasolina | 5.7 | 6.1 | 128 | 137 | M | 1199 | 110.1 | 81 | 0 | 0 | 5.9 | 133 | 3973 | 1739 | 1471 | 1600 | 5 | D
438083 | Peugeot | Peugeot 208 208 5P Signature PureTech 82 S&S MAN 5 Vel. | Pequeños | Gasolina | 5.5 | 6.1 | 123 | 136 | M | 1199 | 82.9 | 61 | 0 | 0 | 5.8 | 130 | 3973 | 1739 | 1471 | 1550 | 5 | D
438090 | Peugeot | Peugeot 208 208 5P Tech Edition BlueHDi 100 S&S 5vel MAN | Pequeños | Gasóleo | 4.2 | 5.1 | 111 | 133 | M | 1499 | 101.9 | 75 | 0 | 0 | 4.65 | 122 | 3973 | 1739 | 1471 | 1655 | 5 | D
438089 | Peugeot | Peugeot 208 208 5P Tech Edition PureTech 110 S&S EAT6 | Pequeños | Gasóleo | 6.3 | 7.2 | 142 | 163 | A | 1199 | 110.1 | 81 | 0 | 0 | 6.75 | 153 | 3973 | 1739 | 1471 | 1630 | 5 | G
438088 | Peugeot | Peugeot 208 208 5P Tech Edition PureTech 110 S&S MAN 6 Vel. | Pequeños | Gasóleo | 5.7 | 6.1 | 128 | 137 | M | 1199 | 110.1 | 81 | 0 | 0 | 5.9 | 133 | 3973 | 1739 | 1471 | 1600 | 5 | G
438087 | Peugeot | Peugeot 208 208 5P Tech Edition PureTech 82 S&S MAN 5 Vel. | Pequeños | Gasóleo | 5.5 | 6.1 | 123 | 136 | M | 1199 | 82.9 | 61 | 0 | 0 | 5.8 | 130 | 3973 | 1739 | 1471 | 1550 | 5 | F
438212 | Peugeot | Peugeot 208 XAD 208 XAD Active BlueHDi 100 S&S 5 Vel. MAN | Furgoneta Pequeña | Gasóleo | 4.2 | 5.1 | 111 | 133 | M | 1499 | 101.9 | 75 | 0 | 0 | 4.65 | 122 | 3973 | 1739 | 1471 | 1540 | 2 | Sin clasificación
543419 | Peugeot | Peugeot 3008 3008 Active BlueHDi 130 S&S 6vel MAN. | Todoterreno Medio | Gasóleo | 4.6 | 5.6 | 122 | 148 | M | 1499 | 130.4 | 96 | 0 | 0 | 5.1 | 135 | 4447 | 1841 | 1623 | 1980 | 5 | C
439897 | Peugeot | Peugeot 3008 3008 Active BlueHDi 130 S&S 6vel MAN. | Todoterreno Medio | Gasóleo | 5.1 | 5.9 | 134 | 154 | M | 1499 | 130.4 | 96 | 0 | 0 | 5.5 | 144 | 4447 | 1841 | 1623 | 1980 | 5 | D
438152 | Peugeot | Peugeot 3008 3008 Active BlueHDi 130 S&S EAT8 | Todoterreno Medio | Gasóleo | 5 | 5.9 | 132 | 154 | A | 1499 | 130.4 | 96 | 0 | 0 | 5.45 | 143 | 4447 | 1841 | 1623 | 2000 | 5 | D
543422 | Peugeot | Peugeot 3008 3008 Active Pack BlueHDi 130 S&S 6vel MAN. | Todoterreno Medio | Gasóleo | 4.6 | 5.6 | 122 | 148 | M | 1499 | 130.4 | 96 | 0 | 0 | 5.1 | 135 | 4447 | 1841 | 1623 | 1980 | 5 | C
543423 | Peugeot | Peugeot 3008 3008 Active Pack BlueHDi 130 S&S EAT8 | Todoterreno Medio | Gasóleo | 4.9 | 6 | 128 | 157 | M | 1499 | 130.4 | 96 | 0 | 0 | 5.45 | 143 | 4447 | 1841 | 1623 | 2000 | 5 | D
577708 | Peugeot | Peugeot 3008 3008 Active Pack PLUG-IN HYBRID 180 e-EAT8 | Todoterreno Medio | Híbridos enchufables | 1.3 | 2 | 29 | 44 | A | 1598 | 149.5 | 110 | 81 | 59 | 1.65 | 37 | 4447 | 1841 | 1623 | 2290 | 5 | A
572700 | Peugeot | Peugeot 3008 3008 Active Pack PLUG-IN HYBRID 225 e-EAT8 | Todoterreno Medio | Híbridos enchufables | 1.4 | 1.4 | 31 | 31 | A | 1598 | 180.7 | 133 | 81.2 | 53 | 1.4 | 31 | 4447 | 1841 | 1623 | 2290 | 5 | A
574059 | Peugeot | Peugeot 3008 3008 Active Pack PLUG-IN HYBRID 225 e-EAT8 | Todoterreno Medio | Híbridos enchufables | 1.3 | 1.8 | 29 | 41 | A | 1598 | 180.7 | 133 | 81 | 53 | 1.55 | 35 | 4447 | 1841 | 1623 | 2290 | 5 | A
543420 | Peugeot | Peugeot 3008 3008 Active Pack PureTech 130 S&S 6 Vel. MAN. | Todoterreno Medio | Gasolina | 5.9 | 7.2 | 133 | 163 | M | 1199 | 130.4 | 96 | 0 | 0 | 6.55 | 148 | 4447 | 1841 | 1623 | 1910 | 5 | C
543421 | Peugeot | Peugeot 3008 3008 Active Pack PureTech 130 S&S EAT8 | Todoterreno Medio | Gasolina | 6.2 | 7.3 | 139 | 165 | A | 1199 | 130.4 | 96 | 0 | 0 | 6.75 | 152 | 4447 | 1841 | 1623 | 1940 | 5 | C
543418 | Peugeot | Peugeot 3008 3008 Active PureTech 130 S&S 6 Vel. MAN. | Todoterreno Medio | Gasolina | 5.9 | 7.2 | 133 | 163 | M | 1199 | 130.4 | 96 | 0 | 0 | 6.55 | 148 | 4447 | 1841 | 1623 | 1910 | 5 | C
439896 | Peugeot | Peugeot 3008 3008 Active PureTech 130 S&S 6 Vel. MAN. | Todoterreno Medio | Gasolina | 6.4 | 7.3 | 144 | 164 | M | 1199 | 130.4 | 96 | 0 | 0 | 6.85 | 154 | 4447 | 1841 | 1623 | 1910 | 5 | C
438150 | Peugeot | Peugeot 3008 3008 Active PureTech 130 S&S EAT8 | Todoterreno Medio | Gasolina | 6.5 | 7.7 | 146 | 175 | A | 1199 | 130.4 | 96 | 0 | 0 | 7.1 | 161 | 4447 | 1841 | 1623 | 1940 | 5 | D
480949 | Peugeot | Peugeot 3008 3008 Allure BlueHDi 130 S&S 6vel MAN. | Todoterreno Medio | Gasóleo | 4.9 | 5.9 | 129 | 154 | M | 1499 | 130.4 | 96 | 0 | 0 | 5.4 | 142 | 4447 | 1841 | 1623 | 1970 | 5 | D
439899 | Peugeot | Peugeot 3008 3008 Allure BlueHDi 130 S&S 6vel MAN. | Todoterreno Medio | Gasóleo | 5.1 | 5.9 | 134 | 154 | M | 1499 | 130.4 | 96 | 0 | 0 | 5.5 | 144 | 4447 | 1841 | 1623 | 1980 | 5 | D
543426 | Peugeot | Peugeot 3008 3008 Allure BlueHDi 130 S&S 6vel MAN. | Todoterreno Medio | Gasóleo | 4.6 | 5.6 | 122 | 148 | M | 1499 | 130.4 | 96 | 0 | 0 | 5.1 | 135 | 4447 | 1841 | 1623 | 1980 | 5 | C
543427 | Peugeot | Peugeot 3008 3008 Allure BlueHDi 130 S&S EAT8 | Todoterreno Medio | Gasóleo | 4.9 | 6 | 128 | 157 | M | 1499 | 130.4 | 96 | 0 | 0 | 5.45 | 143 | 4447 | 1841 | 1623 | 2000 | 5 | D
438157 | Peugeot | Peugeot 3008 3008 Allure BlueHDi 130 S&S EAT8 | Todoterreno Medio | Gasóleo | 5 | 5.9 | 132 | 154 | A | 1499 | 130.4 | 96 | 0 | 0 | 5.45 | 143 | 4447 | 1841 | 1623 | 2000 | 5 | D
480948 | Peugeot | Peugeot 3008 3008 Allure BlueHDi 130 S&S EAT8 | Todoterreno Medio | Gasóleo | 4.8 | 5.9 | 126 | 156 | A | 1499 | 130.4 | 96 | 0 | 0 | 5.35 | 141 | 4447 | 1841 | 1623 | 1990 | 5 | D
476756 | Peugeot | Peugeot 3008 3008 Allure HYBRID 225 e-EAT8 | Todoterreno Medio | Híbridos enchufables | 1.3 | 1.3 | 30 | 31 | A | 1598 | 179.4 | 132 | 80 | 60 |  |  | 4447 | 1841 | 1623 | 2297 | 5 | G
480950 | Peugeot | Peugeot 3008 3008 Allure HYBRID 225 e-EAT8 | Todoterreno Medio | Híbridos enchufables | 1.3 | 1.8 | 29 | 41 | A | 1598 | 180.7 | 133 | 80 | 40 | 1.55 | 35 | 4447 | 1841 | 1623 | 2270 | 5 | A
543430 | Peugeot | Peugeot 3008 3008 Allure Pack BlueHDi 130 S&S 6vel MAN. | Todoterreno Medio | Gasóleo | 4.6 | 5.6 | 122 | 148 | M | 1499 | 130.4 | 96 | 0 | 0 | 5.1 | 135 | 4447 | 1841 | 1623 | 1980 | 5 | C
543431 | Peugeot | Peugeot 3008 3008 Allure Pack BlueHDi 130 S&S EAT8 | Todoterreno Medio | Gasóleo | 4.9 | 6 | 128 | 157 | M | 1499 | 130.4 | 96 | 0 | 0 | 5.45 | 143 | 4447 | 1841 | 1623 | 2000 | 5 | D
543432 | Peugeot | Peugeot 3008 3008 Allure Pack HYBRID 225 e-EAT8 | Todoterreno Medio | Híbridos enchufables | 1.3 | 1.8 | 29 | 41 | A | 1598 | 180.7 | 133 | 80 | 40 | 1.55 | 35 | 4447 | 1841 | 1623 | 2270 | 5 | A
543433 | Peugeot | Peugeot 3008 3008 Allure Pack HYBRID 300 e-EAT8 | Todoterreno Medio | Híbridos enchufables | 1.3 | 1.8 | 29 | 41 | A | 1598 | 180.7 | 133 | 80 | 40 | 1.55 | 35 | 4447 | 1841 | 1623 | 2270 | 5 | A
577709 | Peugeot | Peugeot 3008 3008 Allure Pack PLUG-IN HYBRID 180 e-EAT8 | Todoterreno Medio | Híbridos enchufables | 1.3 | 2 | 29 | 44 | A | 1598 | 149.5 | 110 | 81 | 59 | 1.65 | 37 | 4447 | 1841 | 1623 | 2290 | 5 | A
574060 | Peugeot | Peugeot 3008 3008 Allure Pack PLUG-IN HYBRID 225 e-EAT8 | Todoterreno Medio | Híbridos enchufables | 1.3 | 1.8 | 29 | 41 | A | 1598 | 180.7 | 133 | 81 | 53 | 1.55 | 35 | 4447 | 1841 | 1623 | 2290 | 5 | A
574063 | Peugeot | Peugeot 3008 3008 Allure Pack PLUG-IN HYBRID4 300 e-EAT8 | Todoterreno Medio | Híbridos enchufables | 1.2 | 1.7 | 28 | 39 | A | 1598 | 180.7 | 133 | 164 | 55 | 1.45 | 34 | 4447 | 1841 | 1623 | 2350 | 5 | A
543428 | Peugeot | Peugeot 3008 3008 Allure Pack PureTech 130 S&S 6 Vel. MAN. | Todoterreno Medio | Gasolina | 5.9 | 7.2 | 133 | 163 | M | 1199 | 130.4 | 96 | 0 | 0 | 6.55 | 148 | 4447 | 1841 | 1623 | 1910 | 5 | C
543429 | Peugeot | Peugeot 3008 3008 Allure Pack PureTech 130 S&S EAT8 | Todoterreno Medio | Gasolina | 6.2 | 7.3 | 139 | 165 | A | 1199 | 130.4 | 96 | 0 | 0 | 6.75 | 152 | 4447 | 1841 | 1623 | 1940 | 5 | C
439898 | Peugeot | Peugeot 3008 3008 Allure PureTech 130 S&S 6 Vel. MAN. | Todoterreno Medio | Gasolina | 6.4 | 7.3 | 144 | 164 | M | 1199 | 130.4 | 96 | 0 | 0 | 6.85 | 154 | 4447 | 1841 | 1623 | 1910 | 5 | C
543424 | Peugeot | Peugeot 3008 3008 Allure PureTech 130 S&S 6 Vel. MAN. | Todoterreno Medio | Gasolina | 5.9 | 7.2 | 133 | 163 | M | 1199 | 130.4 | 96 | 0 | 0 | 6.55 | 148 | 4447 | 1841 | 1623 | 1910 | 5 | C
480947 | Peugeot | Peugeot 3008 3008 Allure PureTech 130 S&S 6 Vel. MAN. | Todoterreno Medio | Gasolina | 6.1 | 7.4 | 139 | 168 | M | 1199 | 130.4 | 96 | 0 | 0 | 6.75 | 154 | 4447 | 1841 | 1623 | 1920 | 5 | C
480946 | Peugeot | Peugeot 3008 3008 Allure PureTech 130 S&S EAT8 | Todoterreno Medio | Gasolina | 6.3 | 7.6 | 142 | 172 | A | 1199 | 130.4 | 96 | 0 | 0 | 6.95 | 157 | 4447 | 1841 | 1623 | 1950 | 5 | C
438154 | Peugeot | Peugeot 3008 3008 Allure PureTech 130 S&S EAT8 | Todoterreno Medio | Gasolina | 6.5 | 7.7 | 146 | 175 | A | 1199 | 130.4 | 96 | 0 | 0 | 7.1 | 161 | 4447 | 1841 | 1623 | 1940 | 5 | D
543425 | Peugeot | Peugeot 3008 3008 Allure PureTech 130 S&S EAT8 | Todoterreno Medio | Gasolina | 6.2 | 7.3 | 139 | 165 | A | 1199 | 130.4 | 96 | 0 | 0 | 6.75 | 152 | 4447 | 1841 | 1623 | 1940 | 5 | C
438156 | Peugeot | Peugeot 3008 3008 Allure PureTech 180 S&S EAT8 | Todoterreno Medio | Gasolina | 7.2 | 8 | 161 | 181 | A | 1598 | 180.7 | 133 | 0 | 0 | 7.6 | 171 | 4447 | 1841 | 1623 | 1970 | 5 | D
543437 | Peugeot | Peugeot 3008 3008 GT BlueHDi 130 S&S 6vel MAN. | Todoterreno Medio | Gasóleo | 4.6 | 5.6 | 122 | 148 | M | 1499 | 130.4 | 96 | 0 | 0 | 5.1 | 135 | 4447 | 1841 | 1623 | 1980 | 5 | C
543438 | Peugeot | Peugeot 3008 3008 GT BlueHDi 130 S&S EAT8 | Todoterreno Medio | Gasóleo | 4.9 | 6 | 128 | 157 | M | 1499 | 130.4 | 96 | 0 | 0 | 5.45 | 143 | 4447 | 1841 | 1623 | 2000 | 5 | D
480958 | Peugeot | Peugeot 3008 3008 GT BlueHDi 180 S&S EAT8 | Todoterreno Medio | Gasóleo | 6 | 6.8 | 157 | 178 | A | 1997 | 176.6 | 130 | 0 | 0 | 6.4 | 168 | 4447 | 1841 | 1623 | 2090 | 5 | E
438164 | Peugeot | Peugeot 3008 3008 GT BlueHDi 180 S&S EAT8 | Todoterreno Medio | Gasóleo | 6 | 6.7 | 157 | 175 | A | 1997 | 176.6 | 130 | 0 | 0 | 6.35 | 166 | 4447 | 1841 | 1623 | 2090 | 5 | E
476758 | Peugeot | Peugeot 3008 3008 GT HYBRID 225 e-EAT8 | Todoterreno Medio | Híbridos enchufables | 1.3 | 1.4 | 30 | 31 | A | 1598 | 179.4 | 132 | 80 | 60 |  |  | 4447 | 1841 | 1623 | 2297 | 5 | G
480959 | Peugeot | Peugeot 3008 3008 GT HYBRID 225 e-EAT8 | Todoterreno Medio | Híbridos enchufables | 1.3 | 1.8 | 29 | 41 | A | 1598 | 180.7 | 133 | 80 | 40 | 1.55 | 35 | 4447 | 1841 | 1623 | 2270 | 5 | A
464646 | Peugeot | Peugeot 3008 3008 GT HYBRID 300 e-EAT8 | Todoterreno Medio | Híbridos enchufables | 1.3 | 1.3 | 29 | 30 | A | 1598 | 199.7 | 147 | 160 | 62 |  |  | 4447 | 1841 | 1623 | 2330 | 5 | G
480960 | Peugeot | Peugeot 3008 3008 GT HYBRID 300 e-EAT8 | Todoterreno Medio | Híbridos enchufables | 1.3 | 1.8 | 29 | 41 | A | 1598 | 180.7 | 133 | 80 | 40 | 1.55 | 35 | 4447 | 1841 | 1623 | 2270 | 5 | A
438163 | Peugeot | Peugeot 3008 3008 GT Line BlueHDi 130 S&S 6vel MAN | Todoterreno Medio | Gasóleo | 5.1 | 5.9 | 134 | 154 | M | 1499 | 130.4 | 96 | 0 | 0 | 5.5 | 144 | 4447 | 1841 | 1623 | 1980 | 5 | D
446285 | Peugeot | Peugeot 3008 3008 GT Line BlueHDi 130 S&S 6vel MAN | Todoterreno Medio | Gasóleo | 5 | 5.7 | 125 | 154 | M | 1499 | 130.4 | 96 | 0 | 0 | 5.35 | 140 | 4447 | 1841 | 1623 | 1980 | 5 | D
480955 | Peugeot | Peugeot 3008 3008 GT Line BlueHDi 130 S&S 6vel MAN | Todoterreno Medio | Gasóleo | 4.9 | 5.9 | 129 | 154 | M | 1499 | 130.4 | 96 | 0 | 0 | 5.4 | 142 | 4447 | 1841 | 1623 | 1970 | 5 | D
438162 | Peugeot | Peugeot 3008 3008 GT Line BlueHDi 130 S&S EAT8 | Todoterreno Medio | Gasóleo | 5 | 5.9 | 132 | 154 | A | 1499 | 130.4 | 96 | 0 | 0 | 5.45 | 143 | 4447 | 1841 | 1623 | 2000 | 5 | D
480954 | Peugeot | Peugeot 3008 3008 GT Line BlueHDi 130 S&S EAT8 | Todoterreno Medio | Gasóleo | 4.8 | 5.9 | 126 | 156 | A | 1499 | 130.4 | 96 | 0 | 0 | 5.35 | 141 | 4447 | 1841 | 1623 | 1990 | 5 | D
480956 | Peugeot | Peugeot 3008 3008 GT Line HYBRID 225 e-EAT8 | Todoterreno Medio | Híbridos enchufables | 1.3 | 1.8 | 29 | 41 | A | 1598 | 180.7 | 133 | 80 | 40 | 1.55 | 35 | 4447 | 1841 | 1623 | 2270 | 5 | A
476757 | Peugeot | Peugeot 3008 3008 GT Line HYBRID 225 e-EAT8 | Todoterreno Medio | Híbridos enchufables | 1.3 | 1.3 | 30 | 31 | A | 1598 | 179.4 | 132 | 80 | 60 |  |  | 4447 | 1841 | 1623 | 2297 | 5 | G
480957 | Peugeot | Peugeot 3008 3008 GT Line HYBRID 300 e-EAT8 | Todoterreno Medio | Híbridos enchufables | 1.3 | 1.8 | 29 | 41 | A | 1598 | 180.7 | 133 | 80 | 40 | 1.55 | 35 | 4447 | 1841 | 1623 | 2270 | 5 | A
464644 | Peugeot | Peugeot 3008 3008 GT Line HYBRID 300 e-EAT8 | Todoterreno Medio | Híbridos enchufables | 1.3 | 1.3 | 29 | 30 | A | 1598 | 199.7 | 147 | 160 | 62 |  |  | 4447 | 1841 | 1623 | 2330 | 5 | G
480951 | Peugeot | Peugeot 3008 3008 GT Line PureTech 130 S&S 6vel MAN | Todoterreno Medio | Gasolina | 6.1 | 7.4 | 139 | 168 | M | 1199 | 130.4 | 96 | 0 | 0 | 6.75 | 154 | 4447 | 1841 | 1623 | 1920 | 5 | C
438159 | Peugeot | Peugeot 3008 3008 GT Line PureTech 130 S&S 6vel MAN | Todoterreno Medio | Gasolina | 6.4 | 7.3 | 144 | 164 | M | 1199 | 130.4 | 96 | 0 | 0 | 6.85 | 154 | 4447 | 1841 | 1623 | 1910 | 5 | C
438160 | Peugeot | Peugeot 3008 3008 GT Line PureTech 130 S&S EAT8 | Todoterreno Medio | Gasolina | 6.5 | 7.7 | 146 | 175 | A | 1199 | 130.4 | 96 | 0 | 0 | 7.1 | 161 | 4447 | 1841 | 1623 | 1940 | 5 | D
480952 | Peugeot | Peugeot 3008 3008 GT Line PureTech 130 S&S EAT8 | Todoterreno Medio | Gasolina | 6.3 | 7.6 | 142 | 172 | A | 1199 | 130.4 | 96 | 0 | 0 | 6.95 | 157 | 4447 | 1841 | 1623 | 1950 | 5 | C
480953 | Peugeot | Peugeot 3008 3008 GT Line PureTech 180 S&S EAT8 | Todoterreno Medio | Gasolina | 7.2 | 8 | 161 | 181 | A | 1598 | 180.7 | 133 | 0 | 0 | 7.6 | 171 | 4447 | 1841 | 1623 | 1960 | 5 | D
438161 | Peugeot | Peugeot 3008 3008 GT Line PureTech 180 S&S EAT8 | Todoterreno Medio | Gasolina | 7.2 | 8 | 161 | 181 | A | 1598 | 180.7 | 133 | 0 | 0 | 7.6 | 171 | 4447 | 1841 | 1623 | 1970 | 5 | D
574061 | Peugeot | Peugeot 3008 3008 GT PLUG-IN HYBRID 225 e-EAT8 | Todoterreno Medio | Híbridos enchufables | 1.3 | 1.8 | 29 | 41 | A | 1598 | 180.7 | 133 | 81 | 53 | 1.55 | 35 | 4447 | 1841 | 1623 | 2290 | 5 | A
574064 | Peugeot | Peugeot 3008 3008 GT PLUG-IN HYBRID4 300 e-EAT8 | Todoterreno Medio | Híbridos enchufables | 1.2 | 1.7 | 28 | 39 | A | 1598 | 180.7 | 133 | 164 | 55 | 1.45 | 34 | 4447 | 1841 | 1623 | 2350 | 5 | A
543440 | Peugeot | Peugeot 3008 3008 GT Pack HYBRID 225 e-EAT8 | Todoterreno Medio | Híbridos enchufables | 1.3 | 1.8 | 29 | 41 | A | 1598 | 180.7 | 133 | 80 | 40 | 1.55 | 35 | 4447 | 1841 | 1623 | 2270 | 5 | A
543441 | Peugeot | Peugeot 3008 3008 GT Pack HYBRID 300 e-EAT8 | Todoterreno Medio | Híbridos enchufables | 1.3 | 1.8 | 29 | 41 | A | 1598 | 180.7 | 133 | 80 | 40 | 1.55 | 35 | 4447 | 1841 | 1623 | 2270 | 5 | A
574062 | Peugeot | Peugeot 3008 3008 GT Pack PLUG-IN HYBRID 225 e-EAT8 | Todoterreno Medio | Híbridos enchufables | 1.3 | 1.8 | 29 | 41 | A | 1598 | 180.7 | 133 | 81 | 53 | 1.55 | 35 | 4447 | 1841 | 1623 | 2290 | 5 | A
574065 | Peugeot | Peugeot 3008 3008 GT Pack PLUG-IN HYBRID4 300 e-EAT8 | Todoterreno Medio | Híbridos enchufables | 1.2 | 1.7 | 28 | 39 | A | 1598 | 180.7 | 133 | 164 | 55 | 1.45 | 34 | 4447 | 1841 | 1623 | 2350 | 5 | A
543439 | Peugeot | Peugeot 3008 3008 GT Pack PureTech 180 S&S EAT8 | Todoterreno Medio | Gasolina | 6.5 | 7.8 | 148 | 177 | A | 1598 | 180.7 | 133 | 0 | 0 | 7.15 | 163 | 4447 | 1841 | 1623 | 1970 | 5 | D
543434 | Peugeot | Peugeot 3008 3008 GT PureTech 130 S&S 6 Vel. MAN. | Todoterreno Medio | Gasolina | 5.9 | 7.2 | 133 | 163 | M | 1199 | 130.4 | 96 | 0 | 0 | 6.55 | 148 | 4447 | 1841 | 1623 | 1910 | 5 | C
543435 | Peugeot | Peugeot 3008 3008 GT PureTech 130 S&S EAT8 | Todoterreno Medio | Gasolina | 6.2 | 7.3 | 139 | 165 | A | 1199 | 130.4 | 96 | 0 | 0 | 6.75 | 152 | 4447 | 1841 | 1623 | 1940 | 5 | C
543436 | Peugeot | Peugeot 3008 3008 GT PureTech 180 S&S EAT8 | Todoterreno Medio | Gasolina | 6.5 | 7.8 | 148 | 177 | A | 1598 | 180.7 | 133 | 0 | 0 | 7.15 | 163 | 4447 | 1841 | 1623 | 1970 | 5 | D
559878 | Peugeot | Peugeot 3008 3008 Roadtrip BlueHDI 130 S&S EAT8 | Todoterreno Medio | Gasóleo | 4.9 | 5.9 | 128 | 154 | A | 1499 | 130.4 | 96 | 0 | 0 | 5.4 | 141 | 4447 | 1841 | 1623 | 2000 | 5 | D
559879 | Peugeot | Peugeot 3008 3008 Roadtrip BlueHDi 130 S&S 6 Vel. MAN | Todoterreno Medio | Gasóleo | 4.6 | 5.6 | 122 | 148 | M | 1499 | 130.4 | 96 | 0 | 0 | 5.1 | 135 | 4447 | 1841 | 1623 | 1980 | 5 | C
559942 | Peugeot | Peugeot 3008 3008 Roadtrip HYBRID 225 e-EAT8 | Todoterreno Medio | Híbridos enchufables | 4.6 | 5.6 | 122 | 148 | A | 1598 | 180.7 | 133 | 80 | 40 | 5.1 | 135 | 4447 | 1841 | 1623 | 2290 | 5 | A
559941 | Peugeot | Peugeot 3008 3008 Roadtrip HYBRID 300 e-EAT8 | Todoterreno Medio | Híbridos enchufables | 1.2 | 1.7 | 28 | 39 | A | 1598 | 180.7 | 133 | 80 | 40 | 1.45 | 34 | 4447 | 1841 | 1623 | 2350 | 5 | A
559877 | Peugeot | Peugeot 3008 3008 Roadtrip PureTech 130 S&S 6 Vel. MAN | Todoterreno Medio | Gasolina | 4.6 | 5.6 | 122 | 148 | M | 1199 | 130.4 | 96 | 0 | 0 | 5.1 | 135 | 4447 | 1841 | 1623 | 1980 | 5 | A
559876 | Peugeot | Peugeot 3008 3008 Roadtrip PureTech 130 S&S EAT8 | Todoterreno Medio | Gasolina | 6.1 | 7.3 | 137 | 166 | A | 1199 | 130.4 | 96 | 0 | 0 | 6.7 | 152 | 4447 | 1841 | 1623 | 1940 | 5 | C
480945 | Peugeot | Peugeot 3008 3008 Style BlueHDi 130 S&S 6vel MAN. | Todoterreno Medio | Gasóleo | 4.9 | 5.9 | 129 | 154 | M | 1499 | 130.4 | 96 | 0 | 0 | 5.4 | 142 | 4447 | 1841 | 1623 | 1970 | 5 | D
480944 | Peugeot | Peugeot 3008 3008 Style BlueHDi 130 S&S EAT8 | Todoterreno Medio | Gasóleo | 4.8 | 5.9 | 126 | 156 | A | 1499 | 130.4 | 96 | 0 | 0 | 5.35 | 141 | 4447 | 1841 | 1623 | 1990 | 5 | D
480943 | Peugeot | Peugeot 3008 3008 Style PureTech 130 S&S 6 Vel. MAN. | Todoterreno Medio | Gasolina | 6.1 | 7.4 | 139 | 168 | M | 1199 | 130.4 | 96 | 0 | 0 | 6.75 | 154 | 4447 | 1841 | 1623 | 1920 | 5 | C
480942 | Peugeot | Peugeot 3008 3008 Style PureTech 130 S&S EAT8 | Todoterreno Medio | Gasolina | 6.3 | 7.6 | 142 | 172 | A | 1199 | 130.4 | 96 | 0 | 0 | 6.95 | 157 | 4447 | 1841 | 1623 | 1950 | 5 | C
438107 | Peugeot | Peugeot 308 308 5P Access BlueHDi 100 6 Vel. MAN | Berlinas-Familiares Medios | Gasóleo | 4.4 | 5.1 | 116 | 135 | M | 1499 | 101.9 | 75 | 0 | 0 | 4.75 | 126 | 4253 | 1804 | 1472 | 1785 | 5 | C
464536 | Peugeot | Peugeot 308 308 5P Access BlueHDi 100 S&s 6 Vel. MAN | Berlinas-Familiares Medios | Gasóleo | 4.4 | 5.1 | 115 | 135 | M | 1499 | 101.9 | 75 | 0 | 0 | 4.75 | 125 | 4253 | 1804 | 1472 | 1785 | 5 | C
479384 | Peugeot | Peugeot 308 308 5P Active BlueHDi 100 S&s 6 Vel. MAN | Berlinas-Familiares Medios | Gasóleo | 4.4 | 5.1 | 115 | 135 | M | 1499 | 101.9 | 75 | 0 | 0 | 4.75 | 125 | 4253 | 1804 | 1472 | 1785 | 5 | C
479389 | Peugeot | Peugeot 308 308 5P Active Pack BlueHDi 100 S&s 6 Vel. MAN | Berlinas-Familiares Medios | Gasóleo | 4.4 | 5.1 | 115 | 135 | M | 1499 | 101.9 | 75 | 0 | 0 | 4.75 | 125 | 4253 | 1804 | 1472 | 1785 | 5 | C
479386 | Peugeot | Peugeot 308 308 5P Active Pack PureTech 110 S&S 6 Vel. MAN | Berlinas-Familiares Medios | Gasolina | 5.1 | 6.3 | 116 | 142 | M | 1199 | 110.1 | 81 | 0 | 0 | 5.7 | 129 | 4253 | 1804 | 1472 | 1735 | 5 | B
479388 | Peugeot | Peugeot 308 308 5P Active Pack PureTech 130 S&S 6 Vel. MAN | Berlinas-Familiares Medios | Gasolina | 5.3 | 6.5 | 119 | 147 | M | 1199 | 130.4 | 96 | 0 | 0 | 5.9 | 133 | 4253 | 1804 | 1472 | 1745 | 5 | C
479387 | Peugeot | Peugeot 308 308 5P Active Pack PureTech 130 S&S EAT8 | Berlinas-Familiares Medios | Gasolina | 5.8 | 6.9 | 131 | 155 | A | 1199 | 130.4 | 96 | 0 | 0 | 6.35 | 143 | 4253 | 1804 | 1472 | 1830 | 5 | C
479382 | Peugeot | Peugeot 308 308 5P Active PureTech 110 S&S 6 Vel. MAN | Berlinas-Familiares Medios | Gasolina | 5.1 | 6.3 | 116 | 142 | M | 1199 | 110.1 | 81 | 0 | 0 | 5.7 | 129 | 4253 | 1804 | 1472 | 1735 | 5 | B
438108 | Peugeot | Peugeot 308 308 5P Active PureTech 110 S&S 6 Vel. MAN | Berlinas-Familiares Medios | Gasolina | 5.9 | 7 | 133 | 158 | M | 1199 | 110.1 | 81 | 0 | 0 | 6.45 | 146 | 4253 | 1804 | 1472 | 1750 | 5 | D
479383 | Peugeot | Peugeot 308 308 5P Active PureTech 130 S&S 6 Vel. MAN | Berlinas-Familiares Medios | Gasolina | 5.3 | 6.5 | 119 | 147 | M | 1199 | 130.4 | 96 | 0 | 0 | 5.9 | 133 | 4253 | 1804 | 1472 | 1745 | 5 | C
438110 | Peugeot | Peugeot 308 308 5P Active PureTech 130 S&S 6 Vel. MAN | Berlinas-Familiares Medios | Gasolina | 5.8 | 6.8 | 130 | 154 | M | 1199 | 130.4 | 96 | 0 | 0 | 6.3 | 142 | 4253 | 1804 | 1472 | 1750 | 5 | C
438109 | Peugeot | Peugeot 308 308 5P Active PureTech 130 S&S EAT8 | Berlinas-Familiares Medios | Gasolina | 5.8 | 6.8 | 131 | 153 | A | 1199 | 130.4 | 96 | 0 | 0 | 6.3 | 142 | 4253 | 1804 | 1472 | 1775 | 5 | C
464538 | Peugeot | Peugeot 308 308 5P Business Line BlueHDi 100 S&s 6 Vel. MAN | Berlinas-Familiares Medios | Gasóleo | 4.4 | 5.1 | 115 | 135 | M | 1499 | 101.9 | 75 | 0 | 0 | 4.75 | 125 | 4253 | 1804 | 1472 | 1785 | 5 | C
438112 | Peugeot | Peugeot 308 308 5P Business Line BlueHDi 100 S&s 6 Vel. MAN | Berlinas-Familiares Medios | Gasóleo | 4.4 | 5.1 | 116 | 135 | M | 1499 | 101.9 | 75 | 0 | 0 | 4.75 | 126 | 4253 | 1804 | 1472 | 1785 | 5 | C
438111 | Peugeot | Peugeot 308 308 5P Business Line PureTech 110 S&S 6 vel MAN | Berlinas-Familiares Medios | Gasolina | 5.9 | 7 | 133 | 158 | M | 1199 | 110.1 | 81 | 0 | 0 | 6.45 | 146 | 4253 | 1804 | 1472 | 1750 | 5 | D
464537 | Peugeot | Peugeot 308 308 5P Business Line PureTech 110 S&S 6 vel MAN | Berlinas-Familiares Medios | Gasolina | 5.5 | 6.6 | 124 | 149 | M | 1199 | 110.1 | 81 | 0 | 0 | 6.05 | 137 | 4253 | 1804 | 1472 | 1750 | 5 | C
539042 | Peugeot | Peugeot 308 308 5P GT BlueHDi 130 S&S EAT8 | Berlinas-Familiares Medios | Gasóleo | 4.6 | 5.4 | 119 | 142 | A | 1499 | 130.4 | 96 | 0 | 0 | 5 | 131 | 4253 | 1804 | 1472 | 1840 | 5 | D
479406 | Peugeot | Peugeot 308 308 5P GT BlueHDi 130 S&S EAT8 | Berlinas-Familiares Medios | Gasolina | 4.6 | 5.4 | 119 | 142 | A | 1499 | 130.4 | 96 | 0 | 0 | 5 | 131 | 4253 | 1804 | 1472 | 1840 | 5 | A
443807 | Peugeot | Peugeot 308 308 5P GT BlueHDi 180 S&S EAT8 | Berlinas-Familiares Medios | Gasóleo | 5.4 | 6.3 | 141 | 165 | A | 1997 | 176.6 | 130 | 0 | 0 | 5.85 | 153 | 4253 | 1804 | 1472 | 1930 | 5 | E
443806 | Peugeot | Peugeot 308 308 5P GT Line BlueHDi 130 S&S 6 Vel. MAN | Berlinas-Familiares Medios | Gasóleo | 4.5 | 5.3 | 118 | 139 | M | 1499 | 130.4 | 96 | 0 | 0 | 4.9 | 129 | 4253 | 1804 | 1472 | 1810 | 5 | C
454620 | Peugeot | Peugeot 308 308 5P GT Line BlueHDi 130 S&S 6 Vel. MAN | Berlinas-Familiares Medios | Gasóleo | 4.5 | 5.3 | 118 | 139 | M | 1499 | 130.4 | 96 | 0 | 0 | 4.9 | 129 | 4253 | 1804 | 1472 | 1810 | 5 | C
531695 | Peugeot | Peugeot 308 308 5P GT Line PureTech 130 S&S 6 Vel. MAN | Berlinas-Familiares Medios | Gasolina | 5.8 | 6.8 | 130 | 154 | M | 1199 | 130.4 | 96 | 0 | 0 | 6.3 | 142 | 4253 | 1804 | 1472 | 1750 | 5 | C
438126 | Peugeot | Peugeot 308 308 5P GT Line PureTech 130 S&S EAT8 | Berlinas-Familiares Medios | Gasolina | 5.8 | 6.8 | 131 | 153 | A | 1199 | 130.4 | 96 | 0 | 0 | 6.3 | 142 | 4253 | 1804 | 1472 | 1775 | 5 | C
533115 | Peugeot | Peugeot 308 308 5P GT Line PureTech 130 S&SEAT8 | Berlinas-Familiares Medios | Gasolina | 5.8 | 6.8 | 130 | 154 | A | 1199 | 130.4 | 96 | 0 | 0 | 6.3 | 142 | 4253 | 1804 | 1472 | 1750 | 5 | C
539046 | Peugeot | Peugeot 308 308 5P GT Pack BlueHDi 130 S&S EAT8 | Berlinas-Familiares Medios | Gasóleo | 4.6 | 5.4 | 119 | 142 | A | 1499 | 130.4 | 96 | 0 | 0 | 5 | 131 | 4253 | 1804 | 1472 | 1840 | 5 | D
479410 | Peugeot | Peugeot 308 308 5P GT Pack BlueHDi 130 S&S EAT8 | Berlinas-Familiares Medios | Gasolina | 4.6 | 5.4 | 119 | 142 | A | 1499 | 130.4 | 96 | 0 | 0 | 5 | 131 | 4253 | 1804 | 1472 | 1840 | 5 | A
479408 | Peugeot | Peugeot 308 308 5P GT Pack PureTech 130 S&S EAT8 | Berlinas-Familiares Medios | Gasolina | 5.8 | 6.9 | 131 | 155 | A | 1199 | 130.4 | 96 | 0 | 0 | 6.35 | 143 | 4253 | 1804 | 1472 | 1830 | 5 | C
479404 | Peugeot | Peugeot 308 308 5P GT PureTech 130 S&S EAT8 | Berlinas-Familiares Medios | Gasolina | 5.8 | 6.9 | 131 | 155 | A | 1199 | 130.4 | 96 | 0 | 0 | 6.35 | 143 | 4253 | 1804 | 1472 | 1830 | 5 | C
443805 | Peugeot | Peugeot 308 308 5P GT PureTech 225 S&S EAT8 | Berlinas-Familiares Medios | Gasolina | 7 | 7.7 | 159 | 172 | A | 1598 | 224.2 | 165 | 0 | 0 | 7.35 | 166 | 4253 | 1804 | 1472 | 1815 | 5 | E
438117 | Peugeot | Peugeot 308 308 5P Style BlueHDi 100 S&S 6 Vel. MAN | Berlinas-Familiares Medios | Gasóleo | 4.4 | 5.1 | 116 | 135 | M | 1499 | 101.9 | 75 | 0 | 0 | 4.75 | 126 | 4253 | 1804 | 1472 | 1785 | 5 | C
464543 | Peugeot | Peugeot 308 308 5P Style BlueHDi 100 S&S 6 Vel. MAN | Berlinas-Familiares Medios | Gasóleo | 4.4 | 5.1 | 115 | 135 | M | 1499 | 101.9 | 75 | 0 | 0 | 4.75 | 125 | 4253 | 1804 | 1472 | 1785 | 5 | C
438106 | Peugeot | Peugeot 308 308 5p Access PureTech 110 S&S 6 Vel. MAN | Berlinas-Familiares Medios | Gasolina | 5.9 | 7 | 133 | 158 | M | 1199 | 110.1 | 81 | 0 | 0 | 6.45 | 146 | 4253 | 1804 | 1472 | 1750 | 5 | D
464535 | Peugeot | Peugeot 308 308 5p Access PureTech 110 S&S 6 Vel. MAN | Berlinas-Familiares Medios | Gasolina | 5.5 | 6.6 | 124 | 149 | M | 1199 | 110.1 | 81 | 0 | 0 | 6.05 | 137 | 4253 | 1804 | 1472 | 1750 | 5 | C
479385 | Peugeot | Peugeot 308 308 5p Active BlueHDi 130 S&S 6vel MAN | Berlinas-Familiares Medios | Gasóleo | 4.3 | 5.3 | 113 | 138 | M | 1499 | 130.4 | 96 | 0 | 0 | 4.8 | 126 | 4253 | 1804 | 1472 | 1855 | 5 | C
479391 | Peugeot | Peugeot 308 308 5p Active Pack BlueHDi 130 S&S 6vel MAN | Berlinas-Familiares Medios | Gasóleo | 4.3 | 5.3 | 113 | 138 | M | 1499 | 130.4 | 96 | 0 | 0 | 4.8 | 126 | 4253 | 1804 | 1472 | 1855 | 5 | C
479390 | Peugeot | Peugeot 308 308 5p Active Pack BlueHDi 130 S&S EAT8 | Berlinas-Familiares Medios | Gasóleo | 4.6 | 5.4 | 119 | 142 | A | 1499 | 130.4 | 96 | 0 | 0 | 5 | 131 | 4253 | 1804 | 1472 | 1840 | 5 | D
543916 | Peugeot | Peugeot 308 308 5p Active Pack BlueHDi 130 S&S EAT8 | Berlinas-Familiares Medios | Gasóleo | 4.4 | 5.3 | 115 | 139 | A | 1499 | 130.4 | 96 | 0 | 0 | 4.85 | 127 | 4253 | 1804 | 1472 | 1855 | 5 | C
464551 | Peugeot | Peugeot 308 308 5p Allure BlueHDI 100 S&S 6 Vel. MAN | Berlinas-Familiares Medios | Gasóleo | 4.4 | 5.1 | 115 | 135 | M | 1499 | 130.4 | 96 | 0 | 0 | 4.75 | 125 | 4253 | 1804 | 1472 | 1810 | 5 | C
479395 | Peugeot | Peugeot 308 308 5p Allure BlueHDI 100 S&S 6 Vel. MAN | Berlinas-Familiares Medios | Gasóleo | 4.4 | 5.1 | 115 | 135 | M | 1499 | 130.4 | 96 | 0 | 0 | 4.75 | 125 | 4253 | 1804 | 1472 | 1785 | 5 | C
454619 | Peugeot | Peugeot 308 308 5p Allure BlueHDI 130 S&S 6 Vel. MAN | Berlinas-Familiares Medios | Gasóleo | 4.5 | 5.3 | 118 | 139 | M | 1499 | 130.4 | 96 | 0 | 0 | 4.9 | 129 | 4253 | 1804 | 1472 | 1810 | 5 | C
464549 | Peugeot | Peugeot 308 308 5p Allure BlueHDI 130 S&S 6 Vel. MAN | Berlinas-Familiares Medios | Gasóleo | 4.5 | 5.3 | 118 | 139 | M | 1499 | 130.4 | 96 | 0 | 0 | 4.9 | 129 | 4253 | 1804 | 1472 | 1810 | 5 | C
443804 | Peugeot | Peugeot 308 308 5p Allure BlueHDI 130 S&S 6 Vel. MAN | Berlinas-Familiares Medios | Gasóleo | 4.5 | 5.3 | 118 | 139 | M | 1499 | 130.4 | 96 | 0 | 0 | 4.9 | 129 | 4253 | 1804 | 1472 | 1810 | 5 | C
479397 | Peugeot | Peugeot 308 308 5p Allure BlueHDI 130 S&S 6 Vel. MAN | Berlinas-Familiares Medios | Gasóleo | 4.3 | 5.3 | 113 | 138 | M | 1499 | 130.4 | 96 | 0 | 0 | 4.8 | 126 | 4253 | 1804 | 1472 | 1855 | 5 | C
479396 | Peugeot | Peugeot 308 308 5p Allure BlueHDI 130 S&S EAT8 | Berlinas-Familiares Medios | Gasóleo | 4.6 | 5.4 | 119 | 142 | A | 1499 | 130.4 | 96 | 0 | 0 | 5 | 131 | 4253 | 1804 | 1472 | 1840 | 5 | D
543918 | Peugeot | Peugeot 308 308 5p Allure BlueHDI 130 S&S EAT8 | Berlinas-Familiares Medios | Gasóleo | 4.4 | 5.3 | 115 | 139 | A | 1499 | 130.4 | 96 | 0 | 0 | 4.85 | 127 | 4253 | 1804 | 1472 | 1855 | 5 | C
464550 | Peugeot | Peugeot 308 308 5p Allure BlueHDI 130 S&S EAT8 | Berlinas-Familiares Medios | Gasóleo | 4.6 | 5.4 | 119 | 142 | M | 1499 | 130.4 | 96 | 0 | 0 | 5 | 131 | 4253 | 1804 | 1472 | 1810 | 5 | D
479401 | Peugeot | Peugeot 308 308 5p Allure Pack BlueHDI 100 S&S 6 Vel. MAN | Berlinas-Familiares Medios | Gasóleo | 4.4 | 5.1 | 115 | 135 | M | 1499 | 130.4 | 96 | 0 | 0 | 4.75 | 125 | 4253 | 1804 | 1472 | 1785 | 5 | C
479403 | Peugeot | Peugeot 308 308 5p Allure Pack BlueHDI 130 S&S 6 Vel. MAN | Berlinas-Familiares Medios | Gasóleo | 4.3 | 5.3 | 113 | 138 | M | 1499 | 130.4 | 96 | 0 | 0 | 4.8 | 126 | 4253 | 1804 | 1472 | 1855 | 5 | C
479402 | Peugeot | Peugeot 308 308 5p Allure Pack BlueHDI 130 S&S EAT8 | Berlinas-Familiares Medios | Gasóleo | 4.6 | 5.4 | 119 | 142 | A | 1499 | 130.4 | 96 | 0 | 0 | 5 | 131 | 4253 | 1804 | 1472 | 1840 | 5 | D
543920 | Peugeot | Peugeot 308 308 5p Allure Pack BlueHDI 130 S&S EAT8 | Berlinas-Familiares Medios | Gasóleo | 4.4 | 5.3 | 115 | 139 | A | 1499 | 130.4 | 96 | 0 | 0 | 4.85 | 127 | 4253 | 1804 | 1472 | 1855 | 5 | C
479398 | Peugeot | Peugeot 308 308 5p Allure Pack PureTech 110 S&S 6 Vel. MAN | Berlinas-Familiares Medios | Gasolina | 5.1 | 6.3 | 116 | 142 | M | 1199 | 110.1 | 81 | 0 | 0 | 5.7 | 129 | 4253 | 1804 | 1472 | 1735 | 5 | B
479400 | Peugeot | Peugeot 308 308 5p Allure Pack PureTech 130 S&S 6 Vel. MAN | Berlinas-Familiares Medios | Gasolina | 5.3 | 6.5 | 119 | 147 | M | 1199 | 130.4 | 96 | 0 | 0 | 5.9 | 133 | 4253 | 1804 | 1472 | 1745 | 5 | C
479399 | Peugeot | Peugeot 308 308 5p Allure Pack PureTech 130 S&S EAT8 | Berlinas-Familiares Medios | Gasolina | 5.8 | 6.9 | 131 | 155 | A | 1199 | 130.4 | 96 | 0 | 0 | 6.35 | 143 | 4253 | 1804 | 1472 | 1830 | 5 | C
543919 | Peugeot | Peugeot 308 308 5p Allure Pack PureTech 130 S&S EAT8 | Berlinas-Familiares Medios | Gasolina | 5.6 | 6.7 | 127 | 151 | A | 1199 | 130.4 | 96 | 0 | 0 | 6.15 | 139 | 4253 | 1804 | 1472 | 1830 | 5 | C
438119 | Peugeot | Peugeot 308 308 5p Allure PureTech 110 S&S 6 Vel. MAN | Berlinas-Familiares Medios | Gasolina | 5.9 | 7 | 133 | 158 | M | 1199 | 110.1 | 81 | 0 | 0 | 6.45 | 146 | 4253 | 1804 | 1472 | 1750 | 5 | D
464546 | Peugeot | Peugeot 308 308 5p Allure PureTech 110 S&S 6 Vel. MAN | Berlinas-Familiares Medios | Gasolina | 5.5 | 6.6 | 124 | 149 | M | 1199 | 110.1 | 81 | 0 | 0 | 6.05 | 137 | 4253 | 1804 | 1472 | 1750 | 5 | C
479392 | Peugeot | Peugeot 308 308 5p Allure PureTech 110 S&S 6 Vel. MAN | Berlinas-Familiares Medios | Gasolina | 5.1 | 6.3 | 116 | 142 | M | 1199 | 110.1 | 81 | 0 | 0 | 5.7 | 129 | 4253 | 1804 | 1472 | 1735 | 5 | B
438121 | Peugeot | Peugeot 308 308 5p Allure PureTech 130 S&S 6 Vel. MAN | Berlinas-Familiares Medios | Gasolina | 5.8 | 6.8 | 130 | 154 | M | 1199 | 130.4 | 96 | 0 | 0 | 6.3 | 142 | 4253 | 1804 | 1472 | 1750 | 5 | C
479394 | Peugeot | Peugeot 308 308 5p Allure PureTech 130 S&S 6 Vel. MAN | Berlinas-Familiares Medios | Gasolina | 5.3 | 6.5 | 119 | 147 | M | 1199 | 130.4 | 96 | 0 | 0 | 5.9 | 133 | 4253 | 1804 | 1472 | 1745 | 5 | C
464548 | Peugeot | Peugeot 308 308 5p Allure PureTech 130 S&S 6 Vel. MAN | Berlinas-Familiares Medios | Gasolina | 5.4 | 6.7 | 123 | 151 | M | 1199 | 130.4 | 96 | 0 | 0 | 6.05 | 137 | 4253 | 1804 | 1472 | 1750 | 5 | C
464547 | Peugeot | Peugeot 308 308 5p Allure PureTech 130 S&S EAT8 | Berlinas-Familiares Medios | Gasolina | 5.8 | 6.9 | 131 | 155 | A | 1199 | 130.4 | 96 | 0 | 0 | 6.35 | 143 | 4253 | 1804 | 1472 | 1775 | 5 | C
543917 | Peugeot | Peugeot 308 308 5p Allure PureTech 130 S&S EAT8 | Berlinas-Familiares Medios | Gasolina | 5.6 | 6.7 | 127 | 151 | A | 1199 | 130.4 | 96 | 0 | 0 | 6.15 | 139 | 4253 | 1804 | 1472 | 1830 | 5 | C
479393 | Peugeot | Peugeot 308 308 5p Allure PureTech 130 S&S EAT8 | Berlinas-Familiares Medios | Gasolina | 5.8 | 6.9 | 131 | 155 | A | 1199 | 130.4 | 96 | 0 | 0 | 6.35 | 143 | 4253 | 1804 | 1472 | 1830 | 5 | C
438120 | Peugeot | Peugeot 308 308 5p Allure PureTech 130 S&S EAT8 | Berlinas-Familiares Medios | Gasolina | 5.8 | 6.8 | 131 | 153 | A | 1199 | 130.4 | 96 | 0 | 0 | 6.3 | 142 | 4253 | 1804 | 1472 | 1775 | 5 | C
464539 | Peugeot | Peugeot 308 308 5p Business Line BlueHDi 130 S&S 6vel MAN | Berlinas-Familiares Medios | Gasóleo | 4.5 | 5.3 | 118 | 139 | M | 1499 | 130.4 | 96 | 0 | 0 | 4.9 | 129 | 4253 | 1804 | 1472 | 1810 | 5 | C
438113 | Peugeot | Peugeot 308 308 5p Business Line BlueHDi 130 S&S 6vel MAN | Berlinas-Familiares Medios | Gasóleo | 4.5 | 5.3 | 117 | 138 | M | 1499 | 130.4 | 96 | 0 | 0 | 4.9 | 128 | 4253 | 1804 | 1472 | 1810 | 5 | C
479407 | Peugeot | Peugeot 308 308 5p GT BlueHDI 130 S&S 6 Vel. MAN | Berlinas-Familiares Medios | Gasóleo | 4.3 | 5.3 | 113 | 138 | M | 1499 | 130.4 | 96 | 0 | 0 | 4.8 | 126 | 4253 | 1804 | 1472 | 1855 | 5 | C
543922 | Peugeot | Peugeot 308 308 5p GT BlueHDI 130 S&S EAT8 | Berlinas-Familiares Medios | Gasóleo | 4.4 | 5.3 | 115 | 139 | A | 1499 | 130.4 | 96 | 0 | 0 | 4.85 | 127 | 4253 | 1804 | 1472 | 1855 | 5 | C
479411 | Peugeot | Peugeot 308 308 5p GT Pack BlueHDI 130 S&S 6 Vel. MAN | Berlinas-Familiares Medios | Gasóleo | 4.3 | 5.3 | 113 | 138 | M | 1499 | 130.4 | 96 | 0 | 0 | 4.8 | 126 | 4253 | 1804 | 1472 | 1855 | 5 | C
543924 | Peugeot | Peugeot 308 308 5p GT Pack BlueHDI 130 S&S EAT8 | Berlinas-Familiares Medios | Gasóleo | 4.4 | 5.3 | 115 | 139 | A | 1499 | 130.4 | 96 | 0 | 0 | 4.85 | 127 | 4253 | 1804 | 1472 | 1855 | 5 | C
479409 | Peugeot | Peugeot 308 308 5p GT Pack PureTech 130 S&S 6 Vel. MAN | Berlinas-Familiares Medios | Gasolina | 5.3 | 6.5 | 119 | 147 | M | 1199 | 130.4 | 96 | 0 | 0 | 5.9 | 133 | 4253 | 1804 | 1472 | 1745 | 5 | C
543923 | Peugeot | Peugeot 308 308 5p GT Pack PureTech 130 S&S EAT8 | Berlinas-Familiares Medios | Gasolina | 5.6 | 6.7 | 127 | 151 | A | 1199 | 130.4 | 96 | 0 | 0 | 6.15 | 139 | 4253 | 1804 | 1472 | 1830 | 5 | C
479405 | Peugeot | Peugeot 308 308 5p GT PureTech 130 S&S 6 Vel. MAN | Berlinas-Familiares Medios | Gasolina | 5.3 | 6.5 | 119 | 147 | M | 1199 | 130.4 | 96 | 0 | 0 | 5.9 | 133 | 4253 | 1804 | 1472 | 1745 | 5 | C
543921 | Peugeot | Peugeot 308 308 5p GT PureTech 130 S&S EAT8 | Berlinas-Familiares Medios | Gasolina | 5.6 | 6.7 | 127 | 151 | A | 1199 | 130.4 | 96 | 0 | 0 | 6.15 | 139 | 4253 | 1804 | 1472 | 1830 | 5 | C
464544 | Peugeot | Peugeot 308 308 5p Style BlueHDi 130 S&S 6 Vel. MAN | Berlinas-Familiares Medios | Gasóleo | 4.5 | 5.3 | 118 | 139 | M | 1499 | 130.4 | 96 | 0 | 0 | 4.9 | 129 | 4253 | 1804 | 1472 | 1810 | 5 | C
438118 | Peugeot | Peugeot 308 308 5p Style BlueHDi 130 S&S 6 Vel. MAN | Berlinas-Familiares Medios | Gasóleo | 4.5 | 5.3 | 117 | 138 | M | 1499 | 130.4 | 96 | 0 | 0 | 4.9 | 128 | 4253 | 1804 | 1472 | 1810 | 5 | C
464545 | Peugeot | Peugeot 308 308 5p Style BlueHDi 130 S&S EAT8 | Berlinas-Familiares Medios | Gasóleo | 4.6 | 5.4 | 119 | 142 | A | 1499 | 130.4 | 96 | 0 | 0 | 5 | 131 | 4253 | 1804 | 1472 | 1810 | 5 | D
464540 | Peugeot | Peugeot 308 308 5p Style PureTech 110 S&S 6vel MAN | Berlinas-Familiares Medios | Gasolina | 5.5 | 6.6 | 124 | 149 | M | 1199 | 110.1 | 81 | 0 | 0 | 6.05 | 137 | 4253 | 1804 | 1472 | 1750 | 5 | C
438114 | Peugeot | Peugeot 308 308 5p Style PureTech 110 S&S 6vel MAN | Berlinas-Familiares Medios | Gasolina | 5.9 | 7 | 133 | 158 | M | 1199 | 110.1 | 81 | 0 | 0 | 6.45 | 146 | 4253 | 1804 | 1472 | 1750 | 5 | D
464542 | Peugeot | Peugeot 308 308 5p Style PureTech 130 S&S 6 Vel. MAN | Berlinas-Familiares Medios | Gasolina | 5.4 | 6.7 | 123 | 151 | M | 1199 | 130.4 | 96 | 0 | 0 | 6.05 | 137 | 4253 | 1804 | 1472 | 1750 | 5 | C
438116 | Peugeot | Peugeot 308 308 5p Style PureTech 130 S&S 6 Vel. MAN | Berlinas-Familiares Medios | Gasolina | 5.8 | 6.8 | 130 | 154 | M | 1199 | 130.4 | 96 | 0 | 0 | 6.3 | 142 | 4253 | 1804 | 1472 | 1750 | 5 | C
438115 | Peugeot | Peugeot 308 308 5p Style PureTech 130 S&S EAT8 | Berlinas-Familiares Medios | Gasolina | 5.8 | 6.8 | 131 | 153 | A | 1199 | 130.4 | 96 | 0 | 0 | 6.3 | 142 | 4253 | 1804 | 1472 | 1775 | 5 | C
464541 | Peugeot | Peugeot 308 308 5p Style PureTech 130 S&S EAT8 | Berlinas-Familiares Medios | Gasolina | 5.8 | 6.9 | 131 | 155 | A | 1199 | 130.4 | 96 | 0 | 0 | 6.35 | 143 | 4253 | 1804 | 1472 | 1775 | 5 | C
438130 | Peugeot | Peugeot 308 308 GTi 263 | Berlinas-Familiares Medios | Gasolina | 7.5 | 7.5 | 169 | 169 | M | 1598 | 262.2 | 193 | 0 | 0 | 7.5 | 169 | 4253 | 1804 | 1472 | 1790 | 5 | E
438132 | Peugeot | Peugeot 308 308 SW Access BlueHDi 100 S&S 6 Vel. MAN | Berlinas-Familiares Medios | Gasóleo | 4.4 | 5.1 | 116 | 135 | M | 1499 | 101.9 | 75 | 0 | 0 | 4.75 | 126 | 4585 | 1804 | 1470 | 1840 | 5 | B
438131 | Peugeot | Peugeot 308 308 SW Access PureTech 110 S&S 6 Vel. MAN | Berlinas-Familiares Medios | Gasolina | 5.9 | 7 | 133 | 158 | M | 1199 | 110.1 | 81 | 0 | 0 | 6.45 | 146 | 4585 | 1804 | 1470 | 1800 | 5 | C
479415 | Peugeot | Peugeot 308 308 SW Active BlueHDi 100 S&s 6 Vel. MAN | Berlinas-Familiares Medios | Gasóleo | 4.4 | 5.1 | 115 | 135 | M | 1499 | 101.9 | 75 | 0 | 0 | 4.75 | 125 | 4585 | 1804 | 1470 | 1840 | 5 | B
479417 | Peugeot | Peugeot 308 308 SW Active BlueHDi 130 S&S 6vel MAN | Berlinas-Familiares Medios | Gasóleo | 4.3 | 5.3 | 113 | 138 | M | 1499 | 130.4 | 96 | 0 | 0 | 4.8 | 126 | 4585 | 1804 | 1470 | 1930 | 5 | B
479416 | Peugeot | Peugeot 308 308 SW Active BlueHDi 130 S&S EAT8 | Berlinas-Familiares Medios | Gasóleo | 4.4 | 5.3 | 115 | 139 | A | 1499 | 130.4 | 96 | 0 | 0 | 4.85 | 127 | 4585 | 1804 | 1470 | 1890 | 5 | C
479421 | Peugeot | Peugeot 308 308 SW Active Pack BlueHDi 100 S&s 6 Vel. MAN | Berlinas-Familiares Medios | Gasóleo | 4.4 | 5.1 | 115 | 135 | M | 1499 | 101.9 | 75 | 0 | 0 | 4.75 | 125 | 4585 | 1804 | 1470 | 1840 | 5 | B
479423 | Peugeot | Peugeot 308 308 SW Active Pack BlueHDi 130 S&S 6vel MAN | Berlinas-Familiares Medios | Gasóleo | 4.3 | 5.3 | 113 | 138 | M | 1499 | 130.4 | 96 | 0 | 0 | 4.8 | 126 | 4585 | 1804 | 1470 | 1930 | 5 | B
479422 | Peugeot | Peugeot 308 308 SW Active Pack BlueHDi 130 S&S EAT8 | Berlinas-Familiares Medios | Gasóleo | 4.4 | 5.3 | 115 | 139 | A | 1499 | 130.4 | 96 | 0 | 0 | 4.85 | 127 | 4585 | 1804 | 1470 | 1890 | 5 | C
479418 | Peugeot | Peugeot 308 308 SW Active Pack PureTech 110 S&S 6 Vel. MAN | Berlinas-Familiares Medios | Gasolina | 5.1 | 6.3 | 116 | 142 | M | 1199 | 110.1 | 81 | 0 | 0 | 5.7 | 129 | 4585 | 1804 | 1470 | 1800 | 5 | B
479420 | Peugeot | Peugeot 308 308 SW Active Pack PureTech 130 S&S 6 Vel. MAN | Berlinas-Familiares Medios | Gasolina | 5.3 | 6.5 | 119 | 147 | M | 1199 | 130.4 | 96 | 0 | 0 | 5.9 | 133 | 4585 | 1804 | 1470 | 1810 | 5 | B
479419 | Peugeot | Peugeot 308 308 SW Active Pack PureTech 130 S&S EAT8 | Berlinas-Familiares Medios | Gasolina | 5.8 | 6.9 | 131 | 155 | A | 1199 | 130.4 | 96 | 0 | 0 | 6.35 | 143 | 4585 | 1804 | 1470 | 1850 | 5 | C
479412 | Peugeot | Peugeot 308 308 SW Active PureTech 110 S&S 6 Vel. MAN | Berlinas-Familiares Medios | Gasolina | 5.1 | 6.3 | 116 | 142 | M | 1199 | 110.1 | 81 | 0 | 0 | 5.7 | 129 | 4585 | 1804 | 1470 | 1800 | 5 | B
438133 | Peugeot | Peugeot 308 308 SW Active PureTech 110 S&S 6 Vel. MAN | Berlinas-Familiares Medios | Gasolina | 5.9 | 7 | 133 | 158 | M | 1199 | 110.1 | 81 | 0 | 0 | 6.45 | 146 | 4585 | 1804 | 1470 | 1800 | 5 | C
479414 | Peugeot | Peugeot 308 308 SW Active PureTech 130 S&S 6 Vel. MAN | Berlinas-Familiares Medios | Gasolina | 5.3 | 6.5 | 119 | 147 | M | 1199 | 130.4 | 96 | 0 | 0 | 5.9 | 133 | 4585 | 1804 | 1470 | 1810 | 5 | B
438135 | Peugeot | Peugeot 308 308 SW Active PureTech 130 S&S 6 Vel. MAN | Berlinas-Familiares Medios | Gasolina | 5.8 | 6.8 | 130 | 154 | M | 1199 | 130.4 | 96 | 0 | 0 | 6.3 | 142 | 4585 | 1804 | 1470 | 1830 | 5 | B
438134 | Peugeot | Peugeot 308 308 SW Active PureTech 130 S&S EAT8 | Berlinas-Familiares Medios | Gasolina | 5.8 | 6.8 | 131 | 153 | A | 1199 | 130.4 | 96 | 0 | 0 | 6.3 | 142 | 4585 | 1804 | 1470 | 1825 | 5 | B
479413 | Peugeot | Peugeot 308 308 SW Active PureTech 130 S&S EAT8 | Berlinas-Familiares Medios | Gasolina | 5.8 | 6.9 | 131 | 155 | A | 1199 | 130.4 | 96 | 0 | 0 | 6.35 | 143 | 4585 | 1804 | 1470 | 1850 | 5 | C
454621 | Peugeot | Peugeot 308 308 SW Allure BlueHDI 130 S&S 6 Vel. MAN | Berlinas-Familiares Medios | Gasóleo | 4.5 | 5.3 | 118 | 139 | M | 1499 | 130.4 | 96 | 0 | 0 | 4.9 | 129 | 4585 | 1804 | 1470 | 1900 | 5 | C
479427 | Peugeot | Peugeot 308 308 SW Allure BlueHDI 130 S&S 6 Vel. MAN | Berlinas-Familiares Medios | Gasóleo | 4.3 | 5.3 | 113 | 138 | M | 1499 | 130.4 | 96 | 0 | 0 | 4.8 | 126 | 4585 | 1804 | 1470 | 1930 | 5 | B
443808 | Peugeot | Peugeot 308 308 SW Allure BlueHDI 130 S&S 6 Vel. MAN | Berlinas-Familiares Medios | Gasóleo | 4.5 | 5.3 | 118 | 139 | M | 1499 | 130.4 | 96 | 0 | 0 | 4.9 | 129 | 4585 | 1804 | 1470 | 1900 | 5 | C
543925 | Peugeot | Peugeot 308 308 SW Allure BlueHDi 130 S&S 6vel MAN | Berlinas-Familiares Medios | Gasóleo | 4.3 | 5.3 | 113 | 138 | M | 1499 | 130.4 | 96 | 0 | 0 | 4.8 | 126 | 4585 | 1804 | 1470 | 1930 | 5 | B
479426 | Peugeot | Peugeot 308 308 SW Allure BlueHDi 130 S&S EAT8 | Berlinas-Familiares Medios | Gasóleo | 4.4 | 5.3 | 115 | 139 | A | 1499 | 130.4 | 96 | 0 | 0 | 4.85 | 127 | 4585 | 1804 | 1470 | 1890 | 5 | C
479431 | Peugeot | Peugeot 308 308 SW Allure Pack BlueHDI 130 S&S 6 Vel. MAN | Berlinas-Familiares Medios | Gasóleo | 4.3 | 5.3 | 113 | 138 | M | 1499 | 130.4 | 96 | 0 | 0 | 4.8 | 126 | 4585 | 1804 | 1470 | 1930 | 5 | B
543926 | Peugeot | Peugeot 308 308 SW Allure Pack BlueHDi 130 S&S 6vel MAN | Berlinas-Familiares Medios | Gasóleo | 4.3 | 5.3 | 113 | 138 | M | 1499 | 130.4 | 96 | 0 | 0 | 4.8 | 126 | 4585 | 1804 | 1470 | 1930 | 5 | B
479430 | Peugeot | Peugeot 308 308 SW Allure Pack BlueHDi 130 S&S EAT8 | Berlinas-Familiares Medios | Gasóleo | 4.4 | 5.3 | 115 | 139 | A | 1499 | 130.4 | 96 | 0 | 0 | 4.85 | 127 | 4585 | 1804 | 1470 | 1890 | 5 | C
479429 | Peugeot | Peugeot 308 308 SW Allure Pack PureTech 130 S&S 6 Vel. MAN | Berlinas-Familiares Medios | Gasolina | 5.3 | 6.5 | 119 | 147 | M | 1199 | 130.4 | 96 | 0 | 0 | 5.9 | 133 | 4585 | 1804 | 1470 | 1810 | 5 | B
479428 | Peugeot | Peugeot 308 308 SW Allure Pack PureTech 130 S&S EAT8 | Berlinas-Familiares Medios | Gasolina | 5.6 | 6.7 | 127 | 151 | M | 1199 | 130.4 | 96 | 0 | 0 | 6.15 | 139 | 4585 | 1804 | 1470 | 1850 | 5 | B
438145 | Peugeot | Peugeot 308 308 SW Allure PureTech 130 S&S 6 Vel. MAN | Berlinas-Familiares Medios | Gasolina | 5.8 | 6.8 | 130 | 154 | M | 1199 | 130.4 | 96 | 0 | 0 | 6.3 | 142 | 4585 | 1804 | 1470 | 1830 | 5 | B
479425 | Peugeot | Peugeot 308 308 SW Allure PureTech 130 S&S 6 Vel. MAN | Berlinas-Familiares Medios | Gasolina | 5.3 | 6.5 | 119 | 147 | M | 1199 | 130.4 | 96 | 0 | 0 | 5.9 | 133 | 4585 | 1804 | 1470 | 1810 | 5 | B
438144 | Peugeot | Peugeot 308 308 SW Allure PureTech 130 S&S EAT8 | Berlinas-Familiares Medios | Gasolina | 5.8 | 6.8 | 131 | 153 | A | 1199 | 130.4 | 96 | 0 | 0 | 6.3 | 142 | 4585 | 1804 | 1470 | 1825 | 5 | B
479424 | Peugeot | Peugeot 308 308 SW Allure PureTech 130 S&S EAT8 | Berlinas-Familiares Medios | Gasolina | 5.6 | 6.7 | 127 | 151 | M | 1199 | 130.4 | 96 | 0 | 0 | 6.15 | 139 | 4585 | 1804 | 1470 | 1850 | 5 | B
438137 | Peugeot | Peugeot 308 308 SW Business Line BlueHDi 100 S&S 6 Vel. MAN | Berlinas-Familiares Medios | Gasóleo | 4.4 | 5.1 | 116 | 135 | M | 1499 | 101.9 | 75 | 0 | 0 | 4.75 | 126 | 4585 | 1804 | 1470 | 1840 | 5 | B
438138 | Peugeot | Peugeot 308 308 SW Business Line BlueHDi 130 S&S 6vel MAN | Berlinas-Familiares Medios | Gasóleo | 4.5 | 5.3 | 117 | 138 | M | 1499 | 130.4 | 96 | 0 | 0 | 4.9 | 128 | 4585 | 1804 | 1470 | 1900 | 5 | C
438136 | Peugeot | Peugeot 308 308 SW Business Line PureTech 110 S&S 6 vel MAN | Berlinas-Familiares Medios | Gasolina | 5.9 | 7 | 133 | 158 | M | 1199 | 110.1 | 81 | 0 | 0 | 6.45 | 146 | 4585 | 1804 | 1470 | 1800 | 5 | C
539043 | Peugeot | Peugeot 308 308 SW GT BlueHDi 130 S&S EAT8 | Berlinas-Familiares Medios | Gasóleo | 4.6 | 5.4 | 119 | 142 | A | 1499 | 130.4 | 96 | 0 | 0 | 5 | 131 | 4585 | 1804 | 1470 | 1890 | 5 | C
479435 | Peugeot | Peugeot 308 308 SW GT BlueHDi 130 S&S 6 Vel. MAN | Berlinas-Familiares Medios | Gasóleo | 4.3 | 5.3 | 113 | 138 | M | 1499 | 130.4 | 96 | 0 | 0 | 4.8 | 126 | 4585 | 1804 | 1470 | 1930 | 5 | B
543930 | Peugeot | Peugeot 308 308 SW GT BlueHDi 130 S&S 6vel MAN | Berlinas-Familiares Medios | Gasóleo | 4.3 | 5.3 | 113 | 138 | M | 1499 | 130.4 | 96 | 0 | 0 | 4.8 | 126 | 4585 | 1804 | 1470 | 1930 | 5 | B
543929 | Peugeot | Peugeot 308 308 SW GT BlueHDi 130 S&S EAT8 | Berlinas-Familiares Medios | Gasóleo | 4.4 | 5.3 | 115 | 139 | A | 1499 | 130.4 | 96 | 0 | 0 | 4.85 | 127 | 4585 | 1804 | 1470 | 1890 | 5 | C
479434 | Peugeot | Peugeot 308 308 SW GT BlueHDi 130 S&S EAT8 | Berlinas-Familiares Medios | Gasolina | 4.6 | 5.4 | 119 | 142 | A | 1499 | 130.4 | 96 | 0 | 0 | 5 | 131 | 4585 | 1804 | 1470 | 1890 | 5 | A
443811 | Peugeot | Peugeot 308 308 SW GT BlueHDi 180 S&S EAT8 | Berlinas-Familiares Medios | Gasóleo | 5.7 | 6.3 | 150 | 165 | A | 1997 | 176.6 | 130 | 0 | 0 | 6 | 158 | 4585 | 1804 | 1470 | 2020 | 5 | E
443810 | Peugeot | Peugeot 308 308 SW GT Line BlueHDi 130 S&S 6 Vel. MAN | Berlinas-Familiares Medios | Gasóleo | 4.5 | 5.3 | 118 | 139 | M | 1499 | 130.4 | 96 | 0 | 0 | 4.9 | 129 | 4585 | 1804 | 1470 | 1900 | 5 | C
454622 | Peugeot | Peugeot 308 308 SW GT Line BlueHDi 130 S&S 6 Vel. MAN | Berlinas-Familiares Medios | Gasóleo | 4.5 | 5.3 | 118 | 139 | M | 1499 | 130.4 | 96 | 0 | 0 | 4.9 | 129 | 4585 | 1804 | 1470 | 1900 | 5 | C
438147 | Peugeot | Peugeot 308 308 SW GT Line PureTech 130 S&S 6 Vel. MAN | Berlinas-Familiares Medios | Gasolina | 5.8 | 6.8 | 130 | 154 | M | 1199 | 130.4 | 96 | 0 | 0 | 6.3 | 142 | 4585 | 1804 | 1470 | 1830 | 5 | B
438146 | Peugeot | Peugeot 308 308 SW GT Line PureTech 130 S&S EAT8 | Berlinas-Familiares Medios | Gasolina | 5.8 | 6.8 | 131 | 153 | A | 1199 | 130.4 | 96 | 0 | 0 | 6.3 | 142 | 4585 | 1804 | 1470 | 1825 | 5 | B
539047 | Peugeot | Peugeot 308 308 SW GT Pack BlueHDi 130 S&S EAT8 | Berlinas-Familiares Medios | Gasóleo | 4.6 | 5.4 | 119 | 142 | A | 1499 | 130.4 | 96 | 0 | 0 | 5 | 131 | 4585 | 1804 | 1470 | 1890 | 5 | C
479439 | Peugeot | Peugeot 308 308 SW GT Pack BlueHDi 130 S&S 6 Vel. MAN | Berlinas-Familiares Medios | Gasóleo | 4.3 | 5.3 | 113 | 138 | M | 1499 | 130.4 | 96 | 0 | 0 | 4.8 | 126 | 4585 | 1804 | 1470 | 1930 | 5 | B
543934 | Peugeot | Peugeot 308 308 SW GT Pack BlueHDi 130 S&S 6vel MAN | Berlinas-Familiares Medios | Gasóleo | 4.3 | 5.3 | 113 | 138 | M | 1499 | 130.4 | 96 | 0 | 0 | 4.8 | 126 | 4585 | 1804 | 1470 | 1930 | 5 | B
543933 | Peugeot | Peugeot 308 308 SW GT Pack BlueHDi 130 S&S EAT8 | Berlinas-Familiares Medios | Gasóleo | 4.4 | 5.3 | 115 | 139 | A | 1499 | 130.4 | 96 | 0 | 0 | 4.85 | 127 | 4585 | 1804 | 1470 | 1890 | 5 | C
479438 | Peugeot | Peugeot 308 308 SW GT Pack BlueHDi 130 S&S EAT8 | Berlinas-Familiares Medios | Gasolina | 4.6 | 5.4 | 119 | 142 | A | 1499 | 130.4 | 96 | 0 | 0 | 5 | 131 | 4585 | 1804 | 1470 | 1890 | 5 | A
479437 | Peugeot | Peugeot 308 308 SW GT Pack PureTech 130 S&S 6 Vel. MAN | Berlinas-Familiares Medios | Gasolina | 5.4 | 6.7 | 123 | 151 | M | 1199 | 130.4 | 96 | 0 | 0 | 6.05 | 137 | 4585 | 1804 | 1470 | 1810 | 5 | B
543931 | Peugeot | Peugeot 308 308 SW GT Pack PureTech 130 S&S 6 Vel. MAN | Berlinas-Familiares Medios | Gasolina | 5.3 | 6.5 | 119 | 147 | M | 1199 | 130.4 | 96 | 0 | 0 | 5.9 | 133 | 4585 | 1804 | 1470 | 1810 | 5 | B
543932 | Peugeot | Peugeot 308 308 SW GT Pack PureTech 130 S&S EAT8 | Berlinas-Familiares Medios | Gasolina | 5.6 | 6.7 | 127 | 151 | M | 1199 | 130.4 | 96 | 0 | 0 | 6.15 | 139 | 4585 | 1804 | 1470 | 1850 | 5 | B
479436 | Peugeot | Peugeot 308 308 SW GT Pack PureTech 130 S&S EAT8 | Berlinas-Familiares Medios | Gasolina | 5.8 | 6.9 | 131 | 155 | A | 1199 | 130.4 | 96 | 0 | 0 | 6.35 | 143 | 4585 | 1804 | 1470 | 1850 | 5 | C
543927 | Peugeot | Peugeot 308 308 SW GT PureTech 130 S&S 6 Vel. MAN | Berlinas-Familiares Medios | Gasolina | 5.3 | 6.5 | 119 | 147 | M | 1199 | 130.4 | 96 | 0 | 0 | 5.9 | 133 | 4585 | 1804 | 1470 | 1810 | 5 | B
479433 | Peugeot | Peugeot 308 308 SW GT PureTech 130 S&S 6 Vel. MAN | Berlinas-Familiares Medios | Gasolina | 5.4 | 6.7 | 123 | 151 | M | 1199 | 130.4 | 96 | 0 | 0 | 6.05 | 137 | 4585 | 1804 | 1470 | 1810 | 5 | B
479432 | Peugeot | Peugeot 308 308 SW GT PureTech 130 S&S EAT8 | Berlinas-Familiares Medios | Gasolina | 5.8 | 6.9 | 131 | 155 | A | 1199 | 130.4 | 96 | 0 | 0 | 6.35 | 143 | 4585 | 1804 | 1470 | 1850 | 5 | C
543928 | Peugeot | Peugeot 308 308 SW GT PureTech 130 S&S EAT8 | Berlinas-Familiares Medios | Gasolina | 5.6 | 6.7 | 127 | 151 | M | 1199 | 130.4 | 96 | 0 | 0 | 6.15 | 139 | 4585 | 1804 | 1470 | 1850 | 5 | B
443809 | Peugeot | Peugeot 308 308 SW GT PureTech 225 S&S EAT8 | Berlinas-Familiares Medios | Gasolina | 7 | 7.7 | 159 | 172 | A | 1598 | 224.2 | 165 | 0 | 0 | 7.35 | 166 | 4585 | 1804 | 1470 | 1870 | 5 | D
438142 | Peugeot | Peugeot 308 308 SW Style BlueHDi 100 S&S 6 Vel. MAN | Berlinas-Familiares Medios | Gasóleo | 4.4 | 5.1 | 116 | 135 | M | 1499 | 101.9 | 75 | 0 | 0 | 4.75 | 126 | 4585 | 1804 | 1470 | 1840 | 5 | B
438143 | Peugeot | Peugeot 308 308 SW Style BlueHDi 130 S&S 6 Vel. MAN | Berlinas-Familiares Medios | Gasóleo | 4.5 | 5.3 | 117 | 138 | M | 1499 | 130.4 | 96 | 0 | 0 | 4.9 | 128 | 4585 | 1804 | 1470 | 1900 | 5 | C
438139 | Peugeot | Peugeot 308 308 SW Style PureTech 110 S&S 6 Vel. MAN | Berlinas-Familiares Medios | Gasolina | 5.9 | 7 | 133 | 158 | M | 1199 | 110.1 | 81 | 0 | 0 | 6.45 | 146 | 4585 | 1804 | 1470 | 1800 | 5 | C
438141 | Peugeot | Peugeot 308 308 SW Style PureTech 130 S&S 6 Vel. MAN | Berlinas-Familiares Medios | Gasolina | 5.8 | 6.8 | 130 | 154 | M | 1199 | 130.4 | 96 | 0 | 0 | 6.3 | 142 | 4585 | 1804 | 1470 | 1830 | 5 | B
438140 | Peugeot | Peugeot 308 308 SW Style PureTech 130 S&S EAT8 | Berlinas-Familiares Medios | Gasolina | 5.8 | 6.8 | 131 | 153 | A | 1199 | 130.4 | 96 | 0 | 0 | 6.3 | 142 | 4585 | 1804 | 1470 | 1825 | 5 | B
464555 | Peugeot | Peugeot 308 308 Tech Edition BlueHDi 130 S&S 6 Vel. MAN | Berlinas-Familiares Medios | Gasóleo | 4.5 | 5.3 | 118 | 139 | M | 1499 | 130.4 | 96 | 0 | 0 | 4.9 | 129 | 4253 | 1804 | 1472 | 1810 | 5 | C
438125 | Peugeot | Peugeot 308 308 Tech Edition BlueHDi 130 S&S 6 Vel. MAN | Berlinas-Familiares Medios | Gasóleo | 4.5 | 5.3 | 117 | 138 | M | 1499 | 130.4 | 96 | 0 | 0 | 4.9 | 128 | 4253 | 1804 | 1472 | 1810 | 5 | C
438124 | Peugeot | Peugeot 308 308 Tech Edition BlueHDi 130 S&S EAT8 | Berlinas-Familiares Medios | Gasóleo | 4.5 | 5.4 | 118 | 140 | A | 1499 | 130.4 | 96 | 0 | 0 | 4.95 | 129 | 4253 | 1804 | 1472 | 1840 | 5 | C
464554 | Peugeot | Peugeot 308 308 Tech Edition BlueHDi 130 S&S EAT8 | Berlinas-Familiares Medios | Gasóleo | 4.6 | 5.4 | 119 | 142 | A | 1499 | 130.4 | 96 | 0 | 0 | 5 | 131 | 4253 | 1804 | 1472 | 1840 | 5 | D
464553 | Peugeot | Peugeot 308 308 Tech Edition PureTech 130 S&S 6 Vel. MAN | Berlinas-Familiares Medios | Gasolina | 5.4 | 6.7 | 123 | 151 | M | 1199 | 130.4 | 96 | 0 | 0 | 6.05 | 137 | 4253 | 1804 | 1472 | 1750 | 5 | C
438123 | Peugeot | Peugeot 308 308 Tech Edition PureTech 130 S&S 6 Vel. MAN | Berlinas-Familiares Medios | Gasolina | 5.8 | 6.8 | 130 | 154 | M | 1199 | 130.4 | 96 | 0 | 0 | 6.3 | 142 | 4253 | 1804 | 1472 | 1750 | 5 | C
464552 | Peugeot | Peugeot 308 308 Tech Edition PureTech 130 S&S EAT8 | Berlinas-Familiares Medios | Gasolina | 5.8 | 6.9 | 131 | 155 | A | 1199 | 130.4 | 96 | 0 | 0 | 6.35 | 143 | 4253 | 1804 | 1472 | 1775 | 5 | C
438122 | Peugeot | Peugeot 308 308 Tech Edition PureTech 130 S&S EAT8 | Berlinas-Familiares Medios | Gasolina | 5.8 | 6.8 | 131 | 153 | A | 1199 | 130.4 | 96 | 0 | 0 | 6.3 | 142 | 4253 | 1804 | 1472 | 1775 | 5 | C
578339 | Peugeot | Peugeot 408 Allure PLUG-IN HYBRID 180 e-EAT8 | Berlinas-Familiares Medios | Híbridos enchufables | 1 | 1.3 | 24 | 30 | A | 1598 | 149.5 | 110 | 80 | 60 | 1.15 | 27 | 4685 | 1850 | 1485 | 2220 | 5 | A
578341 | Peugeot | Peugeot 408 Allure Pack PLUG-IN HYBRID 180 e-EAT8 | Berlinas-Familiares Medios | Híbridos enchufables | 1 | 1.3 | 24 | 30 | A | 1598 | 149.5 | 110 | 80 | 60 | 1.15 | 27 | 4685 | 1850 | 1485 | 2220 | 5 | A
578342 | Peugeot | Peugeot 408 Allure Pack PLUG-IN HYBRID 225 e-EAT8 | Berlinas-Familiares Medios | Híbridos enchufables | 1 | 1.3 | 24 | 30 | A | 1598 | 179.4 | 132 | 80 | 60 | 1.15 | 27 | 4685 | 1850 | 1485 | 2220 | 5 | A
578340 | Peugeot | Peugeot 408 Allure Pack Puretech 130 S&S EAT8 | Berlinas-Familiares Medios | Gasolina | 5.9 | 6.9 | 133 | 156 | A | 1199 | 130.4 | 96 | 0 | 0 | 6.4 | 145 | 4685 | 1850 | 1485 | 1920 | 5 | B
578338 | Peugeot | Peugeot 408 Allure Puretech 130 S&S EAT8 | Berlinas-Familiares Medios | Gasolina | 5.9 | 6.9 | 133 | 156 | A | 1199 | 130.4 | 96 | 0 | 0 | 6.4 | 145 | 4685 | 1850 | 1485 | 1920 | 5 | B
578346 | Peugeot | Peugeot 408 First Edition PLUG-IN HYBRID 225 e-EAT8 | Berlinas-Familiares Medios | Híbridos enchufables | 1 | 1.3 | 24 | 30 | A | 1598 | 179.4 | 132 | 80 | 60 | 1.15 | 27 | 4685 | 1850 | 1485 | 2220 | 5 | A
578344 | Peugeot | Peugeot 408 GT PLUG-IN HYBRID 180 e-EAT8 | Berlinas-Familiares Medios | Híbridos enchufables | 1 | 1.3 | 24 | 30 | A | 1598 | 149.5 | 110 | 80 | 60 | 1.15 | 27 | 4685 | 1850 | 1485 | 2220 | 5 | A
578345 | Peugeot | Peugeot 408 GT PLUG-IN HYBRID 225 e-EAT8 | Berlinas-Familiares Medios | Híbridos enchufables | 1 | 1.3 | 24 | 30 | A | 1598 | 179.4 | 132 | 80 | 60 | 1.15 | 27 | 4685 | 1850 | 1485 | 2220 | 5 | A
578343 | Peugeot | Peugeot 408 GT Puretech 130 S&S EAT8 | Berlinas-Familiares Medios | Gasolina | 5.9 | 6.9 | 133 | 156 | A | 1199 | 130.4 | 96 | 0 | 0 | 6.4 | 145 | 4685 | 1850 | 1485 | 1920 | 5 | B
439900 | Peugeot | Peugeot 5008 5008 Active BlueHDi 130 S&S 6 Vel. MAN. | Todoterreno Medio | Gasóleo | 5.1 | 5.9 | 134 | 154 | M | 1499 | 130.4 | 96 | 0 | 0 | 5.5 | 144 | 4641 | 1844 | 1651 | 2190 | 7 | C
480931 | Peugeot | Peugeot 5008 5008 Active BlueHDi 130 S&S 6 Vel. MAN. | Todoterreno Medio | Gasóleo | 4.9 | 5.9 | 129 | 154 | M | 1499 | 130.4 | 96 | 0 | 0 | 5.4 | 142 | 4641 | 1844 | 1651 | 2180 | 7 | C
543530 | Peugeot | Peugeot 5008 5008 Active BlueHDi 130 S&S 6 Vel. MAN. | Todoterreno Medio | Gasóleo | 4.6 | 5.6 | 122 | 148 | M | 1499 | 130.4 | 96 | 0 | 0 | 5.1 | 135 | 4641 | 1844 | 1651 | 2200 | 7 | C
480930 | Peugeot | Peugeot 5008 5008 Active BlueHDi 130 S&S EAT8 | Todoterreno Medio | Gasóleo | 4.8 | 5.9 | 126 | 156 | A | 1499 | 130.4 | 96 | 0 | 0 | 5.35 | 141 | 4641 | 1844 | 1651 | 2200 | 7 | C
438167 | Peugeot | Peugeot 5008 5008 Active BlueHDi 130 S&S EAT8 | Todoterreno Medio | Gasóleo | 5 | 5.9 | 132 | 154 | A | 1499 | 130.4 | 96 | 0 | 0 | 5.45 | 143 | 4641 | 1844 | 1651 | 2210 | 7 | C
543533 | Peugeot | Peugeot 5008 5008 Active Pack BlueHDi 130 S&S 6 Vel. MAN. | Todoterreno Medio | Gasóleo | 4.6 | 5.6 | 122 | 148 | M | 1499 | 130.4 | 96 | 0 | 0 | 5.1 | 135 | 4641 | 1844 | 1651 | 2200 | 7 | C
543534 | Peugeot | Peugeot 5008 5008 Active Pack BlueHDi 130 S&S EAT8 | Todoterreno Medio | Gasóleo | 4.9 | 6 | 128 | 157 | A | 1499 | 130.4 | 96 | 0 | 0 | 5.45 | 143 | 4641 | 1844 | 1651 | 2230 | 7 | C
543531 | Peugeot | Peugeot 5008 5008 Active Pack PureTech 130 S&S 6vel MAN | Todoterreno Medio | Gasolina | 5.9 | 7.2 | 133 | 163 | M | 1199 | 130.4 | 96 | 0 | 0 | 6.55 | 148 | 4641 | 1844 | 1651 | 2140 | 7 | B
543532 | Peugeot | Peugeot 5008 5008 Active Pack PureTech 130 S&S EAT8 | Todoterreno Medio | Gasolina | 6.2 | 7.3 | 139 | 165 | A | 1199 | 130.4 | 96 | 0 | 0 | 6.75 | 152 | 4641 | 1844 | 1651 | 2160 | 7 | C
543529 | Peugeot | Peugeot 5008 5008 Active PureTech 130 S&S 6vel MAN | Todoterreno Medio | Gasolina | 5.9 | 7.2 | 133 | 163 | M | 1199 | 130.4 | 96 | 0 | 0 | 6.55 | 148 | 4641 | 1844 | 1651 | 2140 | 7 | B
480929 | Peugeot | Peugeot 5008 5008 Active PureTech 130 S&S 6vel MAN | Todoterreno Medio | Gasolina | 6.1 | 7.4 | 139 | 168 | M | 1199 | 130.4 | 96 | 0 | 0 | 6.75 | 154 | 4641 | 1844 | 1651 | 2140 | 7 | C
438166 | Peugeot | Peugeot 5008 5008 Active PureTech 130 S&S 6vel MAN | Todoterreno Medio | Gasolina | 6.4 | 7.3 | 144 | 164 | M | 1199 | 130.4 | 96 | 0 | 0 | 6.85 | 154 | 4641 | 1844 | 1651 | 2120 | 7 | C
438165 | Peugeot | Peugeot 5008 5008 Active PureTech 130 S&S EAT8 | Todoterreno Medio | Gasolina | 6.5 | 7.7 | 146 | 175 | A | 1199 | 130.4 | 96 | 0 | 0 | 7.1 | 161 | 4641 | 1844 | 1651 | 2150 | 7 | C
480928 | Peugeot | Peugeot 5008 5008 Active PureTech 130 S&S EAT8 | Todoterreno Medio | Gasolina | 6.3 | 7.6 | 142 | 172 | A | 1199 | 130.4 | 96 | 0 | 0 | 6.95 | 157 | 4641 | 1844 | 1651 | 2170 | 7 | C
480935 | Peugeot | Peugeot 5008 5008 Allure BlueHDi 130 S&S 6 Vel. MAN. | Todoterreno Medio | Gasóleo | 4.9 | 5.9 | 129 | 154 | M | 1499 | 130.4 | 96 | 0 | 0 | 5.4 | 142 | 4641 | 1844 | 1651 | 2180 | 7 | C
543537 | Peugeot | Peugeot 5008 5008 Allure BlueHDi 130 S&S 6 Vel. MAN. | Todoterreno Medio | Gasóleo | 4.6 | 5.6 | 122 | 148 | M | 1499 | 130.4 | 96 | 0 | 0 | 5.1 | 135 | 4641 | 1844 | 1651 | 2200 | 7 | C
439902 | Peugeot | Peugeot 5008 5008 Allure BlueHDi 130 S&S 6 Vel. MAN. | Todoterreno Medio | Gasóleo | 5.1 | 5.9 | 134 | 154 | M | 1499 | 130.4 | 96 | 0 | 0 | 5.5 | 144 | 4641 | 1844 | 1651 | 2190 | 7 | C
543538 | Peugeot | Peugeot 5008 5008 Allure BlueHDi 130 S&S EAT8 | Todoterreno Medio | Gasóleo | 4.9 | 6 | 128 | 157 | A | 1499 | 130.4 | 96 | 0 | 0 | 5.45 | 143 | 4641 | 1844 | 1651 | 2230 | 7 | C
438172 | Peugeot | Peugeot 5008 5008 Allure BlueHDi 130 S&S EAT8 | Todoterreno Medio | Gasóleo | 5 | 5.9 | 132 | 154 | A | 1499 | 130.4 | 96 | 0 | 0 | 5.45 | 143 | 4641 | 1844 | 1651 | 2210 | 7 | C
480934 | Peugeot | Peugeot 5008 5008 Allure BlueHDi 130 S&S EAT8 | Todoterreno Medio | Gasóleo | 4.8 | 5.9 | 126 | 156 | A | 1499 | 130.4 | 96 | 0 | 0 | 5.35 | 141 | 4641 | 1844 | 1651 | 2200 | 7 | C
543541 | Peugeot | Peugeot 5008 5008 Allure Pack BlueHDi 130 S&S 6 Vel. MAN. | Todoterreno Medio | Gasóleo | 4.6 | 5.6 | 122 | 148 | M | 1499 | 130.4 | 96 | 0 | 0 | 5.1 | 135 | 4641 | 1844 | 1651 | 2200 | 7 | C
543542 | Peugeot | Peugeot 5008 5008 Allure Pack BlueHDi 130 S&S EAT8 | Todoterreno Medio | Gasóleo | 4.9 | 6 | 128 | 157 | A | 1499 | 130.4 | 96 | 0 | 0 | 5.45 | 143 | 4641 | 1844 | 1651 | 2230 | 7 | C
543543 | Peugeot | Peugeot 5008 5008 Allure Pack BlueHDi 180 S&S EAT8 | Todoterreno Medio | Gasóleo | 5.5 | 6.4 | 145 | 168 | A | 1997 | 176.6 | 130 | 0 | 0 | 5.95 | 157 | 4641 | 1844 | 1651 | 2280 | 7 | D
543539 | Peugeot | Peugeot 5008 5008 Allure Pack PureTech 130 S&S 6vel MAN | Todoterreno Medio | Gasolina | 5.9 | 7.2 | 133 | 163 | M | 1199 | 130.4 | 96 | 0 | 0 | 6.55 | 148 | 4641 | 1844 | 1651 | 2140 | 7 | B
543540 | Peugeot | Peugeot 5008 5008 Allure Pack PureTech 130 S&S EAT8 | Todoterreno Medio | Gasolina | 6.2 | 7.3 | 139 | 165 | A | 1199 | 130.4 | 96 | 0 | 0 | 6.75 | 152 | 4641 | 1844 | 1651 | 2160 | 7 | C
438171 | Peugeot | Peugeot 5008 5008 Allure Pure Tech 180 S&S EAT8 | Todoterreno Medio | Gasolina | 7.2 | 8 | 161 | 181 | A | 1598 | 180.7 | 133 | 0 | 0 | 7.6 | 171 | 4641 | 1844 | 1651 | 2180 | 7 | D
480933 | Peugeot | Peugeot 5008 5008 Allure PureTech 130 S&S 6 Vel. MAN. | Todoterreno Medio | Gasolina | 6.1 | 7.4 | 139 | 168 | M | 1199 | 130.4 | 96 | 0 | 0 | 6.75 | 154 | 4641 | 1844 | 1651 | 2140 | 7 | C
439901 | Peugeot | Peugeot 5008 5008 Allure PureTech 130 S&S 6 Vel. MAN. | Todoterreno Medio | Gasolina | 6.4 | 7.3 | 144 | 164 | M | 1199 | 130.4 | 96 | 0 | 0 | 6.85 | 154 | 4641 | 1844 | 1651 | 2130 | 7 | C
543535 | Peugeot | Peugeot 5008 5008 Allure PureTech 130 S&S 6vel MAN | Todoterreno Medio | Gasolina | 5.9 | 7.2 | 133 | 163 | M | 1199 | 130.4 | 96 | 0 | 0 | 6.55 | 148 | 4641 | 1844 | 1651 | 2140 | 7 | B
438169 | Peugeot | Peugeot 5008 5008 Allure PureTech 130 S&S EAT8 | Todoterreno Medio | Gasolina | 6.5 | 7.7 | 146 | 175 | A | 1199 | 130.4 | 96 | 0 | 0 | 7.1 | 161 | 4641 | 1844 | 1651 | 2160 | 7 | C
480932 | Peugeot | Peugeot 5008 5008 Allure PureTech 130 S&S EAT8 | Todoterreno Medio | Gasolina | 6.3 | 7.6 | 142 | 172 | A | 1199 | 130.4 | 96 | 0 | 0 | 6.95 | 157 | 4641 | 1844 | 1651 | 2170 | 7 | C
543536 | Peugeot | Peugeot 5008 5008 Allure PureTech 130 S&S EAT8 | Todoterreno Medio | Gasolina | 6.2 | 7.3 | 139 | 165 | A | 1199 | 130.4 | 96 | 0 | 0 | 6.75 | 152 | 4641 | 1844 | 1651 | 2160 | 7 | C
543547 | Peugeot | Peugeot 5008 5008 GT BlueHDi 130 S&S 6 Vel. MAN. | Todoterreno Medio | Gasóleo | 4.6 | 5.6 | 122 | 148 | M | 1499 | 130.4 | 96 | 0 | 0 | 5.1 | 135 | 4641 | 1844 | 1651 | 2200 | 7 | C
543548 | Peugeot | Peugeot 5008 5008 GT BlueHDi 130 S&S EAT8 | Todoterreno Medio | Gasóleo | 4.9 | 6 | 128 | 157 | A | 1499 | 130.4 | 96 | 0 | 0 | 5.45 | 143 | 4641 | 1844 | 1651 | 2230 | 7 | C
480941 | Peugeot | Peugeot 5008 5008 GT BlueHDi 180 S&S EAT8 | Todoterreno Medio | Gasóleo | 6 | 6.8 | 157 | 178 | A | 1997 | 176.6 | 130 | 0 | 0 | 6.4 | 168 | 4641 | 1844 | 1651 | 2280 | 7 | E
438179 | Peugeot | Peugeot 5008 5008 GT BlueHDi 180 S&S EAT8 | Todoterreno Medio | Gasóleo | 6 | 6.7 | 157 | 175 | A | 1997 | 176.6 | 130 | 0 | 0 | 6.35 | 166 | 4641 | 1844 | 1651 | 2280 | 7 | E
543549 | Peugeot | Peugeot 5008 5008 GT BlueHDi 180 S&S EAT8 | Todoterreno Medio | Gasóleo | 5.5 | 6.4 | 145 | 168 | A | 1997 | 176.6 | 130 | 0 | 0 | 5.95 | 157 | 4641 | 1844 | 1651 | 2280 | 7 | D
438178 | Peugeot | Peugeot 5008 5008 GT Line BlueHDi 130 S&S 6 Vel. MAN | Todoterreno Medio | Gasóleo | 5.1 | 5.9 | 134 | 154 | M | 1499 | 130.4 | 96 | 0 | 0 | 5.5 | 144 | 4641 | 1844 | 1651 | 2190 | 7 | C
480940 | Peugeot | Peugeot 5008 5008 GT Line BlueHDi 130 S&S 6 Vel. MAN | Todoterreno Medio | Gasóleo | 4.9 | 5.9 | 129 | 154 | M | 1499 | 130.4 | 96 | 0 | 0 | 5.4 | 142 | 4641 | 1844 | 1651 | 2180 | 7 | C
438177 | Peugeot | Peugeot 5008 5008 GT Line BlueHDi 130 S&S EAT8 | Todoterreno Medio | Gasóleo | 5 | 5.9 | 132 | 154 | A | 1499 | 130.4 | 96 | 0 | 0 | 5.45 | 143 | 4641 | 1844 | 1651 | 2210 | 7 | C
480939 | Peugeot | Peugeot 5008 5008 GT Line BlueHDi 130 S&S EAT8 | Todoterreno Medio | Gasóleo | 4.8 | 5.9 | 126 | 156 | A | 1499 | 130.4 | 96 | 0 | 0 | 5.35 | 141 | 4641 | 1844 | 1651 | 2200 | 7 | C
480936 | Peugeot | Peugeot 5008 5008 GT Line Pure Tech 130 S&S EAT8 | Todoterreno Medio | Gasolina | 6.3 | 7.6 | 142 | 172 | A | 1199 | 130.4 | 96 | 0 | 0 | 6.95 | 157 | 4641 | 1844 | 1651 | 2170 | 7 | C
443812 | Peugeot | Peugeot 5008 5008 GT Line Pure Tech 130 S&S EAT8 | Todoterreno Medio | Gasolina | 6.5 | 7.7 | 146 | 175 | A | 1199 | 130.4 | 96 | 0 | 0 | 7.1 | 161 | 4641 | 1844 | 1651 | 2160 | 7 | C
443813 | Peugeot | Peugeot 5008 5008 GT Line Pure Tech 180 S&S EAT8 | Todoterreno Medio | Gasolina | 7.2 | 8 | 161 | 181 | A | 1598 | 180.7 | 133 | 0 | 0 | 7.6 | 171 | 4641 | 1844 | 1651 | 2180 | 7 | D
480938 | Peugeot | Peugeot 5008 5008 GT Line Pure Tech 180 S&S EAT8 | Todoterreno Medio | Gasolina | 7.2 | 8 | 161 | 181 | A | 1598 | 180.7 | 133 | 0 | 0 | 7.6 | 171 | 4641 | 1844 | 1651 | 2170 | 7 | D
480937 | Peugeot | Peugeot 5008 5008 GT Line PureTech 130 S&S 6 Vel. MAN | Todoterreno Medio | Gasolina | 6.1 | 7.4 | 139 | 168 | M | 1199 | 130.4 | 96 | 0 | 0 | 6.75 | 154 | 4641 | 1844 | 1651 | 2140 | 7 | C
438175 | Peugeot | Peugeot 5008 5008 GT Line PureTech 130 S&S 6 Vel. MAN | Todoterreno Medio | Gasolina | 6.4 | 7.3 | 144 | 164 | M | 1199 | 130.4 | 96 | 0 | 0 | 6.85 | 154 | 4641 | 1844 | 1651 | 2130 | 7 | C
543551 | Peugeot | Peugeot 5008 5008 GT Pack BlueHDi 180 S&S EAT8 | Todoterreno Medio | Gasóleo | 5.5 | 6.4 | 145 | 168 | A | 1997 | 176.6 | 130 | 0 | 0 | 5.95 | 157 | 4641 | 1844 | 1651 | 2280 | 7 | D
543550 | Peugeot | Peugeot 5008 5008 GT Pack PureTech 180 S&S EAT8 | Todoterreno Medio | Gasolina | 6.5 | 7.8 | 148 | 177 | A | 1598 | 180.7 | 133 | 0 | 0 | 7.15 | 163 | 4641 | 1844 | 1651 | 2190 | 7 | C
543544 | Peugeot | Peugeot 5008 5008 GT PureTech 130 S&S 6vel MAN | Todoterreno Medio | Gasolina | 5.9 | 7.2 | 133 | 163 | M | 1199 | 130.4 | 96 | 0 | 0 | 6.55 | 148 | 4641 | 1844 | 1651 | 2140 | 7 | B
543545 | Peugeot | Peugeot 5008 5008 GT PureTech 130 S&S EAT8 | Todoterreno Medio | Gasolina | 6.2 | 7.3 | 139 | 165 | A | 1199 | 130.4 | 96 | 0 | 0 | 6.75 | 152 | 4641 | 1844 | 1651 | 2160 | 7 | C
543546 | Peugeot | Peugeot 5008 5008 GT PureTech 180 S&S EAT8 | Todoterreno Medio | Gasolina | 6.5 | 7.8 | 148 | 177 | A | 1598 | 180.7 | 133 | 0 | 0 | 7.15 | 163 | 4641 | 1844 | 1651 | 2190 | 7 | C
559882 | Peugeot | Peugeot 5008 5008 Roadtrip BlueHDI 130 S&S EAT8 | Todoterreno Medio | Gasóleo | 4.9 | 5.9 | 128 | 154 | A | 1499 | 130.4 | 96 | 0 | 0 | 5.4 | 141 | 4641 | 1844 | 1651 | 2230 | 7 | C
543883 | Peugeot | Peugeot 508 508 5P Active BlueHDi 130 S&S EAT8 | Berlinas-Familiares Grandes | Gasóleo | 4.4 | 5.2 | 115 | 138 | A | 1499 | 130.4 | 96 | 0 | 0 | 4.8 | 127 | 4750 | 1860 | 1410 | 2020 | 5 | B
543885 | Peugeot | Peugeot 508 508 5P Active Pack BlueHDi 130 S&S EAT8 | Berlinas-Familiares Grandes | Gasóleo | 4.4 | 5.2 | 115 | 138 | A | 1499 | 130.4 | 96 | 0 | 0 | 4.8 | 127 | 4750 | 1860 | 1410 | 2020 | 5 | B
574066 | Peugeot | Peugeot 508 508 5P Active Pack PLUG-IN HYBRID 225 e-EAT8 | Berlinas-Familiares Grandes | Híbridos enchufables | 1.2 | 1.7 | 27 | 38 | A | 1598 | 180.7 | 133 | 81 | 53 | 1.45 | 33 | 4750 | 1860 | 1410 | 2270 | 5 | A
543884 | Peugeot | Peugeot 508 508 5P Active Pack PureTech 130 S&S EAT8 | Berlinas-Familiares Grandes | Gasolina | 5.8 | 6.7 | 129 | 151 | A | 1199 | 130.4 | 96 | 0 | 0 | 6.25 | 140 | 4750 | 1860 | 1410 | 1970 | 5 | B
543882 | Peugeot | Peugeot 508 508 5P Active PureTech 130 S&S EAT8 | Berlinas-Familiares Grandes | Gasolina | 5.8 | 6.7 | 129 | 151 | A | 1199 | 130.4 | 96 | 0 | 0 | 6.25 | 140 | 4750 | 1860 | 1410 | 1970 | 5 | B
543888 | Peugeot | Peugeot 508 508 5P Allure BlueHDi 130 S&S EAT8 | Berlinas-Familiares Grandes | Gasóleo | 4.4 | 5.2 | 115 | 138 | A | 1499 | 130.4 | 96 | 0 | 0 | 4.8 | 127 | 4750 | 1860 | 1410 | 2020 | 5 | B
464647 | Peugeot | Peugeot 508 508 5P Allure HYBRID 225 e-EAT8 | Berlinas-Familiares Grandes | Híbridos enchufables | 1.2 | 1.7 | 27 | 38 | A | 1598 | 180.7 | 133 | 80 | 53 | 1.45 | 33 | 4750 | 1860 | 1410 | 2270 | 5 | A
543890 | Peugeot | Peugeot 508 508 5P Allure Pack BlueHDi 130 S&S EAT8 | Berlinas-Familiares Grandes | Gasóleo | 4.4 | 5.2 | 115 | 138 | A | 1499 | 130.4 | 96 | 0 | 0 | 4.8 | 127 | 4750 | 1860 | 1410 | 2020 | 5 | B
543891 | Peugeot | Peugeot 508 508 5P Allure Pack HYBRID 225 e-EAT8 | Berlinas-Familiares Grandes | Híbridos enchufables | 1.2 | 1.7 | 27 | 38 | A | 1598 | 180.7 | 133 | 80 | 53 | 1.45 | 33 | 4750 | 1860 | 1410 | 2270 | 5 | A
574067 | Peugeot | Peugeot 508 508 5P Allure Pack PLUG-IN HYBRID 225 e-EAT8 | Berlinas-Familiares Grandes | Híbridos enchufables | 1.2 | 1.7 | 27 | 38 | A | 1598 | 180.7 | 133 | 81 | 53 | 1.45 | 33 | 4750 | 1860 | 1410 | 2270 | 5 | A
543889 | Peugeot | Peugeot 508 508 5P Allure Pack PureTech 180 S&S EAT8 | Berlinas-Familiares Grandes | Gasolina | 6.4 | 7.3 | 145 | 165 | A | 1598 | 180.7 | 133 | 0 | 0 | 6.85 | 155 | 4750 | 1860 | 1410 | 1999 | 5 | B
543887 | Peugeot | Peugeot 508 508 5P Allure PureTech 180 S&S EAT8 | Berlinas-Familiares Grandes | Gasolina | 6.4 | 7.3 | 145 | 165 | A | 1598 | 180.7 | 133 | 0 | 0 | 6.85 | 155 | 4750 | 1860 | 1410 | 1999 | 5 | B
543886 | Peugeot | Peugeot 508 508 5P Business Line BlueHDi 130 S&S EAT8 | Berlinas-Familiares Grandes | Gasóleo | 4.4 | 5.2 | 115 | 138 | A | 1499 | 130.4 | 96 | 0 | 0 | 4.8 | 127 | 4750 | 1860 | 1410 | 2020 | 5 | B
543893 | Peugeot | Peugeot 508 508 5P GT BlueHDi 130 S&S EAT8 | Berlinas-Familiares Grandes | Gasóleo | 4.4 | 5.2 | 115 | 138 | A | 1499 | 130.4 | 96 | 0 | 0 | 4.8 | 127 | 4750 | 1860 | 1410 | 2020 | 5 | B
464649 | Peugeot | Peugeot 508 508 5P GT HYBRID 225 e-EAT8 | Berlinas-Familiares Grandes | Híbridos enchufables | 1.2 | 1.7 | 27 | 38 | A | 1598 | 180.7 | 133 | 80 | 54 | 1.45 | 33 | 4750 | 1860 | 1410 | 2270 | 5 | A
543894 | Peugeot | Peugeot 508 508 5P GT HYBRID 225 e-EAT8 | Berlinas-Familiares Grandes | Híbridos enchufables | 1.2 | 1.7 | 27 | 38 | A | 1598 | 180.7 | 133 | 80 | 53 | 1.45 | 33 | 4750 | 1860 | 1410 | 2270 | 5 | A
464648 | Peugeot | Peugeot 508 508 5P GT Line HYBRID 225 e-EAT8 | Berlinas-Familiares Grandes | Híbridos enchufables | 1.2 | 1.7 | 27 | 38 | A | 1598 | 180.7 | 133 | 80 | 54 | 1.45 | 33 | 4750 | 1860 | 1410 | 2270 | 5 | A
574068 | Peugeot | Peugeot 508 508 5P GT PLUG-IN HYBRID 225 e-EAT8 | Berlinas-Familiares Grandes | Híbridos enchufables | 1.2 | 1.7 | 27 | 38 | A | 1598 | 180.7 | 133 | 81 | 53 | 1.45 | 33 | 4750 | 1860 | 1410 | 2270 | 5 | A
543897 | Peugeot | Peugeot 508 508 5P GT Pack HYBRID 225 e-EAT8 | Berlinas-Familiares Grandes | Híbridos enchufables | 1.2 | 1.7 | 27 | 38 | A | 1598 | 180.7 | 133 | 80 | 53 | 1.45 | 33 | 4750 | 1860 | 1410 | 2270 | 5 | A
574069 | Peugeot | Peugeot 508 508 5P GT Pack PLUG-IN HYBRID 225 e-EAT8 | Berlinas-Familiares Grandes | Híbridos enchufables | 1.2 | 1.7 | 27 | 38 | A | 1598 | 180.7 | 133 | 81 | 53 | 1.45 | 33 | 4750 | 1860 | 1410 | 2270 | 5 | A
543895 | Peugeot | Peugeot 508 508 5P GT Pack PureTech 180 S&S EAT8 | Berlinas-Familiares Grandes | Gasolina | 6.4 | 7.3 | 145 | 165 | A | 1598 | 180.7 | 133 | 0 | 0 | 6.85 | 155 | 4750 | 1860 | 1410 | 1999 | 5 | B
543896 | Peugeot | Peugeot 508 508 5P GT Pack PureTech 225 S&S EAT8 | Berlinas-Familiares Grandes | Gasolina | 6.5 | 7.4 | 147 | 168 | A | 1598 | 224.2 | 165 | 0 | 0 | 6.95 | 158 | 4750 | 1860 | 1410 | 2001 | 5 | B
543892 | Peugeot | Peugeot 508 508 5P GT PureTech 180 S&S EAT8 | Berlinas-Familiares Grandes | Gasolina | 6.4 | 7.3 | 145 | 165 | A | 1598 | 180.7 | 133 | 0 | 0 | 6.85 | 155 | 4750 | 1860 | 1410 | 1999 | 5 | B
543898 | Peugeot | Peugeot 508 508 5P PSE HYBRID 360 e-EAT8 | Berlinas-Familiares Grandes | Híbridos enchufables | 1.8 | 2 | 42 | 46 | A | 1598 | 180.7 | 133 | 164 | 46 | 1.9 | 44 | 4750 | 1860 | 1410 | 2270 | 5 | A
574070 | Peugeot | Peugeot 508 508 5P PSE PLUG-IN HYBRID4 360 e-EAT8 | Berlinas-Familiares Grandes | Híbridos enchufables | 1.8 | 1.8 | 42 | 42 | A | 1598 | 199.7 | 147 | 164 | 45 | 1.8 | 42 | 4750 | 1860 | 1410 | 2340 | 5 | A
543900 | Peugeot | Peugeot 508 508 SW Active BlueHDi 130 S&S EAT8 | Berlinas-Familiares Grandes | Gasóleo | 4.4 | 5.2 | 115 | 138 | A | 1499 | 130.4 | 96 | 0 | 0 | 4.8 | 127 | 4790 | 1860 | 1420 | 2043 | 5 | B
543902 | Peugeot | Peugeot 508 508 SW Active Pack BlueHDi 130 S&S EAT8 | Berlinas-Familiares Grandes | Gasóleo | 4.4 | 5.2 | 115 | 138 | A | 1499 | 130.4 | 96 | 0 | 0 | 4.8 | 127 | 4790 | 1860 | 1420 | 2043 | 5 | B
574071 | Peugeot | Peugeot 508 508 SW Active Pack PLUG-IN HYBRID 225 e-EAT8 | Berlinas-Familiares Grandes | Híbridos enchufables | 1.2 | 1.7 | 27 | 38 | A | 1598 | 180.7 | 133 | 81 | 52 | 1.45 | 33 | 4790 | 1860 | 1420 | 2290 | 5 | A
543901 | Peugeot | Peugeot 508 508 SW Active Pack PureTech 130 S&S EAT8 | Berlinas-Familiares Grandes | Gasolina | 5.8 | 6.7 | 129 | 151 | A | 1199 | 130.4 | 96 | 0 | 0 | 6.25 | 140 | 4790 | 1860 | 1420 | 2010 | 5 | B
543899 | Peugeot | Peugeot 508 508 SW Active PureTech 130 S&S EAT8 | Berlinas-Familiares Grandes | Gasolina | 5.8 | 6.7 | 129 | 151 | A | 1199 | 130.4 | 96 | 0 | 0 | 6.25 | 140 | 4790 | 1860 | 1420 | 2010 | 5 | B
543905 | Peugeot | Peugeot 508 508 SW Allure BlueHDi 130 S&S EAT8 | Berlinas-Familiares Grandes | Gasóleo | 4.4 | 5.2 | 115 | 138 | A | 1499 | 130.4 | 96 | 0 | 0 | 4.8 | 127 | 4790 | 1860 | 1420 | 2043 | 5 | B
464650 | Peugeot | Peugeot 508 508 SW Allure HYBRID 225 e-EAT8 | Berlinas-Familiares Grandes | Híbridos enchufables | 1.2 | 1.7 | 27 | 38 | A | 1598 | 180.7 | 133 | 80 | 53 | 1.45 | 33 | 4790 | 1860 | 1420 | 2290 | 5 | A
543907 | Peugeot | Peugeot 508 508 SW Allure Pack BlueHDi 130 S&S EAT8 | Berlinas-Familiares Grandes | Gasóleo | 4.4 | 5.2 | 115 | 138 | A | 1499 | 130.4 | 96 | 0 | 0 | 4.8 | 127 | 4790 | 1860 | 1420 | 2043 | 5 | B
543908 | Peugeot | Peugeot 508 508 SW Allure Pack HYBRID 225 e-EAT8 | Berlinas-Familiares Grandes | Híbridos enchufables | 1.2 | 1.7 | 27 | 38 | A | 1598 | 180.7 | 133 | 80 | 53 | 1.45 | 33 | 4790 | 1860 | 1420 | 2290 | 5 | A
574072 | Peugeot | Peugeot 508 508 SW Allure Pack PLUG-IN HYBRID 225 e-EAT8 | Berlinas-Familiares Grandes | Híbridos enchufables | 1.2 | 1.7 | 27 | 38 | A | 1598 | 180.7 | 133 | 81 | 52 | 1.45 | 33 | 4790 | 1860 | 1420 | 2290 | 5 | A
543906 | Peugeot | Peugeot 508 508 SW Allure Pack PureTech 180 S&S EAT8 | Berlinas-Familiares Grandes | Gasolina | 6.4 | 7.3 | 145 | 165 | A | 1598 | 180.7 | 133 | 0 | 0 | 6.85 | 155 | 4790 | 1860 | 1420 | 2027 | 5 | B
543904 | Peugeot | Peugeot 508 508 SW Allure PureTech 180 S&S EAT8 | Berlinas-Familiares Grandes | Gasolina | 6.4 | 7.3 | 145 | 165 | A | 1598 | 180.7 | 133 | 0 | 0 | 6.85 | 155 | 4790 | 1860 | 1420 | 2027 | 5 | B
543903 | Peugeot | Peugeot 508 508 SW Business Line BlueHDi 130 S&S EAT8 | Berlinas-Familiares Grandes | Gasóleo | 4.4 | 5.2 | 115 | 138 | A | 1499 | 130.4 | 96 | 0 | 0 | 4.8 | 127 | 4790 | 1860 | 1420 | 2043 | 5 | B
543910 | Peugeot | Peugeot 508 508 SW GT BlueHDi 130 S&S EAT8 | Berlinas-Familiares Grandes | Gasóleo | 4.4 | 5.2 | 115 | 138 | A | 1499 | 130.4 | 96 | 0 | 0 | 4.8 | 127 | 4790 | 1860 | 1420 | 2043 | 5 | B
464652 | Peugeot | Peugeot 508 508 SW GT HYBRID 225 e-EAT8 | Berlinas-Familiares Grandes | Híbridos enchufables | 1.2 | 1.7 | 27 | 38 | A | 1598 | 180.7 | 133 | 80 | 52 | 1.45 | 33 | 4790 | 1860 | 1420 | 2290 | 5 | A
543911 | Peugeot | Peugeot 508 508 SW GT HYBRID 225 e-EAT8 | Berlinas-Familiares Grandes | Híbridos enchufables | 1.2 | 1.7 | 27 | 38 | A | 1598 | 180.7 | 133 | 80 | 53 | 1.45 | 33 | 4790 | 1860 | 1420 | 2290 | 5 | A
464651 | Peugeot | Peugeot 508 508 SW GT Line HYBRID 225 e-EAT8 | Berlinas-Familiares Grandes | Híbridos enchufables | 1.2 | 1.7 | 27 | 38 | A | 1598 | 180.7 | 133 | 80 | 52 | 1.45 | 33 | 4790 | 1860 | 1420 | 2290 | 5 | A
574073 | Peugeot | Peugeot 508 508 SW GT PLUG-IN HYBRID 225 e-EAT8 | Berlinas-Familiares Grandes | Híbridos enchufables | 1.2 | 1.7 | 27 | 38 | A | 1598 | 180.7 | 133 | 81 | 52 | 1.45 | 33 | 4790 | 1860 | 1420 | 2290 | 5 | A
543914 | Peugeot | Peugeot 508 508 SW GT Pack HYBRID 225 e-EAT8 | Berlinas-Familiares Grandes | Híbridos enchufables | 1.2 | 1.7 | 27 | 38 | A | 1598 | 180.7 | 133 | 80 | 53 | 1.45 | 33 | 4790 | 1860 | 1420 | 2290 | 5 | A
574074 | Peugeot | Peugeot 508 508 SW GT Pack PLUG-IN HYBRID 225 e-EAT8 | Berlinas-Familiares Grandes | Híbridos enchufables | 1.2 | 1.7 | 27 | 38 | A | 1598 | 180.7 | 133 | 81 | 52 | 1.45 | 33 | 4790 | 1860 | 1420 | 2290 | 5 | A
543912 | Peugeot | Peugeot 508 508 SW GT Pack PureTech 180 S&S EAT8 | Berlinas-Familiares Grandes | Gasolina | 6.4 | 7.3 | 145 | 165 | A | 1598 | 180.7 | 133 | 0 | 0 | 6.85 | 155 | 4790 | 1860 | 1420 | 2027 | 5 | B
543913 | Peugeot | Peugeot 508 508 SW GT Pack PureTech 225 S&S EAT8 | Berlinas-Familiares Grandes | Gasolina | 6.5 | 7.4 | 147 | 168 | A | 1598 | 224.2 | 165 | 0 | 0 | 6.95 | 158 | 4790 | 1860 | 1420 | 2028 | 5 | B
543909 | Peugeot | Peugeot 508 508 SW GT PureTech 180 S&S EAT8 | Berlinas-Familiares Grandes | Gasolina | 6.4 | 7.3 | 145 | 165 | A | 1598 | 180.7 | 133 | 0 | 53 | 6.85 | 155 | 4790 | 1860 | 1420 | 2027 | 5 | B
543915 | Peugeot | Peugeot 508 508 SW PSE HYBRID 360 e-EAT8 | Berlinas-Familiares Grandes | Híbridos enchufables | 1.8 | 2 | 42 | 46 | A | 1598 | 180.7 | 133 | 164 | 46 | 1.9 | 44 | 4790 | 1860 | 1420 | 2290 | 5 | A
574075 | Peugeot | Peugeot 508 508 SW PSE PLUG-IN HYBRID 360 e-EAT8 | Berlinas-Familiares Grandes | Híbridos enchufables | 1.8 | 1.8 | 42 | 42 | A | 1598 | 199.7 | 147 | 164 | 45 | 1.8 | 42 | 4790 | 1860 | 1420 | 2360 | 5 | A
480880 | Peugeot | Peugeot 508 Nuevo 508 5P Active BlueHDi 130 S&S 6vel MAN | Berlinas-Familiares Grandes | Gasóleo | 4.4 | 5.3 | 116 | 168 | M | 1499 | 130.4 | 96 | 0 | 0 | 4.85 | 142 | 4750 | 1860 | 1410 | 1999 | 5 | B
438182 | Peugeot | Peugeot 508 Nuevo 508 5P Active BlueHDi 130 S&S 6vel MAN | Berlinas-Familiares Grandes | Gasóleo | 4.7 | 5.4 | 124 | 141 | M | 1499 | 130.4 | 96 | 0 | 0 | 5.05 | 133 | 4750 | 1860 | 1410 | 1999 | 5 | B
480879 | Peugeot | Peugeot 508 Nuevo 508 5P Active BlueHDi 130 S&S EAT8 | Berlinas-Familiares Grandes | Gasóleo | 4.6 | 5.4 | 119 | 141 | A | 1499 | 130.4 | 96 | 0 | 0 | 5 | 130 | 4750 | 1860 | 1410 | 2020 | 5 | B
438181 | Peugeot | Peugeot 508 Nuevo 508 5P Active BlueHDi 130 S&S EAT8 | Berlinas-Familiares Grandes | Gasóleo | 4.8 | 5.5 | 126 | 144 | A | 1499 | 130.4 | 96 | 0 | 0 | 5.15 | 135 | 4750 | 1860 | 1410 | 2020 | 5 | B
564195 | Peugeot | Peugeot 508 Nuevo 508 5P Active Pack Hybrid 225 e-AT8 | Berlinas-Familiares Grandes | Híbridos enchufables | 1.2 | 1.7 | 27 | 38 | A | 1598 | 180.7 | 133 | 80 | 53 | 1.45 | 33 | 4750 | 1860 | 1410 | 2270 | 5 | A
443814 | Peugeot | Peugeot 508 Nuevo 508 5P Active PureTech 180 S&S EAT8 | Berlinas-Familiares Grandes | Gasolina | 6.8 | 7.4 | 152 | 167 | A | 1598 | 180.7 | 133 | 0 | 0 | 7.1 | 160 | 4750 | 1860 | 1410 | 1999 | 5 | C
480878 | Peugeot | Peugeot 508 Nuevo 508 5P Active PureTech 180 S&S EAT8 | Berlinas-Familiares Grandes | Gasolina | 6.4 | 7.3 | 145 | 165 | A | 1598 | 180.7 | 133 | 0 | 0 | 6.85 | 155 | 4750 | 1860 | 1410 | 1999 | 5 | B
438187 | Peugeot | Peugeot 508 Nuevo 508 5P Allure BlueHDi 130 S&S 6vel MAN | Berlinas-Familiares Grandes | Gasóleo | 4.7 | 5.4 | 124 | 141 | M | 1499 | 130.4 | 96 | 0 | 0 | 5.05 | 133 | 4750 | 1860 | 1410 | 1999 | 5 | B
480885 | Peugeot | Peugeot 508 Nuevo 508 5P Allure BlueHDi 130 S&S 6vel MAN | Berlinas-Familiares Grandes | Gasóleo | 4.4 | 5.3 | 116 | 138 | M | 1499 | 130.4 | 96 | 0 | 0 | 4.85 | 127 | 4750 | 1860 | 1410 | 1999 | 5 | B
438186 | Peugeot | Peugeot 508 Nuevo 508 5P Allure BlueHDi 130 S&S EAT8 | Berlinas-Familiares Grandes | Gasóleo | 4.8 | 5.5 | 126 | 144 | A | 1499 | 130.4 | 96 | 0 | 0 | 5.15 | 135 | 4750 | 1860 | 1410 | 2020 | 5 | B
480884 | Peugeot | Peugeot 508 Nuevo 508 5P Allure BlueHDi 130 S&S EAT8 | Berlinas-Familiares Grandes | Gasóleo | 4.6 | 5.4 | 119 | 141 | A | 1499 | 130.4 | 96 | 0 | 0 | 5 | 130 | 4750 | 1860 | 1410 | 2020 | 5 | B
438188 | Peugeot | Peugeot 508 Nuevo 508 5P Allure BlueHDi 160 S&S EAT8 | Berlinas-Familiares Grandes | Gasóleo | 5.5 | 6.2 | 145 | 164 | A | 1997 | 163 | 120 | 0 | 0 | 5.85 | 155 | 4750 | 1860 | 1410 | 2124 | 5 | C
480886 | Peugeot | Peugeot 508 Nuevo 508 5P Allure BlueHDi 160 S&S EAT8 | Berlinas-Familiares Grandes | Gasóleo | 5.3 | 6.2 | 140 | 163 | A | 1997 | 163 | 120 | 0 | 0 | 5.75 | 152 | 4750 | 1860 | 1410 | 2124 | 5 | C
480883 | Peugeot | Peugeot 508 Nuevo 508 5P Allure PureTech 180 S&S EAT8 | Berlinas-Familiares Grandes | Gasolina | 6.4 | 7.3 | 145 | 165 | A | 1598 | 180.7 | 133 | 0 | 0 | 6.85 | 155 | 4750 | 1860 | 1410 | 1999 | 5 | B
443816 | Peugeot | Peugeot 508 Nuevo 508 5P Allure PureTech 180 S&S EAT8 | Berlinas-Familiares Grandes | Gasolina | 6.8 | 7.4 | 152 | 167 | A | 1598 | 180.7 | 133 | 0 | 0 | 7.1 | 160 | 4750 | 1860 | 1410 | 1999 | 5 | C
480882 | Peugeot | Peugeot 508 Nuevo 508 5P Business Line BlueHDi 130 S&S 6vel MAN | Berlinas-Familiares Grandes | Gasóleo | 4.4 | 5.3 | 116 | 138 | M | 1499 | 130.4 | 96 | 0 | 0 | 4.85 | 127 | 4750 | 1860 | 1410 | 1999 | 5 | B
443815 | Peugeot | Peugeot 508 Nuevo 508 5P Business Line BlueHDi 130 S&S 6vel MAN | Berlinas-Familiares Grandes | Gasóleo | 4.7 | 5.4 | 124 | 141 | M | 1499 | 130.4 | 96 | 0 | 0 | 5.05 | 133 | 4750 | 1860 | 1410 | 1999 | 5 | B
480881 | Peugeot | Peugeot 508 Nuevo 508 5P Business Line BlueHDi 130 S&S EAT8 | Berlinas-Familiares Grandes | Gasóleo | 4.6 | 5.4 | 119 | 141 | A | 1499 | 130.4 | 96 | 0 | 0 | 5 | 130 | 4750 | 1860 | 1410 | 2020 | 5 | B
438183 | Peugeot | Peugeot 508 Nuevo 508 5P Business Line BlueHDi 130 S&S EAT8 | Berlinas-Familiares Grandes | Gasóleo | 4.8 | 5.5 | 126 | 144 | A | 1499 | 130.4 | 96 | 0 | 0 | 5.15 | 135 | 4750 | 1860 | 1410 | 2020 | 5 | B
480893 | Peugeot | Peugeot 508 Nuevo 508 5P GT BlueHDi 180 S&S EAT8 | Berlinas-Familiares Grandes | Gasóleo | 5.6 | 6.2 | 147 | 162 | A | 1997 | 176.6 | 130 | 0 | 0 | 5.9 | 155 | 4750 | 1860 | 1410 | 2127 | 5 | D
438195 | Peugeot | Peugeot 508 Nuevo 508 5P GT BlueHDi 180 S&S EAT8 | Berlinas-Familiares Grandes | Gasóleo | 5.6 | 6.3 | 146 | 165 | A | 1997 | 176.6 | 130 | 0 | 0 | 5.95 | 156 | 4750 | 1860 | 1410 | 2127 | 5 | D
480889 | Peugeot | Peugeot 508 Nuevo 508 5P GT Line BlueHDi 130 S&S 6Vel MAN | Berlinas-Familiares Grandes | Gasóleo | 4.4 | 5.3 | 116 | 138 | M | 1499 | 130.4 | 96 | 0 | 0 | 4.85 | 127 | 4750 | 1860 | 1410 | 1999 | 5 | B
438191 | Peugeot | Peugeot 508 Nuevo 508 5P GT Line BlueHDi 130 S&S 6Vel MAN | Berlinas-Familiares Grandes | Gasóleo | 4.7 | 5.4 | 124 | 141 | M | 1499 | 130.4 | 96 | 0 | 0 | 5.05 | 133 | 4750 | 1860 | 1410 | 1999 | 5 | B
480888 | Peugeot | Peugeot 508 Nuevo 508 5P GT Line BlueHDi 130 S&S EAT8 | Berlinas-Familiares Grandes | Gasóleo | 4.6 | 5.4 | 119 | 141 | A | 1499 | 130.4 | 96 | 0 | 0 | 5 | 130 | 4750 | 1860 | 1410 | 2020 | 5 | B
438190 | Peugeot | Peugeot 508 Nuevo 508 5P GT Line BlueHDi 130 S&S EAT8 | Berlinas-Familiares Grandes | Gasóleo | 4.8 | 5.5 | 126 | 144 | A | 1499 | 130.4 | 96 | 0 | 0 | 5.15 | 135 | 4750 | 1860 | 1410 | 2020 | 5 | B
480890 | Peugeot | Peugeot 508 Nuevo 508 5P GT Line BlueHDi 160 S&S EAT8 | Berlinas-Familiares Grandes | Gasóleo | 5.3 | 6.2 | 140 | 163 | A | 1997 | 163 | 120 | 0 | 0 | 5.75 | 152 | 4750 | 1860 | 1410 | 2124 | 5 | C
438192 | Peugeot | Peugeot 508 Nuevo 508 5P GT Line BlueHDi 160 S&S EAT8 | Berlinas-Familiares Grandes | Gasóleo | 5.5 | 6.2 | 145 | 164 | A | 1997 | 163 | 120 | 0 | 0 | 5.85 | 155 | 4750 | 1860 | 1410 | 2124 | 5 | C
480891 | Peugeot | Peugeot 508 Nuevo 508 5P GT Line BlueHDi 180 S&S EAT8 | Berlinas-Familiares Grandes | Gasóleo | 6.4 | 7.3 | 145 | 165 | A | 1997 | 176.6 | 130 | 0 | 0 | 6.85 | 155 | 4750 | 1860 | 1410 | 1999 | 5 | E
438193 | Peugeot | Peugeot 508 Nuevo 508 5P GT Line BlueHDi 180 S&S EAT8 | Berlinas-Familiares Grandes | Gasóleo | 5.6 | 6.3 | 146 | 165 | A | 1997 | 176.6 | 130 | 0 | 0 | 5.95 | 156 | 4750 | 1860 | 1410 | 2127 | 5 | D
480887 | Peugeot | Peugeot 508 Nuevo 508 5P GT Line PureTech 180 S&S EAT8 | Berlinas-Familiares Grandes | Gasolina | 6.4 | 7.3 | 145 | 165 | A | 1598 | 180.7 | 133 | 0 | 0 | 6.85 | 155 | 4750 | 1860 | 1410 | 1999 | 5 | B
443817 | Peugeot | Peugeot 508 Nuevo 508 5P GT Line PureTech 180 S&S EAT8 | Berlinas-Familiares Grandes | Gasolina | 6.8 | 7.4 | 152 | 167 | A | 1598 | 180.7 | 133 | 0 | 0 | 7.1 | 160 | 4750 | 1860 | 1410 | 1999 | 5 | C
438194 | Peugeot | Peugeot 508 Nuevo 508 5P GT PureTech 225 S&S EAT8 | Berlinas-Familiares Grandes | Gasolina | 7.1 | 7.8 | 160 | 175 | A | 1598 | 224.2 | 165 | 0 | 0 | 7.45 | 168 | 4750 | 1860 | 1410 | 2001 | 5 | C
480892 | Peugeot | Peugeot 508 Nuevo 508 5P GT PureTech 225 S&S EAT8 | Berlinas-Familiares Grandes | Gasolina | 6.7 | 7.6 | 151 | 171 | A | 1598 | 224.2 | 165 | 0 | 0 | 7.15 | 161 | 4750 | 1860 | 1410 | 2001 | 5 | C
439903 | Peugeot | Peugeot 508 Nuevo 508 SW Active BlueHDi 130 S&S 6 Vel. MAN. | Berlinas-Familiares Grandes | Gasóleo | 4.7 | 5.4 | 124 | 141 | M | 1499 | 130.4 | 96 | 0 | 0 | 5.05 | 133 | 4790 | 1860 | 1420 | 2023 | 5 | B
480895 | Peugeot | Peugeot 508 Nuevo 508 SW Active BlueHDi 130 S&S 6 Vel. MAN. | Berlinas-Familiares Grandes | Gasóleo | 4.4 | 5.3 | 116 | 138 | M | 1499 | 130.4 | 96 | 0 | 0 | 4.85 | 127 | 4790 | 1860 | 1420 | 2023 | 5 | B
438198 | Peugeot | Peugeot 508 Nuevo 508 SW Active BlueHDi 130 S&S EAT8 | Berlinas-Familiares Grandes | Gasóleo | 4.8 | 5.5 | 126 | 144 | A | 1499 | 130.4 | 96 | 0 | 0 | 5.15 | 135 | 4790 | 1860 | 1420 | 2043 | 5 | B
480896 | Peugeot | Peugeot 508 Nuevo 508 SW Active BlueHDi 130 S&S EAT8 | Berlinas-Familiares Grandes | Gasóleo | 4.6 | 5.4 | 119 | 141 | A | 1499 | 130.4 | 96 | 0 | 0 | 5 | 130 | 4790 | 1860 | 1420 | 2043 | 5 | B
564196 | Peugeot | Peugeot 508 Nuevo 508 SW Active Pack Hybrid 225 e-AT8 | Berlinas-Familiares Grandes | Híbridos enchufables | 1.2 | 1.7 | 27 | 38 | A | 1598 | 180.7 | 133 | 80 | 53 | 1.45 | 33 | 4790 | 1860 | 1420 | 2290 | 5 | A
438196 | Peugeot | Peugeot 508 Nuevo 508 SW Active PureTech 180 S&S EAT8 | Berlinas-Familiares Grandes | Gasolina | 6.8 | 7.4 | 152 | 167 | A | 1598 | 180.7 | 133 | 0 | 0 | 7.1 | 160 | 4790 | 1860 | 1420 | 2027 | 5 | C
480894 | Peugeot | Peugeot 508 Nuevo 508 SW Active PureTech 180 S&S EAT8 | Berlinas-Familiares Grandes | Gasolina | 6.4 | 7.3 | 145 | 165 | A | 1598 | 180.7 | 133 | 0 | 0 | 6.85 | 155 | 4790 | 1860 | 1420 | 2027 | 5 | B
480901 | Peugeot | Peugeot 508 Nuevo 508 SW Allure BlueHDi 130 S&S 6 Vel. MAN. | Berlinas-Familiares Grandes | Gasóleo | 4.4 | 5.3 | 116 | 138 | M | 1499 | 130.4 | 96 | 0 | 0 | 4.85 | 127 | 4790 | 1860 | 1420 | 2023 | 5 | B
439905 | Peugeot | Peugeot 508 Nuevo 508 SW Allure BlueHDi 130 S&S 6 Vel. MAN. | Berlinas-Familiares Grandes | Gasóleo | 4.7 | 5.4 | 124 | 141 | M | 1499 | 130.4 | 96 | 0 | 0 | 5.05 | 133 | 4790 | 1860 | 1420 | 2023 | 5 | B
438202 | Peugeot | Peugeot 508 Nuevo 508 SW Allure BlueHDi 130 S&S EAT8 | Berlinas-Familiares Grandes | Gasóleo | 4.8 | 5.5 | 126 | 144 | A | 1499 | 130.4 | 96 | 0 | 0 | 5.15 | 135 | 4790 | 1860 | 1420 | 2043 | 5 | B
480900 | Peugeot | Peugeot 508 Nuevo 508 SW Allure BlueHDi 130 S&S EAT8 | Berlinas-Familiares Grandes | Gasóleo | 4.6 | 5.4 | 119 | 141 | A | 1499 | 130.4 | 96 | 0 | 0 | 5 | 130 | 4790 | 1860 | 1420 | 2043 | 5 | B
438204 | Peugeot | Peugeot 508 Nuevo 508 SW Allure BlueHDi 160 S&S EAT8 | Berlinas-Familiares Grandes | Gasóleo | 5.5 | 6.2 | 145 | 164 | A | 1997 | 163 | 120 | 0 | 0 | 5.85 | 155 | 4790 | 1860 | 1420 | 2146 | 5 | C
480902 | Peugeot | Peugeot 508 Nuevo 508 SW Allure BlueHDi 160 S&S EAT8 | Berlinas-Familiares Grandes | Gasóleo | 5.3 | 6.2 | 140 | 163 | A | 1997 | 163 | 120 | 0 | 0 | 5.75 | 152 | 4790 | 1860 | 1420 | 2146 | 5 | C
438201 | Peugeot | Peugeot 508 Nuevo 508 SW Allure PureTech 180 S&S EAT8 | Berlinas-Familiares Grandes | Gasolina | 6.8 | 7.4 | 152 | 167 | A | 1598 | 180.7 | 133 | 0 | 0 | 7.1 | 160 | 4790 | 1860 | 1420 | 2027 | 5 | C
480899 | Peugeot | Peugeot 508 Nuevo 508 SW Allure PureTech 180 S&S EAT8 | Berlinas-Familiares Grandes | Gasolina | 6.4 | 7.3 | 145 | 165 | A | 1598 | 180.7 | 133 | 0 | 0 | 6.85 | 155 | 4790 | 1860 | 1420 | 2027 | 5 | B
480898 | Peugeot | Peugeot 508 Nuevo 508 SW Business Line BlueHDi 130 S&S 6 Vel. MAN. | Berlinas-Familiares Grandes | Gasóleo | 4.4 | 5.3 | 116 | 138 | M | 1499 | 130.4 | 96 | 0 | 0 | 4.85 | 127 | 4790 | 1860 | 1420 | 2023 | 5 | B
439904 | Peugeot | Peugeot 508 Nuevo 508 SW Business Line BlueHDi 130 S&S 6 Vel. MAN. | Berlinas-Familiares Grandes | Gasóleo | 4.7 | 5.4 | 124 | 141 | M | 1499 | 130.4 | 96 | 0 | 0 | 5.05 | 133 | 4790 | 1860 | 1420 | 2023 | 5 | B
480897 | Peugeot | Peugeot 508 Nuevo 508 SW Business Line BlueHDi 130 S&S EAT8 | Berlinas-Familiares Grandes | Gasóleo | 4.6 | 5.4 | 119 | 141 | A | 1499 | 130.4 | 96 | 0 | 0 | 5 | 130 | 4790 | 1860 | 1420 | 2043 | 5 | B
438199 | Peugeot | Peugeot 508 Nuevo 508 SW Business Line BlueHDi 130 S&S EAT8 | Berlinas-Familiares Grandes | Gasóleo | 4.8 | 5.5 | 126 | 144 | A | 1499 | 130.4 | 96 | 0 | 0 | 5.15 | 135 | 4790 | 1860 | 1420 | 2043 | 5 | B
480909 | Peugeot | Peugeot 508 Nuevo 508 SW GT BlueHDi 180 S&S EAT8 | Berlinas-Familiares Grandes | Gasóleo | 5.6 | 6.2 | 147 | 162 | A | 1997 | 176.6 | 130 | 0 | 0 | 5.9 | 155 | 4790 | 1860 | 1420 | 2146 | 5 | C
438211 | Peugeot | Peugeot 508 Nuevo 508 SW GT BlueHDi 180 S&S EAT8 | Berlinas-Familiares Grandes | Gasóleo | 5.6 | 6.3 | 146 | 165 | A | 1997 | 176.6 | 130 | 0 | 0 | 5.95 | 156 | 4790 | 1860 | 1420 | 2146 | 5 | D
438206 | Peugeot | Peugeot 508 Nuevo 508 SW GT Line BlueHDi 130 S&S 6 Vel. MAN | Berlinas-Familiares Grandes | Gasóleo | 4.7 | 5.4 | 124 | 141 | M | 1499 | 130.4 | 96 | 0 | 0 | 5.05 | 133 | 4790 | 1860 | 1420 | 2023 | 5 | B
480904 | Peugeot | Peugeot 508 Nuevo 508 SW GT Line BlueHDi 130 S&S 6 Vel. MAN | Berlinas-Familiares Grandes | Gasóleo | 4.4 | 5.3 | 116 | 138 | M | 1499 | 130.4 | 96 | 0 | 0 | 4.85 | 127 | 4790 | 1860 | 1420 | 2023 | 5 | B
480905 | Peugeot | Peugeot 508 Nuevo 508 SW GT Line BlueHDi 130 S&S EAT8 | Berlinas-Familiares Grandes | Gasóleo | 4.6 | 5.4 | 119 | 141 | A | 1499 | 130.4 | 96 | 0 | 0 | 5 | 130 | 4790 | 1860 | 1420 | 2043 | 5 | B
438207 | Peugeot | Peugeot 508 Nuevo 508 SW GT Line BlueHDi 130 S&S EAT8 | Berlinas-Familiares Grandes | Gasóleo | 4.8 | 5.5 | 126 | 144 | A | 1499 | 130.4 | 96 | 0 | 0 | 5.15 | 135 | 4790 | 1860 | 1420 | 2043 | 5 | B
438208 | Peugeot | Peugeot 508 Nuevo 508 SW GT Line BlueHDi 160 S&S EAT8 | Berlinas-Familiares Grandes | Gasóleo | 5.5 | 6.2 | 145 | 164 | A | 1997 | 163 | 120 | 0 | 0 | 5.85 | 155 | 4790 | 1860 | 1420 | 2146 | 5 | C
480906 | Peugeot | Peugeot 508 Nuevo 508 SW GT Line BlueHDi 160 S&S EAT8 | Berlinas-Familiares Grandes | Gasóleo | 5.3 | 6.2 | 140 | 163 | A | 1997 | 163 | 120 | 0 | 0 | 5.75 | 152 | 4790 | 1860 | 1420 | 2146 | 5 | C
438209 | Peugeot | Peugeot 508 Nuevo 508 SW GT Line BlueHDi 180 S&S EAT8 | Berlinas-Familiares Grandes | Gasóleo | 5.6 | 6.3 | 146 | 165 | A | 1997 | 176.6 | 130 | 0 | 0 | 5.95 | 156 | 4790 | 1860 | 1420 | 2146 | 5 | D
480907 | Peugeot | Peugeot 508 Nuevo 508 SW GT Line BlueHDi 180 S&S EAT8 | Berlinas-Familiares Grandes | Gasóleo | 6.4 | 7.3 | 145 | 165 | A | 1997 | 176.6 | 130 | 0 | 0 | 6.85 | 155 | 4790 | 1860 | 1420 | 2027 | 5 | E
438205 | Peugeot | Peugeot 508 Nuevo 508 SW GT Line PureTech 180 S&S EAT8 | Berlinas-Familiares Grandes | Gasolina | 6.8 | 7.4 | 152 | 167 | A | 1598 | 180.7 | 133 | 0 | 0 | 7.1 | 160 | 4790 | 1860 | 1420 | 2027 | 5 | C
480903 | Peugeot | Peugeot 508 Nuevo 508 SW GT Line PureTech 180 S&S EAT8 | Berlinas-Familiares Grandes | Gasolina | 6.4 | 7.3 | 145 | 165 | A | 1598 | 180.7 | 133 | 0 | 0 | 6.85 | 155 | 4790 | 1860 | 1420 | 2027 | 5 | B
438210 | Peugeot | Peugeot 508 Nuevo 508 SW GT PureTech 225 S&S EAT8 | Berlinas-Familiares Grandes | Gasolina | 7.1 | 7.8 | 160 | 175 | A | 1598 | 224.2 | 165 | 0 | 0 | 7.45 | 168 | 4790 | 1860 | 1420 | 2028 | 5 | C
480908 | Peugeot | Peugeot 508 Nuevo 508 SW GT PureTech 225 S&S EAT8 | Berlinas-Familiares Grandes | Gasolina | 6.7 | 7.6 | 151 | 171 | A | 1598 | 224.2 | 165 | 0 | 0 | 7.15 | 161 | 4790 | 1860 | 1420 | 2028 | 5 | C
533785 | Peugeot | Peugeot BOXER Boxer Caja Cabina 333 L2 BHDI 140 | Chasis-Cabina Grande | Gasóleo | 9.2 | 14.8 | 242 | 387 | M | 2179 | 140 | 103 | 0 | 0 | 12 | 315 | 5743 | 2100 | 2360 | 3300 | 3 | Sin clasificación
533786 | Peugeot | Peugeot BOXER Boxer Caja Cabina 335 L3 BHDI 140 | Chasis-Cabina Grande | Gasóleo | 9.2 | 14.8 | 242 | 387 | M | 2179 | 140 | 103 | 0 | 0 | 12 | 315 | 6328 | 2100 | 2360 | 3500 | 3 | Sin clasificación
533787 | Peugeot | Peugeot BOXER Boxer Caja Doble Cabina 435 L4 BHDI 140 | Chasis-Cabina Grande | Gasóleo | 9.2 | 14.8 | 242 | 387 | M | 2179 | 140 | 103 | 0 | 0 | 12 | 315 | 6678 | 2100 | 2360 | 3500 | 7 | Sin clasificación
533761 | Peugeot | Peugeot BOXER Boxer Combi 5/9 pl. 330 L1 H1 BHDI 120 | Furgoneta Grande | Gasóleo | 8.4 | 9.9 | 222 | 259 | M | 2179 | 119.6 | 88 | 0 | 0 | 9.15 | 241 | 5028 | 2050 | 2254 | 3000 | 9 | Sin clasificación
533762 | Peugeot | Peugeot BOXER Boxer Combi 5/9 pl. 330 L1 H1 BHDI 140 | Furgoneta Grande | Gasóleo | 8.7 | 10.4 | 227 | 272 | M | 2179 | 140 | 103 | 0 | 0 | 9.55 | 250 | 5028 | 2050 | 2254 | 3000 | 9 | Sin clasificación
533763 | Peugeot | Peugeot BOXER Boxer Combi 5/9 pl. 333 L2 H2 BHDI 140 | Furgoneta Grande | Gasóleo | 8.7 | 10.4 | 227 | 272 | M | 2179 | 140 | 103 | 0 | 0 | 9.55 | 250 | 5478 | 2050 | 2524 | 3280 | 9 | Sin clasificación
533766 | Peugeot | Peugeot BOXER Boxer Furgón 330 L1 H1 BHDI 120 | Furgoneta Grande | Gasóleo | 8.1 | 10.6 | 212 | 279 | M | 2179 | 119.6 | 88 | 0 | 0 | 9.35 | 246 | 4963 | 2050 | 2254 | 3000 | 3 | Sin clasificación
533768 | Peugeot | Peugeot BOXER Boxer Furgón 330 L1 H1 BHDI 140 | Furgoneta Grande | Gasóleo | 8.2 | 11.1 | 216 | 291 | M | 2179 | 140 | 103 | 0 | 0 | 9.65 | 254 | 4963 | 2050 | 2254 | 3000 | 3 | Sin clasificación
533769 | Peugeot | Peugeot BOXER Boxer Furgón 333 L2 H1 BHDI 120 | Furgoneta Grande | Gasóleo | 8.1 | 10.6 | 212 | 279 | M | 2179 | 119.6 | 88 | 0 | 0 | 9.35 | 246 | 5413 | 2050 | 2254 | 3300 | 3 | Sin clasificación
533770 | Peugeot | Peugeot BOXER Boxer Furgón 333 L2 H1 BHDI 140 | Furgoneta Grande | Gasóleo | 8.2 | 11.1 | 216 | 291 | M | 2179 | 140 | 103 | 0 | 0 | 9.65 | 254 | 5413 | 2050 | 2254 | 3300 | 3 | Sin clasificación
533771 | Peugeot | Peugeot BOXER Boxer Furgón 333 L2 H2 BHDI 120 | Furgoneta Grande | Gasóleo | 8.1 | 10.6 | 212 | 279 | M | 2179 | 119.6 | 88 | 0 | 0 | 9.35 | 246 | 5413 | 2050 | 2522 | 3300 | 3 | Sin clasificación
533773 | Peugeot | Peugeot BOXER Boxer Furgón 333 L2 H2 BHDI 140 | Furgoneta Grande | Gasóleo | 8.2 | 11.1 | 216 | 291 | M | 2179 | 140 | 103 | 0 | 0 | 9.65 | 254 | 5413 | 2050 | 2522 | 3300 | 3 | Sin clasificación
533775 | Peugeot | Peugeot BOXER Boxer Furgón 335 L2 H2 BHDI 140 | Furgoneta Grande | Gasóleo | 8.2 | 11.1 | 216 | 291 | M | 2179 | 140 | 103 | 0 | 0 | 9.65 | 254 | 5413 | 2050 | 2522 | 3500 | 3 | Sin clasificación
533778 | Peugeot | Peugeot BOXER Boxer Furgón 335 L3 H2 BHDI 140 | Furgoneta Grande | Gasóleo | 8.2 | 11.1 | 216 | 291 | M | 2179 | 140 | 103 | 0 | 0 | 9.65 | 254 | 5998 | 2050 | 2522 | 3500 | 3 | Sin clasificación
533779 | Peugeot | Peugeot BOXER Boxer Furgón 435 L3 H2 BHDI 165 | Furgoneta Grande | Gasóleo | 8.2 | 10.9 | 215 | 287 | M | 2179 | 164.4 | 121 | 0 | 0 | 9.55 | 251 | 5998 | 2050 | 2522 | 3500 | 3 | Sin clasificación
533780 | Peugeot | Peugeot BOXER Boxer Furgón 435 L3 H3 BHDI 140 | Furgoneta Grande | Gasóleo | 8.2 | 11.1 | 216 | 291 | M | 2179 | 140 | 103 | 0 | 0 | 9.65 | 254 | 5998 | 2050 | 2760 | 3500 | 3 | Sin clasificación
533781 | Peugeot | Peugeot BOXER Boxer Furgón 435 L4 H2 BHDI 140 | Furgoneta Grande | Gasóleo | 8.2 | 11.1 | 216 | 291 | M | 2179 | 140 | 103 | 0 | 0 | 9.65 | 254 | 6363 | 2050 | 2522 | 3500 | 3 | Sin clasificación
533782 | Peugeot | Peugeot BOXER Boxer Furgón 435 L4 H2 BHDI 165 | Furgoneta Grande | Gasóleo | 8.2 | 11.1 | 215 | 287 | M | 2179 | 164.4 | 121 | 0 | 0 | 9.65 | 251 | 6363 | 2050 | 2522 | 3500 | 3 | Sin clasificación
533783 | Peugeot | Peugeot BOXER Boxer Furgón 435 L4 H3 BHDI 140 | Furgoneta Grande | Gasóleo | 8.2 | 11.1 | 216 | 291 | M | 2179 | 140 | 103 | 0 | 0 | 9.65 | 254 | 6363 | 2050 | 2760 | 3500 | 3 | Sin clasificación
533784 | Peugeot | Peugeot BOXER Boxer Furgón 435 L4 H3 BHDI 165 | Furgoneta Grande | Gasóleo | 8.2 | 10.9 | 215 | 287 | M | 2179 | 164.4 | 121 | 0 | 0 | 9.55 | 251 | 6363 | 2050 | 2760 | 3500 | 3 | Sin clasificación
533777 | Peugeot | Peugeot BOXER Boxer Furgón Asphalt 335 L3 H2 BHDI 140 | Furgoneta Grande | Gasóleo | 8.2 | 11.1 | 216 | 291 | M | 2179 | 140 | 103 | 0 | 0 | 9.65 | 254 | 5998 | 2050 | 2522 | 3500 | 3 | Sin clasificación
533765 | Peugeot | Peugeot BOXER Boxer Furgón Pack 330 L1 H1 BHDI 120 | Furgoneta Grande | Gasóleo | 8.1 | 10.6 | 212 | 279 | M | 2179 | 119.6 | 88 | 0 | 0 | 9.35 | 246 | 4963 | 2050 | 2254 | 3000 | 3 | Sin clasificación
533767 | Peugeot | Peugeot BOXER Boxer Furgón Pack 330 L1 H1 BHDI 140 | Furgoneta Grande | Gasóleo | 8.2 | 11.1 | 216 | 291 | M | 2179 | 140 | 103 | 0 | 0 | 9.65 | 254 | 4963 | 2050 | 2254 | 3000 | 3 | Sin clasificación
533772 | Peugeot | Peugeot BOXER Boxer Furgón Pack 333 L2 H2 BHDI 140 | Furgoneta Grande | Gasóleo | 8.2 | 11.1 | 216 | 291 | M | 2179 | 140 | 103 | 0 | 0 | 9.65 | 254 | 5413 | 2050 | 2522 | 3300 | 3 | Sin clasificación
533774 | Peugeot | Peugeot BOXER Boxer Furgón Pack 335 L2 H2 BHDI 140 | Furgoneta Grande | Gasóleo | 8.2 | 11.1 | 216 | 291 | M | 2179 | 140 | 103 | 0 | 0 | 9.65 | 254 | 5413 | 2050 | 2522 | 3500 | 3 | Sin clasificación
533776 | Peugeot | Peugeot BOXER Boxer Furgón Pack 335 L3 H2 BHDI 140 | Furgoneta Grande | Gasóleo | 8.2 | 11.1 | 216 | 291 | M | 2179 | 140 | 103 | 0 | 0 | 9.65 | 254 | 5998 | 2050 | 2522 | 3500 | 3 | Sin clasificación
533764 | Peugeot | Peugeot BOXER Boxer Minibús 9 pl. 333 L2 H2 BHDI 140 | Furgoneta Grande | Gasóleo | 8.7 | 10.4 | 227 | 272 | M | 2179 | 140 | 103 | 0 | 0 | 9.55 | 250 | 5478 | 2050 | 2524 | 3300 | 9 | Sin clasificación
439950 | Peugeot | Peugeot Expert Combi Expert Combi BlueHDi 100 MAN 6 Vel. Standard | Furgoneta Grande | Gasóleo | 6.1 | 7 | 160 | 184 | M | 1499 | 101.9 | 75 | 0 | 0 | 6.55 | 172 | 4959 | 1920 | 1899 | 2745 | 9 | D
439948 | Peugeot | Peugeot Expert Combi Expert Combi BlueHDi 100 MAN. 6 Vel Compact | Furgoneta Grande | Gasóleo | 6.1 | 7 | 160 | 184 | M | 1499 | 101.9 | 75 | 0 | 0 | 6.55 | 172 | 4609 | 1920 | 1910 | 2625 | 8 | E
439949 | Peugeot | Peugeot Expert Combi Expert Combi BlueHDi 120 MAN S&S 6 Vel. Compact | Furgoneta Grande | Gasóleo | 6 | 7 | 157 | 185 | M | 1499 | 119.6 | 88 | 0 | 0 | 6.5 | 171 | 4609 | 1920 | 1910 | 2650 | 8 | E
439953 | Peugeot | Peugeot Expert Combi Expert Combi BlueHDi 120 MAN S&S 6 Vel. Long | Furgoneta Grande | Gasóleo | 6 | 7 | 157 | 185 | M | 1499 | 119.6 | 88 | 0 | 0 | 6.5 | 171 | 5309 | 1920 | 1899 | 2730 | 8 | C
439951 | Peugeot | Peugeot Expert Combi Expert Combi BlueHDi 120 MAN S&S 6 Vel. Standard | Furgoneta Grande | Gasóleo | 6 | 7 | 157 | 185 | M | 1499 | 119.6 | 88 | 0 | 0 | 6.5 | 171 | 4959 | 1920 | 1899 | 2755 | 9 | D
439954 | Peugeot | Peugeot Expert Combi Expert Combi BlueHDi 150 MAN S&S 6 Vel. Long | Furgoneta Grande | Gasóleo | 6.7 | 7.8 | 177 | 205 | M | 1997 | 149.5 | 110 | 0 | 0 | 7.25 | 191 | 5309 | 1920 | 1899 | 2785 | 8 | D
439952 | Peugeot | Peugeot Expert Combi Expert Combi BlueHDi 150 MAN S&S 6 Vel. Standard | Furgoneta Grande | Gasóleo | 6.7 | 7.8 | 177 | 205 | M | 1997 | 149.5 | 110 | 0 | 0 | 7.25 | 191 | 4959 | 1920 | 1899 | 2810 | 9 | E
550263 | Peugeot | Peugeot Expert Combi e-Expert Combi Eléctrico 100 Kw Batería 50 Kwh Compact | Furgoneta Grande | Eléctricos puros |  |  |  |  | A | 0 | 0 | 0 | 100 | 196 |  | 0 | 4609 | 1920 | 1910 | 2925 | 9 | Sin clasificación |  | 281.6 | 50
550266 | Peugeot | Peugeot Expert Combi e-Expert Combi Eléctrico 100 Kw Batería 50 Kwh Long | Furgoneta Grande | Eléctricos puros |  |  |  |  | A | 0 | 0 | 0 | 100 | 196 |  | 0 | 5309 | 1920 | 1899 | 3030 | 9 | Sin clasificación |  | 281.6 | 50
550264 | Peugeot | Peugeot Expert Combi e-Expert Combi Eléctrico 100 Kw Batería 50 Kwh Standard | Furgoneta Grande | Eléctricos puros |  |  |  |  | A | 0 | 0 | 0 | 100 | 196 |  | 0 | 4959 | 1920 | 1899 | 3015 | 9 | Sin clasificación |  | 281.6 | 50
550267 | Peugeot | Peugeot Expert Combi e-Expert Combi Eléctrico 100 Kw Batería 75 Kwh Long | Furgoneta Grande | Eléctricos puros |  |  |  |  | A | 0 | 0 | 0 | 100 | 285 |  | 0 | 5309 | 1920 | 1899 | 3100 | 9 | Sin clasificación |  | 294.9 | 75
550265 | Peugeot | Peugeot Expert Combi e-Expert Combi Eléctrico 100 Kw Batería 75 Kwh Standard | Furgoneta Grande | Eléctricos puros |  |  |  |  | A | 0 | 0 | 0 | 100 | 285 |  | 0 | 4959 | 1920 | 1899 | 3100 | 9 | Sin clasificación |  | 294.9 | 75
533246 | Peugeot | Peugeot Expert Expert Doble Cabina Replegable Pro BlueHDi 120 S&S 6 Vel. MAN Long | Furgoneta Grande | Gasóleo | 7 | 7.9 | 184 | 206 | M | 1997 | 122.3 | 90 | 0 | 0 | 7.45 | 195 | 5306 | 1920 | 1940 | 2960 | 6 | Sin clasificación
533241 | Peugeot | Peugeot Expert Expert Doble Cabina Replegable Pro BlueHDi 120 S&S 6 Vel. MAN Standard | Furgoneta Grande | Gasóleo | 7 | 7.9 | 184 | 206 | M | 1997 | 122.3 | 90 | 0 | 0 | 7.45 | 195 | 4959 | 1920 | 1940 | 3060 | 6 | Sin clasificación
533242 | Peugeot | Peugeot Expert Expert Doble Cabina Replegable Pro BlueHDi 120 S&S 6 Vel. MAN Standard | Furgoneta Grande | Gasóleo | 6 | 6.7 | 159 | 177 | M | 1499 | 119.6 | 88 | 0 | 0 | 6.35 | 168 | 4959 | 1920 | 1899 | 2680 | 6 | Sin clasificación
533245 | Peugeot | Peugeot Expert Expert Doble Cabina Replegable Pro BlueHDi 150 S&S 6 Vel. MAN Long | Furgoneta Grande | Gasóleo | 6.9 | 7.7 | 182 | 202 | M | 1997 | 149.5 | 110 | 0 | 0 | 7.3 | 192 | 5306 | 1920 | 1940 | 2960 | 6 | Sin clasificación
533243 | Peugeot | Peugeot Expert Expert Doble Cabina Replegable Pro BlueHDi 150 S&S 6 Vel. MAN Standard | Furgoneta Grande | Gasóleo | 6.9 | 7.7 | 182 | 202 | M | 1997 | 149.5 | 110 | 0 | 0 | 7.3 | 192 | 4959 | 1920 | 1899 | 2740 | 6 | Sin clasificación
533215 | Peugeot | Peugeot Expert Expert Furgón 4x4 Dangel BlueHDi 120 S&S 6 Vel. MAN Standard | Furgoneta Grande | Gasóleo | 7 | 7.7 | 183 | 203 | M | 1997 | 122.3 | 90 | 0 | 0 | 7.35 | 193 | 4959 | 1920 | 1940 | 3100 | 3 | Sin clasificación
533226 | Peugeot | Peugeot Expert Expert Furgón Asphalt BlueHDi 120 S&S 6 Vel. MAN Standard | Furgoneta Grande | Gasóleo | 7 | 7.7 | 183 | 203 | M | 1997 | 122.3 | 90 | 0 | 0 | 7.35 | 193 | 4959 | 1920 | 1940 | 3100 | 3 | Sin clasificación
533227 | Peugeot | Peugeot Expert Expert Furgón Asphalt BlueHDi 150 S&S 6 Vel. MAN Standard | Furgoneta Grande | Gasóleo | 6.8 | 7.7 | 179 | 202 | M | 1997 | 149.5 | 110 | 0 | 0 | 7.25 | 191 | 4959 | 1920 | 1899 | 2720 | 3 | Sin clasificación
533228 | Peugeot | Peugeot Expert Expert Furgón Grip BlueHDi 120 S&S 6 Vel. MAN Standard | Furgoneta Grande | Gasóleo | 7 | 7.7 | 183 | 203 | M | 1997 | 122.3 | 90 | 0 | 0 | 7.35 | 193 | 4959 | 1920 | 1940 | 3100 | 3 | Sin clasificación
533229 | Peugeot | Peugeot Expert Expert Furgón Grip BlueHDi 150 S&S 6 Vel. MAN Standard | Furgoneta Grande | Gasóleo | 6.8 | 7.7 | 179 | 202 | M | 1997 | 149.5 | 110 | 0 | 0 | 7.25 | 191 | 4959 | 1920 | 1899 | 2720 | 3 | Sin clasificación
533214 | Peugeot | Peugeot Expert Expert Furgón ICE BlueHDi 120 S&S 6 Vel. MAN Standard | Furgoneta Grande | Gasóleo | 7 | 7.7 | 183 | 203 | M | 1997 | 122.3 | 90 | 0 | 0 | 7.35 | 193 | 4959 | 1920 | 1940 | 3100 | 3 | Sin clasificación
533230 | Peugeot | Peugeot Expert Expert Furgón Pack Sport BlueHDi 120 S&S 6 Vel. MAN Standard | Furgoneta Grande | Gasóleo | 7 | 7.7 | 183 | 203 | M | 1997 | 122.3 | 90 | 0 | 0 | 7.35 | 193 | 4959 | 1920 | 1940 | 3100 | 3 | Sin clasificación
533231 | Peugeot | Peugeot Expert Expert Furgón Pack Sport BlueHDi 150 S&S 6 Vel. MAN Standard | Furgoneta Grande | Gasóleo | 6.8 | 7.7 | 179 | 202 | M | 1997 | 149.5 | 110 | 0 | 0 | 7.25 | 191 | 4959 | 1920 | 1899 | 2720 | 3 | Sin clasificación
533206 | Peugeot | Peugeot Expert Expert Furgón Premium BlueHDi 100 S&S 6 Vel. MAN Compact | Furgoneta Grande | Gasóleo | 6.4 | 7.3 | 168 | 192 | M | 1499 | 101.9 | 75 | 0 | 0 | 6.85 | 180 | 4609 | 1920 | 1910 | 2620 | 3 | Sin clasificación
533236 | Peugeot | Peugeot Expert Expert Furgón Premium BlueHDi 100 S&S 6 Vel. MAN Long | Furgoneta Grande | Gasóleo | 6.6 | 7.5 | 172 | 198 | M | 1499 | 101.9 | 75 | 0 | 0 | 7.05 | 185 | 5306 | 1920 | 1940 | 2830 | 3 | Sin clasificación
533218 | Peugeot | Peugeot Expert Expert Furgón Premium BlueHDi 100 S&S 6 Vel. MAN Standard | Furgoneta Grande | Gasóleo | 6.4 | 7.3 | 168 | 192 | M | 1499 | 101.9 | 75 | 0 | 0 | 6.85 | 180 | 4959 | 1920 | 1899 | 2635 | 3 | Sin clasificación
533207 | Peugeot | Peugeot Expert Expert Furgón Premium BlueHDi 120 S&S 6 Vel. MAN Compact | Furgoneta Grande | Gasóleo | 7 | 7.7 | 183 | 203 | M | 1997 | 122.3 | 90 | 0 | 0 | 7.35 | 193 | 4609 | 1920 | 1910 | 3100 | 3 | Sin clasificación
533208 | Peugeot | Peugeot Expert Expert Furgón Premium BlueHDi 120 S&S 6 Vel. MAN Compact | Furgoneta Grande | Gasóleo | 6 | 6.7 | 159 | 177 | M | 1499 | 119.6 | 88 | 0 | 0 | 6.35 | 168 | 4609 | 1920 | 1910 | 2650 | 3 | Sin clasificación
533237 | Peugeot | Peugeot Expert Expert Furgón Premium BlueHDi 120 S&S 6 Vel. MAN Long | Furgoneta Grande | Gasóleo | 7 | 7.9 | 184 | 206 | M | 1997 | 122.3 | 90 | 0 | 0 | 7.45 | 195 | 5306 | 1920 | 1940 | 3100 | 3 | Sin clasificación
533220 | Peugeot | Peugeot Expert Expert Furgón Premium BlueHDi 120 S&S 6 Vel. MAN Standard | Furgoneta Grande | Gasóleo | 6 | 6.7 | 159 | 177 | M | 1499 | 119.6 | 88 | 0 | 0 | 6.35 | 168 | 4959 | 1920 | 1899 | 2650 | 3 | Sin clasificación
533219 | Peugeot | Peugeot Expert Expert Furgón Premium BlueHDi 120 S&S 6 Vel. MAN Standard | Furgoneta Grande | Gasóleo | 7 | 7.7 | 183 | 203 | M | 1997 | 122.3 | 90 | 0 | 0 | 7.35 | 193 | 4959 | 1920 | 1940 | 3100 | 3 | Sin clasificación
533221 | Peugeot | Peugeot Expert Expert Furgón Premium BlueHDi 120 S&S EAT8 MAN Standard | Furgoneta Grande | Gasóleo | 7.1 | 8 | 186 | 210 | A | 1997 | 122.3 | 90 | 0 | 0 | 7.55 | 198 | 4959 | 1920 | 1899 | 2745 | 3 | Sin clasificación
533238 | Peugeot | Peugeot Expert Expert Furgón Premium BlueHDi 150 S&S 6 Vel. MAN Long | Furgoneta Grande | Gasóleo | 6.9 | 7.7 | 182 | 202 | M | 1997 | 149.5 | 110 | 0 | 0 | 7.3 | 192 | 5306 | 1920 | 1940 | 3100 | 3 | Sin clasificación
533222 | Peugeot | Peugeot Expert Expert Furgón Premium BlueHDi 150 S&S 6 Vel. MAN Standard | Furgoneta Grande | Gasóleo | 6.8 | 7.7 | 179 | 202 | M | 1997 | 149.5 | 110 | 0 | 0 | 7.25 | 191 | 4959 | 1920 | 1899 | 2720 | 3 | Sin clasificación
533239 | Peugeot | Peugeot Expert Expert Furgón Premium BlueHDi 180 S&S 6 Vel. MAN Long | Furgoneta Grande | Gasóleo | 7.2 | 7.8 | 188 | 204 | M | 1997 | 176.6 | 130 | 0 | 0 | 7.5 | 196 | 5306 | 1920 | 1940 | 3100 | 3 | Sin clasificación
533223 | Peugeot | Peugeot Expert Expert Furgón Premium BlueHDi 180 S&S EAT8 MAN Standard | Furgoneta Grande | Gasóleo | 7.2 | 7.8 | 188 | 204 | A | 1997 | 176.6 | 130 | 0 | 0 | 7.5 | 196 | 4959 | 1920 | 1899 | 2760 | 3 | Sin clasificación
533205 | Peugeot | Peugeot Expert Expert Furgón Pro BlueHDi 100 S&S 6 Vel. MAN Compact | Furgoneta Grande | Gasóleo | 6.4 | 7.3 | 168 | 192 | M | 1499 | 101.9 | 75 | 0 | 0 | 6.85 | 180 | 4609 | 1920 | 1910 | 2610 | 2 | Sin clasificación
533232 | Peugeot | Peugeot Expert Expert Furgón Pro BlueHDi 100 S&S 6 Vel. MAN Long | Furgoneta Grande | Gasóleo | 6.4 | 7.3 | 168 | 192 | M | 1499 | 101.9 | 75 | 0 | 0 | 6.85 | 180 | 5306 | 1920 | 1940 | 2830 | 2 | Sin clasificación
533211 | Peugeot | Peugeot Expert Expert Furgón Pro BlueHDi 100 S&S 6 Vel. MAN Standard | Furgoneta Grande | Gasóleo | 6.4 | 7.3 | 168 | 192 | M | 1499 | 101.9 | 75 | 0 | 0 | 6.85 | 180 | 4959 | 1920 | 1899 | 2620 | 2 | Sin clasificación
533233 | Peugeot | Peugeot Expert Expert Furgón Pro BlueHDi 120 S&S 6 Vel. MAN Long | Furgoneta Grande | Gasóleo | 7 | 7.7 | 183 | 203 | M | 1997 | 122.3 | 90 | 0 | 0 | 7.35 | 193 | 5306 | 1920 | 1940 | 3100 | 2 | Sin clasificación
533213 | Peugeot | Peugeot Expert Expert Furgón Pro BlueHDi 120 S&S 6 Vel. MAN Standard | Furgoneta Grande | Gasóleo | 6 | 6.7 | 159 | 177 | M | 1499 | 119.6 | 88 | 0 | 0 | 6.35 | 168 | 4959 | 1920 | 1899 | 2650 | 3 | Sin clasificación
533212 | Peugeot | Peugeot Expert Expert Furgón Pro BlueHDi 120 S&S 6 Vel. MAN Standard | Furgoneta Grande | Gasóleo | 7 | 7.7 | 183 | 203 | M | 1997 | 122.3 | 90 | 0 | 0 | 7.35 | 193 | 4959 | 1920 | 1940 | 3100 | 3 | Sin clasificación
533209 | Peugeot | Peugeot Expert Expert Furgón Urban BlueHDi 120 S&S 6 Vel. MAN Compact | Furgoneta Grande | Gasóleo | 7 | 7.7 | 183 | 203 | M | 1997 | 122.3 | 90 | 0 | 0 | 7.35 | 193 | 4609 | 1920 | 1910 | 3100 | 3 | Sin clasificación
533210 | Peugeot | Peugeot Expert Expert Furgón Urban BlueHDi 120 S&S 6 Vel. MAN Compact | Furgoneta Grande | Gasóleo | 6 | 6.7 | 159 | 177 | M | 1499 | 119.6 | 88 | 0 | 0 | 6.35 | 168 | 4609 | 1920 | 1910 | 2650 | 3 | Sin clasificación
533247 | Peugeot | Peugeot Expert Expert Plataforma Cabina Pro BlueHDi 120 S&S 6 Vel. MAN | Chasis-Cabina Grande | Gasóleo | 7.4 | 11 | 193 | 289 | M | 1997 | 122.3 | 90 | 0 | 0 | 9.2 | 241 | 4815 | 1970 | 1894 | 3100 | 2 | Sin clasificación
533244 | Peugeot | Peugeot Expert e-EXPERT Doble Cabina Replegable Pro Eléctrico 100 KW Batería 50 Kwh Standard | Furgoneta Grande | Eléctricos puros |  |  |  |  | A | 0 | 0 | 0 | 100 | 315 |  | 0 | 4959 | 1920 | 1899 | 3090 | 6 | Sin clasificación |  | 268 | 75
533224 | Peugeot | Peugeot Expert e-EXPERT Furgón Premium Eléctrico 100 KW Batería 50 Kwh Standard | Furgoneta Grande | Eléctricos puros |  |  |  |  | A | 0 | 0 | 0 | 100 | 221 |  | 0 | 4959 | 1920 | 1899 | 2875 | 3 | Sin clasificación |  | 251 | 50
533240 | Peugeot | Peugeot Expert e-EXPERT Furgón Premium Eléctrico 100 KW Batería 75 Kwh Long | Furgoneta Grande | Eléctricos puros |  |  |  |  | A | 0 | 0 | 0 | 100 | 315 |  | 0 | 5306 | 1920 | 1940 | 3055 | 3 | Sin clasificación |  | 268 | 75
533225 | Peugeot | Peugeot Expert e-EXPERT Furgón Premium Eléctrico 100 KW Batería 75 Kwh Standard | Furgoneta Grande | Eléctricos puros |  |  |  |  | A | 0 | 0 | 0 | 100 | 313 |  | 0 | 4959 | 1920 | 1899 | 3100 | 3 | Sin clasificación |  | 270 | 75
575735 | Peugeot | Peugeot Expert e-Expert Doble Cabina Fija Eléctrico 100 Kw Batería 75 Kwh Standard | Furgoneta Grande | Eléctricos puros |  |  |  |  | A | 0 | 0 | 0 | 100 | 285 |  | 0 | 4959 | 1920 | 1899 | 3090 | 6 | Sin clasificación |  | 29.5 | 75
575737 | Peugeot | Peugeot Expert e-Expert Doble Cabina Replegable Pro Eléctrico 100 Kw Batería 75 Kwh Standard | Chasis-Cabina Grande | Eléctricos puros |  |  |  |  | A | 0 | 0 | 0 | 100 | 285 |  | 0 | 4959 | 1920 | 1899 | 3090 | 6 | Sin clasificación |  | 29.5 | 75
574698 | Peugeot | Peugeot Expert e-Expert Furgón Eléctrico 100 Kw Batería 50 Kwh Long | Furgoneta Grande | Eléctricos puros |  |  |  |  | A | 0 | 0 | 0 | 100 | 196 |  | 0 | 5309 | 1920 | 1940 | 2890 | 2 | Sin clasificación |  | 28.2 | 50
574696 | Peugeot | Peugeot Expert e-Expert Furgón Eléctrico 100 Kw Batería 50 Kwh Standard | Furgoneta Grande | Eléctricos puros |  |  |  |  | A | 0 | 0 | 0 | 100 | 196 |  | 0 | 4959 | 1920 | 1899 | 2865 | 2 | Sin clasificación |  | 28.2 | 50
574699 | Peugeot | Peugeot Expert e-Expert Furgón Eléctrico 100 Kw Batería 75 Kwh Long | Furgoneta Grande | Eléctricos puros |  |  |  |  | A | 0 | 0 | 0 | 100 | 285 |  | 0 | 5309 | 1920 | 1940 | 3045 | 2 | Sin clasificación |  | 29.5 | 75
574697 | Peugeot | Peugeot Expert e-Expert Furgón Eléctrico 100 Kw Batería 75 Kwh Standard | Furgoneta Grande | Eléctricos puros |  |  |  |  | A | 0 | 0 | 0 | 100 | 285 |  | 0 | 4959 | 1920 | 1899 | 3015 | 2 | Sin clasificación |  | 29.5 | 75
550271 | Peugeot | Peugeot Expert e-Expert Furgón Premium Eléctrico 100 Kw Batería 75 Kwh Long | Furgoneta Grande | Eléctricos puros |  |  |  |  | A | 0 | 0 | 0 | 100 | 285 |  | 0 | 5309 | 1920 | 1940 | 3045 | 2 | Sin clasificación |  | 294.9 | 75
550268 | Peugeot | Peugeot Expert e-Expert Furgón Pro Eléctrico 100 Kw Batería 50 Kwh Compact | Furgoneta Grande | Eléctricos puros |  |  |  |  | A | 0 | 0 | 0 | 100 | 196 |  | 0 | 4609 | 1920 | 1910 | 2830 | 2 | Sin clasificación |  | 281.6 | 50
533234 | Peugeot | Peugeot Expert e-Expert Furgón Pro Eléctrico 100 Kw Batería 50 Kwh Long | Furgoneta Grande | Eléctricos puros |  |  |  |  | A | 0 | 0 | 0 | 100 | 196 |  | 0 | 5309 | 1920 | 1940 | 2890 | 2 | Sin clasificación |  | 281.6 | 50
550269 | Peugeot | Peugeot Expert e-Expert Furgón Pro Eléctrico 100 Kw Batería 50 Kwh Premium | Furgoneta Grande | Eléctricos puros |  |  |  |  | A | 0 | 0 | 0 | 100 | 196 |  | 0 | 4959 | 1920 | 1899 | 2865 | 2 | Sin clasificación |  | 281.6 | 50
533216 | Peugeot | Peugeot Expert e-Expert Furgón Pro Eléctrico 100 Kw Batería 50 Kwh Standard | Furgoneta Grande | Eléctricos puros |  |  |  |  | A | 0 | 0 | 0 | 100 | 196 |  | 0 | 4959 | 1920 | 1899 | 2865 | 2 | Sin clasificación |  | 281.6 | 50
533235 | Peugeot | Peugeot Expert e-Expert Furgón Pro Eléctrico 100 Kw Batería 75 Kwh Long | Furgoneta Grande | Eléctricos puros |  |  |  |  | A | 0 | 0 | 0 | 100 | 285 |  | 0 | 5309 | 1920 | 1940 | 3045 | 2 | Sin clasificación |  | 294.9 | 75
550270 | Peugeot | Peugeot Expert e-Expert Furgón Pro Eléctrico 100 Kw Batería 75 Kwh Premium | Furgoneta Grande | Eléctricos puros |  |  |  |  | A | 0 | 0 | 0 | 100 | 285 |  | 0 | 4959 | 1920 | 1899 | 3015 | 2 | Sin clasificación |  | 294.9 | 75
533217 | Peugeot | Peugeot Expert e-Expert Furgón Pro Eléctrico 100 Kw Batería 75 Kwh Standard | Furgoneta Grande | Eléctricos puros |  |  |  |  | A | 0 | 0 | 0 | 100 | 285 |  | 0 | 4959 | 1920 | 1899 | 3015 | 2 | Sin clasificación |  | 294.9 | 75
575736 | Peugeot | Peugeot Expert e-Expert Plataforma Cabina Eléctrico 100 Kw Batería 75 Kwh Standard | Chasis-Cabina Grande | Eléctricos puros |  |  |  |  | A | 0 | 0 | 0 | 100 | 285 |  | 0 | 4959 | 1920 | 1899 | 3090 | 6 | Sin clasificación |  | 29.5 | 75
253783 | Peugeot | Peugeot ION ION | Pequeños | Eléctricos puros |  |  |  |  | A | 0 | 0 | 0 | 35 | 150 |  | 0 | 3480 | 1475 | 1610 | 1450 | 4 | Sin clasificación |  | 126 | 14.5
574076 | Peugeot | Peugeot N308 Nuevo 308 5P Active Pack PLUG-IN HYBRID 180 eEAT8 | Berlinas-Familiares Medios | Híbridos enchufables | 1 | 1.3 | 23 | 30 | A | 1598 | 149.5 | 110 | 80 | 60 | 1.15 | 27 | 4365 | 1850 | 1465 | 2120 | 5 | A
574077 | Peugeot | Peugeot N308 Nuevo 308 5P Allure PLUG-IN HYBRID 180 eEAT8 | Berlinas-Familiares Medios | Híbridos enchufables | 1 | 1.3 | 23 | 30 | A | 1598 | 149.5 | 110 | 80 | 60 | 1.15 | 27 | 4365 | 1850 | 1465 | 2120 | 5 | A
574078 | Peugeot | Peugeot N308 Nuevo 308 5P Allure Pack PLUG-IN HYBRID 180 eEAT8 | Berlinas-Familiares Medios | Híbridos enchufables | 1 | 1.3 | 23 | 30 | A | 1598 | 149.5 | 110 | 80 | 60 | 1.15 | 27 | 4365 | 1850 | 1465 | 2120 | 5 | A
574079 | Peugeot | Peugeot N308 Nuevo 308 5P GT PLUG-IN HYBRID 180 eEAT8 | Berlinas-Familiares Medios | Híbridos enchufables | 1 | 1.3 | 23 | 30 | A | 1598 | 149.5 | 110 | 80 | 60 | 1.15 | 27 | 4365 | 1850 | 1465 | 2120 | 5 | A
574080 | Peugeot | Peugeot N308 Nuevo 308 5P GT PLUG-IN HYBRID 225 eEAT8 | Berlinas-Familiares Medios | Híbridos enchufables | 1.1 | 1.3 | 24 | 30 | A | 1598 | 179.4 | 132 | 80 | 60 | 1.2 | 27 | 4365 | 1850 | 1465 | 2120 | 5 | A
574081 | Peugeot | Peugeot N308 Nuevo 308 5P GT Pack PLUG-IN HYBRID 180 eEAT8 | Berlinas-Familiares Medios | Híbridos enchufables | 1 | 1.3 | 23 | 30 | A | 1598 | 149.5 | 110 | 80 | 60 | 1.15 | 27 | 4365 | 1850 | 1465 | 2120 | 5 | A
574082 | Peugeot | Peugeot N308 Nuevo 308 5P GT Pack PLUG-IN HYBRID 225 eEAT8 | Berlinas-Familiares Medios | Híbridos enchufables | 1.1 | 1.3 | 24 | 30 | A | 1598 | 179.4 | 132 | 80 | 60 | 1.2 | 27 | 4365 | 1850 | 1465 | 2120 | 5 | A
574083 | Peugeot | Peugeot N308 Nuevo 308 SW Active Pack PLUG-IN HYBRID 180 eEAT8 | Berlinas-Familiares Medios | Híbridos enchufables | 1 | 1.3 | 23 | 30 | A | 1598 | 149.5 | 110 | 80 | 60 | 1.15 | 27 | 4635 | 1850 | 1475 | 2170 | 5 | A
574084 | Peugeot | Peugeot N308 Nuevo 308 SW Allure PLUG-IN HYBRID 180 eEAT8 | Berlinas-Familiares Medios | Híbridos enchufables | 1 | 1.3 | 23 | 30 | A | 1598 | 149.5 | 110 | 80 | 60 | 1.15 | 27 | 4635 | 1850 | 1475 | 2170 | 5 | A
574085 | Peugeot | Peugeot N308 Nuevo 308 SW Allure Pack PLUG-IN HYBRID 180 eEAT8 | Berlinas-Familiares Medios | Híbridos enchufables | 1 | 1.3 | 23 | 30 | A | 1598 | 149.5 | 110 | 80 | 60 | 1.15 | 27 | 4635 | 1850 | 1475 | 2170 | 5 | A
574086 | Peugeot | Peugeot N308 Nuevo 308 SW GT PLUG-IN HYBRID 180 eEAT8 | Berlinas-Familiares Medios | Híbridos enchufables | 1 | 1.3 | 23 | 30 | A | 1598 | 149.5 | 110 | 80 | 60 | 1.15 | 27 | 4635 | 1850 | 1475 | 2170 | 5 | A
574087 | Peugeot | Peugeot N308 Nuevo 308 SW GT PLUG-IN HYBRID 225 eEAT8 | Berlinas-Familiares Medios | Híbridos enchufables | 1.1 | 1.3 | 24 | 30 | A | 1598 | 179.4 | 132 | 80 | 60 | 1.2 | 27 | 4635 | 1850 | 1475 | 2170 | 5 | A
574088 | Peugeot | Peugeot N308 Nuevo 308 SW GT Pack PLUG-IN HYBRID 180 eEAT8 | Berlinas-Familiares Medios | Híbridos enchufables | 1 | 1.3 | 23 | 30 | A | 1598 | 149.5 | 110 | 80 | 60 | 1.15 | 27 | 4635 | 1850 | 1475 | 2170 | 5 | A
574089 | Peugeot | Peugeot N308 Nuevo 308 SW GT Pack PLUG-IN HYBRID 225 eEAT8 | Berlinas-Familiares Medios | Híbridos enchufables | 1.1 | 1.3 | 24 | 30 | A | 1598 | 179.4 | 132 | 80 | 60 | 1.2 | 27 | 4635 | 1850 | 1475 | 2170 | 5 | A
464520 | Peugeot | Peugeot Nuevo 2008 2008 Active BlueHDi 100 S&S 6 Vel. MAN. | Pequeños | Gasóleo | 4.5 | 5.2 | 118 | 136 | M | 1499 | 101.9 | 75 | 0 | 0 | 4.85 | 127 | 4300 | 1770 | 1550 | 1731 | 5 | C
543398 | Peugeot | Peugeot Nuevo 2008 2008 Active BlueHDi 110 S&S 6 Vel. MAN. | Pequeños | Gasóleo | 4.3 | 4.9 | 113 | 129 | M | 1499 | 149.5 | 110 | 0 | 0 | 4.6 | 121 | 4300 | 1770 | 1550 | 1730 | 5 | C
464521 | Peugeot | Peugeot Nuevo 2008 2008 Active Eléctrico 136 Cv (100 Kw) | Pequeños | Eléctricos puros |  |  |  |  | A | 0 | 0 | 0 | 100 | 310 |  | 0 | 4300 | 1770 | 1550 | 2030 | 5 | Sin clasificación |  | 0 | 50
543400 | Peugeot | Peugeot Nuevo 2008 2008 Active Pack BlueHDi 110 S&S 6 Vel. MAN. | Pequeños | Gasóleo | 4.3 | 4.9 | 113 | 129 | M | 1499 | 149.5 | 110 | 0 | 0 | 4.6 | 121 | 4300 | 1770 | 1550 | 1730 | 5 | C
543401 | Peugeot | Peugeot Nuevo 2008 2008 Active Pack Eléctrico 136 Cv (100 Kw) | Pequeños | Eléctricos puros |  |  |  |  | A | 0 | 0 | 0 | 100 | 310 |  | 0 | 4300 | 1770 | 1550 | 2030 | 5 | Sin clasificación |  | 0 | 50
543399 | Peugeot | Peugeot Nuevo 2008 2008 Active Pack PureTech 100 S&S 6 Vel. MAN | Pequeños | Gasolina | 5.4 | 6.1 | 121 | 137 | M | 1199 | 101.9 | 75 | 0 | 0 | 5.75 | 129 | 4300 | 1770 | 1550 | 1710 | 5 | C
464519 | Peugeot | Peugeot Nuevo 2008 2008 Active PureTech 100 S&S 6 Vel. MAN | Pequeños | Gasolina | 5.4 | 6.1 | 123 | 139 | M | 1199 | 101.9 | 75 | 0 | 0 | 5.75 | 131 | 4300 | 1770 | 1550 | 1715 | 5 | C
539048 | Peugeot | Peugeot Nuevo 2008 2008 Active PureTech 100 S&S 6 Vel. MAN | Pequeños | Gasolina | 5.4 | 6.1 | 123 | 139 | M | 1199 | 101.9 | 75 | 0 | 0 | 5.75 | 131 | 4300 | 1770 | 1550 | 1715 | 5 | C
543397 | Peugeot | Peugeot Nuevo 2008 2008 Active PureTech 100 S&S 6 Vel. MAN | Pequeños | Gasolina | 5.4 | 6.1 | 121 | 127 | M | 1199 | 101.9 | 75 | 0 | 0 | 5.75 | 124 | 4300 | 1770 | 1550 | 1710 | 5 | C
464525 | Peugeot | Peugeot Nuevo 2008 2008 Allure BlueHDi 100 S&S 6 Vel. MAN. | Pequeños | Gasóleo | 4.5 | 5.2 | 118 | 136 | M | 1499 | 101.9 | 75 | 0 | 0 |  |  | 4300 | 1770 | 1550 | 1731 | 5 | G
543402 | Peugeot | Peugeot Nuevo 2008 2008 Allure BlueHDi 110 S&S 6 Vel. MAN. | Pequeños | Gasóleo | 4.3 | 4.9 | 113 | 129 | M | 1499 | 110.1 | 81 | 0 | 0 | 4.6 | 121 | 4300 | 1770 | 1550 | 1730 | 5 | C
543403 | Peugeot | Peugeot Nuevo 2008 2008 Allure BlueHDi 130 S&S EAT8 | Pequeños | Gasóleo | 4.5 | 5.1 | 119 | 134 | A | 1499 | 130.4 | 96 | 0 | 0 | 4.8 | 127 | 4300 | 1770 | 1550 | 1775 | 5 | C
533120 | Peugeot | Peugeot Nuevo 2008 2008 Allure BlueHDi 130 S&S EAT8 | Pequeños | Gasolina | 4.5 | 5.1 | 119 | 134 | A | 1499 | 130.4 | 96 | 0 | 0 | 4.8 | 127 | 4300 | 1770 | 1550 | 1730 | 5 | A
464526 | Peugeot | Peugeot Nuevo 2008 2008 Allure BlueHDi 130 S&S EAT8 | Pequeños | Gasolina | 4.7 | 5.4 | 124 | 142 | A | 1499 | 130.4 | 96 | 0 | 0 |  |  | 4300 | 1770 | 1550 | 1770 | 5 | G
539044 | Peugeot | Peugeot Nuevo 2008 2008 Allure BlueHDi 130 S&S EAT8 | Pequeños | Gasóleo | 4.7 | 5.4 | 124 | 142 | A | 1499 | 130.4 | 96 | 0 | 0 | 5.05 | 133 | 4300 | 1770 | 1550 | 1770 | 5 | D
539045 | Peugeot | Peugeot Nuevo 2008 2008 Allure BlueHDi 130 S&S EAT8 | Pequeños | Gasóleo | 4.5 | 5.1 | 119 | 134 | A | 1499 | 130.4 | 96 | 0 | 0 | 4.8 | 127 | 4300 | 1770 | 1550 | 1730 | 5 | C
464527 | Peugeot | Peugeot Nuevo 2008 2008 Allure Eléctrico 136 Cv (100 Kw) | Pequeños | Eléctricos puros |  |  |  |  | A | 0 | 0 | 0 | 100 | 310 |  | 0 | 4300 | 1770 | 1550 | 2030 | 5 | Sin clasificación |  | 0 | 50
543407 | Peugeot | Peugeot Nuevo 2008 2008 Allure Pack BlueHDi 110 S&S 6 Vel. MAN. | Pequeños | Gasóleo | 4.3 | 4.9 | 113 | 129 | M | 1499 | 110.1 | 81 | 0 | 0 | 4.6 | 121 | 4300 | 1770 | 1550 | 1730 | 5 | C
543408 | Peugeot | Peugeot Nuevo 2008 2008 Allure Pack BlueHDi 130 S&S EAT8 | Pequeños | Gasóleo | 4.5 | 5.1 | 119 | 134 | A | 1499 | 130.4 | 96 | 0 | 0 | 4.8 | 127 | 4300 | 1770 | 1550 | 1775 | 5 | C
543409 | Peugeot | Peugeot Nuevo 2008 2008 Allure Pack Eléctrico 136 Cv (100 Kw) | Pequeños | Eléctricos puros |  |  |  |  | A | 0 | 0 | 0 | 100 | 310 |  | 0 | 4300 | 1770 | 1550 | 2030 | 5 | Sin clasificación |  | 0 | 50
543404 | Peugeot | Peugeot Nuevo 2008 2008 Allure Pack PureTech 100 S&S 6 Vel. MAN | Pequeños | Gasolina | 5.4 | 6.1 | 121 | 137 | M | 1199 | 101.9 | 75 | 0 | 0 | 5.75 | 129 | 4300 | 1770 | 1550 | 1710 | 5 | C
543406 | Peugeot | Peugeot Nuevo 2008 2008 Allure Pack PureTech 130 S&S EAT8 | Pequeños | Gasolina | 5.8 | 6.6 | 132 | 148 | A | 1199 | 130.4 | 96 | 0 | 0 | 6.2 | 140 | 4300 | 1770 | 1550 | 1740 | 5 | C
543405 | Peugeot | Peugeot Nuevo 2008 2008 Allure Pack Puretech 130 S&S 6 Vel. MAN. | Pequeños | Gasolina | 5.4 | 6.2 | 121 | 141 | M | 1199 | 130.4 | 96 | 0 | 0 | 5.8 | 131 | 4300 | 1770 | 1550 | 1715 | 5 | C
539049 | Peugeot | Peugeot Nuevo 2008 2008 Allure PureTech 100 S&S 6 Vel. MAN | Pequeños | Gasolina | 5.4 | 6.1 | 121 | 137 | M | 1199 | 101.9 | 75 | 0 | 0 | 5.75 | 129 | 4300 | 1770 | 1550 | 1710 | 5 | C
464522 | Peugeot | Peugeot Nuevo 2008 2008 Allure PureTech 100 S&S 6 Vel. MAN | Pequeños | Gasolina | 5.4 | 6.1 | 123 | 139 | M | 1199 | 101.9 | 75 | 0 | 0 |  |  | 4300 | 1770 | 1550 | 1715 | 5 | G
464524 | Peugeot | Peugeot Nuevo 2008 2008 Allure PureTech 130 S&S EAT8 | Pequeños | Gasolina | 6 | 6.7 | 136 | 152 | A | 1199 | 130.4 | 96 | 0 | 0 |  |  | 4300 | 1770 | 1550 | 1752 | 5 | G
539050 | Peugeot | Peugeot Nuevo 2008 2008 Allure PureTech 130 S&S EAT8 | Pequeños | Gasolina | 5.8 | 6.6 | 132 | 148 | A | 1199 | 130.4 | 96 | 0 | 0 | 6.2 | 140 | 4300 | 1770 | 1550 | 1740 | 5 | C
464523 | Peugeot | Peugeot Nuevo 2008 2008 Allure Puretech 130 S&S 6 Vel. MAN. | Pequeños | Gasolina | 5.4 | 6.2 | 121 | 141 | M | 1199 | 130.4 | 96 | 0 | 0 | 5.8 | 131 | 4300 | 1770 | 1550 | 1715 | 5 | C
543413 | Peugeot | Peugeot Nuevo 2008 2008 GT BlueHDI 130 S&S EAT8 | Pequeños | Gasóleo | 4.5 | 5.1 | 119 | 134 | A | 1499 | 130.4 | 96 | 0 | 0 | 4.8 | 127 | 4300 | 1770 | 1550 | 1775 | 5 | C
464534 | Peugeot | Peugeot Nuevo 2008 2008 GT Eléctrico 136 Cv (100 Kw) | Pequeños | Eléctricos puros |  |  |  |  | A | 0 | 0 | 0 | 100 | 310 |  | 0 | 4300 | 1770 | 1550 | 2030 | 5 | Sin clasificación |  | 0 | 50
464530 | Peugeot | Peugeot Nuevo 2008 2008 GT Line BlueHDI 100 S&S 6 Vel. MAN | Pequeños | Gasóleo | 4.5 | 5.2 | 118 | 136 | M | 1499 | 101.9 | 75 | 0 | 0 |  |  | 4300 | 1770 | 1550 | 1731 | 5 | G
464531 | Peugeot | Peugeot Nuevo 2008 2008 GT Line BlueHDI 130 S&S EAT8 | Pequeños | Gasóleo | 4.7 | 5.4 | 124 | 142 | A | 1499 | 130.4 | 96 | 0 | 0 |  |  | 4300 | 1770 | 1550 | 1770 | 5 | G
533121 | Peugeot | Peugeot Nuevo 2008 2008 GT Line BlueHDI 130 S&S EAT8 | Pequeños | Gasóleo | 4.5 | 5.1 | 119 | 134 | A | 1499 | 130.4 | 96 | 0 | 0 | 4.8 | 127 | 4300 | 1770 | 1550 | 1730 | 5 | C
464532 | Peugeot | Peugeot Nuevo 2008 2008 GT Line Eléctrico 136 Cv (100 Kw) | Pequeños | Eléctricos puros |  |  |  |  | A | 0 | 0 | 0 | 100 | 310 |  | 0 | 4300 | 1770 | 1550 | 2030 | 5 | Sin clasificación |  | 0 | 50
539051 | Peugeot | Peugeot Nuevo 2008 2008 GT Line PureTech 130 S&S EAT8 | Pequeños | Gasolina | 6 | 6.7 | 136 | 152 | A | 1199 | 130.4 | 96 | 0 | 0 | 6.35 | 144 | 4300 | 1770 | 1550 | 1740 | 5 | C
464529 | Peugeot | Peugeot Nuevo 2008 2008 GT Line PureTech 130 S&S EAT8 | Pequeños | Gasolina | 6 | 6.7 | 136 | 152 | A | 1199 | 130.4 | 96 | 0 | 0 |  |  | 4300 | 1770 | 1550 | 1752 | 5 | G
464528 | Peugeot | Peugeot Nuevo 2008 2008 GT Line Puretech 130 S&S 6 Vel. MAN. | Pequeños | Gasolina | 5.4 | 6.2 | 121 | 141 | M | 1199 | 130.4 | 96 | 0 | 0 | 5.8 | 131 | 4300 | 1770 | 1550 | 1715 | 5 | C
543416 | Peugeot | Peugeot Nuevo 2008 2008 GT Pack BlueHDI 130 S&S EAT8 | Pequeños | Gasóleo | 4.5 | 5.1 | 119 | 134 | A | 1499 | 130.4 | 96 | 0 | 0 | 4.8 | 127 | 4300 | 1770 | 1550 | 1775 | 5 | C
543417 | Peugeot | Peugeot Nuevo 2008 2008 GT Pack Eléctrico 136 Cv (100 Kw) | Pequeños | Eléctricos puros |  |  |  |  | A | 0 | 0 | 0 | 100 | 310 |  | 0 | 4300 | 1770 | 1550 | 2030 | 5 | Sin clasificación |  | 0 | 50
543414 | Peugeot | Peugeot Nuevo 2008 2008 GT Pack PureTech 130 S&S EAT8 | Pequeños | Gasolina | 5.8 | 6.6 | 132 | 148 | A | 1199 | 130.4 | 96 | 0 | 0 | 6.2 | 140 | 4300 | 1770 | 1550 | 1740 | 5 | C
543415 | Peugeot | Peugeot Nuevo 2008 2008 GT Pack PureTech 155 S&S EAT8 | Pequeños | Gasolina | 6.1 | 6.8 | 137 | 153 | A | 1199 | 154.9 | 114 | 0 | 0 | 6.45 | 145 | 4300 | 1770 | 1550 | 1748 | 5 | D
543411 | Peugeot | Peugeot Nuevo 2008 2008 GT PureTech 130 S&S EAT8 | Pequeños | Gasolina | 5.8 | 6.6 | 132 | 148 | A | 1199 | 130.4 | 96 | 0 | 0 | 6.2 | 140 | 4300 | 1770 | 1550 | 1740 | 5 | C
539052 | Peugeot | Peugeot Nuevo 2008 2008 GT PureTech 155 S&S EAT8 | Pequeños | Gasolina | 6.1 | 6.8 | 137 | 153 | A | 1598 | 149.5 | 110 | 0 | 0 | 6.45 | 145 | 4300 | 1770 | 1550 | 1748 | 5 | D
543412 | Peugeot | Peugeot Nuevo 2008 2008 GT PureTech 155 S&S EAT8 | Pequeños | Gasolina | 6.1 | 6.8 | 137 | 153 | A | 1199 | 154.9 | 114 | 0 | 0 | 6.45 | 145 | 4300 | 1770 | 1550 | 1748 | 5 | D
464533 | Peugeot | Peugeot Nuevo 2008 2008 GT PureTech 155 S&S EAT8 | Pequeños | Gasolina | 6.1 | 6.8 | 137 | 159 | A | 1598 | 149.5 | 110 | 0 | 0 |  |  | 4300 | 1770 | 1550 | 1748 | 5 | G
543410 | Peugeot | Peugeot Nuevo 2008 2008 GT Puretech 130 S&S 6 Vel. MAN. | Pequeños | Gasolina | 5.4 | 6.2 | 121 | 141 | M | 1199 | 130.4 | 96 | 0 | 0 | 5.8 | 131 | 4300 | 1770 | 1550 | 1715 | 5 | C
559886 | Peugeot | Peugeot Nuevo 2008 2008 Roadtrip BlueHDi 100 S&S 6 Vel. MAN. | Pequeños | Gasóleo | 4.3 | 4.9 | 113 | 129 | M | 1499 | 110.1 | 81 | 0 | 0 | 4.6 | 121 | 4300 | 1770 | 1550 | 1730 | 5 | C
559883 | Peugeot | Peugeot Nuevo 2008 2008 Roadtrip PureTech 100 S&S 6 Vel. MAN | Pequeños | Gasolina | 5.4 | 6.1 | 121 | 137 | M | 1199 | 101.9 | 75 | 0 | 0 | 5.75 | 129 | 4300 | 1770 | 1550 | 1710 | 5 | C
559884 | Peugeot | Peugeot Nuevo 2008 2008 Roadtrip PureTech 130 S&S EAT8 | Pequeños | Gasolina | 5.8 | 6.6 | 132 | 148 | A | 1199 | 130.4 | 96 | 0 | 0 | 6.2 | 140 | 4300 | 1770 | 1550 | 1740 | 5 | C
559885 | Peugeot | Peugeot Nuevo 2008 2008 Roadtrip Puretech 130 S&S 6 Vel. MAN. | Pequeños | Gasolina | 5.4 | 6.2 | 121 | 141 | M | 1199 | 130.4 | 96 | 0 | 0 | 5.8 | 131 | 4300 | 1770 | 1550 | 1715 | 5 | C
561117 | Peugeot | Peugeot Nuevo 2008 2008 Style eléctrico 136 (100Kw) | Pequeños | Eléctricos puros |  |  |  |  | A | 0 | 0 | 0 | 100 | 324 |  | 0 | 4300 | 1770 | 1550 | 2030 | 5 | Sin clasificación |  | 17.6 | 50
454607 | Peugeot | Peugeot Nuevo 208 208 5P Active BlueHDi 100 S&S 6 Vel. MAN | Pequeños | Gasóleo | 4 | 4.6 | 104 | 122 | A | 1499 | 101.9 | 75 | 0 | 0 | 4.3 | 113 | 4055 | 1745 | 1435 | 1645 | 5 | C
533116 | Peugeot | Peugeot Nuevo 208 208 5P Active BlueHDi 100 S&S 6 Vel. MAN | Pequeños | Gasóleo | 3.8 | 4.4 | 101 | 117 | M | 1499 | 101.9 | 75 | 0 | 0 | 4.1 | 109 | 4055 | 1745 | 1435 | 1650 | 5 | C
464513 | Peugeot | Peugeot Nuevo 208 208 5P Active Eléctrico 136 | Pequeños | Eléctricos puros |  |  |  |  | A | 0 | 0 | 0 | 100 | 313 |  | 0 | 4055 | 1745 | 1435 | 1910 | 5 | Sin clasificación |  | 175.8 | 50
543555 | Peugeot | Peugeot Nuevo 208 208 5P Active Pack BlueHDi 100 S&S 6 Vel. MAN | Pequeños | Gasóleo | 3.8 | 4.4 | 101 | 117 | M | 1499 | 101.9 | 75 | 0 | 0 | 4.1 | 109 | 4055 | 1745 | 1435 | 1650 | 5 | C
543556 | Peugeot | Peugeot Nuevo 208 208 5P Active Pack Eléctrico 136 | Pequeños | Eléctricos puros |  |  |  |  | A | 0 | 0 | 0 | 100 | 313 |  | 0 | 4055 | 1745 | 1435 | 1910 | 5 | Sin clasificación |  | 175.8 | 50
543553 | Peugeot | Peugeot Nuevo 208 208 5P Active Pack PureTech 100 S&S 6 Vel. MAN | Pequeños | Gasolina | 5 | 5.8 | 112 | 130 | M | 1199 | 100.5 | 74 | 0 | 0 | 5.4 | 121 | 4055 | 1745 | 1435 | 1595 | 5 | C
543554 | Peugeot | Peugeot Nuevo 208 208 5P Active Pack PureTech 100 S&S EAT8 | Pequeños | Gasolina | 5.1 | 5.8 | 116 | 131 | A | 1199 | 100.5 | 74 | 0 | 0 | 5.45 | 124 | 4055 | 1745 | 1435 | 1625 | 5 | C
543552 | Peugeot | Peugeot Nuevo 208 208 5P Active Pack PureTech 75 S&S 5 Vel. MAN | Pequeños | Gasolina | 5.1 | 5.9 | 114 | 132 | M | 1199 | 74.7 | 55 | 0 | 0 | 5.5 | 123 | 4055 | 1745 | 1435 | 1510 | 5 | C
454606 | Peugeot | Peugeot Nuevo 208 208 5P Active PureTech 100 S&S 6 Vel. MAN | Pequeños | Gasolina | 5.3 | 6.1 | 121 | 137 | M | 1199 | 100.5 | 74 | 0 | 0 | 5.7 | 129 | 4055 | 1745 | 1435 | 1595 | 5 | C
464512 | Peugeot | Peugeot Nuevo 208 208 5P Active PureTech 100 S&S EAT8 | Pequeños | Gasolina | 5.6 | 6.4 | 127 | 144 | A | 1199 | 100.5 | 74 | 0 | 0 | 6 | 136 | 4055 | 1745 | 1435 | 1625 | 5 | D
480872 | Peugeot | Peugeot Nuevo 208 208 5P Active PureTech 100 S&S EAT8 | Pequeños | Gasolina | 5.6 | 6.4 | 127 | 144 | A | 1199 | 100.5 | 74 | 0 | 0 | 6 | 136 | 4055 | 1745 | 1435 | 1625 | 5 | D
464511 | Peugeot | Peugeot Nuevo 208 208 5P Active PureTech 75 S&S 5 Vel. MAN | Pequeños | Gasolina | 5.1 | 5.9 | 114 | 132 | M | 1199 | 74.7 | 55 | 0 | 0 | 5.5 | 123 | 4055 | 1745 | 1435 | 1510 | 5 | C
533118 | Peugeot | Peugeot Nuevo 208 208 5P Allure BlueHDi 100 S&S 6 Vel. MAN | Pequeños | Gasóleo | 3.8 | 4.4 | 101 | 117 | M | 1499 | 101.9 | 75 | 0 | 0 | 4.1 | 109 | 4055 | 1745 | 1435 | 1650 | 5 | C
454612 | Peugeot | Peugeot Nuevo 208 208 5P Allure BlueHDi 100 S&S 6 Vel. MAN | Pequeños | Gasóleo | 4 | 4.6 | 104 | 122 | M | 1499 | 101.9 | 75 | 0 | 0 | 4.3 | 113 | 4055 | 1745 | 1435 | 1645 | 5 | C
464515 | Peugeot | Peugeot Nuevo 208 208 5P Allure Eléctrico 100 | Pequeños | Eléctricos puros |  |  |  |  | A | 0 | 0 | 0 | 100 | 313 |  | 0 | 4055 | 1745 | 1435 | 1910 | 5 | Sin clasificación |  | 175.8 | 50
543558 | Peugeot | Peugeot Nuevo 208 208 5P Allure Eléctrico 136 | Pequeños | Eléctricos puros |  |  |  |  | A | 0 | 0 | 0 | 100 | 313 |  | 0 | 4055 | 1745 | 1435 | 1910 | 5 | Sin clasificación |  | 175.8 | 50
543562 | Peugeot | Peugeot Nuevo 208 208 5P Allure Pack BlueHDi 100 S&S 6 Vel. MAN | Pequeños | Gasóleo | 3.8 | 4.4 | 101 | 117 | M | 1499 | 101.9 | 75 | 0 | 0 | 4.1 | 109 | 4055 | 1745 | 1435 | 1650 | 5 | C
543563 | Peugeot | Peugeot Nuevo 208 208 5P Allure Pack Eléctrico 136 | Pequeños | Eléctricos puros |  |  |  |  | A | 0 | 0 | 0 | 100 | 313 |  | 0 | 4055 | 1745 | 1435 | 1910 | 5 | Sin clasificación |  | 175.8 | 50
543559 | Peugeot | Peugeot Nuevo 208 208 5P Allure Pack PureTech 100 S&S 6 Vel. MAN | Pequeños | Gasolina | 5 | 5.8 | 112 | 130 | M | 1199 | 100.5 | 74 | 0 | 0 | 5.4 | 121 | 4055 | 1745 | 1435 | 1595 | 5 | C
543560 | Peugeot | Peugeot Nuevo 208 208 5P Allure Pack PureTech 100 S&S EAT8 | Pequeños | Gasolina | 5.1 | 5.8 | 116 | 131 | A | 1199 | 100.5 | 74 | 0 | 0 | 5.45 | 124 | 4055 | 1745 | 1435 | 1625 | 5 | C
543561 | Peugeot | Peugeot Nuevo 208 208 5P Allure Pack PureTech 130 S&S EAT8 | Pequeños | Gasolina | 5.2 | 5.6 | 117 | 133 | A | 1199 | 130.4 | 96 | 0 | 0 | 5.4 | 125 | 4055 | 1745 | 1435 | 1630 | 5 | C
543557 | Peugeot | Peugeot Nuevo 208 208 5P Allure PureTech 100 S&S 6 Vel. MAN | Pequeños | Gasolina | 5 | 5.8 | 112 | 130 | M | 1199 | 100.5 | 74 | 0 | 0 | 5.4 | 121 | 4055 | 1745 | 1435 | 1595 | 5 | C
454610 | Peugeot | Peugeot Nuevo 208 208 5P Allure PureTech 100 S&S 6 Vel. MAN | Pequeños | Gasolina | 5.3 | 6.1 | 121 | 137 | M | 1199 | 100.5 | 74 | 0 | 0 | 5.7 | 129 | 4055 | 1745 | 1435 | 1595 | 5 | C
464514 | Peugeot | Peugeot Nuevo 208 208 5P Allure PureTech 100 S&S EAT8 | Pequeños | Gasolina | 5.1 | 5.8 | 116 | 131 | A | 1199 | 100.5 | 74 | 0 | 0 | 5.45 | 124 | 4055 | 1745 | 1435 | 1625 | 5 | C
454611 | Peugeot | Peugeot Nuevo 208 208 5P Allure PureTech 130 S&S EAT8 | Pequeños | Gasolina | 5.4 | 6.1 | 123 | 139 | A | 1199 | 130.4 | 96 | 0 | 0 | 5.75 | 131 | 4055 | 1745 | 1435 | 1630 | 5 | C
533117 | Peugeot | Peugeot Nuevo 208 208 5P Business Line BlueHDi 100 S&S 6 Vel. MAN | Pequeños | Gasóleo | 3.8 | 4.4 | 101 | 117 | M | 1499 | 101.9 | 75 | 0 | 0 | 4.1 | 109 | 4055 | 1745 | 1435 | 1650 | 5 | C
480874 | Peugeot | Peugeot Nuevo 208 208 5P Business Line BlueHDi 100 S&S 6 Vel. MAN | Pequeños | Gasóleo | 4 | 4.6 | 104 | 122 | A | 1499 | 101.9 | 75 | 0 | 0 | 4.3 | 113 | 4055 | 1745 | 1435 | 1645 | 5 | C
480873 | Peugeot | Peugeot Nuevo 208 208 5P Business Line PureTech 75 S&S 5 Vel. MAN | Pequeños | Gasolina | 5.1 | 5.9 | 114 | 132 | M | 1199 | 74.7 | 55 | 0 | 0 | 5.5 | 123 | 4055 | 1745 | 1435 | 1510 | 5 | C
543567 | Peugeot | Peugeot Nuevo 208 208 5P GT BlueHDi 100 S&S 6 Vel. MAN | Pequeños | Gasóleo | 3.8 | 4.4 | 101 | 117 | M | 1499 | 101.9 | 75 | 0 | 0 | 4.1 | 109 | 4055 | 1745 | 1435 | 1650 | 5 | C
464518 | Peugeot | Peugeot Nuevo 208 208 5P GT Eléctrico 100 | Pequeños | Eléctricos puros |  |  |  |  | A | 0 | 0 | 0 | 100 | 313 |  | 0 | 4055 | 1745 | 1435 | 1910 | 5 | Sin clasificación |  | 175.8 | 50
543568 | Peugeot | Peugeot Nuevo 208 208 5P GT Eléctrico 136 | Pequeños | Eléctricos puros |  |  |  |  | A | 0 | 0 | 0 | 100 | 313 |  | 0 | 4055 | 1745 | 1435 | 1910 | 5 | Sin clasificación |  | 175.8 | 50
575738 | Peugeot | Peugeot Nuevo 208 208 5P GT Eléctrico Gen2 115 | Pequeños | Eléctricos puros |  |  |  |  | A | 0 | 0 | 0 | 115 | 398 |  | 0 | 4055 | 1745 | 1435 | 1910 | 5 | Sin clasificación |  | 15.4 | 51
454615 | Peugeot | Peugeot Nuevo 208 208 5P GT Lime PureTech 100 S&S 6 Vel. MAN | Pequeños | Gasolina | 5.3 | 6.1 | 121 | 137 | M | 1199 | 100.5 | 74 | 0 | 0 | 5.7 | 129 | 4055 | 1745 | 1435 | 1595 | 5 | C
480875 | Peugeot | Peugeot Nuevo 208 208 5P GT Line BlueHDi 100 S&S 6 Vel. MAN | Pequeños | Gasóleo | 4 | 4.6 | 104 | 122 | M | 1499 | 101.9 | 75 | 0 | 0 | 4.3 | 113 | 4055 | 1745 | 1435 | 1645 | 5 | C
533119 | Peugeot | Peugeot Nuevo 208 208 5P GT Line BlueHDi 100 S&S 6 Vel. MAN | Pequeños | Gasóleo | 3.8 | 4.4 | 101 | 117 | M | 1499 | 101.9 | 75 | 0 | 0 | 4.1 | 109 | 4055 | 1745 | 1435 | 1650 | 5 | C
464517 | Peugeot | Peugeot Nuevo 208 208 5P GT Line Eléctrico 100 | Pequeños | Eléctricos puros |  |  |  |  | A | 0 | 0 | 0 | 100 | 313 |  | 0 | 4055 | 1745 | 1435 | 1910 | 5 | Sin clasificación |  | 175.8 | 50
464516 | Peugeot | Peugeot Nuevo 208 208 5P GT Line PureTech 100 S&S EAT8 | Pequeños | Gasolina | 5.6 | 6.4 | 127 | 144 | A | 1199 | 100.5 | 74 | 0 | 0 | 6 | 136 | 4055 | 1745 | 1435 | 1625 | 5 | D
454616 | Peugeot | Peugeot Nuevo 208 208 5P GT Line PureTech 130 S&S EAT8 | Pequeños | Gasolina | 5.4 | 6.1 | 123 | 139 | A | 1199 | 130.4 | 96 | 0 | 0 | 5.75 | 131 | 4055 | 1745 | 1435 | 1630 | 5 | C
543572 | Peugeot | Peugeot Nuevo 208 208 5P GT Pack BlueHDi 100 S&S 6 Vel. MAN | Pequeños | Gasóleo | 3.8 | 4.4 | 101 | 117 | M | 1499 | 101.9 | 75 | 0 | 0 | 4.1 | 109 | 4055 | 1745 | 1435 | 1650 | 5 | C
543573 | Peugeot | Peugeot Nuevo 208 208 5P GT Pack Eléctrico 136 | Pequeños | Eléctricos puros |  |  |  |  | A | 0 | 0 | 0 | 100 | 313 |  | 0 | 4055 | 1745 | 1435 | 1910 | 5 | Sin clasificación |  | 175.8 | 50
543569 | Peugeot | Peugeot Nuevo 208 208 5P GT Pack PureTech 100 S&S 6 Vel. MAN | Pequeños | Gasolina | 5 | 5.8 | 112 | 130 | M | 1199 | 100.5 | 74 | 0 | 0 | 5.4 | 121 | 4055 | 1745 | 1435 | 1595 | 5 | C
543570 | Peugeot | Peugeot Nuevo 208 208 5P GT Pack PureTech 100 S&S EAT8 | Pequeños | Gasolina | 5.1 | 5.8 | 116 | 131 | A | 1199 | 100.5 | 74 | 0 | 0 | 5.45 | 124 | 4055 | 1745 | 1435 | 1625 | 5 | C
543571 | Peugeot | Peugeot Nuevo 208 208 5P GT Pack PureTech 130 S&S EAT8 | Pequeños | Gasolina | 5.2 | 5.6 | 117 | 133 | A | 1199 | 130.4 | 96 | 0 | 0 | 5.4 | 125 | 4055 | 1745 | 1435 | 1630 | 5 | C
543564 | Peugeot | Peugeot Nuevo 208 208 5P GT PureTech 100 S&S 6 Vel. MAN | Pequeños | Gasolina | 5 | 5.8 | 112 | 130 | M | 1199 | 100.5 | 74 | 0 | 0 | 5.4 | 121 | 4055 | 1745 | 1435 | 1595 | 5 | C
543565 | Peugeot | Peugeot Nuevo 208 208 5P GT PureTech 100 S&S EAT8 | Pequeños | Gasolina | 5.1 | 5.8 | 116 | 131 | A | 1199 | 100.5 | 74 | 0 | 0 | 5.45 | 124 | 4055 | 1745 | 1435 | 1625 | 5 | C
543566 | Peugeot | Peugeot Nuevo 208 208 5P GT PureTech 130 S&S EAT8 | Pequeños | Gasolina | 5.2 | 5.6 | 117 | 133 | A | 1199 | 130.4 | 96 | 0 | 0 | 5.4 | 125 | 4055 | 1745 | 1435 | 1630 | 5 | C
464510 | Peugeot | Peugeot Nuevo 208 208 5P Like PureTech 75 S&S 5 Vel. MAN | Pequeños | Gasolina | 5.1 | 5.9 | 114 | 132 | M | 1199 | 74.7 | 55 | 0 | 0 | 5.5 | 123 | 4055 | 1745 | 1435 | 1510 | 5 | C
559961 | Peugeot | Peugeot Nuevo 208 208 5P Style Eléctrico 100 | Pequeños | Eléctricos puros |  |  |  |  | A | 0 | 0 | 0 | 100 | 313 |  | 0 | 4055 | 1745 | 1435 | 1910 | 5 | Sin clasificación |  | 17.6 | 50
559890 | Peugeot | Peugeot Nuevo 308 Nuevo 308 5P Active Pack BlueHDi 130 S&S EAT8 | Berlinas-Familiares Medios | Gasóleo | 4.3 | 5 | 114 | 130 | A | 1499 | 130.4 | 96 | 0 | 0 | 4.65 | 122 | 4365 | 1850 | 1465 | 1940 | 5 | B
559891 | Peugeot | Peugeot Nuevo 308 Nuevo 308 5P Active Pack BlueHDi 130 S&S MAN | Berlinas-Familiares Medios | Gasóleo | 4.2 | 4.8 | 110 | 126 | M | 1499 | 130.4 | 96 | 0 | 0 | 4.5 | 118 | 4365 | 1850 | 1465 | 1870 | 5 | B
561118 | Peugeot | Peugeot Nuevo 308 Nuevo 308 5P Active Pack Hybrid 180 eEAT8 | Berlinas-Familiares Medios | Híbridos enchufables | 1 | 1.3 | 23 | 30 | A | 1598 | 149.5 | 110 | 80 | 60 | 1.15 | 27 | 4365 | 1850 | 1465 | 2120 | 5 | A
559887 | Peugeot | Peugeot Nuevo 308 Nuevo 308 5P Active Pack Puretech 110 S&S MAN | Berlinas-Familiares Medios | Gasolina | 5.3 | 6.3 | 119 | 142 | M | 1199 | 110.1 | 81 | 0 | 0 | 5.8 | 131 | 4365 | 1850 | 1465 | 1770 | 5 | B
559888 | Peugeot | Peugeot Nuevo 308 Nuevo 308 5P Active Pack Puretech 130 S&S EAT8 | Berlinas-Familiares Medios | Gasolina | 5.4 | 6.5 | 122 | 147 | A | 1199 | 130.4 | 96 | 0 | 0 | 5.95 | 135 | 4365 | 1850 | 1465 | 1850 | 5 | B
559889 | Peugeot | Peugeot Nuevo 308 Nuevo 308 5P Active Pack Puretech 130 S&S MAN | Berlinas-Familiares Medios | Gasolina | 5.3 | 6.4 | 119 | 145 | M | 1199 | 130.4 | 96 | 0 | 0 | 5.85 | 132 | 4365 | 1850 | 1465 | 1790 | 5 | B
559895 | Peugeot | Peugeot Nuevo 308 Nuevo 308 5P Allure BlueHDi 130 S&S EAT8 | Berlinas-Familiares Medios | Gasóleo | 4.3 | 5.2 | 113 | 137 | A | 1499 | 130.4 | 96 | 0 | 0 | 4.75 | 125 | 4365 | 1850 | 1465 | 1940 | 5 | C
559896 | Peugeot | Peugeot Nuevo 308 Nuevo 308 5P Allure BlueHDi 130 S&S MAN | Berlinas-Familiares Medios | Gasóleo | 4.2 | 5.1 | 109 | 135 | M | 1499 | 130.4 | 96 | 0 | 0 | 4.65 | 122 | 4365 | 1850 | 1465 | 1870 | 5 | B
561119 | Peugeot | Peugeot Nuevo 308 Nuevo 308 5P Allure Hybrid 180 eEAT8 | Berlinas-Familiares Medios | Híbridos enchufables | 1 | 1.3 | 23 | 30 | A | 1598 | 149.5 | 110 | 80 | 60 | 1.15 | 27 | 4365 | 1850 | 1465 | 2120 | 5 | A
559900 | Peugeot | Peugeot Nuevo 308 Nuevo 308 5P Allure Pack BlueHDi 130 S&S EAT8 | Berlinas-Familiares Medios | Gasóleo | 4.3 | 5.2 | 113 | 137 | A | 1499 | 130.4 | 96 | 0 | 0 | 4.75 | 125 | 4365 | 1850 | 1465 | 1940 | 5 | C
559901 | Peugeot | Peugeot Nuevo 308 Nuevo 308 5P Allure Pack BlueHDi 130 S&S MAN | Berlinas-Familiares Medios | Gasóleo | 4.2 | 5.1 | 109 | 135 | M | 1499 | 130.4 | 96 | 0 | 0 | 4.65 | 122 | 4365 | 1850 | 1465 | 1870 | 5 | B
561120 | Peugeot | Peugeot Nuevo 308 Nuevo 308 5P Allure Pack Hybrid 180 eEAT8 | Berlinas-Familiares Medios | Híbridos enchufables | 1 | 1.3 | 23 | 30 | A | 1598 | 149.5 | 110 | 80 | 60 | 1.15 | 27 | 4365 | 1850 | 1465 | 2120 | 5 | A
559898 | Peugeot | Peugeot Nuevo 308 Nuevo 308 5P Allure Pack Puretech 130 S&S EAT8 | Berlinas-Familiares Medios | Gasolina | 5.4 | 6.5 | 122 | 147 | A | 1199 | 130.4 | 96 | 0 | 0 | 5.95 | 135 | 4365 | 1850 | 1465 | 1850 | 5 | B
559899 | Peugeot | Peugeot Nuevo 308 Nuevo 308 5P Allure Pack Puretech 130 S&S MAN | Berlinas-Familiares Medios | Gasolina | 5.3 | 6.4 | 119 | 145 | M | 1199 | 130.4 | 96 | 0 | 0 | 5.85 | 132 | 4365 | 1850 | 1465 | 1790 | 5 | B
559893 | Peugeot | Peugeot Nuevo 308 Nuevo 308 5P Allure Puretech 130 S&S EAT8 | Berlinas-Familiares Medios | Gasolina | 5.4 | 6.5 | 122 | 147 | A | 1199 | 130.4 | 96 | 0 | 0 | 5.95 | 135 | 4365 | 1850 | 1465 | 1850 | 5 | B
559894 | Peugeot | Peugeot Nuevo 308 Nuevo 308 5P Allure Puretech 130 S&S MAN | Berlinas-Familiares Medios | Gasolina | 5.3 | 6.4 | 119 | 145 | M | 1199 | 130.4 | 96 | 0 | 0 | 5.85 | 132 | 4365 | 1850 | 1465 | 1790 | 5 | B
559905 | Peugeot | Peugeot Nuevo 308 Nuevo 308 5P GT BlueHDi 130 S&S EAT8 | Berlinas-Familiares Medios | Gasóleo | 4.3 | 5.2 | 113 | 137 | A | 1499 | 130.4 | 96 | 0 | 0 | 4.75 | 125 | 4365 | 1850 | 1465 | 1940 | 5 | C
561122 | Peugeot | Peugeot Nuevo 308 Nuevo 308 5P GT Hybrid 180 eEAT8 | Berlinas-Familiares Medios | Híbridos enchufables | 1 | 1.3 | 23 | 30 | A | 1598 | 149.5 | 110 | 80 | 60 | 1.15 | 27 | 4365 | 1850 | 1465 | 2120 | 5 | A
561121 | Peugeot | Peugeot Nuevo 308 Nuevo 308 5P GT Hybrid 225 eEAT8 | Berlinas-Familiares Medios | Híbridos enchufables | 1.1 | 1.3 | 24 | 30 | A | 1598 | 179.4 | 132 | 80 | 60 | 1.2 | 27 | 4365 | 1850 | 1465 | 2120 | 5 | A
559909 | Peugeot | Peugeot Nuevo 308 Nuevo 308 5P GT Pack BlueHDi 130 S&S EAT8 | Berlinas-Familiares Medios | Gasóleo | 4.3 | 5.2 | 113 | 137 | A | 1499 | 130.4 | 96 | 0 | 0 | 4.75 | 125 | 4365 | 1850 | 1465 | 1940 | 5 | C
561124 | Peugeot | Peugeot Nuevo 308 Nuevo 308 5P GT Pack Hybrid 180 eEAT8 | Berlinas-Familiares Medios | Híbridos enchufables | 1 | 1.3 | 23 | 30 | A | 1598 | 149.5 | 110 | 80 | 60 | 1.15 | 27 | 4365 | 1850 | 1465 | 2120 | 5 | A
561123 | Peugeot | Peugeot Nuevo 308 Nuevo 308 5P GT Pack Hybrid 225 eEAT8 | Berlinas-Familiares Medios | Híbridos enchufables | 1.1 | 1.3 | 24 | 30 | A | 1598 | 179.4 | 132 | 80 | 60 | 1.2 | 27 | 4365 | 1850 | 1465 | 2120 | 5 | A
559907 | Peugeot | Peugeot Nuevo 308 Nuevo 308 5P GT Pack Puretech 130 S&S EAT8 | Berlinas-Familiares Medios | Gasolina | 5.4 | 6.5 | 122 | 147 | A | 1199 | 130.4 | 96 | 0 | 0 | 5.95 | 135 | 4365 | 1850 | 1465 | 1850 | 5 | B
559903 | Peugeot | Peugeot Nuevo 308 Nuevo 308 5P GT Puretech 130 S&S EAT8 | Berlinas-Familiares Medios | Gasolina | 5.4 | 6.5 | 122 | 147 | A | 1199 | 130.4 | 96 | 0 | 0 | 5.95 | 135 | 4365 | 1850 | 1465 | 1850 | 5 | B
559914 | Peugeot | Peugeot Nuevo 308 Nuevo 308 SW Active Pack BlueHDi 130 S&S EAT8 | Berlinas-Familiares Medios | Gasóleo | 4.3 | 5 | 114 | 130 | A | 1499 | 130.4 | 96 | 0 | 0 | 4.65 | 122 | 4635 | 1850 | 1475 | 1950 | 5 | B
559915 | Peugeot | Peugeot Nuevo 308 Nuevo 308 SW Active Pack BlueHDi 130 S&S MAN | Berlinas-Familiares Medios | Gasóleo | 4.2 | 4.8 | 110 | 126 | M | 1499 | 130.4 | 96 | 0 | 0 | 4.5 | 118 | 4635 | 1850 | 1475 | 1920 | 5 | B
561125 | Peugeot | Peugeot Nuevo 308 Nuevo 308 SW Active Pack Hybrid 180 eEAT8 | Berlinas-Familiares Medios | Híbridos enchufables | 1 | 1.3 | 23 | 30 | A | 1598 | 149.5 | 110 | 80 | 60 | 1.15 | 27 | 4635 | 1850 | 1475 | 2170 | 5 | A
559911 | Peugeot | Peugeot Nuevo 308 Nuevo 308 SW Active Pack Puretech 110 S&S MAN | Berlinas-Familiares Medios | Gasolina | 5.3 | 6.3 | 119 | 142 | M | 1199 | 110.1 | 81 | 0 | 0 | 5.8 | 131 | 4635 | 1850 | 1475 | 1790 | 5 | A
559912 | Peugeot | Peugeot Nuevo 308 Nuevo 308 SW Active Pack Puretech 130 S&S EAT8 | Berlinas-Familiares Medios | Gasolina | 5.4 | 6.5 | 122 | 147 | A | 1199 | 130.4 | 96 | 0 | 0 | 5.95 | 135 | 4635 | 1850 | 1475 | 1860 | 5 | B
559913 | Peugeot | Peugeot Nuevo 308 Nuevo 308 SW Active Pack Puretech 130 S&S MAN | Berlinas-Familiares Medios | Gasolina | 5.3 | 6.4 | 119 | 145 | M | 1199 | 130.4 | 96 | 0 | 0 | 5.85 | 132 | 4635 | 1850 | 1475 | 1850 | 5 | A
559919 | Peugeot | Peugeot Nuevo 308 Nuevo 308 SW Allure BlueHDi 130 S&S EAT8 | Berlinas-Familiares Medios | Gasóleo | 4.3 | 5.2 | 113 | 137 | A | 1499 | 130.4 | 96 | 0 | 0 | 4.75 | 125 | 4635 | 1850 | 1475 | 1950 | 5 | B
559920 | Peugeot | Peugeot Nuevo 308 Nuevo 308 SW Allure BlueHDi 130 S&S MAN | Berlinas-Familiares Medios | Gasóleo | 4.2 | 5.1 | 109 | 135 | M | 1499 | 130.4 | 96 | 0 | 0 | 4.65 | 122 | 4635 | 1850 | 1475 | 1920 | 5 | B
561126 | Peugeot | Peugeot Nuevo 308 Nuevo 308 SW Allure Hybrid 180 eEAT8 | Berlinas-Familiares Medios | Híbridos enchufables | 1 | 1.3 | 23 | 30 | A | 1598 | 149.5 | 110 | 80 | 60 | 1.15 | 27 | 4635 | 1850 | 1475 | 2170 | 5 | A
559924 | Peugeot | Peugeot Nuevo 308 Nuevo 308 SW Allure Pack BlueHDi 130 S&S EAT8 | Berlinas-Familiares Medios | Gasóleo | 4.3 | 5.2 | 113 | 137 | A | 1499 | 130.4 | 96 | 0 | 0 | 4.75 | 125 | 4635 | 1850 | 1475 | 1950 | 5 | B
559925 | Peugeot | Peugeot Nuevo 308 Nuevo 308 SW Allure Pack BlueHDi 130 S&S MAN | Berlinas-Familiares Medios | Gasóleo | 4.2 | 5.1 | 109 | 135 | M | 1499 | 130.4 | 96 | 0 | 0 | 4.65 | 122 | 4635 | 1850 | 1475 | 1920 | 5 | B
561127 | Peugeot | Peugeot Nuevo 308 Nuevo 308 SW Allure Pack Hybrid 180 eEAT8 | Berlinas-Familiares Medios | Híbridos enchufables | 1 | 1.3 | 23 | 30 | A | 1598 | 149.5 | 110 | 80 | 60 | 1.15 | 27 | 4635 | 1850 | 1475 | 2170 | 5 | A
559922 | Peugeot | Peugeot Nuevo 308 Nuevo 308 SW Allure Pack Puretech 130 S&S EAT8 | Berlinas-Familiares Medios | Gasolina | 5.4 | 6.5 | 122 | 147 | A | 1199 | 130.4 | 96 | 0 | 0 | 5.95 | 135 | 4635 | 1850 | 1475 | 1860 | 5 | B
559923 | Peugeot | Peugeot Nuevo 308 Nuevo 308 SW Allure Pack Puretech 130 S&S MAN | Berlinas-Familiares Medios | Gasolina | 5.3 | 6.4 | 119 | 145 | M | 1199 | 130.4 | 96 | 0 | 0 | 5.85 | 132 | 4635 | 1850 | 1475 | 1850 | 5 | A
559917 | Peugeot | Peugeot Nuevo 308 Nuevo 308 SW Allure Puretech 130 S&S EAT8 | Berlinas-Familiares Medios | Gasolina | 5.4 | 6.5 | 122 | 147 | A | 1199 | 130.4 | 96 | 0 | 0 | 5.95 | 135 | 4635 | 1850 | 1475 | 1860 | 5 | B
559918 | Peugeot | Peugeot Nuevo 308 Nuevo 308 SW Allure Puretech 130 S&S MAN | Berlinas-Familiares Medios | Gasolina | 5.3 | 6.4 | 119 | 145 | M | 1199 | 130.4 | 96 | 0 | 0 | 5.85 | 132 | 4635 | 1850 | 1475 | 1850 | 5 | A
559929 | Peugeot | Peugeot Nuevo 308 Nuevo 308 SW GT BlueHDi 130 S&S EAT8 | Berlinas-Familiares Medios | Gasóleo | 4.3 | 5.2 | 113 | 137 | A | 1499 | 130.4 | 96 | 0 | 0 | 4.75 | 125 | 4635 | 1850 | 1475 | 1950 | 5 | B
561129 | Peugeot | Peugeot Nuevo 308 Nuevo 308 SW GT Hybrid 180 eEAT8 | Berlinas-Familiares Medios | Híbridos enchufables | 1 | 1.3 | 23 | 30 | A | 1598 | 149.5 | 110 | 80 | 60 | 1.15 | 27 | 4635 | 1850 | 1475 | 2170 | 5 | A
561128 | Peugeot | Peugeot Nuevo 308 Nuevo 308 SW GT Hybrid 225 eEAT8 | Berlinas-Familiares Medios | Híbridos enchufables | 1.1 | 1.3 | 24 | 30 | A | 1598 | 179.4 | 132 | 80 | 60 | 1.2 | 27 | 4635 | 1850 | 1475 | 2170 | 5 | A
559933 | Peugeot | Peugeot Nuevo 308 Nuevo 308 SW GT Pack BlueHDi 130 S&S EAT8 | Berlinas-Familiares Medios | Gasóleo | 4.3 | 5.2 | 113 | 137 | A | 1499 | 130.4 | 96 | 0 | 0 | 4.75 | 125 | 4635 | 1850 | 1475 | 1950 | 5 | B
561131 | Peugeot | Peugeot Nuevo 308 Nuevo 308 SW GT Pack Hybrid 180 eEAT8 | Berlinas-Familiares Medios | Híbridos enchufables | 1 | 1.3 | 23 | 30 | A | 1598 | 149.5 | 110 | 80 | 60 | 1.15 | 27 | 4635 | 1850 | 1475 | 2170 | 5 | A
561130 | Peugeot | Peugeot Nuevo 308 Nuevo 308 SW GT Pack Hybrid 225 eEAT8 | Berlinas-Familiares Medios | Híbridos enchufables | 1.1 | 1.3 | 24 | 30 | A | 1598 | 179.4 | 132 | 80 | 60 | 1.2 | 27 | 4635 | 1850 | 1475 | 2170 | 5 | A
559931 | Peugeot | Peugeot Nuevo 308 Nuevo 308 SW GT Pack Puretech 130 S&S EAT8 | Berlinas-Familiares Medios | Gasolina | 5.4 | 6.5 | 122 | 147 | A | 1199 | 130.4 | 96 | 0 | 0 | 5.95 | 135 | 4635 | 1850 | 1475 | 1860 | 5 | B
559927 | Peugeot | Peugeot Nuevo 308 Nuevo 308 SW GT Puretech 130 S&S EAT8 | Berlinas-Familiares Medios | Gasolina | 5.4 | 6.5 | 122 | 147 | A | 1199 | 130.4 | 96 | 0 | 0 | 5.95 | 135 | 4635 | 1850 | 1475 | 1860 | 5 | B
452154 | Peugeot | Peugeot Nuevo Partner Nuevo Partner Asphalt Long 1000kg BlueHDi 100 S&S 5 Vel. MAN | Furgoneta Pequeña | Gasóleo | 5.7 | 5.7 | 150 | 150 | M | 1499 | 101.9 | 75 | 0 | 0 | 5.7 | 150 | 4753 | 1848 | 1880 | 2350 | 2 | Sin clasificación
438269 | Peugeot | Peugeot Nuevo Partner Nuevo Partner Asphalt Long 1000kg BlueHDi 130 S&S 6 Vel. MAN | Furgoneta Pequeña | Gasóleo | 5.6 | 6.4 | 146 | 168 | M | 1499 | 130.4 | 96 | 0 | 0 | 6 | 157 | 4753 | 1848 | 1880 | 2380 | 2 | Sin clasificación
438268 | Peugeot | Peugeot Nuevo Partner Nuevo Partner Asphalt Long 1000kg BlueHDi 130 S&S EAT8 | Furgoneta Pequeña | Gasóleo | 5.8 | 6.6 | 152 | 173 | A | 1499 | 130.4 | 96 | 0 | 0 | 6.2 | 163 | 4753 | 1848 | 1880 | 2370 | 2 | Sin clasificación
452149 | Peugeot | Peugeot Nuevo Partner Nuevo Partner Asphalt Standard 1000kg BlueHDi 100 S&S 5 Vel. MAN. | Furgoneta Pequeña | Gasóleo | 5.7 | 5.7 | 149 | 149 | M | 1499 | 101.9 | 75 | 0 | 0 | 5.7 | 149 | 4403 | 1848 | 1880 | 2340 | 2 | Sin clasificación
439942 | Peugeot | Peugeot Nuevo Partner Nuevo Partner Asphalt Standard 1000kg BlueHDi 130 S&S 6 Vel. MAN. | Furgoneta Pequeña | Gasóleo | 5.6 | 6.4 | 146 | 168 | M | 1499 | 130.4 | 96 | 0 | 0 | 6 | 157 | 4403 | 1848 | 1880 | 2370 | 2 | Sin clasificación
438257 | Peugeot | Peugeot Nuevo Partner Nuevo Partner Asphalt Standard 1000kg BlueHDi 130 S&S EAT8 | Furgoneta Pequeña | Gasóleo | 5.8 | 6.6 | 152 | 173 | A | 1499 | 130.4 | 96 | 0 | 0 | 6.2 | 163 | 4403 | 1848 | 1880 | 2380 | 2 | Sin clasificación
452144 | Peugeot | Peugeot Nuevo Partner Nuevo Partner Asphalt Standard 600kg BlueHDi 100 S&S 5 Vel. MAN | Furgoneta Pequeña | Gasóleo | 5.6 | 5.6 | 148 | 148 | M | 1499 | 101.9 | 75 | 0 | 0 | 5.6 | 148 | 4403 | 1848 | 1880 | 1980 | 2 | Sin clasificación
438249 | Peugeot | Peugeot Nuevo Partner Nuevo Partner Asphalt Standard 600kg BlueHDi 130 S&S 6 Vel. MAN | Furgoneta Pequeña | Gasóleo | 5.6 | 6.4 | 146 | 168 | M | 1499 | 130.4 | 96 | 0 | 0 | 6 | 157 | 4403 | 1848 | 1880 | 2020 | 2 | Sin clasificación
452155 | Peugeot | Peugeot Nuevo Partner Nuevo Partner Grip Long 1000kg BlueHDi 100 S&S 6 Vel. MAN | Furgoneta Pequeña | Gasóleo | 6 | 6 | 157 | 157 | M | 1499 | 101.9 | 75 | 0 | 0 | 6 | 157 | 4753 | 1848 | 1880 | 2370 | 3 | Sin clasificación
438272 | Peugeot | Peugeot Nuevo Partner Nuevo Partner Grip Long 1000kg BlueHDi 130 S&S 6 Vel. MAN | Furgoneta Pequeña | Gasóleo | 5.6 | 6.4 | 146 | 168 | M | 1499 | 130.4 | 96 | 0 | 0 | 6 | 157 | 4753 | 1848 | 1880 | 2400 | 3 | Sin clasificación
438271 | Peugeot | Peugeot Nuevo Partner Nuevo Partner Grip Long 1000kg BlueHDi 130 S&S EAT8 | Furgoneta Pequeña | Gasóleo | 5.8 | 6.6 | 152 | 173 | A | 1499 | 130.4 | 96 | 0 | 0 | 6.2 | 163 | 4753 | 1848 | 1880 | 2370 | 3 | Sin clasificación
452151 | Peugeot | Peugeot Nuevo Partner Nuevo Partner Grip Standard 1000kg BlueHDi 100 S&S 5 Vel. MAN. | Furgoneta Pequeña | Gasóleo | 5.9 | 5.9 | 155 | 155 | M | 1499 | 101.9 | 75 | 0 | 0 | 5.9 | 155 | 4403 | 1848 | 1880 | 2370 | 3 | Sin clasificación
439945 | Peugeot | Peugeot Nuevo Partner Nuevo Partner Grip Standard 1000kg BlueHDi 130 S&S 6 Vel. MAN. | Furgoneta Pequeña | Gasóleo | 5.6 | 6.4 | 146 | 168 | M | 1499 | 130.4 | 96 | 0 | 0 | 6 | 157 | 4403 | 1848 | 1880 | 2390 | 3 | Sin clasificación
438261 | Peugeot | Peugeot Nuevo Partner Nuevo Partner Grip Standard 1000kg BlueHDi 130 S&S EAT8 | Furgoneta Pequeña | Gasóleo | 5.8 | 6.6 | 152 | 173 | A | 1499 | 130.4 | 96 | 0 | 0 | 6.2 | 163 | 4403 | 1848 | 1880 | 2380 | 3 | Sin clasificación
452150 | Peugeot | Peugeot Nuevo Partner Nuevo Partner Grip Standard 1000kg BlueHDi 75 5 Vel. MAN. | Furgoneta Pequeña | Gasóleo | 6 | 6 | 158 | 158 | M | 1499 | 76.1 | 56 | 0 | 0 | 6 | 158 | 4403 | 1848 | 1880 | 2360 | 3 | Sin clasificación
452153 | Peugeot | Peugeot Nuevo Partner Nuevo Partner Premium Long 1000kg BlueHDi 100 S&S 5 Vel. | Furgoneta Pequeña | Gasóleo | 5.7 | 5.7 | 150 | 150 | M | 1499 | 101.9 | 75 | 0 | 0 | 5.7 | 150 | 4753 | 1848 | 1880 | 2350 | 2 | Sin clasificación
439947 | Peugeot | Peugeot Nuevo Partner Nuevo Partner Premium Long 1000kg BlueHDi 130 6 Vel. MAN. | Furgoneta Pequeña | Gasóleo | 5.6 | 6.4 | 146 | 168 | M | 1499 | 130.4 | 96 | 0 | 0 | 6 | 157 | 4753 | 1848 | 1880 | 2380 | 2 | Sin clasificación
438265 | Peugeot | Peugeot Nuevo Partner Nuevo Partner Premium Long 1000kg BlueHDi 130 EAT8 | Furgoneta Pequeña | Gasóleo | 5.8 | 6.6 | 152 | 173 | A | 1499 | 130.4 | 96 | 0 | 0 | 6.2 | 163 | 4753 | 1848 | 1880 | 2370 | 2 | Sin clasificación
452148 | Peugeot | Peugeot Nuevo Partner Nuevo Partner Premium Standard 1000kg BlueHDi 100 5 Vel. MAN. | Furgoneta Pequeña | Gasóleo | 5.7 | 5.7 | 150 | 150 | M | 1499 | 101.9 | 75 | 0 | 0 | 5.7 | 150 | 4403 | 1848 | 1880 | 2340 | 2 | Sin clasificación
439940 | Peugeot | Peugeot Nuevo Partner Nuevo Partner Premium Standard 1000kg BlueHDi 130 S&S 6 Vel. MAN. | Furgoneta Pequeña | Gasóleo | 5.6 | 6.4 | 146 | 168 | M | 1499 | 130.4 | 96 | 0 | 0 | 6 | 157 | 4403 | 1848 | 1880 | 2370 | 2 | Sin clasificación
438254 | Peugeot | Peugeot Nuevo Partner Nuevo Partner Premium Standard 1000kg BlueHDi 130 S&S EAT8 | Furgoneta Pequeña | Gasóleo | 5.8 | 6.6 | 152 | 173 | A | 1499 | 130.4 | 96 | 0 | 0 | 6.2 | 163 | 4403 | 1848 | 1880 | 2380 | 2 | Sin clasificación
452147 | Peugeot | Peugeot Nuevo Partner Nuevo Partner Premium Standard 1000kg BlueHDi 75 5 Vel. MAN. | Furgoneta Pequeña | Gasóleo | 5.8 | 5.8 | 152 | 152 | M | 1499 | 76.1 | 56 | 0 | 0 | 5.8 | 152 | 4403 | 1848 | 1880 | 2340 | 2 | Sin clasificación
438246 | Peugeot | Peugeot Nuevo Partner Nuevo Partner Premium Standard 600kg BlueHDi 100 S&S 5 Vel. MAN | Furgoneta Pequeña | Gasóleo | 5.7 | 5.7 | 150 | 150 | M | 1560 | 99.2 | 73 | 0 | 0 | 5.7 | 150 | 4403 | 1848 | 1880 | 1975 | 2 | Sin clasificación
452143 | Peugeot | Peugeot Nuevo Partner Nuevo Partner Premium Standard 600kg BlueHDi 100 S&S 5 Vel. MAN | Furgoneta Pequeña | Gasóleo | 5.6 | 5.6 | 148 | 148 | M | 1499 | 101.9 | 75 | 0 | 0 | 5.6 | 148 | 4403 | 1848 | 1880 | 1980 | 2 | Sin clasificación
438247 | Peugeot | Peugeot Nuevo Partner Nuevo Partner Premium Standard 600kg BlueHDi 130 S&S 6 Vel. MAN | Furgoneta Pequeña | Gasóleo | 5.6 | 6.4 | 146 | 168 | M | 1499 | 130.4 | 96 | 0 | 0 | 6 | 157 | 4403 | 1848 | 1880 | 2020 | 2 | Sin clasificación
452152 | Peugeot | Peugeot Nuevo Partner Nuevo Partner Pro Long 1000kg BlueHDi 100 S&S 5 Vel. MAN. | Furgoneta Pequeña | Gasóleo | 5.7 | 5.7 | 150 | 150 | M | 1499 | 101.9 | 75 | 0 | 0 | 5.7 | 150 | 4753 | 1848 | 1880 | 2350 | 2 | Sin clasificación
452146 | Peugeot | Peugeot Nuevo Partner Nuevo Partner Pro Standard 1000kg BlueHDi 100 S&S 5 Vel. MAN. | Furgoneta Pequeña | Gasóleo | 5.7 | 5.7 | 148 | 148 | M | 1499 | 101.9 | 75 | 0 | 0 | 5.7 | 148 | 4403 | 1848 | 1880 | 2340 | 2 | Sin clasificación
452145 | Peugeot | Peugeot Nuevo Partner Nuevo Partner Pro Standard 1000kg BlueHDi 75 5 Vel. MAN. | Furgoneta Pequeña | Gasóleo | 5.7 | 5.7 | 151 | 151 | M | 1499 | 76.1 | 56 | 0 | 0 | 5.7 | 151 | 4403 | 1848 | 1880 | 2340 | 2 | Sin clasificación
452141 | Peugeot | Peugeot Nuevo Partner Nuevo Partner Pro Standard 600kg BlueHDi 100 S&S 5 Vel. MAN | Furgoneta Pequeña | Gasóleo | 5.6 | 5.6 | 147 | 147 | M | 1499 | 101.9 | 75 | 0 | 0 | 5.6 | 147 | 4403 | 1848 | 1880 | 1980 | 2 | Sin clasificación
452140 | Peugeot | Peugeot Nuevo Partner Nuevo Partner Pro Standard 600kg BlueHDi 75 5 Vel. MAN | Furgoneta Pequeña | Gasóleo | 5.7 | 5.7 | 149 | 149 | M | 1499 | 76.1 | 56 | 0 | 0 | 5.7 | 149 | 4403 | 1848 | 1880 | 1980 | 2 | Sin clasificación
576661 | Peugeot | Peugeot Nuevo Partner e-Partner Doble Cabina 800Kg eléctrico 100 Kw (136 Cv) | Furgoneta Pequeña | Eléctricos puros |  |  |  |  | A | 0 | 0 | 0 | 100 | 245 |  | 0 | 4753 | 1848 | 1880 | 2450 | 5 | Sin clasificación |  | 22.7 | 50
576660 | Peugeot | Peugeot Nuevo Partner e-Partner Long 800Kg eléctrico 100 Kw (136 Cv) | Furgoneta Pequeña | Eléctricos puros |  |  |  |  | A | 0 | 0 | 0 | 100 | 245 |  | 0 | 4753 | 1848 | 1880 | 2385 | 2 | Sin clasificación |  | 22.7 | 50
562375 | Peugeot | Peugeot Nuevo Partner e-Partner Premiun Long 800Kg eléctrico 100 Kw (136 Cv) | Furgoneta Pequeña | Eléctricos puros |  |  |  |  | A | 0 | 0 | 0 | 100 | 245 |  | 0 | 4753 | 1848 | 1880 | 2385 | 2 | Sin clasificación |  | 22.7 | 50
562374 | Peugeot | Peugeot Nuevo Partner e-Partner Premiun Standard 800Kg eléctrico 100 Kw (136 Cv) | Furgoneta Pequeña | Eléctricos puros |  |  |  |  | A | 0 | 0 | 0 | 100 | 245 |  | 0 | 4403 | 1848 | 1880 | 2390 | 2 | Sin clasificación |  | 22.7 | 50
562373 | Peugeot | Peugeot Nuevo Partner e-Partner Pro Standard 800Kg eléctrico 100 Kw (136 Cv) | Furgoneta Pequeña | Eléctricos puros |  |  |  |  | A | 0 | 0 | 0 | 100 | 245 |  | 0 | 4403 | 1848 | 1880 | 2390 | 2 | Sin clasificación |  | 22.7 | 50
576659 | Peugeot | Peugeot Nuevo Partner e-Partner Standard 800Kg eléctrico 100 Kw (136 Cv) | Furgoneta Pequeña | Eléctricos puros |  |  |  |  | A | 0 | 0 | 0 | 100 | 245 |  | 0 | 4403 | 1848 | 1880 | 2390 | 2 | Sin clasificación |  | 22.7 | 50
452335 | Peugeot | Peugeot Partner Furgón Confort L1 Eléctrico | Furgoneta Pequeña | Eléctricos puros |  |  |  |  | A | 0 | 0 | 0 | 35 | 249 |  | 0 | 4380 | 1810 | 1862 | 2225 | 3 | Sin clasificación |  | 0 | 51
452334 | Peugeot | Peugeot Partner Tepee Active Eléctrico | Furgoneta Pequeña | Eléctricos puros |  |  |  |  | A | 0 | 0 | 0 | 35 | 249 |  | 0 | 4380 | 1810 | 1862 | 2175 | 5 | Sin clasificación |  | 0 | 51
439908 | Peugeot | Peugeot Rifter Nuevo Rifter Access BlueHDI 100 5 Vel. MAN Standard | Monovol. Medio | Gasóleo | 5.5 | 6.1 | 144 | 161 | M | 1499 | 101.9 | 75 | 0 | 0 | 5.8 | 153 | 4403 | 1848 | 1880 | 2100 | 5 | D
477023 | Peugeot | Peugeot Rifter Nuevo Rifter Access BlueHDI 100 S&S 5 Vel. MAN Long | Monovol. Medio | Gasóleo | 5.1 | 6.1 | 133 | 160 | M | 1499 | 101.9 | 75 | 0 | 0 | 5.6 | 147 | 4753 | 1848 | 1880 | 2135 | 5 | C
477006 | Peugeot | Peugeot Rifter Nuevo Rifter Access BlueHDI 100 S&S 5 Vel. MAN Standard | Monovol. Medio | Gasóleo | 5.1 | 6.1 | 133 | 160 | M | 1499 | 101.9 | 75 | 0 | 0 | 5.6 | 147 | 4403 | 1848 | 1880 | 2105 | 5 | D
439907 | Peugeot | Peugeot Rifter Nuevo Rifter Access BlueHDI 75 5 Vel. MAN Standard | Monovol. Medio | Gasóleo | 5.5 | 6 | 143 | 157 | M | 1499 | 76.1 | 56 | 0 | 0 | 5.75 | 150 | 4403 | 1848 | 1880 | 2100 | 5 | D
439923 | Peugeot | Peugeot Rifter Nuevo Rifter Access BlueHDi 100 5 Vel. MAN Long | Monovol. Medio | Gasóleo | 5.5 | 6.1 | 144 | 161 | M | 1499 | 101.9 | 75 | 0 | 0 | 5.8 | 153 | 4753 | 1848 | 1880 | 2130 | 5 | C
439922 | Peugeot | Peugeot Rifter Nuevo Rifter Access PureTech 110 S&S 6 Vel. MAN Long | Monovol. Medio | Gasolina | 6.7 | 7.5 | 150 | 170 | M | 1199 | 110.1 | 81 | 0 | 0 | 7.1 | 160 | 4753 | 1848 | 1880 | 2080 | 5 | C
439906 | Peugeot | Peugeot Rifter Nuevo Rifter Access PureTech 110 S&S 6 Vel. MAN Standard | Monovol. Medio | Gasolina | 6.7 | 7.5 | 150 | 170 | M | 1199 | 110.1 | 81 | 0 | 0 | 7.1 | 160 | 4403 | 1848 | 1880 | 2060 | 5 | D
439925 | Peugeot | Peugeot Rifter Nuevo Rifter Active BlueHDi 100 5 Vel. MAN Long | Monovol. Medio | Gasóleo | 5.5 | 6.1 | 144 | 161 | M | 1499 | 101.9 | 75 | 0 | 0 | 5.8 | 153 | 4753 | 1848 | 1880 | 2130 | 5 | C
439910 | Peugeot | Peugeot Rifter Nuevo Rifter Active BlueHDi 100 5 Vel. MAN Standard | Monovol. Medio | Gasóleo | 5.5 | 6.1 | 144 | 161 | M | 1499 | 101.9 | 75 | 0 | 0 | 5.8 | 153 | 4403 | 1848 | 1880 | 2100 | 5 | D
477025 | Peugeot | Peugeot Rifter Nuevo Rifter Active BlueHDi 100 S&S 5 Vel. MAN Long | Monovol. Medio | Gasóleo | 5.1 | 6.1 | 133 | 160 | M | 1499 | 101.9 | 75 | 0 | 0 | 5.6 | 147 | 4753 | 1848 | 1880 | 2135 | 5 | C
477008 | Peugeot | Peugeot Rifter Nuevo Rifter Active BlueHDi 100 S&S 5 Vel. MAN Standard | Monovol. Medio | Gasóleo | 5.1 | 6.1 | 133 | 160 | M | 1499 | 101.9 | 75 | 0 | 0 | 5.6 | 147 | 4403 | 1848 | 1880 | 2105 | 5 | D
439926 | Peugeot | Peugeot Rifter Nuevo Rifter Active BlueHDi 130 S&S 6 Vel. MAN Long | Monovol. Medio | Gasóleo | 5.6 | 6.3 | 148 | 164 | M | 1499 | 130.4 | 96 | 0 | 0 | 5.95 | 156 | 4753 | 1848 | 1880 | 2150 | 5 | D
477027 | Peugeot | Peugeot Rifter Nuevo Rifter Active BlueHDi 130 S&S 6 Vel. MAN Long | Monovol. Medio | Gasóleo | 5.2 | 6.1 | 137 | 161 | M | 1499 | 130.4 | 96 | 0 | 0 | 5.65 | 149 | 4753 | 1848 | 1880 | 2150 | 5 | C
477010 | Peugeot | Peugeot Rifter Nuevo Rifter Active BlueHDi 130 S&S 6 Vel. MAN Standard | Monovol. Medio | Gasóleo | 5.2 | 6.1 | 137 | 161 | M | 1499 | 130.4 | 96 | 0 | 0 | 5.65 | 149 | 4403 | 1848 | 1880 | 2135 | 5 | D
439912 | Peugeot | Peugeot Rifter Nuevo Rifter Active BlueHDi 130 S&S 6 Vel. MAN Standard | Monovol. Medio | Gasóleo | 5.6 | 6.3 | 148 | 164 | M | 1499 | 130.4 | 96 | 0 | 0 | 5.95 | 156 | 4403 | 1848 | 1880 | 2135 | 5 | E
477026 | Peugeot | Peugeot Rifter Nuevo Rifter Active BlueHDi 130 S&S EAT8 Long | Monovol. Medio | Gasóleo | 5.4 | 6.2 | 141 | 163 | A | 1499 | 130.4 | 96 | 0 | 0 | 5.8 | 152 | 4753 | 1848 | 1880 | 2170 | 5 | C
439927 | Peugeot | Peugeot Rifter Nuevo Rifter Active BlueHDi 130 S&S EAT8 Long | Monovol. Medio | Gasóleo | 5.6 | 6.3 | 147 | 164 | A | 1499 | 130.4 | 96 | 0 | 0 | 5.95 | 156 | 4753 | 1848 | 1880 | 2170 | 5 | D
477009 | Peugeot | Peugeot Rifter Nuevo Rifter Active BlueHDi 130 S&S EAT8 Standard | Monovol. Medio | Gasóleo | 5.4 | 6.2 | 141 | 163 | A | 1499 | 130.4 | 96 | 0 | 0 | 5.8 | 152 | 4403 | 1848 | 1880 | 2120 | 5 | D
439911 | Peugeot | Peugeot Rifter Nuevo Rifter Active BlueHDi 130 S&S EAT8 Standard | Monovol. Medio | Gasóleo | 5.6 | 6.3 | 147 | 164 | A | 1499 | 130.4 | 96 | 0 | 0 | 5.95 | 156 | 4403 | 1848 | 1880 | 2120 | 5 | E
477024 | Peugeot | Peugeot Rifter Nuevo Rifter Active PureTech 110 S&S 6 Vel. MAN Long | Monovol. Medio | Gasolina | 6.5 | 7.7 | 147 | 174 | M | 1199 | 110.1 | 81 | 0 | 0 | 7.1 | 161 | 4753 | 1848 | 1880 | 2080 | 5 | C
439924 | Peugeot | Peugeot Rifter Nuevo Rifter Active PureTech 110 S&S 6 Vel. MAN Long | Monovol. Medio | Gasolina | 6.7 | 7.5 | 150 | 170 | M | 1199 | 110.1 | 81 | 0 | 0 | 7.1 | 160 | 4753 | 1848 | 1880 | 2080 | 5 | C
439909 | Peugeot | Peugeot Rifter Nuevo Rifter Active PureTech 110 S&S 6 Vel. MAN Standard | Monovol. Medio | Gasolina | 6.7 | 7.5 | 150 | 170 | M | 1199 | 110.1 | 81 | 0 | 0 | 7.1 | 160 | 4403 | 1848 | 1880 | 2060 | 5 | D
477007 | Peugeot | Peugeot Rifter Nuevo Rifter Active PureTech 110 S&S 6 Vel. MAN Standard | Monovol. Medio | Gasolina | 6.5 | 7.7 | 147 | 174 | M | 1199 | 110.1 | 81 | 0 | 0 | 7.1 | 161 | 4403 | 1848 | 1880 | 2060 | 5 | D
439929 | Peugeot | Peugeot Rifter Nuevo Rifter Allure BlueHDi 100 5 Vel. MAN Long | Monovol. Medio | Gasóleo | 5.5 | 6.1 | 144 | 161 | M | 1499 | 101.9 | 75 | 0 | 0 | 5.8 | 153 | 4753 | 1848 | 1880 | 2130 | 5 | C
439914 | Peugeot | Peugeot Rifter Nuevo Rifter Allure BlueHDi 100 5 Vel. MAN Standard | Monovol. Medio | Gasóleo | 5.5 | 6.1 | 144 | 161 | M | 1499 | 101.9 | 75 | 0 | 0 | 5.8 | 153 | 4403 | 1848 | 1880 | 2100 | 5 | D
477033 | Peugeot | Peugeot Rifter Nuevo Rifter Allure BlueHDi 100 S&S 5 Vel. MAN Long | Monovol. Medio | Gasóleo | 5.1 | 6.1 | 133 | 160 | M | 1499 | 101.9 | 75 | 0 | 0 | 5.6 | 147 | 4753 | 1848 | 1880 | 2135 | 5 | C
477016 | Peugeot | Peugeot Rifter Nuevo Rifter Allure BlueHDi 100 S&S 5 Vel. MAN Standard | Monovol. Medio | Gasóleo | 5.1 | 6.1 | 133 | 160 | M | 1499 | 101.9 | 75 | 0 | 0 | 5.6 | 147 | 4403 | 1848 | 1880 | 2105 | 5 | D
439915 | Peugeot | Peugeot Rifter Nuevo Rifter Allure BlueHDi 100 S&S 5 Vel. MAN. | Monovol. Medio | Gasóleo | 5.6 | 6.7 | 146 | 176 | M | 1499 | 101.9 | 75 | 0 | 0 | 6.15 | 161 | 4403 | 1848 | 1880 | 2100 | 5 | E
439931 | Peugeot | Peugeot Rifter Nuevo Rifter Allure BlueHDi 130 S&S 6 Vel. MAN Long | Monovol. Medio | Gasóleo | 5.6 | 6.3 | 148 | 164 | M | 1499 | 130.4 | 96 | 0 | 0 | 5.95 | 156 | 4753 | 1848 | 1880 | 2150 | 5 | D
477034 | Peugeot | Peugeot Rifter Nuevo Rifter Allure BlueHDi 130 S&S 6 Vel. MAN Long | Monovol. Medio | Gasóleo | 5.2 | 6.1 | 137 | 161 | M | 1499 | 130.4 | 96 | 0 | 0 | 5.65 | 149 | 4753 | 1848 | 1880 | 2150 | 5 | C
439916 | Peugeot | Peugeot Rifter Nuevo Rifter Allure BlueHDi 130 S&S 6 Vel. MAN Standard | Monovol. Medio | Gasóleo | 5.6 | 6.3 | 148 | 164 | M | 1499 | 130.4 | 96 | 0 | 0 | 5.95 | 156 | 4403 | 1848 | 1880 | 2135 | 5 | E
477017 | Peugeot | Peugeot Rifter Nuevo Rifter Allure BlueHDi 130 S&S 6 Vel. MAN Standard | Monovol. Medio | Gasóleo | 5.2 | 6.1 | 137 | 161 | M | 1499 | 130.4 | 96 | 0 | 0 | 5.65 | 149 | 4403 | 1848 | 1880 | 2135 | 5 | D
477035 | Peugeot | Peugeot Rifter Nuevo Rifter Allure BlueHDi 130 S&S EAT8 Long | Monovol. Medio | Gasóleo | 5.4 | 6.2 | 141 | 163 | A | 1499 | 130.4 | 96 | 0 | 0 | 5.8 | 152 | 4753 | 1848 | 1880 | 2170 | 5 | C
439930 | Peugeot | Peugeot Rifter Nuevo Rifter Allure BlueHDi 130 S&S EAT8 Long | Monovol. Medio | Gasóleo | 5.6 | 6.3 | 147 | 164 | A | 1499 | 130.4 | 96 | 0 | 0 | 5.95 | 156 | 4753 | 1848 | 1880 | 2170 | 5 | D
477018 | Peugeot | Peugeot Rifter Nuevo Rifter Allure BlueHDi 130 S&S EAT8 Standard | Monovol. Medio | Gasóleo | 5.4 | 6.2 | 141 | 163 | A | 1499 | 130.4 | 96 | 0 | 0 | 5.8 | 152 | 4403 | 1848 | 1880 | 2120 | 5 | D
439917 | Peugeot | Peugeot Rifter Nuevo Rifter Allure BlueHDi 130 S&S EAT8 Standard | Monovol. Medio | Gasóleo | 5.6 | 6.3 | 147 | 164 | A | 1499 | 130.4 | 96 | 0 | 0 | 5.95 | 156 | 4403 | 1848 | 1880 | 2120 | 5 | E
480877 | Peugeot | Peugeot Rifter Nuevo Rifter Allure PureTech 110 S&S 6 Vel MAN Long | Monovol. Medio | Gasolina | 6.5 | 7.7 | 147 | 174 | M | 1199 | 110.1 | 81 | 0 | 0 | 7.1 | 161 | 4753 | 1848 | 1880 | 2080 | 5 | C
439928 | Peugeot | Peugeot Rifter Nuevo Rifter Allure PureTech 110 S&S 6 Vel. MAN Long | Monovol. Medio | Gasolina | 6.7 | 7.5 | 150 | 170 | M | 1199 | 110.1 | 81 | 0 | 0 | 7.1 | 160 | 4753 | 1848 | 1880 | 2080 | 5 | C
480876 | Peugeot | Peugeot Rifter Nuevo Rifter Allure PureTech 110 S&S 6 Vel. MAN Standard | Monovol. Medio | Gasolina | 6.5 | 7.7 | 147 | 174 | M | 1199 | 110.1 | 81 | 0 | 0 | 7.1 | 161 | 4403 | 1848 | 1880 | 2060 | 5 | D
439913 | Peugeot | Peugeot Rifter Nuevo Rifter Allure PureTech 110 S&S 6 Vel. MAN Standard | Monovol. Medio | Gasolina | 6.7 | 7.5 | 150 | 170 | M | 1199 | 110.1 | 81 | 0 | 0 | 7.1 | 160 | 4403 | 1848 | 1880 | 2060 | 5 | D
477032 | Peugeot | Peugeot Rifter Nuevo Rifter Allure PureTech 130 S&S EAT8 Long | Monovol. Medio | Gasolina | 6.6 | 7.8 | 149 | 176 | M | 1199 | 130.4 | 96 | 0 | 0 | 7.2 | 163 | 4753 | 1848 | 1880 | 2110 | 5 | C
477015 | Peugeot | Peugeot Rifter Nuevo Rifter Allure PureTech 130 S&S EAT8 Standard | Monovol. Medio | Gasolina | 6.6 | 7.8 | 149 | 176 | M | 1199 | 130.4 | 96 | 0 | 0 | 7.2 | 163 | 4403 | 1848 | 1880 | 2090 | 5 | D
439933 | Peugeot | Peugeot Rifter Nuevo Rifter GT Line BlueHDi 100 5 Vel. MAN Long | Monovol. Medio | Gasóleo | 5.5 | 6.1 | 144 | 161 | M | 1499 | 101.9 | 75 | 0 | 0 | 5.8 | 153 | 4753 | 1848 | 1880 | 2130 | 5 | C
439919 | Peugeot | Peugeot Rifter Nuevo Rifter GT Line BlueHDi 100 5 Vel. MAN Standard | Monovol. Medio | Gasóleo | 5.5 | 6.1 | 144 | 161 | M | 1499 | 101.9 | 75 | 0 | 0 | 5.8 | 153 | 4403 | 1848 | 1880 | 2100 | 5 | D
477037 | Peugeot | Peugeot Rifter Nuevo Rifter GT Line BlueHDi 100 S&S 5 Vel. MAN Long | Monovol. Medio | Gasóleo | 5.1 | 6.1 | 133 | 160 | M | 1499 | 101.9 | 75 | 0 | 0 | 5.6 | 147 | 4753 | 1848 | 1880 | 2135 | 5 | C
477020 | Peugeot | Peugeot Rifter Nuevo Rifter GT Line BlueHDi 100 S&S 5 Vel. MAN Standard | Monovol. Medio | Gasóleo | 5.1 | 6.1 | 133 | 160 | M | 1499 | 101.9 | 75 | 0 | 0 | 5.6 | 147 | 4403 | 1848 | 1880 | 2105 | 5 | D
477039 | Peugeot | Peugeot Rifter Nuevo Rifter GT Line BlueHDi 130 S&S 6 Vel. MAN Long | Monovol. Medio | Gasóleo | 5.2 | 6.1 | 137 | 161 | M | 1499 | 130.4 | 96 | 0 | 0 | 5.65 | 149 | 4753 | 1848 | 1880 | 2150 | 5 | C
439934 | Peugeot | Peugeot Rifter Nuevo Rifter GT Line BlueHDi 130 S&S 6 Vel. MAN Long | Monovol. Medio | Gasóleo | 5.6 | 6.3 | 148 | 164 | M | 1499 | 130.4 | 96 | 0 | 0 | 5.95 | 156 | 4753 | 1848 | 1880 | 2150 | 5 | D
477022 | Peugeot | Peugeot Rifter Nuevo Rifter GT Line BlueHDi 130 S&S 6 Vel. MAN Standard | Monovol. Medio | Gasóleo | 5.2 | 6.1 | 137 | 161 | M | 1499 | 130.4 | 96 | 0 | 0 | 5.65 | 149 | 4403 | 1848 | 1880 | 2135 | 5 | D
439921 | Peugeot | Peugeot Rifter Nuevo Rifter GT Line BlueHDi 130 S&S 6 Vel. MAN Standard | Monovol. Medio | Gasóleo | 5.6 | 6.3 | 148 | 164 | M | 1499 | 130.4 | 96 | 0 | 0 | 5.95 | 156 | 4403 | 1848 | 1880 | 2135 | 5 | E
477038 | Peugeot | Peugeot Rifter Nuevo Rifter GT Line BlueHDi 130 S&S EAT8 Long | Monovol. Medio | Gasóleo | 5.4 | 6.2 | 141 | 163 | A | 1499 | 130.4 | 96 | 0 | 0 | 5.8 | 152 | 4753 | 1848 | 1880 | 2170 | 5 | C
439935 | Peugeot | Peugeot Rifter Nuevo Rifter GT Line BlueHDi 130 S&S EAT8 Long | Monovol. Medio | Gasóleo | 5.6 | 6.3 | 147 | 164 | A | 1499 | 130.4 | 96 | 0 | 0 | 5.95 | 156 | 4753 | 1848 | 1880 | 2170 | 5 | D
439920 | Peugeot | Peugeot Rifter Nuevo Rifter GT Line BlueHDi 130 S&S EAT8 Standard | Monovol. Medio | Gasóleo | 5.6 | 6.3 | 147 | 164 | A | 1499 | 130.4 | 96 | 0 | 0 | 5.95 | 156 | 4403 | 1848 | 1880 | 2120 | 5 | E
477021 | Peugeot | Peugeot Rifter Nuevo Rifter GT Line BlueHDi 130 S&S EAT8 Standard | Monovol. Medio | Gasóleo | 5.4 | 6.2 | 141 | 163 | A | 1499 | 130.4 | 96 | 0 | 0 | 5.8 | 152 | 4403 | 1848 | 1880 | 2120 | 5 | D
439932 | Peugeot | Peugeot Rifter Nuevo Rifter GT Line PureTech 110 S&S 6 Vel. MAN Long | Monovol. Medio | Gasolina | 6.7 | 7.5 | 150 | 170 | M | 1199 | 110.1 | 81 | 0 | 0 | 7.1 | 160 | 4753 | 1848 | 1880 | 2080 | 5 | C
439918 | Peugeot | Peugeot Rifter Nuevo Rifter GT Line PureTech 110 S&S 6 Vel. MAN Standard | Monovol. Medio | Gasolina | 6.7 | 7.5 | 150 | 170 | M | 1199 | 110.1 | 81 | 0 | 0 | 7.1 | 160 | 4403 | 1848 | 1880 | 2060 | 5 | D
477036 | Peugeot | Peugeot Rifter Nuevo Rifter GT Line PureTech 130 S&S EAT8 Long | Monovol. Medio | Gasolina | 6.6 | 7.8 | 149 | 176 | M | 1199 | 130.4 | 96 | 0 | 0 | 7.2 | 163 | 4753 | 1848 | 1880 | 2110 | 5 | C
477019 | Peugeot | Peugeot Rifter Nuevo Rifter GT Line PureTech 130 S&S EAT8 Standard | Monovol. Medio | Gasolina | 6.6 | 7.8 | 149 | 176 | M | 1199 | 130.4 | 96 | 0 | 0 | 7.2 | 163 | 4403 | 1848 | 1880 | 2090 | 5 | D
477029 | Peugeot | Peugeot Rifter Nuevo Rifter NAV+ BlueHDi 100 S&S 5 Vel. MAN Long | Monovol. Medio | Gasóleo | 5.1 | 6.1 | 133 | 160 | M | 1499 | 101.9 | 75 | 0 | 0 | 5.6 | 147 | 4753 | 1848 | 1880 | 2135 | 5 | C
477012 | Peugeot | Peugeot Rifter Nuevo Rifter NAV+ BlueHDi 100 S&S 5 Vel. MAN Standard | Monovol. Medio | Gasóleo | 5.1 | 6.1 | 133 | 160 | M | 1499 | 101.9 | 75 | 0 | 0 | 5.6 | 147 | 4403 | 1848 | 1880 | 2105 | 5 | D
477031 | Peugeot | Peugeot Rifter Nuevo Rifter NAV+ BlueHDi 130 S&S 6 Vel. MAN Long | Monovol. Medio | Gasóleo | 5.2 | 6.1 | 137 | 161 | M | 1499 | 130.4 | 96 | 0 | 0 | 5.65 | 149 | 4753 | 1848 | 1880 | 2150 | 5 | C
477014 | Peugeot | Peugeot Rifter Nuevo Rifter NAV+ BlueHDi 130 S&S 6 Vel. MAN Standard | Monovol. Medio | Gasóleo | 5.2 | 6.1 | 137 | 161 | M | 1499 | 130.4 | 96 | 0 | 0 | 5.65 | 149 | 4403 | 1848 | 1880 | 2135 | 5 | D
477030 | Peugeot | Peugeot Rifter Nuevo Rifter NAV+ BlueHDi 130 S&S EAT8 Long | Monovol. Medio | Gasóleo | 5.4 | 6.2 | 141 | 163 | A | 1499 | 130.4 | 96 | 0 | 0 | 5.8 | 152 | 4753 | 1848 | 1880 | 2170 | 5 | C
477013 | Peugeot | Peugeot Rifter Nuevo Rifter NAV+ BlueHDi 130 S&S EAT8 Standard | Monovol. Medio | Gasóleo | 5.4 | 6.2 | 141 | 163 | A | 1499 | 130.4 | 96 | 0 | 0 | 5.8 | 152 | 4403 | 1848 | 1880 | 2120 | 5 | D
477028 | Peugeot | Peugeot Rifter Nuevo Rifter NAV+ PureTech 110 S&S 6 Vel. MAN Long | Monovol. Medio | Gasolina | 6.5 | 7.7 | 147 | 174 | M | 1199 | 110.1 | 81 | 0 | 0 | 7.1 | 161 | 4753 | 1848 | 1880 | 2080 | 5 | C
477011 | Peugeot | Peugeot Rifter Nuevo Rifter NAV+ PureTech 110 S&S 6 Vel. MAN Standard | Monovol. Medio | Gasolina | 6.5 | 7.7 | 147 | 174 | M | 1199 | 110.1 | 81 | 0 | 0 | 7.1 | 161 | 4403 | 1848 | 1880 | 2060 | 5 | D
543951 | Peugeot | Peugeot Rifter Rifter Active BlueHDi 100 S&S 6 Vel. MAN Long | Monovol. Medio | Gasóleo | 4.9 | 5.9 | 129 | 154 | M | 1499 | 101.9 | 75 | 0 | 0 | 5.4 | 142 | 4753 | 1848 | 1880 | 2150 | 5 | C
543935 | Peugeot | Peugeot Rifter Rifter Active BlueHDi 100 S&S 6 Vel. MAN Standard | Monovol. Medio | Gasóleo | 4.9 | 5.9 | 129 | 154 | M | 1499 | 101.9 | 75 | 0 | 0 | 5.4 | 142 | 4403 | 1848 | 1880 | 2135 | 5 | D
543953 | Peugeot | Peugeot Rifter Rifter Active Pack BlueHDi 100 S&S 6 Vel. MAN Long | Monovol. Medio | Gasóleo | 4.9 | 5.9 | 129 | 154 | M | 1499 | 101.9 | 75 | 0 | 0 | 5.4 | 142 | 4753 | 1848 | 1880 | 2150 | 5 | C
543937 | Peugeot | Peugeot Rifter Rifter Active Pack BlueHDi 100 S&S 6 Vel. MAN Standard | Monovol. Medio | Gasóleo | 4.9 | 5.9 | 129 | 154 | M | 1499 | 101.9 | 75 | 0 | 0 | 5.4 | 142 | 4403 | 1848 | 1880 | 2135 | 5 | D
543954 | Peugeot | Peugeot Rifter Rifter Active Pack BlueHDi 130 S&S 6 Vel. MAN Long | Monovol. Medio | Gasóleo | 5 | 5.9 | 130 | 154 | M | 1499 | 130.4 | 96 | 0 | 0 | 5.45 | 142 | 4753 | 1848 | 1880 | 2150 | 5 | C
543938 | Peugeot | Peugeot Rifter Rifter Active Pack BlueHDi 130 S&S 6 Vel. MAN Standard | Monovol. Medio | Gasóleo | 5 | 5.9 | 130 | 154 | M | 1499 | 130.4 | 96 | 0 | 0 | 5.45 | 142 | 4403 | 1848 | 1880 | 2130 | 5 | D
543952 | Peugeot | Peugeot Rifter Rifter Active Pack PureTech 110 S&S 6 Vel. MAN Long | Monovol. Medio | Gasolina | 6.2 | 7.4 | 140 | 167 | M | 1199 | 110.1 | 81 | 0 | 0 | 6.8 | 154 | 4753 | 1848 | 1880 | 2080 | 5 | B
543936 | Peugeot | Peugeot Rifter Rifter Active Pack PureTech 110 S&S 6 Vel. MAN Standard | Monovol. Medio | Gasolina | 6.2 | 7.4 | 140 | 167 | M | 1199 | 110.1 | 81 | 0 | 0 | 6.8 | 154 | 4403 | 1848 | 1880 | 2060 | 5 | C
543959 | Peugeot | Peugeot Rifter Rifter Allure BlueHDi 100 S&S 6 Vel. MAN Long | Monovol. Medio | Gasóleo | 4.9 | 5.9 | 129 | 154 | M | 1499 | 101.9 | 75 | 0 | 0 | 5.4 | 142 | 4753 | 1848 | 1880 | 2150 | 5 | C
543943 | Peugeot | Peugeot Rifter Rifter Allure BlueHDi 100 S&S 6 Vel. MAN Standard | Monovol. Medio | Gasóleo | 4.9 | 5.9 | 129 | 154 | M | 1499 | 101.9 | 75 | 0 | 0 | 5.4 | 142 | 4403 | 1848 | 1880 | 2135 | 5 | D
543960 | Peugeot | Peugeot Rifter Rifter Allure BlueHDi 130 S&S 6 Vel. MAN Long | Monovol. Medio | Gasóleo | 5 | 5.9 | 130 | 154 | M | 1499 | 130.4 | 96 | 0 | 0 | 5.45 | 142 | 4753 | 1848 | 1880 | 2150 | 5 | C
543944 | Peugeot | Peugeot Rifter Rifter Allure BlueHDi 130 S&S 6 Vel. MAN Standard | Monovol. Medio | Gasóleo | 5 | 5.9 | 130 | 154 | M | 1499 | 130.4 | 96 | 0 | 0 | 5.45 | 142 | 4403 | 1848 | 1880 | 2130 | 5 | D
543968 | Peugeot | Peugeot Rifter Rifter Allure Pack BlueHDi 100 S&S 6 Vel. MAN 7 plazas Long | Monovol. Medio | Gasóleo | 4.9 | 5.9 | 129 | 154 | M | 1499 | 101.9 | 75 | 0 | 0 | 5.4 | 142 | 4753 | 1848 | 1880 | 2320 | 7 | C
543962 | Peugeot | Peugeot Rifter Rifter Allure Pack BlueHDi 100 S&S 6 Vel. MAN Long | Monovol. Medio | Gasóleo | 4.9 | 5.9 | 129 | 154 | M | 1499 | 101.9 | 75 | 0 | 0 | 5.4 | 142 | 4753 | 1848 | 1880 | 2150 | 5 | C
543946 | Peugeot | Peugeot Rifter Rifter Allure Pack BlueHDi 100 S&S 6 Vel. MAN Standard | Monovol. Medio | Gasóleo | 4.9 | 5.9 | 129 | 154 | M | 1499 | 101.9 | 75 | 0 | 0 | 5.4 | 142 | 4403 | 1848 | 1880 | 2135 | 5 | D
543969 | Peugeot | Peugeot Rifter Rifter Allure Pack BlueHDi 130 S&S 6 Vel. MAN 7 plazasLong | Monovol. Medio | Gasóleo | 5 | 5.9 | 130 | 154 | M | 1499 | 130.4 | 96 | 0 | 0 | 5.45 | 142 | 4753 | 1848 | 1880 | 2320 | 7 | C
543963 | Peugeot | Peugeot Rifter Rifter Allure Pack BlueHDi 130 S&S 6 Vel. MAN Long | Monovol. Medio | Gasóleo | 5 | 5.9 | 130 | 154 | M | 1499 | 130.4 | 96 | 0 | 0 | 5.45 | 142 | 4753 | 1848 | 1880 | 2150 | 5 | C
543947 | Peugeot | Peugeot Rifter Rifter Allure Pack BlueHDi 130 S&S 6 Vel. MAN Standard | Monovol. Medio | Gasóleo | 5 | 5.9 | 130 | 154 | M | 1499 | 130.4 | 96 | 0 | 0 | 5.45 | 142 | 4403 | 1848 | 1880 | 2130 | 5 | D
543967 | Peugeot | Peugeot Rifter Rifter Allure Pack PureTech 130 S&S EAT8 7 plazas Long | Monovol. Medio | Gasolina | 6.5 | 7.7 | 146 | 173 | A | 1199 | 130.4 | 96 | 0 | 0 | 7.1 | 160 | 4753 | 1848 | 1880 | 2110 | 7 | C
543961 | Peugeot | Peugeot Rifter Rifter Allure Pack PureTech 130 S&S EAT8 Long | Monovol. Medio | Gasolina | 6.5 | 7.7 | 146 | 173 | A | 1199 | 130.4 | 96 | 0 | 0 | 7.1 | 160 | 4753 | 1848 | 1880 | 2110 | 5 | C
543945 | Peugeot | Peugeot Rifter Rifter Allure Pack PureTech 130 S&S EAT8 Standard | Monovol. Medio | Gasolina | 6.5 | 7.7 | 146 | 173 | A | 1199 | 130.4 | 96 | 0 | 0 | 7.1 | 160 | 4403 | 1848 | 1880 | 2090 | 5 | D
543958 | Peugeot | Peugeot Rifter Rifter Allure PureTech 110 S&S 6 Vel. MAN Long | Monovol. Medio | Gasolina | 6.2 | 7.4 | 140 | 167 | M | 1199 | 110.1 | 81 | 0 | 0 | 6.8 | 154 | 4753 | 1848 | 1880 | 2080 | 5 | B
543942 | Peugeot | Peugeot Rifter Rifter Allure PureTech 110 S&S 6 Vel. MAN Standard | Monovol. Medio | Gasolina | 6.2 | 7.4 | 140 | 167 | M | 1199 | 110.1 | 81 | 0 | 0 | 6.8 | 154 | 4403 | 1848 | 1880 | 2060 | 5 | C
543971 | Peugeot | Peugeot Rifter Rifter GT BlueHDi 100 S&S 6 Vel. MAN 7 plazas Long | Monovol. Medio | Gasóleo | 4.9 | 5.9 | 129 | 154 | M | 1499 | 101.9 | 75 | 0 | 0 | 5.4 | 142 | 4753 | 1848 | 1880 | 2320 | 7 | C
543965 | Peugeot | Peugeot Rifter Rifter GT BlueHDi 100 S&S 6 Vel. MAN Long | Monovol. Medio | Gasóleo | 4.9 | 5.9 | 129 | 154 | M | 1499 | 101.9 | 75 | 0 | 0 | 5.4 | 142 | 4753 | 1848 | 1880 | 2150 | 5 | C
543949 | Peugeot | Peugeot Rifter Rifter GT BlueHDi 100 S&S 6 Vel. MAN Standard | Monovol. Medio | Gasóleo | 4.9 | 5.9 | 129 | 154 | M | 1499 | 101.9 | 75 | 0 | 0 | 5.4 | 142 | 4403 | 1848 | 1880 | 2135 | 5 | D
543972 | Peugeot | Peugeot Rifter Rifter GT BlueHDi 130 S&S 6 Vel. MAN 7 plazas Long | Monovol. Medio | Gasóleo | 5 | 5.9 | 130 | 154 | M | 1499 | 130.4 | 96 | 0 | 0 | 5.45 | 142 | 4753 | 1848 | 1880 | 2320 | 7 | C
543966 | Peugeot | Peugeot Rifter Rifter GT BlueHDi 130 S&S 6 Vel. MAN Long | Monovol. Medio | Gasóleo | 5 | 5.9 | 130 | 154 | M | 1499 | 130.4 | 96 | 0 | 0 | 5.45 | 142 | 4753 | 1848 | 1880 | 2150 | 5 | C
543950 | Peugeot | Peugeot Rifter Rifter GT BlueHDi 130 S&S 6 Vel. MAN Standard | Monovol. Medio | Gasóleo | 5 | 5.9 | 130 | 154 | M | 1499 | 130.4 | 96 | 0 | 0 | 5.45 | 142 | 4403 | 1848 | 1880 | 2130 | 5 | D
543970 | Peugeot | Peugeot Rifter Rifter GT PureTech 130 S&S EAT8 7 plazasLong | Monovol. Medio | Gasolina | 6.5 | 7.7 | 146 | 173 | A | 1199 | 130.4 | 96 | 0 | 0 | 7.1 | 160 | 4753 | 1848 | 1880 | 2280 | 7 | C
543964 | Peugeot | Peugeot Rifter Rifter GT PureTech 130 S&S EAT8 Long | Monovol. Medio | Gasolina | 6.5 | 7.7 | 146 | 173 | A | 1199 | 130.4 | 96 | 0 | 0 | 7.1 | 160 | 4753 | 1848 | 1880 | 2110 | 5 | C
543948 | Peugeot | Peugeot Rifter Rifter GT PureTech 130 S&S EAT8 Standard | Monovol. Medio | Gasolina | 6.5 | 7.7 | 146 | 173 | A | 1199 | 130.4 | 96 | 0 | 0 | 7.1 | 160 | 4403 | 1848 | 1880 | 2090 | 5 | D
543956 | Peugeot | Peugeot Rifter Rifter Style BlueHDi 100 S&S 6 Vel. MAN Long | Monovol. Medio | Gasóleo | 4.9 | 5.9 | 129 | 154 | M | 1499 | 101.9 | 75 | 0 | 0 | 5.4 | 142 | 4753 | 1848 | 1880 | 2150 | 5 | C
543940 | Peugeot | Peugeot Rifter Rifter Style BlueHDi 100 S&S 6 Vel. MAN Standard | Monovol. Medio | Gasóleo | 4.9 | 5.9 | 129 | 154 | M | 1499 | 101.9 | 75 | 0 | 0 | 5.4 | 142 | 4403 | 1848 | 1880 | 2135 | 5 | D
543957 | Peugeot | Peugeot Rifter Rifter Style BlueHDi 130 S&S 6 Vel. MAN Long | Monovol. Medio | Gasóleo | 5 | 5.9 | 130 | 154 | M | 1499 | 130.4 | 96 | 0 | 0 | 5.45 | 142 | 4753 | 1848 | 1880 | 2150 | 5 | C
543941 | Peugeot | Peugeot Rifter Rifter Style BlueHDi 130 S&S 6 Vel. MAN Standard | Monovol. Medio | Gasóleo | 5 | 5.9 | 130 | 154 | M | 1499 | 130.4 | 96 | 0 | 0 | 5.45 | 142 | 4403 | 1848 | 1880 | 2130 | 5 | D
543955 | Peugeot | Peugeot Rifter Rifter Style PureTech 110 S&S 6 Vel. MAN Long | Monovol. Medio | Gasolina | 6.2 | 7.4 | 140 | 167 | M | 1199 | 110.1 | 81 | 0 | 0 | 6.8 | 154 | 4753 | 1848 | 1880 | 2080 | 5 | B
543939 | Peugeot | Peugeot Rifter Rifter Style PureTech 110 S&S 6 Vel. MAN Standard | Monovol. Medio | Gasolina | 6.2 | 7.4 | 140 | 167 | M | 1199 | 110.1 | 81 | 0 | 0 | 6.8 | 154 | 4403 | 1848 | 1880 | 2060 | 5 | C
576663 | Peugeot | Peugeot Rifter e-Rifter Active Pack Long 100 Kw | Monovol. Medio | Eléctricos puros |  |  |  |  | SC | 0 | 0 | 0 | 100 | 245 |  | 0 | 4753 | 1848 | 1880 | 2320 | 5 | Sin clasificación |  | 22.7 | 50
568224 | Peugeot | Peugeot Rifter e-Rifter Active Pack Standard 100 Kw | Monovol. Medio | Eléctricos puros |  |  |  |  | A | 0 | 0 | 0 | 100 | 245 |  | 0 | 4403 | 1848 | 1880 | 2305 | 5 | Sin clasificación |  | 22.7 | 50
559872 | Peugeot | Peugeot Rifter e-Rifter Active Pack Standard 100 Kw | Monovol. Medio | Eléctricos puros |  |  |  |  | A | 0 | 0 | 0 | 100 | 245 |  | 0 | 4403 | 1848 | 1880 | 2305 | 5 | Sin clasificación |  | 22.7 | 50
577710 | Peugeot | Peugeot Rifter e-Rifter Allure Long 100 Kw | Monovol. Medio | Eléctricos puros |  |  |  |  | SC | 0 | 0 | 0 | 100 | 245 |  | 0 | 4753 | 1848 | 1880 | 2320 | 5 | Sin clasificación |  | 22.7 | 50
574466 | Peugeot | Peugeot Rifter e-Rifter Allure Long 100 Kw | Monovol. Medio | Eléctricos puros |  |  |  |  | A | 0 | 0 | 0 | 100 | 245 |  | 0 | 4753 | 1848 | 1880 | 2320 | 5 | Sin clasificación |  | 22.7 | 50
559875 | Peugeot | Peugeot Rifter e-Rifter Allure Pack Long 100 Kw | Monovol. Medio | Eléctricos puros |  |  |  |  | A | 0 | 0 | 0 | 100 | 245 |  | 0 | 4753 | 1848 | 1880 | 2320 | 5 | Sin clasificación |  | 22.7 | 50
559873 | Peugeot | Peugeot Rifter e-Rifter Allure Pack Standard 100 Kw | Monovol. Medio | Eléctricos puros |  |  |  |  | A | 0 | 0 | 0 | 100 | 245 |  | 0 | 4403 | 1848 | 1880 | 2305 | 5 | Sin clasificación |  | 22.7 | 50
568225 | Peugeot | Peugeot Rifter e-Rifter Allure Pack Standard 100 Kw | Monovol. Medio | Eléctricos puros |  |  |  |  | A | 0 | 0 | 0 | 100 | 245 |  | 0 | 4403 | 1848 | 1880 | 2305 | 5 | Sin clasificación |  | 22.7 | 50
576662 | Peugeot | Peugeot Rifter e-Rifter Allure Standard 100 Kw | Monovol. Medio | Eléctricos puros |  |  |  |  | A | 0 | 0 | 0 | 100 | 245 |  | 0 | 4403 | 1848 | 1880 | 2305 | 5 | Sin clasificación |  | 22.7 | 50
574306 | Peugeot | Peugeot Rifter e-Rifter GT Long 100 Kw | Monovol. Medio | Eléctricos puros |  |  |  |  | A | 0 | 0 | 0 | 100 | 245 |  | 0 | 4753 | 1848 | 1880 | 2320 | 5 | Sin clasificación |  | 22.7 | 50
577711 | Peugeot | Peugeot Rifter e-Rifter GT Long 100 Kw | Monovol. Medio | Eléctricos puros |  |  |  |  | SC | 0 | 0 | 0 | 100 | 245 |  | 0 | 4753 | 1848 | 1880 | 2320 | 5 | Sin clasificación |  | 22.7 | 50
559874 | Peugeot | Peugeot Rifter e-Rifter GT Standard 100 Kw | Monovol. Medio | Eléctricos puros |  |  |  |  | A | 0 | 0 | 0 | 100 | 245 |  | 0 | 4403 | 1848 | 1880 | 2305 | 5 | Sin clasificación |  | 22.7 | 50
568226 | Peugeot | Peugeot Rifter e-Rifter GT Standard 100 Kw | Monovol. Medio | Eléctricos puros |  |  |  |  | A | 0 | 0 | 0 | 100 | 245 |  | 0 | 4403 | 1848 | 1880 | 2305 | 5 | Sin clasificación |  | 22.7 | 50
438292 | Peugeot | Peugeot Traveller Traveller Active BlueHDi 120 6 Vel. MAN Long | Monovol. Grande | Gasóleo | 6 | 7 | 157 | 185 | M | 1499 | 119.6 | 88 | 0 | 0 | 6.5 | 171 | 5309 | 1920 | 1899 | 2730 | 8 | C
438275 | Peugeot | Peugeot Traveller Traveller Active BlueHDi 120 S&S 6 Vel. MAN Compact | Monovol. Grande | Gasóleo | 6 | 7 | 157 | 185 | M | 1499 | 119.6 | 88 | 0 | 0 | 6.5 | 171 | 4609 | 1920 | 1910 | 2650 | 8 | E
438281 | Peugeot | Peugeot Traveller Traveller Active BlueHDi 120 S&S 6 Vel. MAN Standard | Monovol. Grande | Gasóleo | 6 | 7 | 157 | 185 | M | 1499 | 119.6 | 88 | 0 | 0 | 6.5 | 171 | 4959 | 1920 | 1899 | 2695 | 8 | D
438276 | Peugeot | Peugeot Traveller Traveller Active BlueHDi 150 S&S 6 Vel. MAN Compact | Monovol. Grande | Gasóleo | 6.7 | 7.8 | 177 | 205 | M | 1997 | 149.5 | 110 | 0 | 0 | 7.25 | 191 | 4609 | 1920 | 1910 | 2700 | 8 | F
438293 | Peugeot | Peugeot Traveller Traveller Active BlueHDi 150 S&S 6 Vel. MAN Long | Monovol. Grande | Gasóleo | 6.7 | 7.8 | 177 | 205 | M | 1997 | 149.5 | 110 | 0 | 0 | 7.25 | 191 | 5309 | 1920 | 1899 | 2785 | 8 | D
438282 | Peugeot | Peugeot Traveller Traveller Active BlueHDi 150 S&S 6 Vel. MAN Standard | Monovol. Grande | Gasóleo | 6.7 | 7.8 | 177 | 205 | M | 1997 | 149.5 | 110 | 0 | 0 | 7.25 | 191 | 4959 | 1920 | 1899 | 2750 | 8 | E
438277 | Peugeot | Peugeot Traveller Traveller Active BlueHDi 180 S&S EAT8 Compact | Monovol. Grande | Gasóleo | 7 | 8 | 182 | 209 | A | 1997 | 176.6 | 130 | 0 | 0 | 7.5 | 196 | 4609 | 1920 | 1910 | 2745 | 8 | F
438294 | Peugeot | Peugeot Traveller Traveller Active BlueHDi 180 S&S EAT8 Long | Monovol. Grande | Gasóleo | 7 | 8 | 182 | 209 | A | 1997 | 176.6 | 130 | 0 | 0 | 7.5 | 196 | 5309 | 1920 | 1899 | 2800 | 8 | D
438283 | Peugeot | Peugeot Traveller Traveller Active BlueHDi 180 S&S EAT8 Standard | Monovol. Grande | Gasóleo | 7 | 8 | 182 | 209 | A | 1997 | 176.6 | 130 | 0 | 0 | 7.5 | 196 | 4959 | 1920 | 1899 | 2780 | 8 | E
438297 | Peugeot | Peugeot Traveller Traveller Allure BlueHDi 120 S&S 6 Vel. MAN Long | Monovol. Grande | Gasóleo | 6 | 7 | 157 | 185 | M | 1499 | 119.6 | 88 | 0 | 0 | 6.5 | 171 | 5309 | 1920 | 1899 | 2730 | 8 | C
438286 | Peugeot | Peugeot Traveller Traveller Allure BlueHDi 120 S&S 6 Vel. MAN Standard | Monovol. Grande | Gasóleo | 6 | 7 | 157 | 185 | M | 1499 | 119.6 | 88 | 0 | 0 | 6.5 | 171 | 4959 | 1920 | 1899 | 2695 | 8 | D
438298 | Peugeot | Peugeot Traveller Traveller Allure BlueHDi 150 S&S 6 Vel. MAN Long | Monovol. Grande | Gasóleo | 6.7 | 7.8 | 177 | 205 | M | 1997 | 149.5 | 110 | 0 | 0 | 7.25 | 191 | 5309 | 1920 | 1899 | 2785 | 8 | D
438287 | Peugeot | Peugeot Traveller Traveller Allure BlueHDi 150 S&S 6 Vel. MAN Standard | Monovol. Grande | Gasóleo | 6.7 | 7.8 | 177 | 205 | M | 1997 | 149.5 | 110 | 0 | 0 | 7.25 | 191 | 4959 | 1920 | 1899 | 2750 | 8 | E
438299 | Peugeot | Peugeot Traveller Traveller Allure BlueHDi 180 S&S EAT8 Long | Monovol. Grande | Gasóleo | 7 | 8 | 182 | 209 | A | 1997 | 176.6 | 130 | 0 | 0 | 7.5 | 196 | 5309 | 1920 | 1899 | 2800 | 8 | D
438288 | Peugeot | Peugeot Traveller Traveller Allure BlueHDi 180 S&S EAT8 Standard | Monovol. Grande | Gasóleo | 7 | 8 | 182 | 209 | A | 1997 | 176.6 | 130 | 0 | 0 | 7.5 | 196 | 4959 | 1920 | 1899 | 2780 | 8 | E
438291 | Peugeot | Peugeot Traveller Traveller Business BlueHDI 180 S&S EAT8 Long | Monovol. Grande | Gasóleo | 7 | 8 | 182 | 209 | A | 1997 | 176.6 | 130 | 0 | 0 | 7.5 | 196 | 5309 | 1920 | 1899 | 2800 | 8 | D
438273 | Peugeot | Peugeot Traveller Traveller Business BlueHDi 120 S&S 6 Vel. MAN Compact | Monovol. Grande | Gasóleo | 6 | 7 | 157 | 185 | M | 1499 | 119.6 | 88 | 0 | 0 | 6.5 | 171 | 4609 | 1920 | 1910 | 2650 | 8 | E
438289 | Peugeot | Peugeot Traveller Traveller Business BlueHDi 120 S&S 6 Vel. MAN Long | Monovol. Grande | Gasóleo | 6 | 7 | 157 | 185 | M | 1499 | 119.6 | 88 | 0 | 0 | 6.5 | 171 | 5309 | 1920 | 1899 | 2730 | 8 | C
438278 | Peugeot | Peugeot Traveller Traveller Business BlueHDi 120 S&S 6 Vel. MAN Standard | Monovol. Grande | Gasóleo | 6 | 7 | 157 | 185 | M | 1499 | 119.6 | 88 | 0 | 0 | 6.5 | 171 | 4959 | 1920 | 1899 | 2695 | 8 | D
438274 | Peugeot | Peugeot Traveller Traveller Business BlueHDi 150 S&S 6 Vel. MAN Compact | Monovol. Grande | Gasóleo | 6.7 | 7.8 | 177 | 205 | M | 1997 | 149.5 | 110 | 0 | 0 | 7.25 | 191 | 4609 | 1920 | 1910 | 2700 | 8 | F
438290 | Peugeot | Peugeot Traveller Traveller Business BlueHDi 150 S&S 6 Vel. MAN Long | Monovol. Grande | Gasóleo | 6.7 | 7.8 | 177 | 205 | M | 1997 | 149.5 | 110 | 0 | 0 | 7.25 | 191 | 5309 | 1920 | 1899 | 2785 | 8 | D
438279 | Peugeot | Peugeot Traveller Traveller Business BlueHDi 150 S&S 6 Vel. MAN Standard | Monovol. Grande | Gasóleo | 6.7 | 7.8 | 177 | 205 | M | 1997 | 149.5 | 110 | 0 | 0 | 7.25 | 191 | 4959 | 1920 | 1899 | 2750 | 8 | E
438280 | Peugeot | Peugeot Traveller Traveller Business BlueHDi 180 S&S EAT8 Standard | Monovol. Grande | Gasóleo | 7 | 8 | 182 | 209 | A | 1997 | 176.6 | 130 | 0 | 0 | 7.5 | 196 | 4959 | 1920 | 1899 | 2780 | 8 | E
438295 | Peugeot | Peugeot Traveller Traveller Business VIP BlueHDi 150 S&S 6 Vel. MAN Long | Monovol. Grande | Gasóleo | 6.7 | 7.8 | 177 | 205 | M | 1997 | 149.5 | 110 | 0 | 0 | 7.25 | 191 | 5309 | 1920 | 1899 | 2710 | 6 | D
443818 | Peugeot | Peugeot Traveller Traveller Business VIP BlueHDi 150 S&S 6 Vel. MAN Standard | Monovol. Grande | Gasóleo | 6.7 | 7.8 | 177 | 205 | M | 1997 | 149.5 | 110 | 0 | 0 | 7.25 | 191 | 4959 | 1920 | 1899 | 2675 | 6 | E
438296 | Peugeot | Peugeot Traveller Traveller Business Vip BlueHDi 180 S&S EAT8 Long | Monovol. Grande | Gasóleo | 7 | 8 | 182 | 209 | A | 1997 | 176.6 | 130 | 0 | 0 | 7.5 | 196 | 5309 | 1920 | 1899 | 2740 | 6 | D
438285 | Peugeot | Peugeot Traveller Traveller Business Vip BlueHDi 180 S&S EAT8 Standard | Monovol. Grande | Gasóleo | 7 | 8 | 182 | 209 | A | 1997 | 176.6 | 130 | 0 | 0 | 7.5 | 196 | 4959 | 1920 | 1899 | 2705 | 6 | E
550257 | Peugeot | Peugeot Traveller e-Traveller Active Eléctrico 100 Kw Batería 75 Kwh Standard | Monovol. Grande | Eléctricos puros |  |  |  |  | A | 0 | 0 | 0 | 100 | 285 |  | 0 | 4959 | 1920 | 1899 | 3100 | 8 | Sin clasificación |  | 294.9 | 75
550260 | Peugeot | Peugeot Traveller e-Traveller Allure Eléctrico 100 Kw Batería 75 Kwh Standard | Monovol. Grande | Eléctricos puros |  |  |  |  | A | 0 | 0 | 0 | 100 | 285 |  | 0 | 4959 | 1920 | 1899 | 3100 | 8 | Sin clasificación |  | 294.9 | 75
550256 | Peugeot | Peugeot Traveller e-Traveller Business Eléctrico 100 Kw Batería 50 Kwh Compact | Monovol. Grande | Eléctricos puros |  |  |  |  | A | 0 | 0 | 0 | 100 | 196 |  | 0 | 4609 | 1920 | 1910 | 2925 | 9 | Sin clasificación |  | 281.6 | 50
550261 | Peugeot | Peugeot Traveller e-Traveller Business Eléctrico 100 Kw Batería 50 Kwh Long | Monovol. Grande | Eléctricos puros |  |  |  |  | A | 0 | 0 | 0 | 100 | 196 |  | 0 | 5309 | 1920 | 1899 | 3030 | 9 | Sin clasificación |  | 281.6 | 50
550258 | Peugeot | Peugeot Traveller e-Traveller Business Eléctrico 100 Kw Batería 50 Kwh Standard | Monovol. Grande | Eléctricos puros |  |  |  |  | A | 0 | 0 | 0 | 100 | 196 |  | 0 | 4959 | 1920 | 1899 | 3015 | 9 | Sin clasificación |  | 281.6 | 50
550262 | Peugeot | Peugeot Traveller e-Traveller Business Eléctrico 100 Kw Batería 75 Kwh Long | Monovol. Grande | Eléctricos puros |  |  |  |  | A | 0 | 0 | 0 | 100 | 285 |  | 0 | 5309 | 1920 | 1899 | 3100 | 9 | Sin clasificación |  | 294.9 | 75
550259 | Peugeot | Peugeot Traveller e-Traveller Business Eléctrico 100 Kw Batería 75 Kwh Standard | Monovol. Grande | Eléctricos puros |  |  |  |  | A | 0 | 0 | 0 | 100 | 285 |  | 0 | 4959 | 1920 | 1899 | 3100 | 9 | Sin clasificación |  | 294.9 | 75
562529 | Piaggio Vehículos comerciales | Piaggio Vehículos comerciales PORTER TIPPER | Chasis-Cabina Pequeño | Eléctricos puros |  |  |  |  | A | 0 | 0 | 0 | 10 | 98 |  | 0 | 3565 | 1460 | 1800 | 1800 | 2 | Sin clasificación |  | 23.4 | 16
562530 | Piaggio Vehículos comerciales | Piaggio Vehículos comerciales PORTER TOP DECK | Chasis-Cabina Pequeño | Eléctricos puros |  |  |  |  | A | 0 | 0 | 0 | 10 | 98 |  | 0 | 3775 | 1460 | 1705 | 1800 | 2 | Sin clasificación |  | 23.4 | 16
577586 | Piaggio Vespa | Piaggio Vespa Piaggio 1 Piaggio One (ME0) | Motocicleta | Eléctricos puros |  |  |  |  | SC | 0 | 0 | 0 | 2 | 66 |  | 0 | 1680 | 750 | 1080 | 244 | 2 | Sin clasificación |  | 3.5 | 2.31
577583 | Piaggio Vespa | Piaggio Vespa Vespa Elettrica Piaggio Vespa Elettrica (MA9/1/00) | Motocicleta | Eléctricos puros |  |  |  |  | SC | 0 | 0 | 0 | 3.5 | 80 |  | 0 | 1870 | 735 | 1150 | 305 | 2 | Sin clasificación |  | 6.5 | 4
577584 | Piaggio Vespa | Piaggio Vespa Vespa Elettrica Piaggio Vespa Elettrica (MA9/1/01) | Motocicleta | Eléctricos puros |  |  |  |  | SC | 0 | 0 | 0 | 3.6 | 80 |  | 0 | 1870 | 735 | 1150 | 305 | 2 | Sin clasificación |  | 6 | 4
577585 | Piaggio Vespa | Piaggio Vespa Vespa Elettrica Piaggio Vespa Elettrica (MA9/1/02) | Motocicleta | Eléctricos puros |  |  |  |  | SC | 0 | 0 | 0 | 3.6 | 80 |  | 0 | 1870 | 735 | 1150 | 305 | 2 | Sin clasificación |  | 6 | 4
582736 | Pilotcar | Pilotcar P-1000 P815 | Cuadriciclo de Mercancías | Eléctricos puros |  |  |  |  | SC | 0 | 0 | 0 | 10 | 119 |  | 0 | 3693 | 1350 | 1800 | 1875 | 2 | Sin clasificación |  | 27.5 | 13
582737 | Pilotcar | Pilotcar P-1000 P815 LB | Cuadriciclo de Mercancías | Eléctricos puros |  |  |  |  | SC | 0 | 0 | 0 | 10 | 119 |  | 0 | 3693 | 1350 | 1800 | 1875 | 2 | Sin clasificación |  | 27.5 | 13
582738 | Pilotcar | Pilotcar P-1000 P815 LB1Z (CAJA ABIERTA) | Cuadriciclo de Mercancías | Eléctricos puros |  |  |  |  | SC | 0 | 0 | 0 | 10 | 119 |  | 0 | 3693 | 1350 | 1800 | 1875 | 2 | Sin clasificación |  | 27.5 | 13
582739 | Pilotcar | Pilotcar P-1000 P815 MB | Cuadriciclo de Mercancías | Eléctricos puros |  |  |  |  | SC | 0 | 0 | 0 | 10 | 119 |  | 0 | 3693 | 1350 | 1800 | 1875 | 2 | Sin clasificación |  | 27.5 | 13
582740 | Pilotcar | Pilotcar P-1000 P815 MB1Z (CAJA CERRADA) | Cuadriciclo de Mercancías | Eléctricos puros |  |  |  |  | SC | 0 | 0 | 0 | 10 | 119 |  | 0 | 3693 | 1350 | 1800 | 1875 | 2 | Sin clasificación |  | 27.5 | 13
582733 | Pilotcar | Pilotcar PC2-SL P109 | Cuadriciclo de Pasajeros | Eléctricos puros |  |  |  |  | SC | 0 | 0 | 0 | 4 | 86 |  | 0 | 2460 | 1222 | 1965 | 929 | 2 | Sin clasificación |  | 13.1 | 7
582734 | Pilotcar | Pilotcar PC2-SL P109A | Cuadriciclo de Pasajeros | Eléctricos puros |  |  |  |  | SC | 0 | 0 | 0 | 4 | 86 |  | 0 | 2460 | 1222 | 1965 | 929 | 2 | Sin clasificación |  | 13.1 | 7
582735 | Pilotcar | Pilotcar PC2-SL P109A1X | Cuadriciclo de Pasajeros | Eléctricos puros |  |  |  |  | SC | 0 | 0 | 0 | 4 | 86 |  | 0 | 2460 | 1222 | 1965 | 929 | 2 | Sin clasificación |  | 13.1 | 7
571247 | Polestar | Polestar Polestar 2 Dual Motor Long Range | Berlinas-Familiares Medios | Eléctricos puros | 19.4 | 20.2 |  |  | A | 0 | 0 | 0 | 300 | 482 |  | 0 | 4606 | 1859 | 1479 | 2600 | 5 | Sin clasificación |  | 20.2 | 78
571248 | Polestar | Polestar Polestar 2 Dual Motor Long Range Performance | Berlinas-Familiares Medios | Eléctricos puros | 19.4 | 20.2 |  |  | A | 0 | 0 | 0 | 350 | 482 |  | 0 | 4606 | 1859 | 1473 | 2600 | 5 | Sin clasificación |  | 20.2 | 78
571246 | Polestar | Polestar Polestar 2 Single Motor Long Range | Berlinas-Familiares Medios | Eléctricos puros | 17.1 | 18.6 |  |  | A | 0 | 0 | 0 | 170 | 542 |  | 0 | 4606 | 1859 | 1479 | 2490 | 5 | Sin clasificación |  | 18.6 | 78
571245 | Polestar | Polestar Polestar 2 Single Motor Standard Range | Berlinas-Familiares Medios | Eléctricos puros | 16.7 | 17.9 |  |  | A | 0 | 0 | 0 | 170 | 474 |  | 0 | 4606 | 1859 | 1479 | 2390 | 5 | Sin clasificación |  | 17.9 | 69
560046 | Porsche | Porsche 718 Boxster Cabrio, automático | Deportivo | Gasolina | 8.7 | 9.3 | 196 | 210 | A | 1988 | 298.9 | 220 | 0 | 0 | 8.96 | 203 | 4379 | 1801 | 1261 | 1685 | 2 | G
560045 | Porsche | Porsche 718 Boxster Cabrio, manual | Deportivo | Gasolina | 9.1 | 9.8 | 207 | 221 | M | 1988 | 298.9 | 220 | 0 | 0 | 9.44 | 214 | 4379 | 1801 | 1261 | 1655 | 2 | G
560048 | Porsche | Porsche 718 Boxster GTS 4.0 Cabrio, automático | Deportivo | Gasolina | 10.1 | 10.1 | 230 | 230 | A | 3995 | 399.5 | 294 | 0 | 0 | 10.14 | 230 | 4391 | 1801 | 1262 | 1730 | 2 | G
560047 | Porsche | Porsche 718 Boxster GTS 4.0 Cabrio, manual | Deportivo | Gasolina | 10.9 | 10.9 | 247 | 247 | M | 3995 | 399.5 | 294 | 0 | 0 | 10.89 | 247 | 4391 | 1801 | 1262 | 1700 | 2 | G
560050 | Porsche | Porsche 718 Boxster S Cabrio, automático | Deportivo | Gasolina | 9.4 | 10 | 213 | 226 | A | 2497 | 349.2 | 257 | 0 | 0 | 9.68 | 220 | 4379 | 1801 | 1262 | 1695 | 2 | G
560049 | Porsche | Porsche 718 Boxster S Cabrio, manual | Deportivo | Gasolina | 9.9 | 10.4 | 224 | 235 | M | 2497 | 349.2 | 257 | 0 | 0 | 10.13 | 230 | 4379 | 1801 | 1262 | 1665 | 2 | G
560052 | Porsche | Porsche 718 Boxster Spyder Cabrio, automático | Deportivo | Gasolina | 10.7 | 10.7 | 242 | 242 | A | 3995 | 419.8 | 309 | 0 | 0 | 10.67 | 242 | 4430 | 1824 | 1247 | 1720 | 2 | G
560051 | Porsche | Porsche 718 Boxster Spyder Cabrio, manual | Deportivo | Gasolina | 11.1 | 11.1 | 251 | 251 | M | 3995 | 419.8 | 309 | 0 | 0 | 11.07 | 251 | 4430 | 1824 | 1247 | 1720 | 2 | G
560054 | Porsche | Porsche 718 Boxster T Cabrio, automático | Deportivo | Gasolina | 8.7 | 9.3 | 196 | 210 | A | 1988 | 298.9 | 220 | 0 | 0 | 8.96 | 203 | 4379 | 1801 | 1261 | 1685 | 2 | G
560053 | Porsche | Porsche 718 Boxster T Cabrio, manual | Deportivo | Gasolina | 9.1 | 9.8 | 207 | 221 | M | 1988 | 298.9 | 220 | 0 | 0 | 9.44 | 214 | 4379 | 1801 | 1261 | 1655 | 2 | G
560056 | Porsche | Porsche 718 Cayman Coupé, automático | Deportivo | Gasolina | 8.7 | 9.3 | 196 | 210 | A | 1988 | 298.9 | 220 | 0 | 0 | 8.96 | 203 | 4379 | 1801 | 1275 | 1685 | 2 | G
560055 | Porsche | Porsche 718 Cayman Coupé, manual | Deportivo | Gasolina | 9.1 | 9.8 | 207 | 221 | M | 1988 | 298.9 | 220 | 0 | 0 | 9.44 | 214 | 4379 | 1801 | 1275 | 1655 | 2 | G
560058 | Porsche | Porsche 718 Cayman GT4 Coupé, automático | Deportivo | Gasolina | 10.7 | 10.7 | 242 | 242 | A | 3995 | 419.8 | 309 | 0 | 0 | 10.67 | 242 | 4456 | 1824 | 1257 | 1780 | 2 | G
560057 | Porsche | Porsche 718 Cayman GT4 Coupé, manual | Deportivo | Gasolina | 11.1 | 11.1 | 251 | 251 | M | 3995 | 419.8 | 309 | 0 | 0 | 11.07 | 251 | 4456 | 1824 | 1257 | 1750 | 2 | G
564160 | Porsche | Porsche 718 Cayman GT4 RS | Deportivo | Gasolina | 13.2 | 13.2 | 299 | 299 | A | 3395 | 500 | 368 | 0 | 0 | 13.2 | 299 | 4456 | 1822 | 1267 | 1771 | 2 | G
560060 | Porsche | Porsche 718 Cayman GTS 4.0 Coupé, automático | Deportivo | Gasolina | 10.1 | 10.1 | 230 | 230 | A | 3995 | 399.5 | 294 | 0 | 0 | 10.14 | 230 | 4405 | 1801 | 1276 | 1730 | 2 | G
560059 | Porsche | Porsche 718 Cayman GTS 4.0 Coupé, manual | Deportivo | Gasolina | 10.9 | 10.9 | 247 | 247 | M | 3995 | 399.5 | 294 | 0 | 0 | 10.89 | 247 | 4405 | 1801 | 1276 | 1700 | 2 | G
560062 | Porsche | Porsche 718 Cayman S Coupé, automático | Deportivo | Gasolina | 9.4 | 10 | 213 | 226 | A | 2497 | 349.2 | 257 | 0 | 0 | 9.68 | 220 | 4379 | 1801 | 1274 | 1695 | 2 | G
560061 | Porsche | Porsche 718 Cayman S Coupé, manual | Deportivo | Gasolina | 9.9 | 10.4 | 224 | 235 | M | 2497 | 349.2 | 257 | 0 | 0 | 10.13 | 230 | 4379 | 1801 | 1274 | 1665 | 2 | G
560064 | Porsche | Porsche 718 Cayman T Coupé, automático | Deportivo | Gasolina | 8.7 | 9.3 | 196 | 210 | A | 1988 | 298.9 | 220 | 0 | 0 | 8.96 | 203 | 4379 | 1801 | 1275 | 1685 | 2 | G
560063 | Porsche | Porsche 718 Cayman T Coupé, manual | Deportivo | Gasolina | 9.1 | 9.8 | 207 | 221 | M | 1988 | 298.9 | 220 | 0 | 0 | 9.44 | 214 | 4379 | 1801 | 1275 | 1655 | 2 | G
579733 | Porsche | Porsche 718 Spyder RS (AM2024) Cabriolet,2 plazas | Deportivo | Gasolina | 13 | 13 | 294 | 294 | A | 3996 | 500 | 368 | 0 | 0 | 12.95 | 294 | 4418 | 1824 | 1252 | 1750 | 2 | G
579732 | Porsche | Porsche 718 Spyder RS Cabriolet,2 plazas | Deportivo | Gasolina | 10.7 | 10.7 | 242 | 242 | A | 3995 | 419.8 | 309 | 0 | 0 | 10.67 | 242 | 4430 | 1824 | 1258 | 1750 | 2 | G
560066 | Porsche | Porsche 911 Carrera Cabrio | Deportivo | Gasolina | 10 | 11 | 227 | 249 | A | 2981 | 384.5 | 283 | 0 | 0 | 10.49 | 238 | 4519 | 1852 | 1297 | 2015 | 4 | G
560065 | Porsche | Porsche 911 Carrera Coupé | Deportivo | Gasolina | 10 | 11 | 227 | 249 | A | 2981 | 384.5 | 283 | 0 | 0 | 10.5 | 238 | 4519 | 1852 | 1298 | 1960 | 4 | G
560068 | Porsche | Porsche 911 Carrera 4 Cabrio | Deportivo | Gasolina | 10.1 | 11.1 | 228 | 251 | A | 2981 | 384.5 | 283 | 0 | 0 | 10.56 | 240 | 4519 | 1852 | 1297 | 2040 | 4 | G
560067 | Porsche | Porsche 911 Carrera 4 Coupé | Deportivo | Gasolina | 10.1 | 11.1 | 228 | 251 | A | 2981 | 384.5 | 283 | 0 | 0 | 10.56 | 240 | 4519 | 1852 | 1298 | 1985 | 4 | G
560124 | Porsche | Porsche 911 Carrera 4 GTS Cabrio, automático | Deportivo | Gasolina | 10.5 | 11.6 | 239 | 262 | A | 2981 | 479.6 | 353 | 0 | 0 | 11.05 | 251 | 4533 | 1852 | 1289 | 2065 | 4 | G
560123 | Porsche | Porsche 911 Carrera 4 GTS Cabrio, manual | Deportivo | Gasolina | 10.4 | 11.3 | 235 | 255 | M | 2981 | 479.6 | 353 | 0 | 0 | 10.81 | 245 | 4533 | 1852 | 1291 | 2035 | 4 | G
560120 | Porsche | Porsche 911 Carrera 4 GTS Coupé, automático | Deportivo | Gasolina | 10.5 | 11.6 | 239 | 262 | A | 2981 | 479.6 | 353 | 0 | 0 | 11.05 | 251 | 4533 | 1852 | 1293 | 2010 | 4 | G
560119 | Porsche | Porsche 911 Carrera 4 GTS Coupé, manual | Deportivo | Gasolina | 10.4 | 11.3 | 235 | 255 | M | 2981 | 479.6 | 353 | 0 | 0 | 10.81 | 245 | 4533 | 1852 | 1293 | 1980 | 4 | G
560070 | Porsche | Porsche 911 Carrera 4S Cabrio, auto. | Deportivo | Gasolina | 10.3 | 11.3 | 233 | 257 | A | 2981 | 449.7 | 331 | 0 | 0 | 10.8 | 245 | 4519 | 1852 | 1289 | 2065 | 4 | G
560072 | Porsche | Porsche 911 Carrera 4S Cabrio, man. | Deportivo | Gasolina | 9.9 | 11 | 225 | 250 | M | 2981 | 449.7 | 331 | 0 | 0 | 10.48 | 238 | 4519 | 1852 | 1291 | 2035 | 4 | G
560069 | Porsche | Porsche 911 Carrera 4S Coupé, auto. | Deportivo | Gasolina | 10.3 | 11.3 | 233 | 257 | A | 2981 | 449.7 | 331 | 0 | 0 | 10.8 | 245 | 4519 | 1852 | 1291 | 2010 | 4 | G
560071 | Porsche | Porsche 911 Carrera 4S Coupé, man. | Deportivo | Gasolina | 9.9 | 11 | 225 | 250 | M | 2981 | 449.7 | 331 | 0 | 0 | 10.48 | 238 | 4519 | 1852 | 1293 | 1980 | 4 | G
560122 | Porsche | Porsche 911 Carrera GTS Cabrio, automático | Deportivo | Gasolina | 10.5 | 11.5 | 238 | 260 | A | 2981 | 479.6 | 353 | 0 | 0 | 10.98 | 249 | 4533 | 1852 | 1289 | 2040 | 4 | G
560121 | Porsche | Porsche 911 Carrera GTS Cabrio, manual | Deportivo | Gasolina | 10.2 | 11 | 231 | 250 | M | 2981 | 479.6 | 353 | 0 | 0 | 10.6 | 241 | 4533 | 1852 | 1291 | 2010 | 4 | G
560118 | Porsche | Porsche 911 Carrera GTS Coupé, automático | Deportivo | Gasolina | 10.5 | 11.5 | 238 | 260 | A | 2981 | 479.6 | 353 | 0 | 0 | 10.98 | 249 | 4533 | 1852 | 1294 | 1985 | 4 | G
560117 | Porsche | Porsche 911 Carrera GTS Coupé, manual | Deportivo | Gasolina | 10.2 | 11 | 231 | 250 | M | 2981 | 479.6 | 353 | 0 | 0 | 10.6 | 241 | 4533 | 1852 | 1294 | 1955 | 4 | G
560074 | Porsche | Porsche 911 Carrera S Cabrio, auto. | Deportivo | Gasolina | 10.2 | 11.2 | 232 | 254 | A | 2981 | 449.7 | 331 | 0 | 0 | 10.72 | 243 | 4519 | 1852 | 1288 | 2040 | 4 | G
560076 | Porsche | Porsche 911 Carrera S Cabrio, man. | Deportivo | Gasolina | 9.9 | 10.9 | 224 | 246 | M | 2981 | 449.7 | 331 | 0 | 0 | 10.37 | 235 | 4519 | 1852 | 1290 | 2010 | 4 | G
560073 | Porsche | Porsche 911 Carrera S Coupé, auto. | Deportivo | Gasolina | 10.2 | 11.2 | 232 | 254 | A | 2981 | 449.7 | 331 | 0 | 0 | 10.72 | 243 | 4519 | 1852 | 1291 | 1985 | 4 | G
560075 | Porsche | Porsche 911 Carrera S Coupé, man. | Deportivo | Gasolina | 9.9 | 10.9 | 224 | 246 | M | 2981 | 449.7 | 331 | 0 | 0 | 10.37 | 235 | 4519 | 1852 | 1293 | 1955 | 4 | G
564426 | Porsche | Porsche 911 Carrera T Automático | Deportivo | Gasolina | 10 | 11 | 227 | 249 | A | 2981 | 384.5 | 283 | 0 | 0 | 10.5 | 238 | 4533 | 1852 | 1301 | 1880 | 2 | G
564427 | Porsche | Porsche 911 Carrera T Automático | Deportivo | Gasolina | 10 | 11 | 227 | 249 | A | 2981 | 384.5 | 283 | 0 | 0 | 10.5 | 238 | 4533 | 1852 | 1301 | 1960 | 4 | G
564425 | Porsche | Porsche 911 Carrera T Manual | Deportivo | Gasolina | 10.2 | 10.9 | 231 | 247 | M | 2981 | 384.5 | 283 | 0 | 0 | 10.54 | 239 | 4533 | 1852 | 1293 | 1930 | 4 | G
564424 | Porsche | Porsche 911 Carrera T Manual | Deportivo | Gasolina | 10.2 | 10.9 | 231 | 247 | M | 2981 | 384.5 | 283 | 0 | 0 | 10.54 | 239 | 4533 | 1852 | 1293 | 1850 | 2 | G
575451 | Porsche | Porsche 911 Dakar Coupé (2 plazas) | Deportivo | Gasolina | 11.3 | 11.3 | 256 | 256 | A | 2981 | 479.6 | 353 | 0 | 0 | 11.28 | 256 | 4530 | 1864 | 1338 | 1960 | 2 | G
550528 | Porsche | Porsche 911 GT3 Automático | Deportivo | Gasolina | 13 | 13 | 294 | 294 | A | 3996 | 509.5 | 375 | 0 | 0 | 12.98 | 294 | 4573 | 1852 | 1279 | 1782 | 2 | G
550527 | Porsche | Porsche 911 GT3 Manual | Deportivo | Gasolina | 12.9 | 12.9 | 293 | 293 | M | 3996 | 509.5 | 375 | 0 | 0 | 12.93 | 293 | 4573 | 1852 | 1279 | 1765 | 2 | G
574212 | Porsche | Porsche 911 GT3 RS Coupé (2 plazas) | Deportivo | Gasolina | 13.5 | 13.5 | 305 | 305 | A | 3996 | 524.5 | 386 | 0 | 0 | 13.45 | 305 | 4572 | 1900 | 1322 | 1795 | 2 | G
582599 | Porsche | Porsche 911 S/T Coupé (2 plazas) | Deportivo | Gasolina | 13.8 | 13.8 | 313 | 313 | M | 3996 | 524.5 | 386 | 0 | 0 | 13.79 | 313 | 4573 | 1852 | 1279 | 1695 | 2 | G
582597 | Porsche | Porsche 911 Sport Classic Coupé (2 plazas) | Deportivo | Gasolina | 12.6 | 12.6 | 285 | 285 | M | 3745 | 550.3 | 405 | 0 | 0 | 12.58 | 285 | 4535 | 1900 | 1299 | 1955 | 2 | G
582598 | Porsche | Porsche 911 Sport Classic Coupé (4 plazas) | Deportivo | Gasolina | 12.6 | 12.6 | 285 | 285 | M | 3745 | 550.3 | 405 | 0 | 0 | 12.58 | 285 | 4535 | 1900 | 1299 | 1955 | 4 | G
560077 | Porsche | Porsche 911 Targa 4 Cabrio | Deportivo | Gasolina | 10.1 | 11.1 | 228 | 251 | A | 2981 | 384.5 | 283 | 0 | 0 | 10.56 | 240 | 4519 | 1852 | 1297 | 2060 | 4 | G
560126 | Porsche | Porsche 911 Targa 4 GTS Cabrio, automático | Deportivo | Gasolina | 10.5 | 11.6 | 239 | 262 | A | 2981 | 479.6 | 353 | 0 | 0 | 11.05 | 251 | 4533 | 1852 | 1299 | 2085 | 4 | G
560125 | Porsche | Porsche 911 Targa 4 GTS Cabrio, manual | Deportivo | Gasolina | 10.4 | 11.3 | 235 | 255 | M | 2981 | 479.6 | 353 | 0 | 0 | 10.81 | 245 | 4533 | 1852 | 1301 | 2055 | 4 | G
560078 | Porsche | Porsche 911 Targa 4S Cabrio, automático | Deportivo | Gasolina | 10.3 | 11.3 | 233 | 257 | A | 2981 | 449.7 | 331 | 0 | 0 | 10.8 | 245 | 4519 | 1852 | 1299 | 2085 | 4 | G
560079 | Porsche | Porsche 911 Targa 4S Cabrio, manual | Deportivo | Gasolina | 9.9 | 11 | 225 | 250 | M | 2981 | 449.7 | 331 | 0 | 0 | 10.48 | 238 | 4519 | 1852 | 1301 | 2055 | 4 | G
560081 | Porsche | Porsche 911 Turbo Cabrio | Deportivo | Gasolina | 11.6 | 12.5 | 262 | 284 | A | 3745 | 580.2 | 427 | 0 | 0 | 12.04 | 273 | 4535 | 1900 | 1290 | 2100 | 4 | G
560080 | Porsche | Porsche 911 Turbo Coupé | Deportivo | Gasolina | 11.6 | 12.5 | 262 | 284 | A | 3745 | 580.2 | 427 | 0 | 0 | 12.04 | 273 | 4535 | 1900 | 1293 | 2040 | 4 | G
560083 | Porsche | Porsche 911 Turbo S Cabrio | Deportivo | Gasolina | 11.6 | 12.5 | 262 | 284 | A | 3745 | 649.5 | 478 | 0 | 0 | 12.05 | 273 | 4535 | 1900 | 1290 | 2080 | 4 | G
560082 | Porsche | Porsche 911 Turbo S Coupé | Deportivo | Gasolina | 11.6 | 12.5 | 262 | 284 | A | 3745 | 649.5 | 478 | 0 | 0 | 12.05 | 273 | 4535 | 1900 | 1293 | 2020 | 4 | G
579689 | Porsche | Porsche Cayenne Coupé, 4 plazas | Todoterreno Grande | Gasolina | 11.3 | 12.2 | 256 | 276 | A | 2995 | 353.3 | 260 | 0 | 0 | 11.72 | 266 | 4930 | 1995 | 1678 | 2820 | 4 | F
579736 | Porsche | Porsche Cayenne Coupé, 4 plzs. | Todoterreno Grande | Gasolina | 10.4 | 11.3 | 237 | 256 | A | 2995 | 353.3 | 260 | 0 | 0 | 10.86 | 247 | 4930 | 1995 | 1678 | 2820 | 4 | E
579690 | Porsche | Porsche Cayenne Coupé, 5 plazas | Todoterreno Grande | Gasolina | 10.4 | 11.3 | 237 | 256 | A | 2995 | 353.3 | 260 | 0 | 0 | 10.86 | 247 | 4930 | 1995 | 1678 | 2820 | 5 | E
579737 | Porsche | Porsche Cayenne Coupé, 5 plzs. | Todoterreno Grande | Gasolina | 11.3 | 12.2 | 256 | 276 | A | 2995 | 353.3 | 260 | 0 | 0 | 11.72 | 266 | 4930 | 1995 | 1678 | 2820 | 5 | F
579739 | Porsche | Porsche Cayenne E-Hybrid Coupé, 4 plzs. | Todoterreno Grande | Híbridos de gasolina | 1.3 | 1.6 | 30 | 36 | A | 2995 | 304.4 | 224 | 130 | 79 | 1.45 | 33 | 4930 | 1995 | 1674 | 3055 | 5 | A
579740 | Porsche | Porsche Cayenne E-Hybrid Coupé, 5 plzs. | Todoterreno Grande | Híbridos de gasolina | 1.3 | 1.6 | 30 | 36 | A | 2995 | 304.4 | 224 | 130 | 79 | 1.45 | 33 | 4930 | 1995 | 1674 | 3055 | 5 | A
579738 | Porsche | Porsche Cayenne E-Hybrid SUV | Todoterreno Grande | Híbridos de gasolina | 1.3 | 1.6 | 30 | 36 | A | 2995 | 304.4 | 224 | 130 | 79 | 1.45 | 33 | 4930 | 1983 | 1710 | 3030 | 5 | A
579741 | Porsche | Porsche Cayenne S Coupé, 4 plzs. | Todoterreno Grande | Gasolina | 12.2 | 13.4 | 276 | 304 | A | 3996 | 474.2 | 349 | 0 | 0 | 12.78 | 290 | 4930 | 1995 | 1678 | 2910 | 4 | G
579742 | Porsche | Porsche Cayenne S Coupé, 5 plzs. | Todoterreno Grande | Gasolina | 12.2 | 13.4 | 276 | 304 | A | 3996 | 474.2 | 349 | 0 | 0 | 12.78 | 290 | 4930 | 1995 | 1678 | 2910 | 4 | G
579743 | Porsche | Porsche Cayenne S SUV | Todoterreno Grande | Gasolina | 12.2 | 13.4 | 276 | 304 | A | 3996 | 474.2 | 349 | 0 | 0 | 12.78 | 290 | 4930 | 1983 | 1711 | 2930 | 4 | G
560084 | Porsche | Porsche Cayenne SUV | Todoterreno Grande | Gasolina | 11.1 | 12.5 | 252 | 283 | A | 2995 | 339.7 | 250 | 0 | 0 | 11.81 | 268 | 4918 | 1983 | 1663 | 2830 | 5 | F
579734 | Porsche | Porsche Cayenne SUV (AM24) IP00 | Todoterreno Grande | Gasolina | 11.3 | 12.2 | 256 | 276 | A | 2995 | 353.3 | 260 | 0 | 0 | 11.72 | 266 | 4930 | 1983 | 1713 | 2835 | 5 | F
579735 | Porsche | Porsche Cayenne SUV (AM24) IP01 | Todoterreno Grande | Gasolina | 10.4 | 11.3 | 237 | 256 | A | 2995 | 353.3 | 260 | 0 | 0 | 10.86 | 247 | 4930 | 1983 | 1713 | 2835 | 5 | E
560127 | Porsche | Porsche Macan Automático | Todoterreno Medio | Gasolina | 9.7 | 10.8 | 219 | 244 | A | 1984 | 265 | 195 | 0 | 0 | 10.25 | 232 | 4726 | 1922 | 1605 | 2510 | 5 | F
560130 | Porsche | Porsche Macan GTS Automático | Todoterreno Medio | Gasolina | 11.1 | 11.7 | 251 | 265 | A | 2894 | 440.2 | 324 | 0 | 0 | 11.4 | 258 | 4726 | 1927 | 1596 | 2580 | 5 | G
560129 | Porsche | Porsche Macan S Automático | Todoterreno Medio | Gasolina | 10.6 | 11.7 | 240 | 266 | A | 2894 | 380.4 | 280 | 0 | 0 | 11.15 | 253 | 4726 | 1927 | 1605 | 2580 | 5 | G
560128 | Porsche | Porsche Macan T Automático | Todoterreno Medio | Gasolina | 9.7 | 10.8 | 219 | 244 | A | 1984 | 265 | 195 | 0 | 0 | 10.25 | 232 | 4726 | 1927 | 1605 | 2510 | 5 | F
560097 | Porsche | Porsche Panamera 4 Berlina | Lujo | Gasolina | 10.2 | 11.5 | 232 | 260 | A | 2894 | 330.2 | 243 | 0 | 0 | 10.85 | 246 | 5049 | 1937 | 1423 | 2460 | 5 | E
560100 | Porsche | Porsche Panamera 4 E-Hybrid Berlina | Lujo | Híbridos de gasolina | 2.1 | 2.5 | 47 | 56 | A | 2894 | 440.2 | 324 | 100 | 52 | 2.25 | 52 | 5046 | 1937 | 1423 | 2785 | 5 | A
560101 | Porsche | Porsche Panamera 4 E-Hybrid Executive | Lujo | Híbridos de gasolina | 2.1 | 2.5 | 47 | 56 | A | 2894 | 440.2 | 324 | 100 | 52 | 2.25 | 52 | 5199 | 1937 | 1428 | 2775 | 5 | A
560102 | Porsche | Porsche Panamera 4 E-Hybrid Sport Turismo | Lujo | Híbridos de gasolina | 2.1 | 2.5 | 47 | 56 | A | 2894 | 440.2 | 324 | 100 | 52 | 2.25 | 52 | 5046 | 1937 | 1428 | 2810 | 5 | A
560098 | Porsche | Porsche Panamera 4 Executive | Lujo | Gasolina | 10.2 | 11.5 | 232 | 260 | A | 2894 | 330.2 | 243 | 0 | 0 | 10.85 | 246 | 5199 | 1937 | 1428 | 2505 | 4 | E
560099 | Porsche | Porsche Panamera 4 Sport Turismo | Lujo | Gasolina | 10.2 | 11.5 | 232 | 260 | A | 2894 | 330.2 | 243 | 0 | 0 | 10.85 | 246 | 5049 | 1937 | 1428 | 2585 | 5 | E
560103 | Porsche | Porsche Panamera 4S Berlina | Lujo | Gasolina | 10.2 | 11.5 | 231 | 260 | A | 2894 | 440.2 | 324 | 0 | 0 | 10.85 | 246 | 5049 | 1937 | 1423 | 2505 | 5 | E
560106 | Porsche | Porsche Panamera 4S E-Hybrid Berlina | Lujo | Híbridos de gasolina | 2.1 | 3 | 47 | 69 | A | 2894 | 440.2 | 324 | 100 | 45 | 2.55 | 58 | 5046 | 1937 | 1423 | 2825 | 5 | A
560107 | Porsche | Porsche Panamera 4S E-Hybrid Executive | Lujo | Híbridos de gasolina | 2.1 | 3 | 47 | 69 | A | 2894 | 440.2 | 324 | 100 | 45 | 2.55 | 58 | 5199 | 1937 | 1428 | 2810 | 5 | A
560108 | Porsche | Porsche Panamera 4S E-Hybrid Sport Turismo | Lujo | Híbridos de gasolina | 2.1 | 3 | 47 | 69 | A | 2894 | 440.2 | 324 | 100 | 45 | 2.55 | 58 | 5046 | 1937 | 1428 | 2760 | 5 | A
560104 | Porsche | Porsche Panamera 4S Executive | Lujo | Gasolina | 10.2 | 11.5 | 231 | 260 | A | 2894 | 440.2 | 324 | 0 | 0 | 10.85 | 246 | 5199 | 1937 | 1428 | 2590 | 4 | E
560105 | Porsche | Porsche Panamera 4S Sport Turismo | Lujo | Gasolina | 10.2 | 11.5 | 231 | 260 | A | 2894 | 440.2 | 324 | 0 | 0 | 10.85 | 246 | 5049 | 1937 | 1428 | 2615 | 5 | E
560096 | Porsche | Porsche Panamera Berlina | Lujo | Gasolina | 10 | 11.4 | 227 | 258 | A | 2894 | 330.2 | 243 | 0 | 0 | 10.7 | 243 | 5049 | 1937 | 1423 | 2515 | 5 | E
560109 | Porsche | Porsche Panamera GTS Berlina | Lujo | Gasolina | 12 | 13.2 | 271 | 300 | A | 3996 | 479.6 | 353 | 0 | 0 | 12.6 | 286 | 5049 | 1937 | 1417 | 2665 | 5 | G
560110 | Porsche | Porsche Panamera GTS Sport Turismo | Lujo | Gasolina | 12 | 13.2 | 271 | 300 | A | 3996 | 479.6 | 353 | 0 | 0 | 12.6 | 286 | 5049 | 1937 | 1422 | 2700 | 5 | G
560111 | Porsche | Porsche Panamera Turbo S Berlina | Lujo | Gasolina | 12.5 | 13.3 | 284 | 302 | A | 3996 | 629.1 | 463 | 0 | 0 | 12.9 | 293 | 5049 | 1937 | 1427 | 2665 | 5 | G
560114 | Porsche | Porsche Panamera Turbo S E-Hybrid Berlina | Lujo | Híbridos de gasolina | 1 | 3.1 | 58 | 71 | A | 3996 | 570.7 | 420 | 100 | 48 | 2.05 | 65 | 5049 | 1937 | 1427 | 2880 | 5 | A
560115 | Porsche | Porsche Panamera Turbo S E-Hybrid Executive | Lujo | Híbridos de gasolina | 1 | 3.1 | 58 | 71 | A | 3996 | 570.7 | 420 | 100 | 48 | 2.05 | 65 | 5199 | 1937 | 1432 | 2885 | 4 | A
560116 | Porsche | Porsche Panamera Turbo S E-Hybrid Sport Turismo | Lujo | Híbridos de gasolina | 1 | 3.1 | 58 | 71 | A | 3996 | 570.7 | 420 | 100 | 48 | 2.05 | 65 | 5049 | 1937 | 1432 | 2890 | 5 | A
560112 | Porsche | Porsche Panamera Turbo S Executive | Lujo | Gasolina | 12.5 | 13.3 | 284 | 302 | A | 3996 | 629.1 | 463 | 0 | 0 | 12.9 | 293 | 5049 | 1937 | 1432 | 2635 | 5 | G
560113 | Porsche | Porsche Panamera Turbo S Sport Turismo | Lujo | Gasolina | 12.5 | 13.3 | 284 | 302 | A | 3996 | 629.1 | 463 | 0 | 0 | 12.9 | 293 | 5049 | 1937 | 1432 | 2690 | 5 | G
563878 | Porsche | Porsche Taycan 4 Cross Turismo (4 plazas) | Deportivo | Eléctricos puros |  |  |  |  | A | 0 | 0 | 0 | 280 | 0 |  | 0 | 4974 | 1972 | 1427 | 2885 | 4 | Sin clasificación |  | 18.9 | 84
563879 | Porsche | Porsche Taycan 4 Cross Turismo (5 plazas) | Deportivo | Eléctricos puros |  |  |  |  | A | 0 | 0 | 0 | 280 | 0 |  | 0 | 4974 | 1972 | 1427 | 2885 | 5 | Sin clasificación |  | 18.9 | 84
563884 | Porsche | Porsche Taycan 4S CROSS TURISMO (4 plazas) | Deportivo | Eléctricos puros |  |  |  |  | A | 0 | 0 | 0 | 360 | 0 |  | 0 | 4974 | 1972 | 1427 | 2885 | 4 | Sin clasificación |  | 18.9 | 71
563885 | Porsche | Porsche Taycan 4S CROSS TURISMO (5 plazas) | Deportivo | Eléctricos puros |  |  |  |  | A | 0 | 0 | 0 | 360 | 0 |  | 0 | 4974 | 1972 | 1427 | 2885 | 5 | Sin clasificación |  | 18.9 | 71
571314 | Porsche | Porsche Taycan 4S SPORTLIMOUSINE (5 plazas) | Deportivo | Eléctricos puros |  |  |  |  | A | 0 | 0 | 0 | 320 | 472 |  | 0 | 4963 | 1966 | 1379 | 2880 | 5 | Sin clasificación |  | 18.8 | 84
571313 | Porsche | Porsche Taycan 4S SPORTLIMOUSINE(4 plazas) | Deportivo | Eléctricos puros |  |  |  |  | A | 0 | 0 | 0 | 320 | 472 |  | 0 | 4963 | 1966 | 1379 | 2880 | 4 | Sin clasificación |  | 18.8 | 84
571315 | Porsche | Porsche Taycan 4S Sport Turismo (4 plazas) | Deportivo | Eléctricos puros |  |  |  |  | A | 0 | 0 | 0 | 320 | 472 |  | 0 | 4963 | 1966 | 1408 | 2875 | 4 | Sin clasificación |  | 18.8 | 84
571337 | Porsche | Porsche Taycan 4S Sport Turismo (4 plazas) Batería p. | Deportivo | Eléctricos puros |  |  |  |  | A | 0 | 0 | 0 | 360 | 545 |  | 0 | 4963 | 1966 | 1408 | 2875 | 4 | Sin clasificación |  | 18.9 | 71
571316 | Porsche | Porsche Taycan 4S Sport Turismo (5 plazas) | Deportivo | Eléctricos puros |  |  |  |  | A | 0 | 0 | 0 | 320 | 545 |  | 0 | 4963 | 1966 | 1408 | 2875 | 5 | Sin clasificación |  | 18.9 | 84
571338 | Porsche | Porsche Taycan 4S Sport Turismo (5 plazas) Batería p. | Deportivo | Eléctricos puros |  |  |  |  | A | 0 | 0 | 0 | 360 | 472 |  | 0 | 4963 | 1966 | 1408 | 2875 | 5 | Sin clasificación |  | 18.8 | 71
563886 | Porsche | Porsche Taycan GTS Berlina (4 plazas) | Deportivo | Eléctricos puros |  |  |  |  | A | 0 | 0 | 0 | 380 | 526 |  | 0 | 4963 | 1966 | 1381 | 2850 | 4 | Sin clasificación |  | 19.3 | 84
563887 | Porsche | Porsche Taycan GTS Berlina (5 plazas) | Deportivo | Eléctricos puros |  |  |  |  | A | 0 | 0 | 0 | 380 | 526 |  | 0 | 4963 | 1966 | 1381 | 2850 | 5 | Sin clasificación |  | 19.3 | 84
563888 | Porsche | Porsche Taycan GTS Sport Turismo (4 plazas) | Deportivo | Eléctricos puros |  |  |  |  | A | 0 | 0 | 0 | 380 | 526 |  | 0 | 4963 | 1966 | 1410 | 2875 | 4 | Sin clasificación |  | 19.3 | 84
563889 | Porsche | Porsche Taycan GTS Sport Turismo (5 plazas) | Deportivo | Eléctricos puros |  |  |  |  | A | 0 | 0 | 0 | 380 | 526 |  | 0 | 4963 | 1966 | 1410 | 2875 | 5 | Sin clasificación |  | 19.3 | 84
571310 | Porsche | Porsche Taycan SPORT LIMOUSINE (4 plazas) | Deportivo | Eléctricos puros |  |  |  |  | A | 0 | 0 | 0 | 280 | 541 |  | 0 | 4963 | 1966 | 1395 | 2795 | 4 | Sin clasificación |  | 18.7 | 71
571309 | Porsche | Porsche Taycan SPORT LIMOUSINE (5 plazas) | Deportivo | Eléctricos puros |  |  |  |  | A | 0 | 0 | 0 | 280 | 541 |  | 0 | 4963 | 1966 | 1395 | 2795 | 5 | Sin clasificación |  | 18.7 | 71
571311 | Porsche | Porsche Taycan Sport Turismo (4 plazas) | Deportivo | Eléctricos puros |  |  |  |  | A | 0 | 0 | 0 | 240 | 464 |  | 0 | 4963 | 1966 | 1395 | 2770 | 4 | Sin clasificación |  | 18.5 | 71
571312 | Porsche | Porsche Taycan Sport Turismo (5 plazas) | Deportivo | Eléctricos puros |  |  |  |  | A | 0 | 0 | 0 | 240 | 464 |  | 0 | 4963 | 1966 | 1395 | 2770 | 5 | Sin clasificación |  | 18.5 | 71
563892 | Porsche | Porsche Taycan Turbo CROSS TURISMO (4 plazas) | Deportivo | Eléctricos puros |  |  |  |  | A | 0 | 0 | 0 | 460 | 0 |  | 0 | 4974 | 1972 | 1430 | 2880 | 4 | Sin clasificación |  | 19.4 | 84
563893 | Porsche | Porsche Taycan Turbo CROSS TURISMO (5 plazas) | Deportivo | Eléctricos puros |  |  |  |  | A | 0 | 0 | 0 | 460 | 0 |  | 0 | 4974 | 1972 | 1430 | 2880 | 5 | Sin clasificación |  | 19.4 | 84
563896 | Porsche | Porsche Taycan Turbo S CROSS TURISMO (4 plazas) | Deportivo | Eléctricos puros |  |  |  |  | A | 0 | 0 | 0 | 460 | 0 |  | 0 | 4974 | 1972 | 1425 | 2880 | 4 | Sin clasificación |  | 20.6 | 84
563897 | Porsche | Porsche Taycan Turbo S CROSS TURISMO (5 plazas) | Deportivo | Eléctricos puros |  |  |  |  | A | 0 | 0 | 0 | 460 | 0 |  | 0 | 4974 | 1972 | 1425 | 2880 | 5 | Sin clasificación |  | 20.6 | 84
571321 | Porsche | Porsche Taycan Turbo S SPORTLIMOUSINE (4 plazas) | Deportivo | Eléctricos puros |  |  |  |  | A | 0 | 0 | 0 | 460 | 493 |  | 0 | 4963 | 1966 | 1378 | 2870 | 4 | Sin clasificación |  | 20.6 | 84
571322 | Porsche | Porsche Taycan Turbo S SPORTLIMOUSINE (5 plazas) | Deportivo | Eléctricos puros |  |  |  |  | A | 0 | 0 | 0 | 460 | 493 |  | 0 | 4963 | 1966 | 1378 | 2870 | 5 | Sin clasificación |  | 20.6 | 84
571323 | Porsche | Porsche Taycan Turbo S Sport Turismo (4 plazas) | Deportivo | Eléctricos puros |  |  |  |  | A | 0 | 0 | 0 | 460 | 493 |  | 0 | 4963 | 1966 | 1407 | 2870 | 4 | Sin clasificación |  | 20.6 | 84
571324 | Porsche | Porsche Taycan Turbo S Sport Turismo (5 plazas) | Deportivo | Eléctricos puros |  |  |  |  | A | 0 | 0 | 0 | 460 | 493 |  | 0 | 4963 | 1966 | 1407 | 2870 | 5 | Sin clasificación |  | 20.6 | 84
571317 | Porsche | Porsche Taycan Turbo SPORTLIMOUSINE (4 plazas) | Deportivo | Eléctricos puros |  |  |  |  | A | 0 | 0 | 0 | 460 | 523 |  | 0 | 4963 | 1966 | 1381 | 2880 | 4 | Sin clasificación |  | 19.4 | 84
571318 | Porsche | Porsche Taycan Turbo SPORTLIMOUSINE (5 plazas) | Deportivo | Eléctricos puros |  |  |  |  | A | 0 | 0 | 0 | 460 | 523 |  | 0 | 4963 | 1966 | 1381 | 2880 | 5 | Sin clasificación |  | 19.4 | 84
571319 | Porsche | Porsche Taycan Turbo Sport Turismo (4 plazas) | Deportivo | Eléctricos puros |  |  |  |  | A | 0 | 0 | 0 | 460 | 523 |  | 0 | 4963 | 1966 | 1410 | 2880 | 4 | Sin clasificación |  | 19.4 | 84
571320 | Porsche | Porsche Taycan Turbo Sport Turismo (5 plazas) | Deportivo | Eléctricos puros |  |  |  |  | A | 0 | 0 | 0 | 460 | 523 |  | 0 | 4963 | 1966 | 1410 | 2880 | 5 | Sin clasificación |  | 19.4 | 84
531657 | QUADRO VEHICLES | QUADRO VEHICLES OXYGEN MU/0/0 | Motocicleta | Eléctricos puros |  |  |  |  | A | 0 | 0 | 0 | 3 | 80 |  | 0 | 1860 | 716 | 1150 | 275 | 2 | Sin clasificación |  | 6.15 | 3
460635 | QUAZZAR | QUAZZAR E-DIVINE PLUS | Motocicleta | Eléctricos puros |  |  |  |  | SC | 0 | 6.8 | 5 | 4 | 85 |  | 0 | 1865 | 760 | 1100 | 258 | 2 | Sin clasificación |  | 5.6 | 4
453106 | QUAZZAR | QUAZZAR QT-2 City | Motocicleta | Eléctricos puros |  |  |  |  | SC | 0 | 6.8 | 5 | 4 | 85 |  | 0 | 1930 | 720 | 1190 | 350 | 2 | Sin clasificación |  | 4.5 | 3.6
453105 | QUAZZAR | QUAZZAR QT-2 Delivery | Motocicleta | Eléctricos puros |  |  |  |  | SC | 0 | 6.8 | 5 | 4 | 85 |  | 0 | 1930 | 720 | 1190 | 350 | 1 | Sin clasificación |  | 4.5 | 3.6
463445 | RAMPINI CARLO SPA | RAMPINI CARLO SPA 12550 (E60) AUTOBUS URBANO | Autobús/Autocar Rígido | Eléctricos puros |  |  |  |  | SC | 0 | 0 | 0 | 122 | 160 |  | 0 | 6110 | 2100 | 2980 | 8850 | 27 | Sin clasificación |  | 71 | 143
463444 | RAMPINI CARLO SPA | RAMPINI CARLO SPA ALE-EL (E80) AUTOBUS URBANO | Autobús/Autocar Rígido | Eléctricos puros |  |  |  |  | SC | 0 | 0 | 0 | 122 | 160 |  | 0 | 7790 | 2200 | 3250 | 12000 | 43 | Sin clasificación |  | 98 | 200
581260 | RAMPINI CARLO SPA | RAMPINI CARLO SPA ELTRON 2 puertas 210 kWh | Autobús/Autocar Rígido | Eléctricos puros |  |  |  |  | SC | 0 | 0 | 0 | 230 | 260 |  | 0 | 8000 | 2200 | 3250 | 12000 | 48 | Sin clasificación |  | 64.6 | 210
581259 | RAMPINI CARLO SPA | RAMPINI CARLO SPA ELTRON 2 puertas 280 kWh | Autobús/Autocar Rígido | Eléctricos puros |  |  |  |  | SC | 0 | 0 | 0 | 230 | 349 |  | 0 | 8000 | 2200 | 3250 | 12000 | 48 | Sin clasificación |  | 65.75 | 280
581258 | RAMPINI CARLO SPA | RAMPINI CARLO SPA ELTRON 3 puertas 210 kWh | Autobús/Autocar Rígido | Eléctricos puros |  |  |  |  | SC | 0 | 0 | 0 | 230 | 260 |  | 0 | 8000 | 2200 | 3250 | 12000 | 46 | Sin clasificación |  | 64.6 | 210
581257 | RAMPINI CARLO SPA | RAMPINI CARLO SPA ELTRON 3 puertas 280 kWh | Autobús/Autocar Rígido | Eléctricos puros |  |  |  |  | SC | 0 | 0 | 0 | 230 | 349 |  | 0 | 8000 | 2200 | 3250 | 12000 | 46 | Sin clasificación |  | 65.75 | 280
581261 | RAMPINI CARLO SPA | RAMPINI CARLO SPA HYDRON 2 puertas 175 kWh | Autobús/Autocar Rígido | Pila de combustible |  |  |  |  | SC | 0 | 0 | 0 | 230 | 400 | 0 | 0 | 8000 | 2200 | 3250 | 12000 | 48 | Sin clasificación
581256 | RAMPINI CARLO SPA | RAMPINI CARLO SPA SIXTRON 175 kWh | Autobús/Autocar Rígido | Eléctricos puros |  |  |  |  | SC | 0 | 0 | 0 | 230 | 253 |  | 0 | 6110 | 2100 | 3000 | 8850 | 31 | Sin clasificación |  | 57.73 | 175
581255 | RAMPINI CARLO SPA | RAMPINI CARLO SPA SIXTRON 210 kWh | Autobús/Autocar Rígido | Eléctricos puros |  |  |  |  | SC | 0 | 0 | 0 | 230 | 289 |  | 0 | 6110 | 2100 | 3000 | 8850 | 28 | Sin clasificación |  | 59.33 | 210
561790 | REGAL RAPTOR | REGAL RAPTOR K5H-S | Cuadriciclo de Mercancías | Eléctricos puros |  |  |  |  | A | 0 | 0 | 0 | 3 | 65 |  | 0 | 2750 | 1175 | 1852 | 512 | 1 | Sin clasificación |  | 9 | 3
547089 | REGAL RAPTOR | REGAL RAPTOR K5M-S | Cuadriciclo de Pasajeros | Eléctricos puros |  |  |  |  | A | 0 | 0 | 0 | 3 | 52 |  | 0 | 2200 | 1090 | 1620 | 484 | 2 | Sin clasificación |  | 9.3 | 3
543973 | REGARD | REGARD FM-50 0 | Todoterreno Pequeño | Eléctricos puros |  |  |  |  | A | 0 | 0 | 0 | 15 | 80 |  | 0 | 2950 | 1375 | 1860 | 840 | 2 | Sin clasificación |  | 10 | 10.8
353309 | REGARD | REGARD RUE725 00 | Cuadriciclo de Mercancías | Eléctricos puros |  |  |  |  | SC | 0 | 0 | 0 | 5.7 | 84 |  | 0 | 2950 | 1430 | 1780 | 999 | 2 | Sin clasificación |  | 15.6 | 10
481129 | REO | REO XY40EV 0 | Cuadriciclo de Mercancías | Eléctricos puros |  |  |  |  | SC | 0 | 0 | 0 | 4 | 100 |  | 0 | 2411 | 1406 | 1933 | 893 | 2 | Sin clasificación |  | 7.9 | 6
540132 | ROTOM MOTORS | ROTOM MOTORS GYD-TC, T10 GYD-TC / T / T10 | Motocicleta | Eléctricos puros |  |  |  |  | A | 0 | 0 | 0 | 6 | 120 |  | 0 | 2100 | 780 | 1195 | 240 | 2 | Sin clasificación |  | 5 | 5
540596 | ROTOM MOTORS | ROTOM MOTORS GYD2000 35aH | Motocicleta | Eléctricos puros |  |  |  |  | SC | 0 | 0 | 0 | 3.3 | 80 |  | 0 | 1920 | 730 | 1035 | 246 | 2 | Sin clasificación |  | 5 | 3.52
540595 | ROTOM MOTORS | ROTOM MOTORS GYD2000 70aH | Motocicleta | Eléctricos puros |  |  |  |  | SC | 0 | 0 | 0 | 3.3 | 160 |  | 0 | 1920 | 730 | 1035 | 246 | 2 | Sin clasificación |  | 5 | 5.04
559116 | Ray Electric Motors | Ray Electric Motors RAY 7.7 1 | Motocicleta | Eléctricos puros |  |  |  |  | SC | 0 | 0 | 0 | 17.6 | 154 |  | 0 | 2009 | 723 | 1130 | 320 | 2 | Sin clasificación |  | 8.5 | 7.08
575341 | Renault | Renault Arkana (JL1) E-TECH full hybrid 105 kW (145CV) (semi: ESLVMUHH26UY) | Todoterreno Medio | Híbridos de gasolina | 4.7 | 4.9 | 106.3 | 111.3 | SC | 1598 | 93.8 | 69 | 36 | 0 | 4.83 | 109 | 4568 | 1802 | 1571 | 1961 | 5 | A
575342 | Renault | Renault Arkana (JL1) E-TECH full hybrid 105 kW (145CV) (semi:E2 MUHH26UY, E3CMUHH26UY, ESLCMUHH26UY) | Todoterreno Medio | Híbridos de gasolina | 4.7 | 4.9 | 106.3 | 111.3 | SC | 1598 | 93.8 | 69 | 36 | 0 | 4.83 | 109 | 4568 | 1802 | 1571 | 1961 | 5 | A
575343 | Renault | Renault Arkana (JL1) E-TECH full hybrid 105 kW(145CV)(semi:E3 MUHH 6UY,ESL MUHH 6UY,E2 MUHH 6UY,E3CMUHH 6UY,ESLCMUHH 6UY) | Todoterreno Medio | Híbridos de gasolina | 4.3 | 4.5 | 108.7 | 113.7 | A | 1598 | 93.8 | 69 | 36 | 0 | 4.36 | 111 | 4568 | 1802 | 1571 | 1961 | 5 | A
575346 | Renault | Renault Arkana (JL1) MY2022 E-TECH full hybrid 105 kW (145CV) (semi: M2 MUHH 6UY, M3 MUHH 6UY, MT MUH6U HY, MTVMUH6U HY) | Todoterreno Medio | Híbridos de gasolina | 4.7 | 4.9 | 106.3 | 111.3 | A | 1598 | 93.8 | 69 | 36 | 0 | 4.83 | 109 | 4568 | 1802 | 1571 | 1961 | 5 | A
575344 | Renault | Renault Arkana (JL1) MY2022 TCe 103 kW (140CV) EDC mild hybrid (semi: M2 N0A6U HS, M3 N0A6U HS, MSL N0A6U HS) | Todoterreno Medio | Híbridos de gasolina | 5.8 | 6.1 | 131.4 | 136.9 | A | 1332 | 140 | 103 | 3.6 | 0 | 5.95 | 134 | 4568 | 1802 | 1571 | 1876 | 5 | B
575345 | Renault | Renault Arkana (JL1) MY2022 TCe 116 kW (160CV) EDC mild hybrid (semi: MSL N1A6U HS) | Todoterreno Medio | Híbridos de gasolina | 5.8 | 6.1 | 131.5 | 136.9 | A | 1332 | 157.6 | 116 | 3.6 | 0 | 5.95 | 134 | 4568 | 1802 | 1571 | 1876 | 5 | B
583047 | Renault | Renault Arkana (JL1) TCe 103 kW (140CV) EDC mild hybrid (semi: E2 N0A6U HS, E3 N0A6UH S, ESL N0A6U HS) | Todoterreno Medio | Híbridos de gasolina | 5.8 | 6.1 | 131.4 | 136.9 | A | 1332 | 140 | 103 | 3.6 | 0 | 5.95 | 134 | 4568 | 1802 | 1571 | 1876 | 5 | B
583048 | Renault | Renault Arkana (JL1) TCe 103 kW (140CV) EDC mild hybrid (semi: E3CN0A6UH S, ESLCN0A6U HS) | Todoterreno Medio | Híbridos de gasolina | 5.8 | 6.1 | 131.5 | 136.9 | A | 1332 | 140 | 103 | 3.6 | 0 | 5.95 | 134 | 4568 | 1802 | 1571 | 1876 | 5 | B
575340 | Renault | Renault Arkana (JL1) TCe 116 kW (160CV) EDC mild hybrid (semi: ESLCN1A6U HS , ESL N1A6U HS) | Todoterreno Medio | Híbridos de gasolina | 5.8 | 6.1 | 131.5 | 136.9 | A | 1332 | 157.6 | 116 | 3.6 | 0 | 5.95 | 134 | 4568 | 1802 | 1571 | 1876 | 5 | B
574177 | Renault | Renault Austral (HN1) E-Tech híbrido 117kW (160CV) (semi: EA3 M56W2HY) | Todoterreno Medio | Híbridos de gasolina | 4.6 | 5 | 103.5 | 113.3 | A | 1199 | 130.4 | 96 | 25 | 0 | 4.8 | 108 | 4505 | 1830 | 1625 | 2101 | 5 | A
574178 | Renault | Renault Austral (HN1) E-Tech híbrido 146kW (200CV) (semi: EA3 M26W2HY, ESL3 M26W2HY, EA4 M26W2HY, ESL4 M26W2HY) | Todoterreno Medio | Híbridos de gasolina | 4.6 | 4.8 | 104 | 109 | A | 1199 | 130.4 | 96 | 50 | 0 | 4.7 | 107 | 4505 | 1830 | 1625 | 2101 | 5 | A
582583 | Renault | Renault Austral (HN1) MY2023 E-Tech híbrido 146kW (200CV) (semi: BU2VM26W2HY EA3VM26W2HY ESV3M26W2HY EA4VM26W2HY ESV4M26W2HY) | Todoterreno Medio | Híbridos de gasolina | 4.6 | 5 | 103.8 | 113.3 | A | 1199 | 130.4 | 96 | 50 | 0 | 4.81 | 109 | 4505 | 1830 | 1625 | 2101 | 5 | A
582581 | Renault | Renault Austral (HN1) MY2023 TCe 103 kW (140CV) mild hybrid (semi: BU2VMF6U 2MS EA3VMF6U 2MS) | Todoterreno Medio | Híbridos de gasolina | 6.2 | 6.6 | 139 | 148.5 | M | 1332 | 140 | 103 | 3.6 | 0 | 6.37 | 144 | 4505 | 1830 | 1625 | 1947 | 5 | C
582582 | Renault | Renault Austral (HN1) MY2023 TCe 116 kW (160CV) auto mild hybrid (semi: ESV3MJ6U2VS EA3VMJ6U 2VS) | Todoterreno Medio | Híbridos de gasolina | 6.2 | 6.6 | 141 | 148.5 | A | 1332 | 157.6 | 116 | 3.6 | 0 | 6.41 | 145 | 4505 | 1830 | 1625 | 2003 | 5 | C
575347 | Renault | Renault Austral (HN1) TCe 103 kW (140CV) auto mild hybrid (semi: EA2 MF6U 2VS, EA3 MF6U 2VS) | Todoterreno Medio | Híbridos de gasolina | 6.2 | 6.6 | 139.2 | 148 | SC | 1332 | 140 | 103 | 3.6 | 0 | 6.36 | 144 | 4505 | 1830 | 1625 | 2003 | 5 | C
574033 | Renault | Renault Austral (HN1) TCe 103 kW (140CV) mild hybrid (semi: EA2 MF6U 2MS, EA3 MF6U 2MS) | Todoterreno Medio | Híbridos de gasolina | 6.2 | 6.6 | 139 | 148.5 | M | 1332 | 140 | 103 | 3.6 | 0 | 6.37 | 144 | 4505 | 1830 | 1625 | 1947 | 5 | C
574035 | Renault | Renault Austral (HN1) TCe 116 kW (160CV) auto mild hybrid (semi: ESL3MJ6U2VS) | Todoterreno Medio | Híbridos de gasolina | 6.2 | 6.6 | 141 | 148.5 | SC | 1332 | 157.6 | 116 | 3.6 | 0 | 6.41 | 145 | 4505 | 1830 | 1625 | 2003 | 5 | C
419708 | Renault | Renault Captur J87 fase 2 Energy TCe 66kW (90CV) - 18 (Semi: 2E1A NF M con llanta 16) | Pequeños | Gasolina | 6.2 | 6.4 | 139 | 144 | M | 898 | 89.7 | 66 | 0 | 0 | 6.29 | 142 | 4122 | 1778 | 1566 | 1659 | 5 | D
419709 | Renault | Renault Captur J87 fase 2 Energy TCe 66kW (90CV) - 18 (Semi: 2E2B NF M y Semi: 2E3A1 NF M) | Pequeños | Gasolina | 6.2 | 6.4 | 139 | 144 | M | 898 | 89.7 | 66 | 0 | 0 | 6.29 | 142 | 4122 | 1778 | 1566 | 1659 | 5 | D
419710 | Renault | Renault Captur J87 fase 2 Energy dCI 66kW (90CV) - 18 (Semi: 2E1A N4 M con llanta 16) | Pequeños | Gasóleo | 5.3 | 5.5 | 138 | 145 | M | 1461 | 89.7 | 66 | 0 | 0 | 5.4 | 142 | 4122 | 1778 | 1566 | 1747 | 5 | E
419711 | Renault | Renault Captur J87 fase 2 Energy dCI 66kW (90CV) - 18 (Semi: 2E2B N4 M y Semi: 2E3A1 N4 M) | Pequeños | Gasóleo | 5.3 | 5.5 | 138 | 145 | M | 1461 | 89.7 | 66 | 0 | 0 | 5.4 | 142 | 4122 | 1778 | 1566 | 1747 | 5 | E
430840 | Renault | Renault Captur J87 fase 2 Energy dCI 66kW (90CV) -18 (Semi: 2E1A N4 M RTOL16 y Semi: 2LTD NF M) | Pequeños | Gasóleo | 5.3 | 5.5 | 138 | 145 | M | 1461 | 89.7 | 66 | 0 | 0 | 5.4 | 142 | 4122 | 1778 | 1566 | 1747 | 5 | E
430841 | Renault | Renault Captur J87 fase 2 Energy dCI 66kW (90CV) -18 (Semi: 2E2B N4 M y Semi: 2E2B N4 M) | Pequeños | Gasóleo | 5.3 | 5.5 | 138 | 145 | M | 1461 | 89.7 | 66 | 0 | 0 | 5.4 | 142 | 4122 | 1778 | 1566 | 1747 | 5 | E
430842 | Renault | Renault Captur J87 fase 2 Energy dCI 66kW (90CV) -18 (Semi: 2E3A1 N4 A) | Pequeños | Gasóleo | 5.3 | 5.6 | 139 | 146 | A | 1461 | 89.7 | 66 | 0 | 0 | 5.44 | 143 | 4122 | 1778 | 1566 | 1784 | 5 | E
419712 | Renault | Renault Captur J87 fase 2 Energy dCI 66kW (90CV) EDC - 18 (Semi: 2E3A1 N4 A) | Pequeños | Gasóleo | 5.3 | 5.6 | 139 | 146 | A | 1461 | 89.7 | 66 | 0 | 0 | 5.44 | 143 | 4122 | 1778 | 1566 | 1784 | 5 | E
430838 | Renault | Renault Captur J87 fase 2 TCe GPF 110kW (150CV) -18 (Semi: 2E3A1 JS M6 y Semi: 2BA4 JS M6) | Pequeños | Gasolina | 6.4 | 6.7 | 144 | 152 | M | 1332 | 149.5 | 110 | 0 | 0 | 6.53 | 148 | 4122 | 1778 | 1566 | 1729 | 5 | D
430839 | Renault | Renault Captur J87 fase 2 TCe GPF 110kW (150CV) EDC -18 (Semi: 2E3A1 JS A y Semi:2BA4 JS A) | Pequeños | Gasolina | 6.4 | 6.8 | 145 | 153 | A | 1332 | 149.5 | 110 | 0 | 0 | 6.6 | 149 | 4122 | 1778 | 1566 | 1746 | 5 | D
430837 | Renault | Renault Captur J87 fase 2 TCe GPF 96kW (130CV)-18 (Semi: 2E3A1 NE M6) | Pequeños | Gasolina | 6.4 | 6.8 | 144 | 153 | M | 1332 | 130.4 | 96 | 0 | 0 | 6.56 | 149 | 4122 | 1778 | 1566 | 1729 | 5 | D
430836 | Renault | Renault Captur J87 fase 2 TCe GPF 96kW (130CV)-18 (Semi: 2LTD NE M6 PNRR07) | Pequeños | Gasolina | 6.4 | 6.8 | 144 | 153 | M | 1332 | 130.4 | 96 | 0 | 0 | 6.56 | 149 | 4122 | 1778 | 1566 | 1729 | 5 | D
476594 | Renault | Renault Clio V Blue dCi 63 kW (85CV) (semi: BU1 AG 6T, ZEN AG 6T y INT AG 6T) | Pequeños | Gasóleo | 4.2 | 4.7 | 109 | 124 | M | 1461 | 85.6 | 63 | 0 | 0 | 4.44 | 117 | 4047 | 1728 | 1457 | 1702 | 5 | C
476118 | Renault | Renault Clio V Blue dCi 63 kW (85CV) (semi: BU1 AG 6T, ZEN AG 6T y INT AG 6T) | Pequeños | Gasóleo | 4.2 | 4.7 | 109 | 124 | M | 1461 | 85.6 | 63 | 0 | 0 | 4.44 | 117 | 4047 | 1728 | 1457 | 1702 | 5 | C
476119 | Renault | Renault Clio V Blue dCi 85 kW (115CV) (semi: INT AD 6T) | Pequeños | Gasóleo | 4.2 | 4.7 | 109 | 124 | M | 1461 | 115.5 | 85 | 0 | 0 | 4.44 | 117 | 4047 | 1728 | 1457 | 1702 | 5 | C
496977 | Renault | Renault Clio V Blue dCi 85 kW (115CV) (semi: RSL AD 6T ) | Pequeños | Gasóleo | 4.2 | 4.7 | 109 | 124 | M | 1461 | 115.5 | 85 | 0 | 0 | 4.44 | 117 | 4047 | 1728 | 1457 | 1702 | 5 | C
464663 | Renault | Renault Clio V Sce 53 kW (72CV) (Semi : LIF M5 6T: BU1 M5 6T: ZEN M5 6T) | Pequeños | Gasolina | 5.4 | 6.1 | 120 | 136 | M | 999 | 72 | 53 | 0 | 0 | 5.72 | 128 | 4047 | 1728 | 1457 | 1573 | 5 | C
470191 | Renault | Renault Clio V TCe 74 kW (100CV) GLP (semi: BU1 MTG6T, ZEN MTG6T, INT MTG6T) | Pequeños | Gases licuados del petróleo (GLP) | 5.4 | 6.2 | 110 | 125 | M | 999 | 100.5 | 74 | 0 | 0 | 5.81 | 118 | 4047 | 1728 | 1457 | 1631 | 5 | Sin clasificación
476117 | Renault | Renault Clio V TCe 96 kW (130CV) EDC GPF (semi: INT MFA6T y RSL MFA6T) | Pequeños | Gasolina | 5.7 | 6.3 | 129 | 142 | A | 1332 | 130.4 | 96 | 0 | 0 | 5.98 | 136 | 4047 | 1728 | 1457 | 1673 | 5 | D
476593 | Renault | Renault Clio V TCe 96 kW (130CV) EDC GPF (semi: INT MFA6T,RSL MFA6T) | Pequeños | Gasolina | 5.7 | 6.3 | 129 | 142 | A | 1332 | 130.4 | 96 | 0 | 0 | 5.98 | 136 | 4047 | 1728 | 1457 | 1673 | 5 | D
476116 | Renault | Renault Clio V Tce 74 kW (100CV) GPF (semi: ZEN MT 6T, INT MT 6T y RSL MT 6T) | Pequeños | Gasolina | 5.1 | 5.8 | 116 | 130 | M | 999 | 100.5 | 74 | 0 | 0 | 5.45 | 123 | 4047 | 1728 | 1457 | 1603 | 5 | C
476592 | Renault | Renault Clio V Tce 74 kW (100CV) GPF (semi: ZEN MT 6T, INT MT 6T, RSL MT 6T) | Pequeños | Gasolina | 5.1 | 5.8 | 116 | 130 | M | 999 | 100.5 | 74 | 0 | 0 | 5.45 | 123 | 4047 | 1728 | 1457 | 1603 | 5 | C
540193 | Renault | Renault Espace SP5 (fase 2) Blue dCi 118 kW (160CV) EDC 5 plazas 4RD Dfull (semi: ZN AM A U S (Opc. RALU20 +4ROUDI) | Monovol. Grande | Gasóleo | 6.5 | 7 | 170 | 183 | A | 1997 | 160.3 | 118 | 0 | 0 | 6.73 | 177 | 4857 | 1888 | 1675 | 2568 | 5 | D
563945 | Renault | Renault Espace SP5 (fase 2) Blue dCi 118 kW (160CV) EDC 5 plazas 4RD Dfull (semi: ZN AM A U S Opc. RALU19 +4ROUDI) | Monovol. Grande | Gasóleo | 6.5 | 7 | 170 | 183 | A | 1997 | 160.3 | 118 | 0 | 0 | 6.73 | 177 | 4857 | 1888 | 1675 | 2568 | 5 | D
564477 | Renault | Renault Espace SP5 (fase 2) Blue dCi 118 kW (160CV) EDC 5 plazas 4RD Dfull (semi: ZN AM AU S Opc. RALU19 +4ROUDI) | Monovol. Grande | Gasóleo | 6.5 | 7 | 170 | 183 | A | 1997 | 160.3 | 118 | 0 | 0 | 6.73 | 177 | 4857 | 1888 | 1675 | 2568 | 5 | D
563943 | Renault | Renault Espace SP5 (fase 2) Blue dCi 118 kW (160CV) EDC 5 plazas Dfull (semi: ZN AM A U S, ZN AM AU S) | Monovol. Grande | Gasóleo | 6.5 | 7 | 170 | 183 | A | 1997 | 160.3 | 118 | 0 | 0 | 6.73 | 177 | 4857 | 1888 | 1675 | 2568 | 5 | D
564476 | Renault | Renault Espace SP5 (fase 2) Blue dCi 118 kW (160CV) EDC 5 plazas Dfull (semi: ZN AM AU S) | Monovol. Grande | Gasóleo | 6.5 | 7 | 170 | 183 | A | 1997 | 160.3 | 118 | 0 | 0 | 6.73 | 177 | 4857 | 1888 | 1675 | 2568 | 5 | D
563946 | Renault | Renault Espace SP5 (fase 2) Blue dCi 118 kW (160CV) EDC 7 plazas 4RD Dfull (semi: ZN AM A U S Opc. 2P3RAN+ Opc. RALU19 + 4ROUDI) | Monovol. Grande | Gasóleo | 6.5 | 7 | 170 | 183 | A | 1997 | 160.3 | 118 | 0 | 0 | 6.73 | 177 | 4857 | 1888 | 1675 | 2568 | 7 | D
540195 | Renault | Renault Espace SP5 (fase 2) Blue dCi 118 kW (160CV) EDC 7 plazas 4RD Dfull (semi: ZN AM A U S Opc. 2P3RAN+ Opc. RALU20 + 4ROUDI) | Monovol. Grande | Gasóleo | 6.5 | 7 | 170 | 183 | A | 1997 | 160.3 | 118 | 0 | 0 | 6.73 | 177 | 4857 | 1888 | 1675 | 2568 | 7 | D
564478 | Renault | Renault Espace SP5 (fase 2) Blue dCi 118 kW (160CV) EDC 7 plazas 4RD Dfull (semi: ZN AM AU S Opc. 2P3RAN+ Opc. RALU19 + 4ROUDI) | Monovol. Grande | Gasóleo | 6.5 | 7 | 170 | 183 | A | 1997 | 160.3 | 118 | 0 | 0 | 6.73 | 177 | 4857 | 1888 | 1675 | 2568 | 7 | D
563944 | Renault | Renault Espace SP5 (fase 2) Blue dCi 118 kW (160CV) EDC 7 plazas Dfull (semi: ZN AM AU S Opc. 2P3RAN) | Monovol. Grande | Gasóleo | 6.5 | 7 | 170 | 183 | A | 1997 | 160.3 | 118 | 0 | 0 | 6.73 | 177 | 4857 | 1888 | 1675 | 2568 | 7 | D
540199 | Renault | Renault Espace SP5 (fase 2) Blue dCi 139 kW (190CV) EDC 5 plazas 4RD Dfull (semi: IP AL A U S IP AL A U S Opc. 2P3RAN) | Monovol. Grande | Gasóleo | 6.5 | 7 | 170 | 183 | A | 1997 | 188.9 | 139 | 0 | 0 | 6.74 | 177 | 4857 | 1888 | 1675 | 2568 | 5 | D
563950 | Renault | Renault Espace SP5 (fase 2) Blue dCi 139 kW (190CV) EDC 5 plazas 4RD Dfull (semi: IP AL A U S, ZN AL A U S Opc. RALU19 +4ROUDI, | Monovol. Grande | Gasóleo | 7 | 7 | 170 | 183 | A | 1997 | 188.9 | 139 | 0 | 0 | 6.98 | 177 | 4857 | 1888 | 1675 | 2568 | 5 | E
561597 | Renault | Renault Espace SP5 (fase 2) Blue dCi 139 kW (190CV) EDC 5 plazas 4RD Dfull (semi: IP AL A U SB) | Monovol. Grande | Gasolina | 6.5 | 7 | 170 | 183 | A | 1997 | 188.9 | 139 | 0 | 0 | 6.74 | 177 | 4857 | 1888 | 1675 | 2568 | 5 | B
563951 | Renault | Renault Espace SP5 (fase 2) Blue dCi 139 kW (190CV) EDC 5 plazas 4RD Dfull (semi: IP AL AU S, ZN AL AU S Opc. RALU19 +4ROUDI) | Monovol. Grande | Gasóleo | 6.5 | 7 | 170 | 183 | A | 1997 | 188.9 | 139 | 0 | 0 | 6.74 | 177 | 4857 | 1888 | 1675 | 2568 | 5 | D
540200 | Renault | Renault Espace SP5 (fase 2) Blue dCi 139 kW (190CV) EDC 5 plazas 4RD Dfull (semi: ZN AL A U S Opc. RALU19 +4ROUDI) | Monovol. Grande | Gasóleo | 6.5 | 7 | 170 | 183 | A | 1997 | 188.9 | 139 | 0 | 0 | 6.74 | 177 | 4857 | 1888 | 1675 | 2568 | 5 | D
563947 | Renault | Renault Espace SP5 (fase 2) Blue dCi 139 kW (190CV) EDC 5 plazas Dfull (semi: ZN AL A U S, ZN AL AU S) | Monovol. Grande | Gasóleo | 7 | 7 | 170 | 183 | A | 1997 | 188.9 | 139 | 0 | 0 | 6.98 | 177 | 4857 | 1888 | 1675 | 2568 | 5 | E
564479 | Renault | Renault Espace SP5 (fase 2) Blue dCi 139 kW (190CV) EDC 5 plazas Dfull (semi: ZN AL AU S) | Monovol. Grande | Gasóleo | 6.5 | 7 | 170 | 183 | A | 1997 | 188.9 | 139 | 0 | 0 | 6.74 | 177 | 4857 | 1888 | 1675 | 2568 | 5 | D
540201 | Renault | Renault Espace SP5 (fase 2) Blue dCi 139 kW (190CV) EDC 7 p 4RD Dfull(semi:IP AL A U S Opc.RALU20 +2P3RAN,IP AL A U S O. RALU20) | Monovol. Grande | Gasóleo | 6.5 | 7 | 170 | 183 | A | 1997 | 188.9 | 139 | 0 | 0 | 6.74 | 177 | 4857 | 1888 | 1675 | 2568 | 7 | D
564482 | Renault | Renault Espace SP5 (fase 2) Blue dCi 139 kW (190CV) EDC 7 pl 4RD Dfull(semi: IP AL AU S Op+2P3RAN, IP AL AU S Opc 2P3RAN+RALU20) | Monovol. Grande | Gasóleo | 6.5 | 7 | 170 | 183 | A | 1997 | 188.9 | 139 | 0 | 0 | 6.74 | 177 | 4857 | 1888 | 1675 | 2568 | 7 | D
561599 | Renault | Renault Espace SP5 (fase 2) Blue dCi 139 kW (190CV) EDC 7 plazas 4RD Dfull (semi: IIP AL A U SB Opc. 2P3RAN+ RALU20) | Monovol. Grande | Gasóleo | 6.5 | 7 | 170 | 183 | A | 1997 | 188.9 | 139 | 0 | 0 | 6.74 | 177 | 4857 | 1888 | 1675 | 2568 | 7 | D
561598 | Renault | Renault Espace SP5 (fase 2) Blue dCi 139 kW (190CV) EDC 7 plazas 4RD Dfull (semi:IP AL A U SB +opc 2P3RAN) | Monovol. Grande | Gasóleo | 6.5 | 7 | 170 | 183 | A | 1997 | 188.9 | 139 | 0 | 0 | 6.74 | 177 | 4857 | 1888 | 1675 | 2568 | 7 | D
540202 | Renault | Renault Espace SP5 (fase 2) Blue dCi 139 kW (190CV) EDC 7 plazas 4RD Dfull(semi:ZN AL A U S Opc. 2P3RAN+ Opc. RALU19 + 4ROUDI) | Monovol. Grande | Gasóleo | 6.5 | 7 | 170 | 183 | A | 1997 | 188.9 | 139 | 0 | 0 | 6.74 | 177 | 4857 | 1888 | 1675 | 2568 | 7 | D
563949 | Renault | Renault Espace SP5 (fase 2) Blue dCi 139 kW (190CV) EDC 7 plazas Dfull (semi ZN AL AU S Opc. 2P3RAN+ Opc. RALU19 + 4ROUDI) | Monovol. Grande | Gasóleo | 7 | 7 | 170 | 183 | A | 1997 | 188.9 | 139 | 0 | 0 | 6.98 | 177 | 4857 | 1888 | 1675 | 2568 | 7 | E
563948 | Renault | Renault Espace SP5 (fase 2) Blue dCi 139 kW (190CV) EDC 7 plazas Dfull (semi ZN AL AU S Opc. 2P3RAN, | Monovol. Grande | Gasóleo | 7 | 7 | 170 | 183 | A | 1997 | 188.9 | 139 | 0 | 0 | 6.98 | 177 | 4857 | 1888 | 1675 | 2568 | 7 | E
540197 | Renault | Renault Espace SP5 (fase 2) Blue dCi 139 kW (190CV) EDC 7 plazas Dfull (semi: ZN AL A U S Opc. 2P3RAN) | Monovol. Grande | Gasóleo | 6.5 | 7 | 170 | 183 | A | 1997 | 188.9 | 139 | 0 | 0 | 6.74 | 177 | 4857 | 1888 | 1675 | 2568 | 7 | D
540198 | Renault | Renault Espace SP5 (fase 2) Blue dCi 139 kW (190CV) EDC 7 plazas Dfull (semi: ZN AL A U S Opc. 2P3RAN+ Opc. RALU19 + 4ROUDI) | Monovol. Grande | Gasóleo | 6.5 | 7 | 170 | 183 | A | 1997 | 188.9 | 139 | 0 | 0 | 6.74 | 177 | 4857 | 1888 | 1675 | 2568 | 7 | D
564480 | Renault | Renault Espace SP5 (fase 2) Blue dCi 139 kW (190CV) EDC 7 plazas Dfull (semi: ZN AL AU S Opc. 2P3RAN) | Monovol. Grande | Gasóleo | 6.5 | 7 | 170 | 183 | A | 1997 | 188.9 | 139 | 0 | 0 | 6.74 | 177 | 4857 | 1888 | 1675 | 2568 | 7 | D
564481 | Renault | Renault Espace SP5 (fase 2) Blue dCi 139 kW (190CV) EDC 7 plazas Dfull (semi: ZN AL AU S Opc. 2P3RAN+ Opc. RALU19 + 4ROUDI) | Monovol. Grande | Gasóleo | 6.5 | 7 | 170 | 183 | A | 1997 | 188.9 | 139 | 0 | 0 | 6.74 | 177 | 4857 | 1888 | 1675 | 2568 | 7 | D
563952 | Renault | Renault Espace SP5 (fase 2) Blue dCi 139 kW (190CV) EDC 7 plzs 4RD Dfull (semi:IP AL AU S Op+2P3RAN,IP AL AU S Opc2P3RAN+RALU20) | Monovol. Grande | Gasóleo | 7 | 7 | 170 | 183 | A | 1997 | 188.9 | 139 | 0 | 0 | 6.98 | 177 | 4857 | 1888 | 1675 | 2568 | 7 | E
540074 | Renault | Renault Espace SP5 (fase 2) Blue dCi 147 kW (200CV) EDC 5 plazas (semi: ZN AL A T Opc. RALU19 +4ROUDI) | Monovol. Grande | Gasóleo | 6.4 | 6.9 | 168 | 180 | A | 1997 | 199.7 | 147 | 0 | 0 | 6.62 | 174 | 4857 | 1888 | 1675 | 2554 | 5 | D
540073 | Renault | Renault Espace SP5 (fase 2) Blue dCi 147 kW (200CV) EDC 5 plazas (semi: ZN AL A T) | Monovol. Grande | Gasóleo | 6.4 | 6.9 | 168 | 180 | A | 1997 | 199.7 | 147 | 0 | 0 | 6.62 | 174 | 4857 | 1888 | 1675 | 2554 | 5 | D
540076 | Renault | Renault Espace SP5 (fase 2) Blue dCi 147 kW (200CV) EDC 5 plazas 4RD (semi: IP AL A T IP AL A T Opc. RALU20) | Monovol. Grande | Gasóleo | 6.4 | 6.9 | 168 | 180 | A | 1997 | 199.7 | 147 | 0 | 0 | 6.62 | 174 | 4857 | 1888 | 1675 | 2554 | 5 | D
540077 | Renault | Renault Espace SP5 (fase 2) Blue dCi 147 kW (200CV) EDC 7 plazas 4RD (semi:IP AL A T Opc.2P3RAN,IP AL A T Opc RALU20+2P3RAN) | Monovol. Grande | Gasóleo | 6.4 | 6.9 | 168 | 180 | A | 1997 | 199.7 | 147 | 0 | 0 | 6.62 | 174 | 4857 | 1888 | 1675 | 2554 | 7 | D
540075 | Renault | Renault Espace SP5 (fase 2) Blue dCi 147 kW (200CV) EDC 7 plzs(semi: ZN AL AT Opc2P3RAN,ZN AL AT Opc 2P3RAN+Opc RALU19+4ROUDI) | Monovol. Grande | Gasóleo | 6.4 | 6.9 | 168 | 180 | A | 1997 | 199.7 | 147 | 0 | 0 | 6.62 | 174 | 4857 | 1888 | 1675 | 2554 | 7 | D
540070 | Renault | Renault Espace SP5 (fase 2) TCe 165 kW (225cv) EDC GPF 5 plazas 4RD (semi: IP M1 A T ZN M1 A T Opc. RALU19 +4ROUDI) | Monovol. Grande | Gasolina | 8.3 | 8.7 | 187 | 197 | A | 1798 | 224.2 | 165 | 0 | 0 | 8.49 | 192 | 4857 | 1888 | 1675 | 2410 | 5 | D
540069 | Renault | Renault Espace SP5 (fase 2) TCe 165 kW (225cv) EDC GPF 7 plazas (semi: ZN M1 A T Opc. 2P3RAN) | Monovol. Grande | Gasolina | 8.3 | 8.7 | 187 | 197 | A | 1798 | 224.2 | 165 | 0 | 0 | 8.49 | 192 | 4857 | 1888 | 1675 | 2410 | 7 | D
540072 | Renault | Renault Espace SP5 (fase 2) TCe 165 kW (225cv) EDC GPF 7 plazas 4RD (semi: ZN M1 A T Opc. 2P3RAN + Opc. RALU19 + 4ROUDI) | Monovol. Grande | Gasolina | 8.3 | 8.7 | 187 | 197 | A | 1798 | 224.2 | 165 | 0 | 0 | 8.49 | 192 | 4857 | 1888 | 1675 | 2410 | 7 | D
540071 | Renault | Renault Espace SP5 (fase 2) TCe 165 kW (225cv) EDC GPF 7 plzs 4RD(semi:IP M1 AT Opc2P3RAN, IP M1 AT Opc2P3RAN+OpcRALU19+4ROUDI) | Monovol. Grande | Gasolina | 8.3 | 8.7 | 187 | 197 | A | 1798 | 224.2 | 165 | 0 | 0 | 8.49 | 192 | 4857 | 1888 | 1675 | 2410 | 7 | D
540068 | Renault | Renault Espace SP5 (fase 2) Tce GPF 165 kW (225cv) EDC 5 plazas (semi: ZN M1 A T) | Monovol. Grande | Gasolina | 8.3 | 8.7 | 187 | 197 | A | 1798 | 224.2 | 165 | 0 | 0 | 8.49 | 192 | 4857 | 1888 | 1675 | 2410 | 5 | D
431014 | Renault | Renault Espace SP5 Blue dCi 118 kW(160cv) EDC 5 plazas (Semi: 4RD SLD AM A7 OPC 4ROUDI) | Monovol. Grande | Gasóleo | 6.4 | 6.8 | 168 | 179 | A | 1997 | 160.3 | 118 | 0 | 0 | 6.6 | 174 | 4857 | 1888 | 1675 | 2532 | 5 | D
431011 | Renault | Renault Espace SP5 Blue dCi 118 kW(160cv) EDC 5 plazas (Semi: LF AM A 8 SLD AM A7) | Monovol. Grande | Gasóleo | 6.4 | 6.8 | 168 | 179 | A | 1997 | 160.3 | 118 | 0 | 0 | 6.6 | 174 | 4857 | 1888 | 1675 | 2532 | 5 | D
464675 | Renault | Renault Espace SP5 Blue dCi 118 kW(160cv) EDC 5 plazas 4RD (Semi: SLD AM A7 OPC 4ROUDI) | Monovol. Grande | Gasóleo | 6.4 | 6.8 | 168 | 179 | A | 1997 | 160.3 | 118 | 0 | 0 | 6.6 | 174 | 4857 | 1888 | 1675 | 2532 | 5 | D
431015 | Renault | Renault Espace SP5 Blue dCi 118 kW(160cv) EDC 7 p. (Semi: 4RD SLD AM A7 OPC 4ROUDI) | Monovol. Grande | Gasóleo | 6.4 | 6.8 | 168 | 179 | A | 1997 | 160.3 | 118 | 0 | 0 | 6.6 | 174 | 4857 | 1888 | 1675 | 2532 | 7 | D
431016 | Renault | Renault Espace SP5 Blue dCi 118 kW(160cv) EDC 7 plazas (4RD SLD AM A7 OPC 2P3RAN) | Monovol. Grande | Gasóleo | 6.4 | 6.8 | 168 | 179 | A | 1997 | 160.3 | 118 | 0 | 0 | 6.6 | 174 | 4857 | 1888 | 1675 | 2532 | 7 | D
431012 | Renault | Renault Espace SP5 Blue dCi 118 kW(160cv) EDC 7 plazas (Semi: LF AM A 8 OPC 2P3RAN) | Monovol. Grande | Gasóleo | 6.4 | 6.8 | 168 | 179 | A | 1997 | 160.3 | 118 | 0 | 0 | 6.6 | 174 | 4857 | 1888 | 1675 | 2532 | 7 | D
431013 | Renault | Renault Espace SP5 Blue dCi 118 kW(160cv) EDC 7 plazas (Semi:SLD AM A7 OPC 2P3RAN) | Monovol. Grande | Gasóleo | 6.4 | 6.8 | 168 | 179 | A | 1997 | 160.3 | 118 | 0 | 0 | 6.6 | 174 | 4857 | 1888 | 1675 | 2532 | 7 | D
431020 | Renault | Renault Espace SP5 Blue dCi 147 kW (200CV) EDC 5 p. 4RD SLD AL A6 (OPC 4ROUDI) IP AL A8 | Monovol. Grande | Gasóleo | 6.4 | 6.9 | 168 | 180 | A | 1997 | 199.7 | 147 | 0 | 0 | 6.62 | 174 | 4857 | 1888 | 1675 | 2542 | 5 | D
431017 | Renault | Renault Espace SP5 Blue dCi 147 kW (200CV) EDC 5 plazas (semi: SLD AL A6) | Monovol. Grande | Gasóleo | 6.4 | 6.9 | 168 | 180 | A | 1997 | 199.7 | 147 | 0 | 0 | 6.62 | 174 | 4857 | 1888 | 1675 | 2542 | 5 | D
431021 | Renault | Renault Espace SP5 Blue dCi 147 kW (200CV) EDC 7 p.4RD SLD AL A6 (OPC 4ROUDI + OPC 2P3RAN) | Monovol. Grande | Gasóleo | 6.4 | 6.9 | 168 | 180 | A | 1997 | 199.7 | 147 | 0 | 0 | 6.62 | 174 | 4857 | 1888 | 1675 | 2542 | 7 | D
431022 | Renault | Renault Espace SP5 Blue dCi 147 kW (200CV) EDC 7 p.IP AL A8 (OPC 2P3RAN*+ OPC 2P3RAN) | Monovol. Grande | Gasóleo | 6.4 | 6.9 | 168 | 180 | A | 1997 | 199.7 | 147 | 0 | 0 | 6.62 | 174 | 4857 | 1888 | 1675 | 2542 | 7 | D
431018 | Renault | Renault Espace SP5 Blue dCi 147 kW (200CV) EDC 7 plazas (Semi: SLD AL A6 OPC 2P3RAN) | Monovol. Grande | Gasóleo | 6.4 | 6.9 | 168 | 180 | A | 1997 | 199.7 | 147 | 0 | 0 | 6.62 | 174 | 4857 | 1888 | 1675 | 2542 | 7 | D
431019 | Renault | Renault Espace SP5 Blue dCi 147 kW (200CV) EDC 7 plazas (Semi:IP AL A8 OPC 2P3RAN) | Monovol. Grande | Gasóleo | 6.4 | 6.9 | 168 | 180 | A | 1997 | 199.7 | 147 | 0 | 0 | 6.62 | 174 | 4857 | 1888 | 1675 | 2542 | 7 | D
479359 | Renault | Renault Espace SP5 TCe 165 kW (225cv) EDC GPF 5 plazas 4RD (semi: SLD M1 A77 (OPC 4ROUDI)IP M1 A 8 | Monovol. Grande | Gasolina | 8.3 | 8.3 | 188 | 199 | A | 1798 | 224.2 | 165 | 0 | 0 | 8.32 | 194 | 4857 | 1888 | 1675 | 2417 | 5 | D
479358 | Renault | Renault Espace SP5 TCe 165 kW (225cv) EDC GPF 7 plazas (semi: SLD M1 A77 (OPC 2P3RAN) | Monovol. Grande | Gasolina | 8.3 | 8.3 | 188 | 199 | A | 1798 | 224.2 | 165 | 0 | 0 | 8.32 | 194 | 4857 | 1888 | 1675 | 2417 | 7 | D
479360 | Renault | Renault Espace SP5 TCe 165 kW (225cv) EDC GPF 7 plazas 4RD (semi: SLD M1 A77 (OPC 2P3RAN)IP M1 A 8 (OPC 2P3RAN) | Monovol. Grande | Gasolina | 8.3 | 8.3 | 188 | 199 | A | 1798 | 224.2 | 165 | 0 | 0 | 8.32 | 194 | 4857 | 1888 | 1675 | 2417 | 7 | D
419772 | Renault | Renault Espace SP5 Tce GPF 165 kW (225cv) EDC 5 plazas (Semi: SLD M1 A77 opc. llanta 17) | Monovol. Grande | Gasolina | 8.3 | 8.8 | 188 | 199 | A | 1798 | 224.2 | 165 | 0 | 0 | 8.56 | 194 | 4857 | 1888 | 1675 | 2417 | 5 | D
419771 | Renault | Renault Espace SP5 Tce GPF 165 kW (225cv) EDC 5 plazas (Semi: SLD M1 A77) | Monovol. Grande | Gasolina | 8.3 | 8.8 | 188 | 199 | A | 1798 | 224.2 | 165 | 0 | 0 | 8.56 | 194 | 4857 | 1888 | 1675 | 2417 | 5 | D
464172 | Renault | Renault Espace SP5 Tce GPF 165 kW (225cv) EDC 5 plazas (Semi:SLD M1 A77 ,OPC RALU17) | Monovol. Grande | Gasolina | 8.3 | 8.3 | 188 | 199 | A | 1798 | 224.2 | 165 | 0 | 0 | 8.32 | 194 | 4857 | 1888 | 1675 | 2417 | 5 | D
479356 | Renault | Renault Espace SP5 Tce GPF 165 kW (225cv) EDC 5 plazas (semi: SLD M1 A77 | Monovol. Grande | Gasolina | 8.4 | 7.9 | 179 | 190 | A | 1798 | 224.2 | 165 | 0 | 0 | 8.16 | 185 | 4857 | 1888 | 1675 | 2417 | 5 | C
479357 | Renault | Renault Espace SP5 Tce GPF 165 kW (225cv) EDC 5 plazas (semi: SLD M1 A77 (OPC RALU17) | Monovol. Grande | Gasolina | 8.3 | 8.3 | 188 | 199 | A | 1798 | 224.2 | 165 | 0 | 0 | 8.32 | 194 | 4857 | 1888 | 1675 | 2417 | 5 | D
419773 | Renault | Renault Espace SP5 Tce GPF 165 kW (225cv) EDC 5 plazas 4RD | Monovol. Grande | Gasolina | 8.3 | 8.8 | 188 | 199 | A | 1798 | 224.2 | 165 | 0 | 0 | 8.56 | 194 | 4857 | 1888 | 1675 | 2417 | 5 | D
464674 | Renault | Renault Espace SP5 Tce GPF 165 kW (225cv) EDC 5 plazas 4RD (Semi: SLD M1 A77 OPC 4ROUDI, IP M1 A 8) | Monovol. Grande | Gasolina | 8.3 | 8.3 | 188 | 199 | A | 1798 | 224.2 | 165 | 0 | 0 | 8.32 | 194 | 4857 | 1888 | 1675 | 2417 | 5 | D
443776 | Renault | Renault Espace SP5 Tce GPF 165 kW (225cv) EDC 7 plazas (Semi: SLD M1 A77 (OPC 2P3RAN)) | Monovol. Grande | Gasolina | 8.3 | 8.8 | 188 | 199 | A | 1798 | 224.2 | 165 | 0 | 0 | 8.56 | 194 | 4857 | 1888 | 1675 | 2417 | 7 | D
419774 | Renault | Renault Espace SP5 Tce GPF 165 kW (225cv) EDC 7 plazas 4RD | Monovol. Grande | Gasolina | 8.3 | 8.8 | 188 | 199 | A | 1798 | 224.2 | 165 | 0 | 0 | 8.56 | 194 | 4857 | 1888 | 1675 | 2417 | 7 | D
452329 | Renault | Renault Furgón Tracción L1H1 (Semi: TFG 1 110FZE) | Monovol. Grande | Eléctricos puros |  |  |  |  | A | 0 | 0 | 0 | 57 | 193 |  | 0 | 5048 | 2070 | 2310 | 3100 | 3 | Sin clasificación |  | 21 | 43
496970 | Renault | Renault Furgón Tracción L1H1 Renault Master Z.E. M1E (Semi: TFG 1 110FZE) | Monovol. Grande | Eléctricos puros |  |  |  |  | SC | 0 | 0 | 0 | 57 | 120 |  | 0 | 5048 | 2070 | 2310 | 3100 | 3 | Sin clasificación |  | 32.3 | 33
496971 | Renault | Renault Furgón Tracción L1H2 Renault Master Z.E. M1E (Semi: TFG 1 110FAZ) | Monovol. Grande | Eléctricos puros |  |  |  |  | SC | 0 | 0 | 0 | 57 | 120 |  | 0 | 5048 | 2070 | 2310 | 3100 | 3 | Sin clasificación |  | 32.3 | 33
496972 | Renault | Renault Furgón Tracción L1H3 Renault Master Z.E. M1E (Semi: TFG 1 120FAZ) | Monovol. Grande | Eléctricos puros |  |  |  |  | SC | 0 | 0 | 0 | 57 | 120 |  | 0 | 5048 | 2070 | 2503 | 3100 | 3 | Sin clasificación |  | 32.3 | 33
496973 | Renault | Renault Furgón Tracción L2H2 Renault Master Z.E. M1E (Semi: TFG 1 220FAZ) | Monovol. Grande | Eléctricos puros |  |  |  |  | SC | 0 | 0 | 0 | 57 | 120 |  | 0 | 5548 | 2070 | 2499 | 3100 | 3 | Sin clasificación |  | 32.3 | 33
496974 | Renault | Renault Furgón Tracción L3H2 Renault Master Z.E. M1E (Semi: TFG 1 320FAZ) | Monovol. Grande | Eléctricos puros |  |  |  |  | SC | 0 | 0 | 0 | 57 | 120 |  | 0 | 6198 | 2070 | 2549 | 3100 | 3 | Sin clasificación |  | 32.3 | 33
540014 | Renault | Renault Grand Scenic 5p SL4 (MY21) TCe 103kW (140CV) EDC GPF Dfull MY21 (Semi: LTD2E NBA6US,EA3E NBA6US,BLAE NBA6US) | Monovol. Grande | Gasolina | 6.5 | 6.9 | 147 | 156 | A | 1332 | 140 | 103 | 0 | 0 | 6.7 | 152 | 4635 | 1866 | 1653 | 2164 | 5 | B
540013 | Renault | Renault Grand Scenic 5p SL4 (MY21) TCe 103kW (140CV) GPF Dfull MY21 (Semi: LTD2E NBM6US,EA3E NBM6US,BLAE NBM6US) | Monovol. Grande | Gasolina | 6.3 | 6.8 | 143 | 154 | M | 1332 | 140 | 103 | 0 | 0 | 6.57 | 149 | 4635 | 1866 | 1653 | 2139 | 5 | B
540015 | Renault | Renault Grand Scenic 5p SL4 (MY21) TCe 117kW (160CV) EDC GPF Dfull MY21 (Semi: EA3E NCA6US BLAE NCA6US) | Monovol. Grande | Gasolina | 6.5 | 6.9 | 146 | 156 | A | 1332 | 159 | 117 | 0 | 0 | 6.68 | 151 | 4635 | 1866 | 1653 | 2164 | 5 | B
540018 | Renault | Renault Grand Scenic 7p SL4 (MY21) Blue dCi 110 kW (150CV) EDC MY21 (Semi: EA3E A7A6TS) | Monovol. Grande | Gasóleo | 5.8 | 6.2 | 153 | 162 | A | 1749 | 149.5 | 110 | 0 | 0 | 5.99 | 158 | 4635 | 1866 | 1648 | 2397 | 7 | D
540017 | Renault | Renault Grand Scenic 7p SL4 (MY21) Blue dCi 110 kW (150CV) MY21 (Semi: LTD2E A7M6TS EA3E A7M6TS) | Monovol. Grande | Gasóleo | 5.4 | 5.8 | 141 | 151 | M | 1749 | 149.5 | 110 | 0 | 0 | 5.56 | 146 | 4635 | 1866 | 1648 | 2367 | 7 | C
540016 | Renault | Renault Grand Scenic 7p SL4 (MY21) Blue dCi 88 kW (120CV) MY21 (Semi: LTD2E A8M6TS EA3E A8M6TS) | Monovol. Grande | Gasóleo | 5.4 | 5.8 | 142 | 152 | M | 1749 | 119.6 | 88 | 0 | 0 | 5.59 | 147 | 4635 | 1866 | 1648 | 2366 | 7 | C
557187 | Renault | Renault Grand Scenic 7p SL4 (MY21) TCe 103kW (140CV) EDC GPF Dfull MY21 (ALT02) (semi: LTD2E NBA6US, EA3E NBA6US, BLAE NBA6US) | Monovol. Grande | Gasolina | 6.5 | 6.9 | 147.5 | 156 | A | 1332 | 140 | 103 | 0 | 0 | 6.71 | 152 | 4635 | 1866 | 1648 | 2252 | 7 | B
564469 | Renault | Renault Grand Scenic 7p SL4 (MY22) TCe 103kW (140CV) EDC GPF Dfull MY22 (semi: EA2Y NBA6US, EA3Y NBA6US) | Monovol. Grande | Gasolina | 6.5 | 6.9 | 147.5 | 156 | A | 1332 | 140 | 103 | 0 | 0 | 6.71 | 152 | 4635 | 1866 | 1648 | 2252 | 7 | B
564468 | Renault | Renault Grand Scenic 7p SL4 (MY22) TCe 103kW (140CV) GPF Dfull MY22 (semi: EA2Y NBM6US, EA3Y NBM6US) | Monovol. Grande | Gasolina | 6.3 | 6.8 | 143 | 154 | M | 1332 | 140 | 103 | 0 | 0 | 6.57 | 149 | 4635 | 1866 | 1648 | 2229 | 7 | B
564470 | Renault | Renault Grand Scenic 7p SL4 (MY22) TCe 117kW (160CV) EDC GPF Dfull MY22 (semi: EA3YE NCA6US) | Monovol. Grande | Gasolina | 6.5 | 6.9 | 146 | 156 | A | 1332 | 157.6 | 116 | 0 | 0 | 6.68 | 151 | 4635 | 1866 | 1648 | 2252 | 7 | B
439682 | Renault | Renault Grand Scénic 7p SL4 Blue dCi 110 kW (150CV) - 18 | Monovol. Grande | Gasóleo | 5.4 | 5.8 | 141 | 151 | M | 1750 | 149.5 | 110 | 0 | 0 | 5.56 | 146 | 4635 | 1866 | 1648 | 2367 | 7 | C
479322 | Renault | Renault Grand Scénic 7p SL4 Blue dCi 110 kW (150CV) EDC (semi: EA3 A7A6T 2EA3 A7A6T) | Monovol. Grande | Gasóleo | 5.8 | 6.2 | 153 | 162 | A | 1749 | 149.5 | 110 | 0 | 0 | 5.99 | 158 | 4635 | 1866 | 1648 | 2397 | 7 | D
439627 | Renault | Renault Grand Scénic 7p SL4 Blue dCi 110 kW AUTOMÁTICA (150CV) - 18 (semi:EA3 A7A6T) | Monovol. Medio | Gasóleo | 5.8 | 6.2 | 153 | 162 | A | 1750 | 149.5 | 110 | 0 | 0 | 6 | 158 | 4635 | 1866 | 1648 | 2397 | 7 | D
439683 | Renault | Renault Grand Scénic 7p SL4 Blue dCi 88 kW (120CV) - 18 (Semi: EA1 A8M6T con llanta 20 de serie) | Monovol. Grande | Gasóleo | 5.4 | 5.8 | 142 | 152 | M | 1750 | 119.6 | 88 | 0 | 0 | 5.59 | 147 | 4635 | 1866 | 1648 | 2366 | 7 | C
439684 | Renault | Renault Grand Scénic 7p SL4 Blue dCi 88 kW (120CV) - 18 (Semi: EA1 A8M6T opc. llanta 20, Semi: LTD A8M6T y Semi: EA3 A8M6T) | Monovol. Grande | Gasóleo | 5.4 | 5.8 | 142 | 152 | M | 1750 | 119.6 | 88 | 0 | 0 | 5.59 | 147 | 4635 | 1866 | 1648 | 2366 | 7 | C
479319 | Renault | Renault Grand Scénic 7p SL4 TCe 103kW (140CV) EDC GPF (semi: EA3 NBA6T,2EA3 NBA6T,BLA NBA6T) | Monovol. Grande | Gasolina | 6.8 | 7.4 | 155 | 168 | A | 1332 | 140 | 103 | 0 | 0 | 7.13 | 162 | 4635 | 1866 | 1648 | 2241 | 7 | C
479318 | Renault | Renault Grand Scénic 7p SL4 TCe 103kW (140CV) EDC GPF (semi: LTD NBA6T) | Monovol. Grande | Gasolina | 6.8 | 7.4 | 155 | 168 | A | 1332 | 140 | 103 | 0 | 0 | 7.13 | 162 | 4635 | 1866 | 1648 | 2241 | 7 | C
479317 | Renault | Renault Grand Scénic 7p SL4 TCe 103kW (140CV) GPF (semi: LTDH NBM6T,2EA3H NBM6T,BLAH NBM6T) | Monovol. Grande | Gasolina | 6.2 | 7.1 | 139 | 161 | M | 1332 | 140 | 103 | 0 | 0 | 6.64 | 150 | 4635 | 1866 | 1648 | 2217 | 7 | B
479321 | Renault | Renault Grand Scénic 7p SL4 TCe 117kW (160CV) EDC GPF (semi: EA3 NCA6T,2EA3 NCA6T,BLA NCA6T ) | Monovol. Grande | Gasolina | 6.8 | 7.4 | 155 | 168 | A | 1332 | 159 | 117 | 0 | 0 | 7.13 | 162 | 4635 | 1866 | 1648 | 2245 | 7 | C
479320 | Renault | Renault Grand Scénic 7p SL4 TCe 117kW (160CV) GPF (semi: EA3 NCM6T,2EA3 NCM6T,BLA NCM6T) | Monovol. Grande | Gasolina | 6.8 | 7.2 | 153 | 163 | M | 1332 | 159 | 117 | 0 | 0 | 6.99 | 158 | 4635 | 1866 | 1648 | 2221 | 7 | C
479316 | Renault | Renault Grand Scénic 7p SL4 TCe 85kW (115CV) GPF (semi: EA1 N9M6T RTOL20 serie,2EA1 N9M6T RTOL20 serie) | Monovol. Grande | Gasolina | 6.7 | 7.3 | 151 | 164 | M | 1332 | 115.5 | 85 | 0 | 0 | 6.97 | 158 | 4635 | 1866 | 1648 | 2217 | 7 | C
439685 | Renault | Renault Grand Scénic 7p SL4 TCe GPF 103kW AUTOMATICA (140CV) - 18 (EA3 NBA6T (con Multisense)) | Monovol. Grande | Gasolina | 7 | 7.5 | 159 | 170 | A | 1332 | 140 | 103 | 0 | 0 | 7.26 | 165 | 4635 | 1866 | 1653 | 2164 | 5 | C
439664 | Renault | Renault Grand Scénic 7p SL4 TCe GPF 103kW AUTOMATICA (140CV) - 18 (Semi: EA3 NBA6T con Multisense) | Monovol. Grande | Gasolina | 7 | 7.5 | 156 | 166 | A | 1332 | 140 | 103 | 0 | 0 | 7.26 | 161 | 4635 | 1866 | 1648 | 2241 | 7 | C
439686 | Renault | Renault Grand Scénic 7p SL4 TCe GPF 103kW AUTOMATICA (140CV) - 18 (Semi: LTD NBA6T) | Monovol. Grande | Gasolina | 6.8 | 7.4 | 155 | 168 | A | 1332 | 140 | 103 | 0 | 0 | 7.13 | 162 | 4635 | 1866 | 1653 | 2241 | 5 | C
439628 | Renault | Renault Grand Scénic 7p SL4 TCe GPF 103kW AUTOMATICA (140CV) - 18 EA3 NBA6T (con Multisense) | Monovol. Medio | Gasolina | 6.8 | 7.4 | 155 | 168 | A | 1332 | 140 | 103 | 0 | 0 | 7.13 | 162 | 4635 | 1866 | 1648 | 2241 | 7 | C
439639 | Renault | Renault Grand Scénic 7p SL4 TCe GPF 103kW AUTOMATICA (140CV) -18 EA3 NBA6T(Multis.) | Monovol. Medio | Gasolina | 6.8 | 7.4 | 155 | 168 | A | 1332 | 140 | 103 | 0 | 0 | 7.13 | 162 | 4407 | 1866 | 1645 | 2241 | 7 | D
464148 | Renault | Renault Grand Scénic 7p SL4 TCe GPF 103kW MANUAL (140CV) (semi: LTD NBM6T, EA3 NBM6T,2EA3 NBM6T,BLA NBM6T) | Monovol. Grande | Gasolina | 6.7 | 7.2 | 151 | 163 | A | 1332 | 140 | 103 | 0 | 0 | 6.95 | 157 | 4635 | 1866 | 1648 | 2241 | 7 | C
439687 | Renault | Renault Grand Scénic 7p SL4 TCe GPF 103kW MANUAL (140CV) - 18 | Monovol. Grande | Gasolina | 6.7 | 7.2 | 151 | 163 | M | 1332 | 140 | 103 | 0 | 0 | 6.95 | 157 | 4635 | 1866 | 1648 | 2217 | 7 | C
439629 | Renault | Renault Grand Scénic 7p SL4 TCe GPF 103kW MANUAL (140CV) - 18 (SEMI: LTD NBM6T Y EA3 NBM6T) | Monovol. Medio | Gasolina | 6.7 | 7.2 | 136 | 141 | M | 1332 | 140 | 103 | 0 | 0 | 6.95 | 139 | 4635 | 1866 | 1648 | 2217 | 7 | C
439688 | Renault | Renault Grand Scénic 7p SL4 TCe GPF 117kW AUTOMÁTICA (160CV) - 18 | Monovol. Grande | Gasolina | 7 | 7.7 | 159 | 175 | A | 1332 | 159 | 117 | 0 | 0 | 7.37 | 167 | 4635 | 1866 | 1653 | 2168 | 5 | C
439665 | Renault | Renault Grand Scénic 7p SL4 TCe GPF 117kW AUTOMÁTICA (160CV) - 18 (Semi: EA3 NCA6T con Multisense) | Monovol. Grande | Gasolina | 6.8 | 7.4 | 159 | 175 | A | 1332 | 159 | 117 | 0 | 0 | 7.13 | 167 | 4635 | 1866 | 1648 | 2245 | 7 | C
439630 | Renault | Renault Grand Scénic 7p SL4 TCe GPF 117kW AUTOMÁTICA (160CV) - 18 EA3 NCA6T (con Multisense) | Monovol. Medio | Gasolina | 6.9 | 7.4 | 155 | 168 | A | 1332 | 159 | 117 | 0 | 0 | 7.14 | 162 | 4635 | 1866 | 1648 | 2245 | 7 | C
439689 | Renault | Renault Grand Scénic 7p SL4 TCe GPF 117kW MANUAL (160CV) - 18 | Monovol. Grande | Gasolina | 6.8 | 7.2 | 153 | 163 | M | 1332 | 159 | 117 | 0 | 0 | 6.99 | 158 | 4635 | 1866 | 1648 | 2221 | 7 | C
439631 | Renault | Renault Grand Scénic 7p SL4 TCe GPF 117kW MANUAL (160CV) - 18 (semi: EA3 NCM6T) | Monovol. Medio | Gasolina | 6.7 | 7.3 | 151 | 164 | M | 1332 | 159 | 117 | 0 | 0 | 6.97 | 158 | 4635 | 1866 | 1648 | 2221 | 7 | C
439690 | Renault | Renault Grand Scénic 7p SL4 TCe GPF 85kW (115CV) - 18 (Semi: EA1 N9M6T con llanta 20 de serie) | Monovol. Grande | Gasolina | 6.7 | 7.3 | 151 | 164 | M | 1332 | 115.5 | 85 | 0 | 0 | 6.97 | 158 | 4635 | 1866 | 1648 | 2217 | 7 | C
439691 | Renault | Renault Grand Scénic 7p SL4 TCe GPF 85kW (115CV) - 18 (Semi: EA1 N9M6T con llanta 20 opcional) | Monovol. Grande | Gasolina | 6.7 | 7.3 | 151 | 164 | M | 1332 | 115.5 | 85 | 0 | 0 | 6.97 | 158 | 4635 | 1866 | 1648 | 2217 | 7 | C
470209 | Renault | Renault Grand Scénic 7p SL4 Tce GPF 85kW (115CV) (Semi: EA1 N9M6T (RTOL20 serie), 2EA1 N9M6T (RTOL20 serie) | Monovol. Grande | Gasolina | 6.7 | 7.3 | 151 | 164 | M | 1332 | 115.5 | 85 | 0 | 0 | 6.97 | 158 | 4635 | 1653 | 1653 | 2217 | 7 | D
464147 | Renault | Renault Grand Scénic 7p SL4 Tce GPF 85kW (115CV) (Semi: EA1 N9M6T RTOL20 serie,2EA1 N9M6T RTOL20 serie) | Monovol. Grande | Gasolina | 6.7 | 7.3 | 151 | 164 | M | 1332 | 115.5 | 85 | 0 | 0 | 6.97 | 158 | 4635 | 1866 | 1648 | 2217 | 7 | C
464669 | Renault | Renault Grand Scénic 7p Tce GPF 85kW (115CV) EA1 N9M6T (RTOL20 serie) 2EA1 N9M6T (RTOL20 serie) | Monovol. Grande | Gasóleo | 6.7 | 7.3 | 151 | 164 | M | 1332 | 115.5 | 85 | 0 | 0 | 6.97 | 158 | 4635 | 1866 | 1648 | 2217 | 7 | F
580970 | Renault | Renault KANGOO COMBI KK1 1.3 TCe 96kW (130CV) FAP (semi: K1E1MB 6U SB,K1E2MB 6U SB,K1E3MB 6U SB) | Furgoneta Pequeña | Gasolina | 6.6 | 7.7 | 149.8 | 174 | M | 1332 | 130.4 | 96 | 0 | 0 | 7.16 | 162 | 4488 | 1859 | 1860 | 2071 | 5 | C
580971 | Renault | Renault KANGOO COMBI KK1 1.3 TCe 96kW (130CV) FAP EDC (semi: K1E1MB 6UASB, K1E2MB 6UASB, K1E3MB 6UASB) | Furgoneta Pequeña | Gasolina | 6.7 | 7.9 | 150.9 | 178.4 | A | 1332 | 130.4 | 96 | 0 | 0 | 7.27 | 165 | 4488 | 1859 | 1860 | 2090 | 5 | D
580972 | Renault | Renault KANGOO COMBI KK1 1.5 Blue dCi 55kW (75CV) (semi:K1S1AA 6U SB, K1E1AA 6U SB) | Furgoneta Pequeña | Gasóleo | 5.4 | 6.1 | 141.2 | 159.4 | M | 1461 | 74.7 | 55 | 0 | 0 | 5.75 | 150 | 4488 | 1859 | 1860 | 2132 | 5 | D
580973 | Renault | Renault KANGOO COMBI KK1 1.5 Blue dCi 70kW (95CV) (semi: K1E1AB 6U SB, K1E2AB 6U SB ) | Furgoneta Pequeña | Gasóleo | 5.2 | 6 | 136.8 | 158.1 | M | 1461 | 95.1 | 70 | 0 | 0 | 5.63 | 147 | 4488 | 1859 | 1860 | 2092 | 5 | D
580974 | Renault | Renault KANGOO COMBI KK1 1.5 Blue dCi 70kW (95CV) EDC (semi: K1E1AB 6UASB, K1E2AB 6UASB) | Furgoneta Pequeña | Gasóleo | 5.4 | 6.3 | 141.7 | 163.8 | A | 1461 | 95.1 | 70 | 0 | 0 | 5.84 | 153 | 4488 | 1859 | 1860 | 2180 | 5 | D
580977 | Renault | Renault KANGOO COMBI KK1 1.5 Blue dCi 85kW (115CV) (semi:K1E3AC 6U SB,K1E1AC 6U SB,K1E2AC 6U SB,K1E3AC 6U SB) | Furgoneta Pequeña | Gasóleo | 5.6 | 6.5 | 145.5 | 169.2 | M | 1461 | 115.5 | 85 | 0 | 0 | 6 | 157 | 4488 | 1859 | 1860 | 2134 | 5 | D
580978 | Renault | Renault KANGOO COMBI KK1 1.5 Blue dCi 85kW (115CV) EDC (semi:K1E1AC 6UASB,K1E2AC 6UASB,K1E3AC 6UASB) | Furgoneta Pequeña | Gasóleo | 5.5 | 6.5 | 143.7 | 170.6 | M | 1461 | 115.5 | 85 | 0 | 0 | 6 | 157 | 4488 | 1859 | 1860 | 2134 | 5 | D
580975 | Renault | Renault KANGOO COMBI KK1 Zen 1.5 Blue dCi 70kW (95CV) (semi: K1E3AB 6U SB) | Furgoneta Pequeña | Gasóleo | 5.4 | 6.3 | 141.7 | 163.8 | M | 1461 | 95.1 | 70 | 0 | 0 | 5.84 | 153 | 4488 | 1859 | 1860 | 2092 | 5 | D
580976 | Renault | Renault KANGOO COMBI KK1 Zen 1.5 Blue dCi 70kW (95CV) EDC (semi: K1E3AB 6UASB) | Furgoneta Pequeña | Gasóleo | 5.4 | 6.3 | 141.7 | 163.8 | M | 1461 | 95.1 | 70 | 0 | 0 | 5.84 | 153 | 4488 | 1859 | 1860 | 2092 | 5 | D
580988 | Renault | Renault KANGOO FURGON E-TECH 100% eléctrico KV1 L1 2 plazas start ev45 11kW (Semi: F1E1JA 19B) | Furgoneta Pequeña | Eléctricos puros |  |  |  |  | SC | 0 | 0 | 0 | 90 | 304 |  | 0 | 4488 | 1859 | 1844 | 2220 | 2 | Sin clasificación |  | 17.38 | 45
580986 | Renault | Renault KANGOO FURGON E-TECH 100% eléctrico KV1 L1 2 plazas start ev45 11kW ábrete sésamo por Renault (semi: F1E1JA 19) | Furgoneta Pequeña | Eléctricos puros |  |  |  |  | SC | 0 | 0 | 0 | 90 | 304 |  | 0 | 4488 | 1859 | 1844 | 2230 | 2 | Sin clasificación |  | 17.38 | 45
580989 | Renault | Renault KANGOO FURGON E-TECH 100% eléctrico KV1 L1 2 plazas start ev45 22kW (Semi: F1E1JA 10B) | Furgoneta Pequeña | Eléctricos puros |  |  |  |  | SC | 0 | 0 | 0 | 90 | 300 |  | 0 | 4488 | 1859 | 1844 | 2220 | 2 | Sin clasificación |  | 17.45 | 45
580987 | Renault | Renault KANGOO FURGON E-TECH 100% eléctrico KV1 L1 2 plazas start ev45 22kW ábrete sésamo por Renault (Semi: F1E1JA 10) | Furgoneta Pequeña | Eléctricos puros |  |  |  |  | SC | 0 | 0 | 0 | 90 | 300 |  | 0 | 4488 | 1859 | 1844 | 2230 | 2 | Sin clasificación |  | 17.45 | 45
580990 | Renault | Renault KANGOO FURGON E-TECH 100% eléctrico KV1 L2 2 plazas start ev45 11kW (Semi: F2E1JA 19B) | Furgoneta Pequeña | Eléctricos puros |  |  |  |  | SC | 0 | 0 | 0 | 90 | 304 |  | 0 | 4910 | 1859 | 1844 | 2510 | 2 | Sin clasificación |  | 17.38 | 45
580991 | Renault | Renault KANGOO FURGON E-TECH 100% eléctrico KV1 L2 2 plazas start ev45 22kW (Semi: F2E1JA 10B) | Furgoneta Pequeña | Eléctricos puros |  |  |  |  | SC | 0 | 0 | 0 | 90 | 300 |  | 0 | 4910 | 1859 | 1844 | 2510 | 2 | Sin clasificación |  | 17.45 | 45
561108 | Renault | Renault KANGOO Z.E. - KQ2 Furgón 2 plazas (semi: F L1FWZ GE) | Furgoneta Pequeña | Eléctricos puros |  |  |  |  | SC | 0 | 0 | 0 | 44 | 230 |  | 0 | 4282 | 1829 | 1844 | 2130 | 2 | Sin clasificación |  | 18 | 33.1
551261 | Renault | Renault KANGOO Z.E. - KQ2 Furgón 2 plazas (semiI: F L1 WZ GE ,F L1 AZ GE / F L1FAZ GE) | Furgoneta Pequeña | Eléctricos puros |  |  |  |  | SC | 0 | 0 | 0 | 44 | 230 |  | 0 | 4282 | 1829 | 1844 | 2130 | 2 | Sin clasificación |  | 18 | 33.1
551262 | Renault | Renault KANGOO Z.E. - KQ2 Maxi 2 plazas (semi:F L2F2PWZ GE, F L2 2PAZ GE / F L2F2PAZ GE / F L2 2PWZ GE) | Furgoneta Pequeña | Eléctricos puros |  |  |  |  | SC | 0 | 0 | 0 | 44 | 230 |  | 0 | 4688 | 1829 | 1836 | 2180 | 2 | Sin clasificación |  | 18 | 33.1
551265 | Renault | Renault KANGOO Z.E. - KQ2 Maxi 5 plazas (semi: F L2F5PAZ GE OPC. CHAUAD / F L2 5PWZ GE OPC. CHAUAD) | Furgoneta Pequeña | Eléctricos puros |  |  |  |  | SC | 0 | 0 | 0 | 44 | 230 |  | 0 | 4688 | 1829 | 1826 | 2291 | 5 | Sin clasificación |  | 18 | 33.1
551264 | Renault | Renault KANGOO Z.E. - KQ2 Maxi 5 plazas (semi: F L2F5PWZ GE OPC. CHAUAD / F L2 5PAZ GEOPC. CHAUAD) | Furgoneta Pequeña | Eléctricos puros |  |  |  |  | SC | 0 | 0 | 0 | 44 | 230 |  | 0 | 4688 | 1829 | 1826 | 2291 | 5 | Sin clasificación |  | 18 | 33.1
551263 | Renault | Renault KANGOO Z.E. - KQ2 Maxi 5 plazas (semi: F L2F5PWZ GE/F L2 5PAZ GE / F L2F5PAZ GE / F L2 5PWZ GE) | Furgoneta Pequeña | Eléctricos puros |  |  |  |  | SC | 0 | 0 | 0 | 44 | 230 |  | 0 | 4688 | 1829 | 1826 | 2277 | 5 | Sin clasificación |  | 18 | 33.1
496944 | Renault | Renault Kangoo Express Z.E. KQ2 Renault Kangoo Maxi Z.E. 2 plazas (Semi: F L1 AZ GE, F L1FAZ GE) | Furgoneta Pequeña | Eléctricos puros |  |  |  |  | SC | 0 | 0 | 0 | 44 | 274 |  | 0 | 4282 | 1829 | 1844 | 2130 | 2 | Sin clasificación |  | 15.2 | 33.1
496945 | Renault | Renault Kangoo Express Z.E. KQ2 Renault Kangoo Z.E. Furgón 2 plazas -SS (Semi: F L2F2PAZ GE) | Furgoneta Pequeña | Eléctricos puros |  |  |  |  | SC | 0 | 0 | 0 | 44 | 274 |  | 0 | 4688 | 1829 | 1836 | 2190 | 2 | Sin clasificación |  | 15.2 | 33.1
567701 | Renault | Renault Koleos HZG Blue dCi 135kW (185cv) X-Tronic 4x2 (semi: EUA2 AN6UC2S,EUA3 AN6UC2S,EUIP AN6UC2S,EUIPCAN6UC2S) | Todoterreno Medio | Gasóleo | 6.3 | 6.6 | 165 | 173 | SC | 1997 | 183.4 | 135 | 0 | 0 | 6.45 | 169 | 4672 | 1843 | 1673 | 2280 | 5 | E
569214 | Renault | Renault Koleos HZG Blue dCi 135kW (185cv) X-Tronic 4x2 (semi: EUA2BAN6UC2S, EUA3BAN6UC2S, UBIPCAN6UC2S ) | Todoterreno Medio | Gasóleo | 6.3 | 6.6 | 160.1 | 167.6 | SC | 1997 | 183.4 | 135 | 0 | 0 | 6.45 | 164 | 4672 | 1843 | 1673 | 2280 | 5 | E
567702 | Renault | Renault Koleos HZG Blue dCi 135kW (185cv) X-Tronic 4x4 (semi: EUA3 AN6UC4S,EUIP AN6UC4S,EUIPCAN6UC4S) | Todoterreno Medio | Gasóleo | 6.7 | 6.9 | 175 | 182 | SC | 1997 | 183.4 | 135 | 0 | 0 | 6.81 | 179 | 4672 | 1843 | 1673 | 2333 | 5 | E
569215 | Renault | Renault Koleos HZG Blue dCi 135kW (185cv) X-Tronic 4x4 (semi: EUA3BAN6UC4S, UBIPCAN6UC4S) | Todoterreno Medio | Gasóleo | 6.7 | 6.9 | 174.3 | 181.1 | SC | 1997 | 183.4 | 135 | 0 | 0 | 6.81 | 178 | 4672 | 1843 | 1673 | 2333 | 5 | E
580099 | Renault | Renault Koleos HZG TCe 116KW (160CV) EDC 4X2 (semi: EUA2BN26UA2S, EUA3BN26UA2S, UBIPCN26UA2S) | Todoterreno Medio | Gasolina | 6.6 | 6.9 | 150.5 | 155.5 | A | 1332 | 157.6 | 116 | 0 | 0 | 6.75 | 153 | 4672 | 1843 | 1673 | 2075 | 5 | C
567700 | Renault | Renault Koleos HZG TCe 116KW (160CV) EDC 4X2 Dfull (semi: EUA2 N26UA2S,EUA3 N26UA2S,EUIP N26UA2S,EUIPCN26UA2S) | Todoterreno Medio | Gasolina | 6.8 | 6.8 | 153 | 153 | A | 1332 | 157.6 | 116 | 0 | 0 | 6.76 | 153 | 4672 | 1843 | 1673 | 2075 | 5 | C
551255 | Renault | Renault L7e ( Twizy ) Cargo Renault L7e ( Twizy ) Cargo (Semi: URB 3 80 y URB 3 80 FP) | Cuadriciclo de Pasajeros | Eléctricos puros |  |  |  |  | SC | 0 | 0 | 0 | 12.6 | 68 |  | 0 | 2335 | 1228 | 1451 | 685 | 1 | Sin clasificación |  | 10.8 | 6.2
576672 | Renault | Renault Master E-Tech - M1E Chasis Cabina L2 (semi: TCC 1C2 3FBZ) | Chasis-Cabina Grande | Eléctricos puros |  |  |  |  | SC | 0 | 0 | 0 | 57 | 147 |  | 0 | 5924 | 2070 | 2350 | 3500 | 3 | Sin clasificación |  | 39.5 | 52
576673 | Renault | Renault Master E-Tech - M1E Chasis Cabina L3 (semi: TCC 1C3 3FBZ) | Chasis-Cabina Grande | Eléctricos puros |  |  |  |  | SC | 0 | 0 | 0 | 57 | 147 |  | 0 | 7298 | 2070 | 6293 | 3500 | 3 | Sin clasificación |  | 39.5 | 52
575352 | Renault | Renault Master E-Tech - M1E Furgón Tracción L1H1 3100 (semi:TFG 1 110FBZ) | Furgón | Eléctricos puros |  |  |  |  | SC | 0 | 0 | 0 | 57 | 174 |  | 0 | 5048 | 2070 | 2310 | 3100 | 3 | Sin clasificación |  | 31 | 52
575353 | Renault | Renault Master E-Tech - M1E Furgón Tracción L1H2 3100 (semi:TFG 1 120FBZ) | Furgón | Eléctricos puros |  |  |  |  | SC | 0 | 0 | 0 | 57 | 174 |  | 0 | 5048 | 2070 | 2503 | 3100 | 3 | Sin clasificación |  | 31 | 52
575356 | Renault | Renault Master E-Tech - M1E Furgón Tracción L1H2 3500 (semi:TFG 1 123FBZ) | Furgón | Eléctricos puros |  |  |  |  | SC | 0 | 0 | 0 | 57 | 204 |  | 0 | 5048 | 2070 | 2503 | 3500 | 3 | Sin clasificación |  | 21.5 | 52
575354 | Renault | Renault Master E-Tech - M1E Furgón Tracción L2H2 3100 (semi:TFG 1 220FBZ) | Furgón | Eléctricos puros |  |  |  |  | SC | 0 | 0 | 0 | 57 | 174 |  | 0 | 5548 | 2070 | 2499 | 3100 | 3 | Sin clasificación |  | 31 | 52
577589 | Renault | Renault Master E-Tech - M1E Furgón Tracción L2H2 3500 (semi: TFG 1 223 FAZ) | Furgoneta Grande | Eléctricos puros |  |  |  |  | SC | 0 | 0 | 0 | 57 | 320 |  | 0 | 5548 | 2070 | 2499 | 3500 | 3 | Sin clasificación |  | 13.7 | 33
575357 | Renault | Renault Master E-Tech - M1E Furgón Tracción L2H2 3500 (semi:TFG 1 223FBZ) | Furgón | Eléctricos puros |  |  |  |  | SC | 0 | 0 | 0 | 57 | 204 |  | 0 | 5548 | 2070 | 2499 | 3500 | 3 | Sin clasificación |  | 21.5 | 52
575355 | Renault | Renault Master E-Tech - M1E Furgón Tracción L3H2 3100 (semi:TFG 1 320FBZ) | Furgón | Eléctricos puros |  |  |  |  | SC | 0 | 0 | 0 | 57 | 174 |  | 0 | 6198 | 2070 | 2549 | 3100 | 3 | Sin clasificación |  | 31 | 52
575358 | Renault | Renault Master E-Tech - M1E Furgón Tracción L3H2 3500 (semi:TFG 1 323FBZ) | Furgón | Eléctricos puros |  |  |  |  | SC | 0 | 0 | 0 | 57 | 204 |  | 0 | 6198 | 2070 | 2549 | 3500 | 3 | Sin clasificación |  | 21.5 | 52
545265 | Renault | Renault Master Furgón R3U Furgón T L3H2 3500 Blue dCi 100 kW (135 CV) (semi:TFG1 323 8M ) | Furgoneta Grande | Gasóleo | 8.7 | 10.2 | 228 | 268 | M | 2299 | 135.9 | 100 | 0 | 0 | 9.44 | 248 | 6198 | 2070 | 2549 | 3500 | 3 | Sin clasificación
580094 | Renault | Renault Megane Berlina MB4 (Fase 2) Blue dCi 85 kW (115CV) (semi: 2EA2 A6M6USA) | Berlinas-Familiares Medios | Gasóleo | 4.4 | 4.9 | 116.2 | 127.3 | M | 1461 | 115.5 | 85 | 0 | 0 | 4.64 | 122 | 4359 | 1814 | 1438 | 1889 | 5 | C
557172 | Renault | Renault Megane Berlina MB4 (Fase 2) Blue dCi 85 kW (115CV) DFULL (semi: 2EA2 A6M6USC, 2BU2 A6M6USC, 2RSL A6M6USC) | Berlinas-Familiares Medios | Gasóleo | 4.5 | 4.9 | 118 | 129 | M | 1461 | 115.5 | 85 | 0 | 0 | 4.72 | 124 | 4359 | 1814 | 1438 | 1889 | 5 | C
557173 | Renault | Renault Megane Berlina MB4 (Fase 2) Blue dCi 85 kW (115CV) DFULL (semi: 2RSL A6M6USC opc RALU18) | Berlinas-Familiares Medios | Gasóleo | 4.5 | 4.9 | 118 | 129 | M | 1461 | 115.5 | 85 | 0 | 0 | 4.72 | 124 | 4359 | 1814 | 1438 | 1889 | 5 | C
580968 | Renault | Renault Megane Berlina MB4 (Fase 2) Blue dCi 85 kW (115CV) DFULL EDC (semi: 2EA3 A6A6USA, 2EA2 A6A6USA) | Berlinas-Familiares Medios | Gasóleo | 5 | 4.6 | 119.4 | 132.2 | A | 1461 | 115.5 | 85 | 0 | 0 | 4.8 | 126 | 4359 | 1814 | 1438 | 1916 | 5 | C
557175 | Renault | Renault Megane Berlina MB4 (Fase 2) Blue dCi 85 kW (115CV) DFULL EDC (semi: 2RSL A6A6USC opc RALU18) | Berlinas-Familiares Medios | Gasóleo | 5 | 4.6 | 120.2 | 131.2 | A | 1461 | 115.5 | 85 | 0 | 0 | 4.8 | 126 | 4359 | 1814 | 1438 | 1916 | 5 | C
569206 | Renault | Renault Megane Berlina MB4 (Fase 2) Blue dCi 85 kW (115CV)DFULL(semi:2EA2 A6M6USY, 2BU2 A6M6USY, 2EA3 A6M6USY,2RSL A6M6USY,2EA3 A6M6USZ) | Berlinas-Familiares Medios | Gasóleo | 4.5 | 4.9 | 118 | 129 | M | 1461 | 115.5 | 85 | 0 | 0 | 4.72 | 124 | 4359 | 1814 | 1438 | 1889 | 5 | C
571279 | Renault | Renault Megane Berlina MB4 (Fase 2) E-TECH Híbrido enchufable 117kW (160CV) (semi: 2EA2 NHH6UPZ,2EA3 NHH6UPZ,2ETC NHH6UPZ ) | Berlinas-Familiares Medios | Híbridos enchufables | 1.2 | 1.4 | 27.4 | 32.1 | A | 1598 | 93.8 | 69 | 74 | 51 | 1.32 | 30 | 4359 | 1814 | 1438 | 2060 | 5 | A
551078 | Renault | Renault Megane Berlina MB4 (Fase 2) E-TECH Híbrido enchufable 117kW (160CV) (semi: 2EA2 NHH6UP, 2BU2 NHH6UP, 2EA3 NHH6UP, 2RSL NHH6UP) | Berlinas-Familiares Medios | Híbridos enchufables | 1.2 | 1.4 | 27.4 | 32.1 | A | 1598 | 93.8 | 69 | 74 | 51 | 1.32 | 30 | 4359 | 1814 | 1438 | 2060 | 5 | A
561585 | Renault | Renault Megane Berlina MB4 (Fase 2) E-TECH Híbrido enchufable 117kW (160CV) (semi: 2EA2 NHH6UPY,2BU2 NHH6UPY,2EA3 NHH6UPY,2RSL NHH6UPY) | Berlinas-Familiares Medios | Híbridos enchufables | 1.2 | 1.4 | 27.4 | 32.1 | A | 1598 | 93.8 | 69 | 74 | 51 | 1.32 | 30 | 4359 | 1814 | 1438 | 2060 | 5 | A
569208 | Renault | Renault Megane Berlina MB4 (Fase 2) E-TECH Híbrido enchufable 117kW (160CV) (semi: 2EA2 NHH6UPZ, 2EA3 NHH6UPZ) | Berlinas-Familiares Medios | Híbridos enchufables | 1.2 | 1.4 | 27.4 | 32.1 | A | 1598 | 93.8 | 69 | 74 | 51 | 1.32 | 30 | 4359 | 1814 | 1438 | 2060 | 5 | A
550024 | Renault | Renault Megane Berlina MB4 (Fase 2) R.S. TCe 221 kW (300CV) EDC GPF DFULL (Semi : 2RS1 M8A6US) | Berlinas-Familiares Medios | Gasolina | 8.4 | 8.6 | 193.9 | 188.6 | M | 1798 | 300.3 | 221 | 0 | 0 | 8.48 | 191 | 4364 | 1875 | 1435 | 1905 | 5 | F
580096 | Renault | Renault Megane Berlina MB4 (Fase 2) R.S. TROPHY TCe 221 kW (300CV) EDC GPF (Semi : 2HER M8A6US) | Berlinas-Familiares Medios | Gasolina | 8.4 | 8.6 | 188.6 | 193.9 | A | 1798 | 300.3 | 221 | 0 | 0 | 8.48 | 191 | 4364 | 1875 | 1435 | 1931 | 5 | F
580093 | Renault | Renault Megane Berlina MB4 (Fase 2) TCe 103 kW (140 cv) EDC GPF (semi: 2EA3 NBA6USA) | Berlinas-Familiares Medios | Gasolina | 5.8 | 6.3 | 132 | 142 | A | 1332 | 157.6 | 116 | 0 | 0 | 6.06 | 137 | 4359 | 1814 | 1438 | 1810 | 5 | C
568757 | Renault | Renault Megane Berlina MB4 (Fase 2) TCe 103 kW (140 cv) GPF DFULL (semi: 2EA2 NBM6USY, 2EA3 NBM6USY, 2RSL NBM6USY,2EA3FNBM6USY) | Berlinas-Familiares Medios | Gasolina | 5.7 | 6.2 | 129 | 141 | M | 1332 | 140 | 103 | 0 | 0 | 5.97 | 135 | 4359 | 1814 | 1438 | 1784 | 5 | B
575348 | Renault | Renault Megane Berlina MB4 (Fase 2) TCe 103 kW (140 cv) GPF DFULL (semi: 2EA2 NBM6USZ, 2EA3 NBM6USZ, 2EA3FNBM6USZ, 2EA3FNBM6USZ) | Berlinas-Familiares Medios | Gasolina | 5.7 | 6.2 | 129 | 141 | M | 1332 | 140 | 103 | 0 | 0 | 5.97 | 135 | 4359 | 1814 | 1438 | 1784 | 5 | B
557170 | Renault | Renault Megane Berlina MB4 (Fase 2) TCe 103 kW (140 cv) GPF DFULL (semi: 2RSL NBM6USC opc RALU18) | Berlinas-Familiares Medios | Gasolina | 5.7 | 6.2 | 129 | 141 | M | 1332 | 140 | 103 | 0 | 0 | 5.97 | 135 | 4359 | 1814 | 1438 | 1784 | 5 | B
557169 | Renault | Renault Megane Berlina MB4 (Fase 2) TCe 103 kW (140 cv) GPF DFULL (semi: 2RSL NBM6USC) | Berlinas-Familiares Medios | Gasolina | 5.7 | 6.2 | 129 | 141 | M | 1332 | 140 | 103 | 0 | 0 | 5.97 | 135 | 4359 | 1814 | 1438 | 1784 | 5 | B
568817 | Renault | Renault Megane Berlina MB4 (Fase 2) TCe 103 kW (140 cv)GPF Dfull(semi:2EA2 NBM6USC,2RSL NBM6USC) | Berlinas-Familiares Medios | Gasolina | 5.7 | 6.2 | 129 | 141 | M | 1332 | 140 | 103 | 0 | 0 | 5.97 | 135 | 4359 | 1814 | 1438 | 1784 | 5 | B
561582 | Renault | Renault Megane Berlina MB4 (Fase 2) TCe 117 kW (160 cv) EDC GPF DFULL (semi: 2EA3 NBA6US, 2EA3 NBA6USY) | Berlinas-Familiares Medios | Gasolina | 5.8 | 6.3 | 132 | 142 | A | 1332 | 157.6 | 116 | 0 | 0 | 6.06 | 137 | 4359 | 1814 | 1438 | 1813 | 5 | C
557171 | Renault | Renault Megane Berlina MB4 (Fase 2) TCe 117 kW (160 cv) EDC GPF DFULL (semi: 2RSL NCA6USC) | Berlinas-Familiares Medios | Gasolina | 5.9 | 6.2 | 133 | 141 | A | 1332 | 157.6 | 116 | 0 | 0 | 6.06 | 137 | 4359 | 1814 | 1438 | 1813 | 5 | C
561580 | Renault | Renault Megane Berlina MB4 (Fase 2) TCe 85 kW (115CV) GPF (semi: 2EA1 MDM6US, 2EA2 MDM6USC,2EA2 MDM6USY) | Berlinas-Familiares Medios | Gasolina | 5.6 | 6.1 | 125.9 | 139 | M | 999 | 115.5 | 85 | 0 | 0 | 5.85 | 132 | 4359 | 1814 | 1438 | 1784 | 5 | B
564466 | Renault | Renault Megane Berlina MB4 (Fase 2) TCe 85 kW (115CV) GPF (semi:, 2EA2HMDM6USY PROJA, 2EA2HMDM6USY PROJAB) | Berlinas-Familiares Medios | Gasolina | 5.6 | 6.1 | 125.9 | 139 | M | 999 | 115.5 | 85 | 0 | 0 | 5.85 | 132 | 4359 | 1814 | 1438 | 1765 | 5 | B
576671 | Renault | Renault Megane E-TECH 100% eléctrico EV40 130 cv boost charge (semi: ZEN M J2 N, INT M J2 N) | Berlinas-Familiares Medios | Eléctricos puros |  |  |  |  | SC | 0 | 0 | 0 | 96 | 310 |  | 0 | 4200 | 1768 | 1500 | 2050 | 5 | Sin clasificación |  | 14.7 | 40
580982 | Renault | Renault Megane E-TECH 100% eléctrico EV40 130 cv standard charge (semi: EQU M J2 N) | Berlinas-Familiares Medios | Eléctricos puros |  |  |  |  | SC | 0 | 0 | 0 | 96 | 310 |  | 0 | 4200 | 1768 | 1500 | 2050 | 5 | Sin clasificación |  | 14.77 | 40
568228 | Renault | Renault Megane E-TECH 100% eléctrico EV40 130 cv standard charge (semi: ZEN M J2 NE / INT M J2 NE) | Berlinas-Familiares Medios | Eléctricos puros |  |  |  |  | SC | 0 | 0 | 0 | 96 | 300 |  | 0 | 4200 | 1768 | 1500 | 2017 | 5 | Sin clasificación |  | 16.2 | 40
564029 | Renault | Renault Megane E-TECH 100% eléctrico EV60 130 cv optimum charge (semi: 2BUS M J2 L) | Berlinas-Familiares Medios | Eléctricos puros |  |  |  |  | SC | 0 | 0 | 0 | 96 | 470 |  | 0 | 4200 | 1768 | 1500 | 2116 | 5 | Sin clasificación |  | 15.9 | 60
580985 | Renault | Renault Megane E-TECH 100% eléctrico EV60 130 cv optimum charge (semi: EVE2M J2 L, EVE2H J2 L) | Berlinas-Familiares Medios | Eléctricos puros |  |  |  |  | SC | 0 | 0 | 0 | 96 | 470 |  | 0 | 4200 | 1768 | 1500 | 2137 | 5 | Sin clasificación |  | 15.9 | 60
564028 | Renault | Renault Megane E-TECH 100% eléctrico EV60 130 cv super charge (semi: BUS M J2 L) | Berlinas-Familiares Medios | Eléctricos puros |  |  |  |  | SC | 0 | 0 | 0 | 96 | 470 |  | 0 | 4200 | 1768 | 1500 | 2116 | 5 | Sin clasificación |  | 15.7 | 60
564027 | Renault | Renault Megane E-TECH 100% eléctrico EV60 220 cv optimum charge (semi: 2ZEN M J1 L / 2INT M J1 L / 2PRE M J1 L) | Berlinas-Familiares Medios | Eléctricos puros |  |  |  |  | SC | 0 | 0 | 0 | 160 | 450 |  | 0 | 4200 | 1768 | 1500 | 2158 | 5 | Sin clasificación |  | 16.4 | 60
580984 | Renault | Renault Megane E-TECH 100% eléctrico EV60 220 cv optimum charge (semi: TEC2M J1 L, ICO2M J1 L, TEC2H J1 L, ICO2H J1 L) | Berlinas-Familiares Medios | Eléctricos puros |  |  |  |  | SC | 0 | 0 | 0 | 160 | 450 |  | 0 | 4200 | 1768 | 1500 | 2158 | 5 | Sin clasificación |  | 16.4 | 60
580983 | Renault | Renault Megane E-TECH 100% eléctrico EV60 220 cv super charge (semi: TEC M J1 L, TEC H J1 L) | Berlinas-Familiares Medios | Eléctricos puros |  |  |  |  | SC | 0 | 0 | 0 | 160 | 450 |  | 0 | 4200 | 1768 | 1500 | 2158 | 5 | Sin clasificación |  | 16.3 | 60
564026 | Renault | Renault Megane E-TECH 100% eléctrico EV60 220 cv super charge (semi: ZEN M J1 L / INT M J1 L / PRE M J1 L) | Berlinas-Familiares Medios | Eléctricos puros |  |  |  |  | SC | 0 | 0 | 0 | 160 | 450 |  | 0 | 4200 | 1768 | 1500 | 2158 | 5 | Sin clasificación |  | 16.3 | 60
464141 | Renault | Renault Megane MB4 Blue dCi 110 kW (150CV) EDC - 18 EA3 A7A6T (RALU17,GLN A7A6T RALU17 y BOS A7A6T RALU179) | Berlinas-Familiares Medios | Gasóleo | 5.6 | 5.8 | 146 | 153 | A | 1798 | 149.5 | 110 | 0 | 0 | 5.69 | 150 | 4359 | 1814 | 1438 | 1994 | 5 | E
464142 | Renault | Renault Megane MB4 Blue dCi 110 kW (150CV) EDC -18 EA3 A7A6T (EA3 A7A6T RALU18,GLN A7A6T RALU18 BOS A7A6T RALU18) | Berlinas-Familiares Medios | Gasóleo | 5.6 | 5.8 | 146 | 153 | M | 1750 | 149.5 | 110 | 0 | 0 | 5.69 | 150 | 4359 | 1814 | 1438 | 1994 | 5 | E
439692 | Renault | Renault Megane MB4 Blue dCi 70 kW (95CV) - 18 (Semi: EA1 A2M6T con llanta 15) | Berlinas-Familiares Medios | Gasóleo | 4.4 | 4.5 | 117 | 129 | M | 1461 | 95.1 | 70 | 0 | 0 | 4.45 | 123 | 4359 | 1814 | 1438 | 1898 | 5 | B
439693 | Renault | Renault Megane MB4 Blue dCi 70 kW (95CV) - 18 (Semi: LT2 A2M6T con llanta 16 y Semi: BX2 A2M6T con llanta 16) | Berlinas-Familiares Medios | Gasóleo | 4.4 | 4.5 | 117 | 129 | M | 1461 | 95.1 | 70 | 0 | 0 | 4.45 | 123 | 4359 | 1814 | 1438 | 1898 | 5 | B
453031 | Renault | Renault Megane MB4 Blue dCi 70 kW (95CV) - 18 (Semi: LT3 A2M6T) (RALU17) | Berlinas-Familiares Medios | Gasóleo | 4.4 | 4.5 | 117 | 129 | M | 1461 | 95.1 | 70 | 0 | 0 | 4.45 | 123 | 4359 | 1814 | 1438 | 1898 | 5 | B
439694 | Renault | Renault Megane MB4 Blue dCi 85 kW (115CV) - 18 (Semi: EA3 A6M6T llanta 17, GLN A6M6T llanta 17 y BOS A6M6T llanta 17) | Berlinas-Familiares Medios | Gasóleo | 4.5 | 4.9 | 117 | 129 | M | 1461 | 115.5 | 85 | 0 | 0 | 4.7 | 123 | 4359 | 1814 | 1438 | 1898 | 5 | C
439695 | Renault | Renault Megane MB4 Blue dCi 85 kW (115CV) - 18 (Semi: EA3 A6M6T, GLN A6M6T y BOS A6M6T todos con opc. llanta 18) | Berlinas-Familiares Medios | Gasóleo | 4.5 | 4.9 | 117 | 129 | M | 1461 | 115.5 | 85 | 0 | 0 | 4.7 | 123 | 4359 | 1814 | 1438 | 1898 | 5 | C
439696 | Renault | Renault Megane MB4 Blue dCi 85 kW (115CV) - 18 (Semi: LT2 A6M6T con llanta 16 y Semi: BX2 A6M6T con llanta 16) | Berlinas-Familiares Medios | Gasóleo | 4.5 | 4.9 | 117 | 129 | M | 1461 | 115.5 | 85 | 0 | 0 | 4.7 | 123 | 4359 | 1814 | 1438 | 1898 | 5 | C
453032 | Renault | Renault Megane MB4 Blue dCi 85 kW (115CV) - 18 (Semi: LT3 A6M6T) (RALU17) | Berlinas-Familiares Medios | Gasóleo | 4.5 | 4.9 | 117 | 129 | M | 1461 | 115.5 | 85 | 0 | 0 | 4.7 | 123 | 4359 | 1814 | 1438 | 1898 | 5 | C
439640 | Renault | Renault Megane MB4 Blue dCi 85 kW (115CV) EDC - 17 (RALU17)(Semi: EA3 A6A6T *GLN A6A6T *BOS A6A6T) | Berlinas-Familiares Medios | Gasóleo | 4.8 | 5.1 | 128 | 137 | A | 1461 | 115.5 | 85 | 0 | 0 | 4.93 | 133 | 4359 | 1814 | 1438 | 1926 | 5 | C
439641 | Renault | Renault Megane MB4 Blue dCi 85 kW (115CV) EDC - 18 (RALU18)(Semi: EA3 A6A6T*GLN A6A6T *BOS A6A6T) | Berlinas-Familiares Medios | Gasóleo | 4.8 | 5.1 | 128 | 137 | A | 1461 | 115.5 | 85 | 0 | 0 | 4.93 | 133 | 4359 | 1814 | 1438 | 1926 | 5 | C
479287 | Renault | Renault Megane MB4 R.S. TCe 205 kW (280CV )GPF (semi: RS1 M6M6T) | Berlinas-Familiares Medios | Gasolina | 7.8 | 8.1 | 177 | 183 | M | 1798 | 278.5 | 205 | 0 | 0 | 7.97 | 180 | 4364 | 1875 | 1435 | 1907 | 5 | E
479289 | Renault | Renault Megane MB4 R.S. TCe 205 kW (280CV) EDC GPF (semi: RS1 M6A6T) | Berlinas-Familiares Medios | Gasolina | 8.2 | 8.5 | 186 | 191 | M | 1798 | 278.5 | 205 | 0 | 0 | 8.35 | 189 | 4364 | 1875 | 1435 | 1931 | 5 | E
479290 | Renault | Renault Megane MB4 R.S. TCe 205 kW (280CV) EDC GPF (semi:RS1 M6A6T RALU19) | Berlinas-Familiares Medios | Gasolina | 8.2 | 8.5 | 186 | 191 | A | 1798 | 278.5 | 205 | 0 | 0 | 8.35 | 189 | 4364 | 1875 | 1435 | 1931 | 5 | E
479288 | Renault | Renault Megane MB4 R.S. TCe 205 kW (280CV) GPF (semi: RS1 M6M6T RALU19) | Berlinas-Familiares Medios | Gasolina | 7.8 | 8.1 | 177 | 183 | M | 1798 | 278.5 | 205 | 0 | 0 | 7.97 | 180 | 4364 | 1875 | 1435 | 1907 | 5 | E
439642 | Renault | Renault Megane MB4 R.S. Tce GPF 205 kW (280CV) | Berlinas-Familiares Medios | Gasolina | 7.8 | 8.1 | 177 | 183 | M | 1798 | 278.5 | 205 | 0 | 0 | 7.97 | 180 | 4364 | 1875 | 1435 | 1907 | 5 | E
439643 | Renault | Renault Megane MB4 R.S. Tce GPF 205 kW (280CV) EDC (Semi: RS1 M6A6T) | Berlinas-Familiares Medios | Gasolina | 8.2 | 8.5 | 186 | 191 | M | 1798 | 278.5 | 205 | 0 | 0 | 8.35 | 189 | 4364 | 1875 | 1435 | 1931 | 5 | E
439644 | Renault | Renault Megane MB4 R.S. Tce GPF 205 kW (280CV) EDC RS1 M6A6T RALU19 | Berlinas-Familiares Medios | Gasolina | 8.2 | 8.5 | 186 | 191 | A | 1798 | 278.5 | 205 | 0 | 0 | 8.35 | 189 | 4364 | 1875 | 1435 | 1931 | 5 | E
439645 | Renault | Renault Megane MB4 R.S. Tce GPF 205 kW (280CV) RS1 M6M6T | Berlinas-Familiares Medios | Gasolina | 7.8 | 8.1 | 177 | 183 | M | 1798 | 278.5 | 205 | 0 | 0 | 7.97 | 180 | 4364 | 1875 | 1435 | 1907 | 5 | E
479292 | Renault | Renault Megane MB4 R.S. Trophy TCe 221 kW (300CV) EDC GPF (semi: TPY M8A6T) | Berlinas-Familiares Medios | Gasolina | 8.2 | 8.2 | 185 | 185 | A | 1798 | 300.3 | 221 | 0 | 0 | 8.17 | 185 | 4364 | 1875 | 1435 | 1923 | 5 | E
479291 | Renault | Renault Megane MB4 R.S. Trophy TCe 221 kW (300CV) GPF (semi: TPY M8M6T) | Berlinas-Familiares Medios | Gasolina | 8.2 | 8.2 | 185 | 185 | M | 1798 | 300.3 | 221 | 0 | 0 | 8.17 | 185 | 4364 | 1875 | 1435 | 1899 | 5 | E
479280 | Renault | Renault Megane MB4 TCe 103 kW (140 cv) EDC GPF (SIN MEX) (semi: LT2 NBA6T RALU16) | Berlinas-Familiares Medios | Gasolina | 6.2 | 6.8 | 141 | 155 | A | 1332 | 140 | 103 | 0 | 0 | 6.53 | 148 | 4359 | 1814 | 1438 | 1814 | 5 | C
479282 | Renault | Renault Megane MB4 TCe 103 kW (140 cv) EDC GPF (semi: EA3 NBA6T RALU18, GLN NBA6T RALU18, BOS NBA6T RALU18) | Berlinas-Familiares Medios | Gasolina | 6.2 | 6.8 | 141 | 155 | A | 1332 | 140 | 103 | 0 | 0 | 6.53 | 148 | 4359 | 1814 | 1438 | 1839 | 5 | C
479281 | Renault | Renault Megane MB4 TCe 103 kW (140 cv) EDC GPF (semi:EA3 NBA6T RALU17,GLN NBA6T RALU17,BOS NBA6T RALU17) | Berlinas-Familiares Medios | Gasolina | 6.2 | 6.8 | 141 | 155 | A | 1332 | 140 | 103 | 0 | 0 | 6.53 | 148 | 4359 | 1814 | 1438 | 1839 | 5 | C
479279 | Renault | Renault Megane MB4 TCe 103 kW (140 cv) GPF (semi: EA3 NBM6T opc RALU18, GLN NBM6T opc RALU18) | Berlinas-Familiares Medios | Gasolina | 6.1 | 6.7 | 137 | 152 | M | 1332 | 140 | 103 | 0 | 0 | 6.39 | 145 | 4359 | 1814 | 1438 | 1814 | 5 | C
479277 | Renault | Renault Megane MB4 TCe 103 kW (140 cv) GPF (semi: EA3L NBM6T RALU16,EA3 NBM6T SF,GLN NBM6T SF RALU17) | Berlinas-Familiares Medios | Gasolina | 6.1 | 6.7 | 137 | 152 | M | 1332 | 140 | 103 | 0 | 0 | 6.39 | 145 | 4359 | 1814 | 1438 | 1814 | 5 | C
479276 | Renault | Renault Megane MB4 TCe 103 kW (140 cv) GPF (semi: LT2L NBM6T RALU16,BX2L NBM6T RALU16) | Berlinas-Familiares Medios | Gasolina | 6.1 | 6.7 | 137 | 152 | M | 1332 | 140 | 103 | 0 | 0 | 6.39 | 145 | 4359 | 1814 | 1438 | 1814 | 5 | C
479278 | Renault | Renault Megane MB4 TCe 103 kW (140 cv) GPF (semi: LT3 NBM6T RALU17,EA3 NBM6T RALU17,GLN NBM6T RALU17) | Berlinas-Familiares Medios | Gasolina | 6.1 | 6.7 | 137 | 152 | M | 1332 | 140 | 103 | 0 | 0 | 6.39 | 145 | 4359 | 1814 | 1438 | 1814 | 5 | C
479285 | Renault | Renault Megane MB4 TCe 117 kW (160 cv) EDC GPF (semi: GLN NCA6T RALU17,BOS NCA6T RALU17) | Berlinas-Familiares Medios | Gasolina | 4.4 | 4.5 | 117 | 129 | A | 1332 | 159 | 117 | 0 | 0 | 4.45 | 123 | 4359 | 1814 | 1438 | 1839 | 5 | A
479286 | Renault | Renault Megane MB4 TCe 117 kW (160 cv) EDC GPF (semi:GLN NCA6T opc RALU18,BOS NCA6T opc RALU18) | Berlinas-Familiares Medios | Gasolina | 4.4 | 4.5 | 117 | 129 | A | 1332 | 159 | 117 | 0 | 0 | 4.45 | 123 | 4359 | 1814 | 1438 | 1839 | 5 | A
479283 | Renault | Renault Megane MB4 TCe 117 kW (160 cv) GPF (semi: GLN NCA6T RALU17, BOS NCA6T RALU17) | Berlinas-Familiares Medios | Gasolina | 6.4 | 6.8 | 144 | 155 | A | 1332 | 159 | 117 | 0 | 0 | 6.6 | 150 | 4359 | 1814 | 1438 | 1839 | 5 | C
479284 | Renault | Renault Megane MB4 TCe 117 kW (160 cv) GPF (semi: GLN NCA6T opc RALU18 BOS NCA6T opc RALU18) | Berlinas-Familiares Medios | Gasolina | 6.4 | 6.8 | 144 | 155 | A | 1332 | 159 | 117 | 0 | 0 | 6.6 | 150 | 4359 | 1814 | 1438 | 1839 | 5 | C
479273 | Renault | Renault Megane MB4 TCe 74kW (100CV) GPF (semi: EA1 N8M6T RTOL15 | Berlinas-Familiares Medios | Gasolina | 6.1 | 6.7 | 138 | 152 | M | 1332 | 100.5 | 74 | 0 | 0 | 6.41 | 145 | 4359 | 1814 | 1438 | 1814 | 5 | C
496978 | Renault | Renault Megane MB4 TCe 74kW (100CV) GPF (semi: EA1L N8M6T RTOL15) | Berlinas-Familiares Medios | Gasolina | 6.1 | 6.7 | 138 | 152 | M | 1332 | 100.5 | 74 | 0 | 0 | 6.41 | 145 | 4359 | 1814 | 1438 | 1814 | 5 | C
479274 | Renault | Renault Megane MB4 TCe 85 kW (115 cv) GPF (semi: EA1 N9M6T RTOL15 LT3 N9M6T RALU17) | Berlinas-Familiares Medios | Gasolina | 6 | 6.7 | 136 | 152 | M | 1332 | 115.5 | 85 | 0 | 0 | 6.37 | 144 | 4359 | 1814 | 1438 | 1814 | 5 | C
531647 | Renault | Renault Megane MB4 TCe 85 kW (115 cv) GPF (semi: LT2 N9M6T RALU16 CO2 =120) | Berlinas-Familiares Medios | Gasolina | 6 | 6.7 | 136 | 152 | M | 1332 | 115.5 | 85 | 0 | 0 | 6.37 | 144 | 4359 | 1814 | 1439 | 1814 | 5 | C
479275 | Renault | Renault Megane MB4 TCe 85 kW (115 cv) GPF (semi: LT2L N9M6T RALU16 BX2L N9M6T RALU16) | Berlinas-Familiares Medios | Gasolina | 6 | 6.7 | 136 | 152 | M | 1332 | 115.5 | 85 | 0 | 0 | 6.37 | 144 | 4359 | 1814 | 1438 | 1814 | 5 | C
476608 | Renault | Renault Megane MB4 Tce GPF 103 kW (140 cv) (semi: REA3 NBM6T SF,GLN NBM6T SF(RALU17), GLN NBM6T SF(RALU17)) | Berlinas-Familiares Medios | Gasolina | 6.1 | 6.7 | 137 | 152 | M | 1332 | 140 | 103 | 0 | 0 | 6.39 | 145 | 4359 | 1814 | 1438 | 1814 | 5 | C
476607 | Renault | Renault Megane MB4 Tce GPF 103 kW (140 cv) (semi:(RALU16: LT2L NBM6T,BX2L NBM6T y EA3L NBM6T),EA3 NBM6T SF,) | Berlinas-Familiares Medios | Gasolina | 6.1 | 6.7 | 137 | 152 | M | 1332 | 140 | 103 | 0 | 0 | 6.39 | 145 | 4359 | 1814 | 1438 | 1814 | 5 | C
453029 | Renault | Renault Megane MB4 Tce GPF 103 kW (140 cv) - 18 (Semi: LT3 NBM6T) (RALU17) | Berlinas-Familiares Medios | Gasolina | 6.1 | 6.7 | 137 | 152 | M | 1332 | 140 | 103 | 0 | 0 | 6.39 | 145 | 4359 | 1814 | 1438 | 1814 | 5 | C
453030 | Renault | Renault Megane MB4 Tce GPF 103 kW (140 cv) EDC - 18 (Semi: LT3 NBA6T) (RALU17) | Berlinas-Familiares Medios | Gasolina | 6.2 | 6.8 | 141 | 155 | A | 1332 | 140 | 103 | 0 | 0 | 6.53 | 148 | 4359 | 1814 | 1438 | 1839 | 5 | C
439697 | Renault | Renault Megane MB4 Tce GPF 103 kW (140CV) - 18 (Semi: EA3 NBM6T con llanta 17 y Semi: GLN NBM6T con llanta 17) | Berlinas-Familiares Medios | Gasolina | 6.1 | 6.7 | 137 | 152 | M | 1332 | 140 | 103 | 0 | 0 | 6.39 | 145 | 4359 | 1814 | 1438 | 1814 | 5 | C
439698 | Renault | Renault Megane MB4 Tce GPF 103 kW (140CV) - 18 (Semi: EA3 NBM6T opc. llanta 18 y Semi: GLN NBM6T opc. llanta 18) | Berlinas-Familiares Medios | Gasolina | 6.1 | 6.7 | 137 | 152 | M | 1332 | 140 | 103 | 0 | 0 | 6.39 | 145 | 4359 | 1814 | 1438 | 1814 | 5 | C
439699 | Renault | Renault Megane MB4 Tce GPF 103 kW (140CV) - 18 (Semi: LT2 NBM6T con llanta 16 y Semi: BX2 NBM6T con llanta 16) | Berlinas-Familiares Medios | Gasolina | 6.1 | 6.7 | 137 | 152 | M | 1332 | 140 | 103 | 0 | 0 | 6.39 | 145 | 4359 | 1814 | 1438 | 1814 | 5 | C
439648 | Renault | Renault Megane MB4 Tce GPF 103 kW (140CV) EDC - 18 (RALU17)(Semi: BOS NBA6T) | Berlinas-Familiares Medios | Gasolina | 6.2 | 6.8 | 141 | 155 | A | 1332 | 140 | 103 | 0 | 0 | 6.53 | 148 | 4359 | 1814 | 1438 | 1839 | 5 | C
439649 | Renault | Renault Megane MB4 Tce GPF 103 kW (140CV) EDC - 18 (RALU17)(Semi: EA3 NBA6T*GLN NBA6T) | Berlinas-Familiares Medios | Gasolina | 6.2 | 6.8 | 141 | 155 | A | 1332 | 140 | 103 | 0 | 0 | 6.53 | 148 | 4359 | 1814 | 1438 | 1839 | 5 | C
439650 | Renault | Renault Megane MB4 Tce GPF 103 kW (140CV) EDC - 18 (RALU18)(BOS NBA6T ) | Berlinas-Familiares Medios | Gasolina | 6.2 | 6.8 | 141 | 155 | A | 1332 | 140 | 103 | 0 | 0 | 6.53 | 148 | 4359 | 1814 | 1438 | 1839 | 5 | C
439651 | Renault | Renault Megane MB4 Tce GPF 103 kW (140CV) EDC - 18 (RALU18)(EA3 NBA6T *GLN NBA6T) | Berlinas-Familiares Medios | Gasolina | 6.2 | 6.8 | 141 | 155 | A | 1332 | 140 | 103 | 0 | 0 | 6.53 | 148 | 4359 | 1814 | 1438 | 1839 | 5 | C
439700 | Renault | Renault Megane MB4 Tce GPF 103 kW (140CV) EDC - 18 (SIN MEX) - (Semi: LT2 NBA6T con llanta 16) | Berlinas-Familiares Medios | Gasolina | 6.2 | 6.8 | 141 | 155 | A | 1332 | 140 | 103 | 0 | 0 | 6.53 | 148 | 4359 | 1814 | 1438 | 1839 | 5 | C
439652 | Renault | Renault Megane MB4 Tce GPF 117 kW (160 cv) EDC - 18 (RALU17)(Semi: GLN NCA6T* BOS NCA6T) | Berlinas-Familiares Medios | Gasolina | 6.4 | 6.8 | 144 | 155 | A | 1332 | 159 | 117 | 0 | 0 | 6.6 | 150 | 4359 | 1814 | 1438 | 1839 | 5 | C
439653 | Renault | Renault Megane MB4 Tce GPF 117 kW (160 cv) EDC - 18 (RALU18)(Semi: GLN NCA6T* BOS NCA6T) | Berlinas-Familiares Medios | Gasolina | 6.4 | 6.8 | 144 | 155 | A | 1332 | 159 | 117 | 0 | 0 | 6.6 | 150 | 4359 | 1814 | 1438 | 1839 | 5 | C
439701 | Renault | Renault Megane MB4 Tce GPF 117 kW (160CV) - 18 (Semi: GLN NCM6T con llanta 17) | Berlinas-Familiares Medios | Gasolina | 6.1 | 6.7 | 137 | 152 | M | 1332 | 159 | 117 | 0 | 0 | 6.38 | 145 | 4359 | 1814 | 1438 | 1814 | 5 | C
439702 | Renault | Renault Megane MB4 Tce GPF 117 kW (160CV) - 18 (Semi: GLN NCM6T opc. llanta 18) | Berlinas-Familiares Medios | Gasolina | 6.1 | 6.7 | 137 | 152 | M | 1332 | 159 | 117 | 0 | 0 | 6.38 | 145 | 4359 | 1814 | 1438 | 1814 | 5 | C
439703 | Renault | Renault Megane MB4 Tce GPF 74kW (100CV) - 18 (Semi: EA1 N8M6T con llanta 15) | Berlinas-Familiares Medios | Gasolina | 6.1 | 6.7 | 138 | 152 | M | 1332 | 101.9 | 75 | 0 | 0 | 6.41 | 145 | 4359 | 1814 | 1438 | 1814 | 5 | C
453028 | Renault | Renault Megane MB4 Tce GPF 85 kW (115 cv) - 18 (Semi: LT3 N9M6T) (RALU17) | Berlinas-Familiares Medios | Gasolina | 6 | 6.7 | 136 | 152 | M | 1332 | 115.5 | 85 | 0 | 0 | 6.37 | 144 | 4359 | 1814 | 1438 | 1814 | 5 | C
439704 | Renault | Renault Megane MB4 Tce GPF 85 kW (115CV) - 18 (Semi: EA1 N9M6T con llanta 15) | Berlinas-Familiares Medios | Gasolina | 6 | 6.7 | 136 | 152 | M | 1332 | 115.5 | 85 | 0 | 0 | 6.37 | 144 | 4359 | 1814 | 1438 | 1814 | 5 | C
439705 | Renault | Renault Megane MB4 Tce GPF 85 kW (115CV) - 18 (Semi: LT2 N9M6T con llanta 16 y Semi: BX2 N9M6T con llanta 16) | Berlinas-Familiares Medios | Gasolina | 6 | 6.7 | 136 | 152 | M | 1332 | 115.5 | 85 | 0 | 0 | 6.37 | 144 | 4359 | 1814 | 1438 | 1814 | 5 | C
533178 | Renault | Renault Megane Sport Tourer MK4 (Fase 2) Blue dCi 85 kW (115CV) (Semi: 2EA3 A6M6TS RALU16, 2EA3 A6M6TS opc RALU17,2RSL A6M6TS RALU17) | Berlinas-Familiares Medios | Gasóleo | 4.8 | 5.2 | 117 | 129 | M | 1461 | 115.5 | 85 | 0 | 0 | 4.99 | 123 | 4626 | 1814 | 1448 | 1857 | 5 | C
533180 | Renault | Renault Megane Sport Tourer MK4 (Fase 2) Blue dCi 85 kW (115CV) (Semi: 2RSL A6M6TS opc RALU18) | Berlinas-Familiares Medios | Gasóleo | 4.8 | 5.2 | 117 | 129 | M | 1461 | 115.5 | 85 | 0 | 0 | 4.99 | 123 | 4626 | 1814 | 1448 | 1857 | 5 | C
580098 | Renault | Renault Megane Sport Tourer MK4 (Fase 2) Blue dCi 85 kW (115CV) (semi: 2EA2 A6M6USA) | Berlinas-Familiares Medios | Gasóleo | 4.4 | 4.9 | 116.2 | 127.3 | M | 1461 | 115.5 | 85 | 0 | 0 | 4.64 | 122 | 4626 | 1814 | 1448 | 1954 | 5 | B
543592 | Renault | Renault Megane Sport Tourer MK4 (Fase 2) Blue dCi 85 kW (115CV) DFULL EDC (Semi: 2EA3 A6A6US,2RSL A6A6US) | Berlinas-Familiares Medios | Gasóleo | 5 | 4.6 | 120.2 | 131.2 | A | 1461 | 115.5 | 85 | 0 | 0 | 4.8 | 126 | 4626 | 1814 | 1448 | 1980 | 5 | B
543593 | Renault | Renault Megane Sport Tourer MK4 (Fase 2) Blue dCi 85 kW (115CV) DFULL EDC (Semi: 2RSL A6A6US opc RALU18) | Berlinas-Familiares Medios | Gasóleo | 5 | 4.6 | 120.2 | 131.2 | A | 1461 | 115.5 | 85 | 0 | 0 | 4.8 | 126 | 4626 | 1814 | 1448 | 1980 | 5 | B
561591 | Renault | Renault Megane Sport Tourer MK4 (Fase 2) Blue dCi 85 kW (115CV) DFULL EDC (semi: 2EA2 NHH6UPY, 2BU2 NHH6UPY, 2EA3 NHH6UPY, 2RSL NHH6UPY) | Berlinas-Familiares Medios | Gasóleo | 5 | 4.6 | 120.2 | 131.2 | A | 1461 | 115.5 | 85 | 0 | 0 | 4.8 | 126 | 4626 | 1814 | 1448 | 1980 | 5 | B
557186 | Renault | Renault Megane Sport Tourer MK4 (Fase 2) Blue dCi 85 kW (115CV) DFULL EDC (semi: 2RSL A6A6USC opc RALU18) | Berlinas-Familiares Medios | Gasóleo | 5 | 4.6 | 120.2 | 131.2 | A | 1461 | 115.5 | 85 | 0 | 0 | 4.8 | 126 | 4626 | 1814 | 1448 | 1980 | 5 | B
557185 | Renault | Renault Megane Sport Tourer MK4 (Fase 2) Blue dCi 85 kW (115CV) DFULL EDC (semi: 2RSL A6A6USC) | Berlinas-Familiares Medios | Gasóleo | 5 | 4.6 | 120.2 | 131.2 | A | 1461 | 115.5 | 85 | 0 | 0 | 4.8 | 126 | 4626 | 1814 | 1448 | 1980 | 5 | B
539962 | Renault | Renault Megane Sport Tourer MK4 (Fase 2) Blue dCi 85 kW (115CV) Dfull (SEMI: 2EA1 A6M6US,2EA2 A6M6US,2BU2 A6M6US,2EA3 A6M6US) | Berlinas-Familiares Medios | Gasóleo | 4.5 | 4.9 | 118 | 129 | M | 1461 | 115.5 | 85 | 0 | 0 | 4.72 | 124 | 4626 | 1814 | 1448 | 1954 | 5 | B
539963 | Renault | Renault Megane Sport Tourer MK4 (Fase 2) Blue dCi 85 kW (115CV) Dfull (SEMI: 2EA3 A6M6US opc RALU17 2RSL A6M6US) | Berlinas-Familiares Medios | Gasóleo | 4.5 | 4.9 | 118 | 129 | M | 1461 | 115.5 | 85 | 0 | 0 | 4.72 | 124 | 4626 | 1814 | 1448 | 1954 | 5 | B
539964 | Renault | Renault Megane Sport Tourer MK4 (Fase 2) Blue dCi 85 kW (115CV) Dfull (SEMI:2RSL A6M6US opc RALU18) | Berlinas-Familiares Medios | Gasóleo | 4.5 | 4.9 | 118 | 129 | M | 1461 | 115.5 | 85 | 0 | 0 | 4.72 | 124 | 4626 | 1814 | 1448 | 1954 | 5 | B
557182 | Renault | Renault Megane Sport Tourer MK4 (Fase 2) Blue dCi 85 kW (115CV) Dfull (semi: 2EA2 A6M6USC,2BU2 A6M6USC) | Berlinas-Familiares Medios | Gasóleo | 4.5 | 4.9 | 118 | 129 | M | 1461 | 115.5 | 85 | 0 | 0 | 4.72 | 124 | 4626 | 1814 | 1448 | 1954 | 5 | B
561590 | Renault | Renault Megane Sport Tourer MK4 (Fase 2) Blue dCi 85 kW (115CV) Dfull (semi: 2EA2 A6M6USY, 2BU2 A6M6USY, 2EA3 A6M6USY, 2RSL A6M6USY) | Berlinas-Familiares Medios | Gasóleo | 4.5 | 4.9 | 118 | 129 | M | 1461 | 115.5 | 85 | 0 | 0 | 4.72 | 124 | 4626 | 1814 | 1448 | 1954 | 5 | B
576669 | Renault | Renault Megane Sport Tourer MK4 (Fase 2) Blue dCi 85 kW (115CV) Dfull (semi: 2EA3 A6A6USY, 2RSL A6A6USY) | Berlinas-Familiares Medios | Gasóleo | 5 | 4.6 | 120.2 | 131.2 | A | 1461 | 115.5 | 85 | 0 | 0 | 4.8 | 126 | 4626 | 1814 | 1448 | 1980 | 5 | B
576670 | Renault | Renault Megane Sport Tourer MK4 (Fase 2) Blue dCi 85 kW (115CV) Dfull (semi: 2EA3 A6A6USZ) | Berlinas-Familiares Medios | Gasóleo | 4.6 | 5 | 119.4 | 132.2 | A | 1461 | 115.5 | 85 | 0 | 0 | 4.8 | 126 | 4626 | 1814 | 1448 | 1980 | 5 | B
557184 | Renault | Renault Megane Sport Tourer MK4 (Fase 2) Blue dCi 85 kW (115CV) Dfull (semi: 2RSL A6M6USC opc RALU18) | Berlinas-Familiares Medios | Gasóleo | 4.5 | 4.9 | 118 | 129 | M | 1461 | 115.5 | 85 | 0 | 0 | 4.72 | 124 | 4626 | 1814 | 1448 | 1954 | 5 | B
557183 | Renault | Renault Megane Sport Tourer MK4 (Fase 2) Blue dCi 85 kW (115CV) Dfull (semi: 2RSL A6M6USC) | Berlinas-Familiares Medios | Gasóleo | 4.5 | 4.9 | 118 | 129 | M | 1461 | 115.5 | 85 | 0 | 0 | 4.72 | 124 | 4626 | 1814 | 1448 | 1954 | 5 | B
533182 | Renault | Renault Megane Sport Tourer MK4 (Fase 2) Blue dCi 85 kW (115CV) EDC (Semi: 2EA3 A6A6TS ,2RSL A6A6TS opc RALU18) | Berlinas-Familiares Medios | Gasóleo | 4.6 | 4.9 | 120 | 128 | A | 1461 | 115.5 | 85 | 0 | 0 | 4.74 | 124 | 4626 | 1814 | 1448 | 1857 | 5 | B
533181 | Renault | Renault Megane Sport Tourer MK4 (Fase 2) Blue dCi 85 kW (115CV) EDC (Semi: 2EA3 A6A6TS RALU16,2EA3 A6A6TS opc RALU17, 2RSL A6A6TS) | Berlinas-Familiares Medios | Gasóleo | 4.6 | 4.9 | 120 | 128 | A | 1461 | 115.5 | 85 | 0 | 0 | 4.74 | 124 | 4626 | 1814 | 1448 | 1857 | 5 | B
580969 | Renault | Renault Megane Sport Tourer MK4 (Fase 2) Blue dCi 85 kW (115CV) EDC (semi: 2EA2 A6A6USA) | Berlinas-Familiares Medios | Gasóleo | 4.6 | 5 | 119.4 | 132.2 | M | 1461 | 115.5 | 85 | 0 | 0 | 4.8 | 126 | 4626 | 1814 | 1448 | 1954 | 5 | B
533179 | Renault | Renault Megane Sport Tourer MK4 (Fase 2) Blue dCi 85 kW (115CV)2EA1 A6M6TS RTOL16,2EA2 A6M6TS RTOL16,2EA2 A6M6TS opPKFB0L,2BU2 A6M6TS RTOL16 | Berlinas-Familiares Medios | Gasóleo | 4.8 | 5.2 | 117 | 129 | M | 1461 | 115.5 | 85 | 0 | 0 | 4.99 | 123 | 4626 | 1814 | 1448 | 1857 | 5 | C
551079 | Renault | Renault Megane Sport Tourer MK4 (Fase 2) E-TECH Híbrido enchufable 117kW (160CV) (Semi: 2EA2 NHH6UP, 2BU2 NHH6UP, 2EA3 NHH6UP,2RSL NHH6UP) | Berlinas-Familiares Medios | Híbridos enchufables | 1.4 | 1.4 | 28.4 | 36.5 | SC | 1598 | 91 | 67 | 74 | 53 | 1.4 | 32 | 4626 | 1814 | 1448 | 2131 | 5 | A
561592 | Renault | Renault Megane Sport Tourer MK4 (Fase 2) E-TECH Híbrido enchufable 117kW (160CV) (Semi: 2EA2 NHH6UPY,2BU2 NHH6UPY,2EA3 NHH6UPY,2RSL NHH6UPY) | Berlinas-Familiares Medios | Híbridos enchufables | 1.3 | 1.6 | 28.4 | 36.5 | A | 1598 | 91 | 67 | 49 | 52 | 1.44 | 32 | 4626 | 1814 | 1448 | 1857 | 5 | A
578308 | Renault | Renault Megane Sport Tourer MK4 (Fase 2) E-TECH Híbrido enchufable 117kW (160CV)(semi: 2EA3 NHH6UPZ, 2EA2 NHH6UPZ, 2ETC NHH6UPZ,2EA3 NHH6UPA) | Berlinas-Familiares Medios | Híbridos enchufables | 1.3 | 1.6 | 28.4 | 36.5 | A | 1598 | 91 | 67 | 49 | 52 | 1.44 | 32 | 4626 | 1814 | 1448 | 1857 | 5 | A
533175 | Renault | Renault Megane Sport Tourer MK4 (Fase 2) TCe 103 kW (140 cv) EDC GPF (SemI: 2EA3 NBA6TS (RALU16),2EA3 NBA6TS opc RALU17) | Berlinas-Familiares Medios | Gasolina | 6 | 6.6 | 137 | 150 | A | 1332 | 140 | 103 | 0 | 0 | 6.33 | 144 | 4626 | 1814 | 1448 | 1857 | 5 | B
580097 | Renault | Renault Megane Sport Tourer MK4 (Fase 2) TCe 103 kW (140 cv) EDC GPF (semi: 2EA3 NBA6USA) | Berlinas-Familiares Medios | Gasolina | 5.8 | 6.3 | 132 | 142 | A | 1332 | 140 | 103 | 0 | 0 | 6.06 | 137 | 4626 | 1814 | 1448 | 1888 | 5 | B
579680 | Renault | Renault Megane Sport Tourer MK4 (Fase 2) TCe 103 kW (140 cv) EDC GPF (semi: 2EA3 NBA6USZ, 2EA3 NBA6USA, 2EA2 NBA6USA) | Berlinas-Familiares Medios | Gasolina | 5.8 | 6.3 | 132 | 142 | M | 1332 | 140 | 103 | 0 | 0 | 6.06 | 137 | 4626 | 1814 | 1448 | 1784 | 5 | B
539959 | Renault | Renault Megane Sport Tourer MK4 (Fase 2) TCe 103 kW (140 cv) EDC GPF Dfull (SEMI: 2EA3 NBA6US,2EA3 NBA6US opc RALU17,2RSL NBA6US) | Berlinas-Familiares Medios | Gasolina | 5.8 | 6.3 | 132 | 142 | A | 1332 | 140 | 103 | 0 | 0 | 6.06 | 137 | 4626 | 1814 | 1448 | 1888 | 5 | B
533172 | Renault | Renault Megane Sport Tourer MK4 (Fase 2) TCe 103 kW (140 cv) GPF (Semi: 2EA2 NBM6TS RTOL16,2EA2 NBM6TS opc PKFB0L,2BU2 NBM6TS / RTOL16) | Berlinas-Familiares Medios | Gasolina | 6.2 | 7.1 | 139 | 161 | M | 1332 | 140 | 103 | 0 | 0 | 6.64 | 150 | 4626 | 1814 | 1448 | 1857 | 5 | C
533173 | Renault | Renault Megane Sport Tourer MK4 (Fase 2) TCe 103 kW (140 cv) GPF (Semi: 2EA3 NBM6TS RALU16, 2EA3 NBM6TS opc RALU17, 2RSL NBM6TS) | Berlinas-Familiares Medios | Gasolina | 6.2 | 7.1 | 139 | 161 | M | 1332 | 140 | 103 | 0 | 0 | 6.64 | 150 | 4626 | 1814 | 1448 | 1857 | 5 | C
533174 | Renault | Renault Megane Sport Tourer MK4 (Fase 2) TCe 103 kW (140 cv) GPF (Semi: 2RSL NBM6TS opc RALU18) | Berlinas-Familiares Medios | Gasolina | 6.2 | 7.1 | 139 | 161 | M | 1332 | 140 | 103 | 0 | 0 | 6.64 | 150 | 4626 | 1814 | 1448 | 1857 | 5 | C
539957 | Renault | Renault Megane Sport Tourer MK4 (Fase 2) TCe 103 kW (140 cv) GPF Dfull (SEMI: 2EA2 NBM6US 2EA3 NBM6US,2EA3 NBM6US opc RALU17,2RSL NBM6US) | Berlinas-Familiares Medios | Gasolina | 5.7 | 6.2 | 129 | 141 | M | 1332 | 140 | 103 | 0 | 0 | 5.97 | 135 | 4626 | 1814 | 1448 | 1863 | 5 | B
539958 | Renault | Renault Megane Sport Tourer MK4 (Fase 2) TCe 103 kW (140 cv) GPF Dfull (SEMI: 2RSL NBM6US opc RALU18) | Berlinas-Familiares Medios | Gasolina | 5.7 | 6.2 | 129 | 141 | M | 1332 | 140 | 103 | 0 | 0 | 5.97 | 135 | 4626 | 1814 | 1448 | 1863 | 5 | B
557177 | Renault | Renault Megane Sport Tourer MK4 (Fase 2) TCe 103 kW (140 cv) GPF Dfull (semi: 2EA2 NBM6USC, 2RSL NBM6USC) | Berlinas-Familiares Medios | Gasolina | 5.7 | 6.2 | 129 | 141 | M | 1332 | 140 | 103 | 0 | 0 | 5.97 | 135 | 4626 | 1814 | 1448 | 1863 | 5 | B
557178 | Renault | Renault Megane Sport Tourer MK4 (Fase 2) TCe 103 kW (140 cv) GPF Dfull (semi: 2RSL NBM6USC opc RALU18) | Berlinas-Familiares Medios | Gasolina | 5.7 | 6.2 | 129 | 141 | M | 1332 | 140 | 103 | 0 | 0 | 5.97 | 135 | 4626 | 1814 | 1448 | 1863 | 5 | B
575350 | Renault | Renault Megane Sport Tourer MK4 (Fase 2) TCe 103 kW (140 cv)GPF Dfull(semi: 2EA2 NBM6USZ, 2EA3 NBM6USZ, 2EA2SNBM6USZ) | Berlinas-Familiares Medios | Gasolina | 5.7 | 6.2 | 129 | 141 | M | 1332 | 140 | 103 | 0 | 0 | 5.97 | 135 | 4626 | 1814 | 1448 | 1863 | 5 | B
561587 | Renault | Renault Megane Sport Tourer MK4 (Fase 2) TCe 103 kW (140 cv)GPF Dfull(semi:2EA2 NBM6USC,2RSL NBM6USC,2EA2 NBM6USY,2EA3 NBM6USY,2RSL NBM6USY) | Berlinas-Familiares Medios | Gasolina | 5.7 | 6.2 | 129 | 141 | M | 1332 | 140 | 103 | 0 | 0 | 5.97 | 135 | 4626 | 1814 | 1448 | 1863 | 5 | B
533176 | Renault | Renault Megane Sport Tourer MK4 (Fase 2) TCe 117 kW (160 cv) EDC GPF (Semi: 2RSL NCA6TS RALU17) | Berlinas-Familiares Medios | Gasolina | 6.1 | 6.6 | 139 | 150 | A | 1332 | 159 | 117 | 0 | 0 | 6.37 | 145 | 4626 | 1814 | 1448 | 1857 | 5 | B
533177 | Renault | Renault Megane Sport Tourer MK4 (Fase 2) TCe 117 kW (160 cv) EDC GPF (Semi: 2RSL NCA6TS opc RALU18) | Berlinas-Familiares Medios | Gasolina | 6.1 | 6.6 | 139 | 150 | A | 1332 | 159 | 117 | 0 | 0 | 6.37 | 145 | 4626 | 1814 | 1448 | 1857 | 5 | B
539961 | Renault | Renault Megane Sport Tourer MK4 (Fase 2) TCe 117 kW (160 cv) EDC GPF Dfull (SEMI: 2RSL NCA6US opc RALU18) | Berlinas-Familiares Medios | Gasolina | 5.9 | 6.2 | 133 | 141 | A | 1332 | 159 | 117 | 0 | 0 | 6.06 | 137 | 4626 | 1814 | 1448 | 1892 | 5 | B
539960 | Renault | Renault Megane Sport Tourer MK4 (Fase 2) TCe 117 kW (160 cv) EDC GPF Dfull (SEMI: 2RSL NCA6US) | Berlinas-Familiares Medios | Gasolina | 5.9 | 6.2 | 133 | 141 | A | 1332 | 159 | 117 | 0 | 0 | 6.06 | 137 | 4626 | 1814 | 1448 | 1892 | 5 | B
557181 | Renault | Renault Megane Sport Tourer MK4 (Fase 2) TCe 117 kW (160 cv) EDC GPF Dfull (semi: 2RSL NCA6USC opc RALU18) | Berlinas-Familiares Medios | Gasolina | 5.9 | 6.2 | 133 | 141 | A | 1332 | 157.6 | 116 | 0 | 0 | 6.06 | 137 | 4626 | 1814 | 1448 | 1892 | 5 | B
561589 | Renault | Renault Megane Sport Tourer MK4 (Fase 2) TCe 117 kW (160 cv) EDC GPF Dfull (semi: 2RSL NCA6USC, 2RSL NCA6USY) | Berlinas-Familiares Medios | Gasolina | 5.9 | 6.2 | 133 | 141 | A | 1332 | 157.6 | 116 | 0 | 0 | 6.06 | 137 | 4626 | 1814 | 1448 | 1892 | 5 | B
533171 | Renault | Renault Megane Sport Tourer MK4 (Fase 2) TCe 85 kW (115 cv) GPF (Semi: 2EA1 N9M6TS,2EA2 N9M6TS,2BU2 N9M6TS) | Berlinas-Familiares Medios | Gasolina | 5.9 | 6.6 | 133 | 149 | M | 1332 | 115.5 | 85 | 0 | 0 | 6.24 | 141 | 4626 | 1814 | 1448 | 1859 | 5 | B
561586 | Renault | Renault Megane Sport Tourer MK4 (Fase 2) TCe 85 kW (115CV) GPF (semi: 2EA1 MDM6US, 2EA2 MDM6USC, 2BU2 MDM6USC,2EA2 MDM6USY) | Berlinas-Familiares Medios | Gasolina | 5.6 | 6.1 | 125.9 | 139 | M | 999 | 114.1 | 84 | 0 | 0 | 5.85 | 132 | 4626 | 1814 | 1448 | 1828 | 5 | B
564467 | Renault | Renault Megane Sport Tourer MK4 (Fase 2) TCe 85 kW (115CV) GPF (semi: 2EA2HMDM6USY PROJA, 2EA2HMDM6USY PROJAB)) | Berlinas-Familiares Medios | Gasolina | 5.6 | 6.1 | 125.9 | 139 | M | 999 | 114.1 | 84 | 0 | 0 | 5.85 | 132 | 4626 | 1814 | 1448 | 1828 | 5 | B
464144 | Renault | Renault Megane Sport Tourer MK4 Blue dCi 110 kW (150CV) EDC - 18 (EA3 A7A6T opc RALU18,GLN A7A6T RALU18, BOS A7A6T RALU18) | Berlinas-Familiares Medios | Gasóleo | 5.6 | 5.8 | 146 | 153 | M | 1750 | 149.5 | 110 | 0 | 0 | 5.69 | 150 | 4359 | 1814 | 1438 | 2058 | 5 | E
464143 | Renault | Renault Megane Sport Tourer MK4 Blue dCi 110 kW (150CV) EDC - 18 (Semi: EA3 A7A6T RALU17,GLN A7A6T RALU17,BOS A7A6T RALU17) | Berlinas-Familiares Medios | Gasóleo | 5.6 | 5.8 | 146 | 153 | M | 1750 | 149.5 | 110 | 0 | 0 | 5.69 | 150 | 4359 | 1814 | 1438 | 2058 | 5 | E
439706 | Renault | Renault Megane Sport Tourer MK4 Blue dCi 70 kW (95CV) - 18 (Semi: EA1 A2M6T con llanta 15) | Berlinas-Familiares Medios | Gasóleo | 4.4 | 4.5 | 117 | 129 | M | 1461 | 95.1 | 70 | 0 | 0 | 4.45 | 123 | 4626 | 1814 | 1448 | 1961 | 5 | B
439707 | Renault | Renault Megane Sport Tourer MK4 Blue dCi 70 kW (95CV) - 18 (Semi: LT2 A2M6T con llanta 16 y Semi: BX2 A2M6T con llanta 16) | Berlinas-Familiares Medios | Gasóleo | 4.4 | 4.5 | 117 | 129 | M | 1461 | 95.1 | 70 | 0 | 0 | 4.45 | 123 | 4626 | 1814 | 1448 | 1961 | 5 | B
439708 | Renault | Renault Megane Sport Tourer MK4 Blue dCi 85 kW (115CV) - 18 (Semi: EA3 A6M6T llanta 17, GLN A6M6T llanta 17, BOS A6M6T llanta 17) | Berlinas-Familiares Medios | Gasóleo | 4.5 | 4.9 | 117 | 129 | M | 1461 | 115.5 | 85 | 0 | 0 | 4.7 | 123 | 4626 | 1814 | 1448 | 1961 | 5 | B
439709 | Renault | Renault Megane Sport Tourer MK4 Blue dCi 85 kW (115CV) - 18 (Semi: EA3 A6M6T, GLN A6M6T y BOS A6M6T todos con opc. llanta 18) | Berlinas-Familiares Medios | Gasóleo | 4.5 | 4.9 | 117 | 129 | M | 1461 | 115.5 | 85 | 0 | 0 | 4.7 | 123 | 4626 | 1814 | 1448 | 1961 | 5 | B
439710 | Renault | Renault Megane Sport Tourer MK4 Blue dCi 85 kW (115CV) - 18 (Semi: LT2 A6M6T con llanta 16 y Semi: BX2 A6M6T con llanta 16) | Berlinas-Familiares Medios | Gasóleo | 4.5 | 4.9 | 117 | 129 | M | 1461 | 115.5 | 85 | 0 | 0 | 4.7 | 123 | 4626 | 1814 | 1448 | 1961 | 5 | B
439654 | Renault | Renault Megane Sport Tourer MK4 Blue dCi 85 kW (115CV) EDC -18(17)EA3 A6A6T*GLN A6A6T*BOS A6A6T | Berlinas-Familiares Medios | Gasóleo | 4.8 | 5.1 | 128 | 137 | A | 1461 | 115.5 | 85 | 0 | 0 | 4.93 | 133 | 4626 | 1814 | 1448 | 1989 | 5 | C
439655 | Renault | Renault Megane Sport Tourer MK4 Blue dCi 85 kW (115CV) EDC -18(18)EA3 A6A6T*GLN A6A6T*BOS A6A6T | Berlinas-Familiares Medios | Gasóleo | 4.8 | 5.1 | 128 | 137 | A | 1461 | 115.5 | 85 | 0 | 0 | 4.93 | 133 | 4626 | 1814 | 1448 | 1989 | 5 | C
479299 | Renault | Renault Megane Sport Tourer MK4 TCe 103 kW (140 cv) EDC GPF (SIN MEX) (semi: LT2 NBA6T RALU16) | Berlinas-Familiares Medios | Gasolina | 6.2 | 6.8 | 141 | 155 | A | 1332 | 140 | 103 | 0 | 0 | 6.53 | 148 | 4626 | 1814 | 1448 | 1881 | 5 | C
479300 | Renault | Renault Megane Sport Tourer MK4 TCe 103 kW (140 cv) EDC GPF (semi: EA3 NBA6T RALU17),GLN NBA6T RALU17,BOS NBA6T RALU17) | Berlinas-Familiares Medios | Gasolina | 6.2 | 6.8 | 141 | 155 | A | 1332 | 140 | 103 | 0 | 0 | 6.53 | 148 | 4626 | 1814 | 1448 | 1906 | 5 | C
479301 | Renault | Renault Megane Sport Tourer MK4 TCe 103 kW (140 cv) EDC GPF (semi: EA3 NBA6T RALU18,GLN NBA6T RALU18, BOS NBA6T RALU18) | Berlinas-Familiares Medios | Gasolina | 6.2 | 6.8 | 141 | 155 | A | 1332 | 140 | 103 | 0 | 0 | 6.53 | 148 | 4626 | 1814 | 1448 | 1906 | 5 | C
479296 | Renault | Renault Megane Sport Tourer MK4 TCe 103 kW (140 cv) GPF (semi: BX2L NBM6T RALU16,EA3L NBM6T RALU16,EA3 NBM6T SF,GLN NBM6T SF) | Berlinas-Familiares Medios | Gasolina | 5.9 | 6.6 | 134 | 150 | M | 1332 | 140 | 103 | 0 | 0 | 6.28 | 142 | 4626 | 1814 | 1448 | 1881 | 5 | B
479303 | Renault | Renault Megane Sport Tourer MK4 TCe 103 kW (140 cv) GPF (semi: EA3L NBM6T RALU16,EA3 NBM6T SF,GLN NBM6T SF) | Berlinas-Familiares Medios | Gasolina | 5.9 | 6.6 | 134 | 150 | M | 1332 | 140 | 103 | 0 | 0 | 6.28 | 142 | 4626 | 1814 | 1448 | 1881 | 5 | B
479295 | Renault | Renault Megane Sport Tourer MK4 TCe 103 kW (140 cv) GPF (semi: LT2L NBM6T (RALU16) | Berlinas-Familiares Medios | Gasolina | 5.9 | 6.6 | 134 | 150 | M | 1332 | 140 | 103 | 0 | 0 | 6.28 | 142 | 4626 | 1814 | 1448 | 1881 | 5 | B
479302 | Renault | Renault Megane Sport Tourer MK4 TCe 103 kW (140 cv) GPF (semi: LT2L NBM6T RALU16,BX2L NBM6T RALU16) | Berlinas-Familiares Medios | Gasolina | 5.9 | 6.6 | 134 | 150 | M | 1332 | 140 | 103 | 0 | 0 | 6.28 | 142 | 4626 | 1814 | 1448 | 1881 | 5 | B
479297 | Renault | Renault Megane Sport Tourer MK4 TCe 103 kW (140 cv) GPF (semi:EA3 NBM6T RALU17GLN ,NBM6T RALU17) | Berlinas-Familiares Medios | Gasolina | 5.9 | 6.6 | 134 | 149 | M | 1332 | 140 | 103 | 0 | 0 | 6.26 | 142 | 4626 | 1814 | 1448 | 1881 | 5 | B
479298 | Renault | Renault Megane Sport Tourer MK4 TCe 103 kW (140 cv) GPF (semi:EA3 NBM6T opc RALU18 GLN NBM6T opc RALU18) | Berlinas-Familiares Medios | Gasolina | 6.2 | 7.1 | 139 | 161 | M | 1332 | 140 | 103 | 0 | 0 | 6.64 | 150 | 4626 | 1814 | 1448 | 1881 | 5 | C
479306 | Renault | Renault Megane Sport Tourer MK4 TCe 117 kW (160 cv) EDC GPF (semi : GLN NCA6T RALU17,BOS NCA6T (RALU17) | Berlinas-Familiares Medios | Gasolina | 6.4 | 6.8 | 144 | 155 | A | 1332 | 159 | 117 | 0 | 0 | 6.6 | 150 | 4626 | 1814 | 1448 | 1906 | 5 | C
479307 | Renault | Renault Megane Sport Tourer MK4 TCe 117 kW (160 cv) EDC GPF (semi: GLN NCA6T opc RALU18 BOS NCA6T opc RALU18) | Berlinas-Familiares Medios | Gasolina | 6.4 | 6.8 | 144 | 155 | A | 1332 | 159 | 117 | 0 | 0 | 6.6 | 150 | 4626 | 1814 | 1448 | 1906 | 5 | C
479305 | Renault | Renault Megane Sport Tourer MK4 TCe 117 kW (160 cv) GPF (semi: GLN NCM6T RALU17) | Berlinas-Familiares Medios | Gasolina | 6.1 | 6.7 | 137 | 152 | M | 1332 | 159 | 117 | 0 | 0 | 6.38 | 145 | 4626 | 1814 | 1448 | 1881 | 5 | B
479304 | Renault | Renault Megane Sport Tourer MK4 TCe 117 kW (160 cv) GPF (semi: GLN NCM6T RALU17) | Berlinas-Familiares Medios | Gasolina | 6.1 | 6.7 | 137 | 152 | M | 1332 | 159 | 117 | 0 | 0 | 6.38 | 145 | 4626 | 1814 | 1448 | 1881 | 5 | B
479293 | Renault | Renault Megane Sport Tourer MK4 TCe 74kW (100CV) GPF (semi: EA1 N8M6T RTOL15) | Berlinas-Familiares Medios | Gasolina | 6 | 6.6 | 135 | 149 | M | 1332 | 100.5 | 74 | 0 | 0 | 6.28 | 142 | 4626 | 1814 | 1448 | 1881 | 5 | B
496979 | Renault | Renault Megane Sport Tourer MK4 TCe 74kW (100CV) GPF (semi: EA1L N8M6T RTOL15) | Berlinas-Familiares Medios | Gasolina | 6 | 6.6 | 135 | 149 | M | 1332 | 100.5 | 74 | 0 | 0 | 6.28 | 142 | 4626 | 1814 | 1448 | 1881 | 5 | B
479308 | Renault | Renault Megane Sport Tourer MK4 TCe 85 kW (115 cv) GPF (semi: EA1L N9M6T (RTOL15)LT2L N9M6T BX2L N9M6T) | Berlinas-Familiares Medios | Gasolina | 6 | 6.7 | 135 | 152 | M | 1332 | 115.5 | 85 | 0 | 0 | 6.37 | 144 | 4626 | 1814 | 1448 | 1881 | 5 | B
479294 | Renault | Renault Megane Sport Tourer MK4 TCe 85 kW (115 cv) GPF (semi: EA1L N9M6T RTOL15) | Berlinas-Familiares Medios | Gasolina | 6 | 6.7 | 135 | 152 | M | 1332 | 115.5 | 85 | 0 | 0 | 6.37 | 144 | 4626 | 1814 | 1448 | 1881 | 5 | B
439711 | Renault | Renault Megane Sport Tourer MK4 Tce GPF 103 kW (140 cv) - 18 (Semi: EA3 NBM6T con llanta 17 y Semi: GLN NBM6T con llanta 17) | Berlinas-Familiares Medios | Gasolina | 6.1 | 6.7 | 137 | 152 | M | 1332 | 140 | 103 | 0 | 0 | 6.39 | 145 | 4626 | 1814 | 1448 | 1881 | 5 | B
439712 | Renault | Renault Megane Sport Tourer MK4 Tce GPF 103 kW (140 cv) - 18 (Semi: EA3 NBM6T opc. llanta 18 y Semi: GLN NBM6T opc. Llanta18) | Berlinas-Familiares Medios | Gasolina | 6.1 | 6.7 | 137 | 152 | M | 1332 | 140 | 103 | 0 | 0 | 6.39 | 145 | 4626 | 1814 | 1448 | 1881 | 5 | B
439713 | Renault | Renault Megane Sport Tourer MK4 Tce GPF 103 kW (140 cv) - 18 (Semi: LT2 NBM6T con llanta 16 y Semi: BX2 NBM6T con llanta 16) | Berlinas-Familiares Medios | Gasolina | 6.1 | 6.7 | 137 | 152 | M | 1332 | 140 | 103 | 0 | 0 | 6.39 | 145 | 4626 | 1814 | 1448 | 1881 | 5 | B
439714 | Renault | Renault Megane Sport Tourer MK4 Tce GPF 103 kW (140 cv) EDC - 18 (SIN MEX) | Berlinas-Familiares Medios | Gasolina | 6.2 | 6.8 | 141 | 155 | A | 1332 | 140 | 103 | 0 | 0 | 6.53 | 148 | 4626 | 1814 | 1448 | 1906 | 5 | C
439656 | Renault | Renault Megane Sport Tourer MK4 Tce GPF 103 kW (140 cv) EDC -18(RALU17) (Semi: EA3 NBA6T *GLN NBA6T) | Berlinas-Familiares Medios | Gasolina | 6.2 | 6.8 | 141 | 155 | A | 1332 | 140 | 103 | 0 | 0 | 6.53 | 148 | 4626 | 1814 | 1448 | 1906 | 5 | C
439657 | Renault | Renault Megane Sport Tourer MK4 Tce GPF 103 kW (140 cv) EDC -18(RALU18) (Semi:BOS NBA6T) | Berlinas-Familiares Medios | Gasolina | 6.2 | 6.8 | 141 | 155 | A | 1332 | 140 | 103 | 0 | 0 | 6.53 | 148 | 4626 | 1814 | 1448 | 1906 | 5 | C
477109 | Renault | Renault Megane Sport Tourer MK4 Tce GPF 103 kW (140 cv)(semi: EA3L NBM6T RALU16,EA3 NBM6T SF,GLN NBM6T SF) | Berlinas-Familiares Medios | Gasolina | 6.2 | 7.1 | 139 | 161 | M | 1332 | 140 | 103 | 0 | 0 | 6.64 | 150 | 4626 | 1814 | 1448 | 1881 | 5 | C
477108 | Renault | Renault Megane Sport Tourer MK4 Tce GPF 103 kW (140 cv)(semi: LT2L NBM6T RALU16,BX2L NBM6T RALU16) | Berlinas-Familiares Medios | Gasolina | 6.2 | 7.1 | 139 | 161 | M | 1332 | 140 | 103 | 0 | 0 | 6.64 | 150 | 4626 | 1814 | 1448 | 1881 | 5 | C
476609 | Renault | Renault Megane Sport Tourer MK4 Tce GPF 103 kW(140 cv)(semi:RALU16: LT2L NBM6T ,BX2L NBM6T y EA3L NBM6T,EA3 NBM6T SF,GLN NBM6T SF) | Berlinas-Familiares Medios | Gasolina | 6.1 | 6.7 | 137 | 152 | M | 1332 | 140 | 103 | 0 | 0 | 6.39 | 145 | 4626 | 1814 | 1448 | 1881 | 5 | B
439715 | Renault | Renault Megane Sport Tourer MK4 Tce GPF 117 kW (160 cv) - 18 (Semi: GLN NCM6T con llanta 17) | Berlinas-Familiares Medios | Gasolina | 6.1 | 6.7 | 137 | 152 | M | 1332 | 159 | 117 | 0 | 0 | 6.38 | 145 | 4626 | 1814 | 1448 | 1881 | 5 | B
439716 | Renault | Renault Megane Sport Tourer MK4 Tce GPF 117 kW (160 cv) - 18 (Semi: GLN NCM6T opc. con llanta 18) | Berlinas-Familiares Medios | Gasolina | 6.1 | 6.7 | 137 | 152 | M | 1332 | 159 | 117 | 0 | 0 | 6.38 | 145 | 4626 | 1814 | 1448 | 1881 | 5 | B
439658 | Renault | Renault Megane Sport Tourer MK4 Tce GPF 117 kW (160 cv) EDC -18 (RALU17) (Semi: GLN NCA6T *BOS NCA6T ) | Berlinas-Familiares Medios | Gasolina | 6.4 | 6.8 | 144 | 155 | A | 1332 | 159 | 117 | 0 | 0 | 6.6 | 150 | 4626 | 1814 | 1448 | 1906 | 5 | C
439659 | Renault | Renault Megane Sport Tourer MK4 Tce GPF 117 kW (160 cv) EDC -18 (RALU18) (GLN NCA6T*BOS NCA6T ) | Berlinas-Familiares Medios | Gasolina | 6.4 | 6.8 | 144 | 155 | A | 1332 | 159 | 117 | 0 | 0 | 6.6 | 150 | 4626 | 1814 | 1448 | 1906 | 5 | C
477111 | Renault | Renault Megane Sport Tourer MK4 Tce GPF 74kW (100CV) (semi: EA1 N8M6T RTOL15) | Berlinas-Familiares Medios | Gasolina | 6 | 6.6 | 135 | 149 | M | 1332 | 101.9 | 75 | 0 | 0 | 6.28 | 142 | 4626 | 1814 | 1448 | 1881 | 5 | B
439717 | Renault | Renault Megane Sport Tourer MK4 Tce GPF 74kW (100CV) - 18 (Semi: EA1 N8M6T con llanta 15) | Berlinas-Familiares Medios | Gasolina | 6.1 | 6.7 | 138 | 152 | M | 1332 | 101.9 | 75 | 0 | 0 | 6.41 | 145 | 4626 | 1814 | 1448 | 1881 | 5 | B
439718 | Renault | Renault Megane Sport Tourer MK4 Tce GPF 85 kW (115 cv) - 18 (Semi: EA1 N9M6T con llanta 15) | Berlinas-Familiares Medios | Gasolina | 6 | 6.7 | 136 | 152 | M | 1332 | 115.5 | 85 | 0 | 0 | 6.37 | 144 | 4626 | 1814 | 1448 | 1881 | 5 | B
439719 | Renault | Renault Megane Sport Tourer MK4 Tce GPF 85 kW (115 cv) - 18 (Semi: LT2 N9M6T con llanta 16 y Semi: BX2 N9M6T con llanta 16) | Berlinas-Familiares Medios | Gasolina | 6 | 6.7 | 136 | 152 | M | 1332 | 115.5 | 85 | 0 | 0 | 6.37 | 144 | 4626 | 1814 | 1448 | 1881 | 5 | B
477110 | Renault | Renault Megane Sport Tourer MK4 Tce GPF 85 kW (115 cv)(semi: EA1L N9M6T RTOL15) | Berlinas-Familiares Medios | Gasolina | 6 | 6.7 | 135 | 152 | M | 1332 | 115.5 | 85 | 0 | 0 | 6.37 | 144 | 4626 | 1814 | 1448 | 1881 | 5 | B
550122 | Renault | Renault NUEVO EXPRESS FURGÓN DF1 Nuevo EXPRESS Furgón Basic 1.3 TCe 75kW (100cv) (Semi: F E0 MA6T S Op CHGAUG) | Furgoneta Pequeña | Gasolina | 6.7 | 7.4 | 152 | 168 | M | 1332 | 101.9 | 75 | 0 | 0 | 7.08 | 160 | 4393 | 1775 | 1843 | 2008 | 2 | Sin clasificación
550121 | Renault | Renault NUEVO EXPRESS FURGÓN DF1 Nuevo EXPRESS Furgón Basic 1.3 TCe 75kW (100cv) (Semi: F E0 MA6T S ) | Furgoneta Pequeña | Gasolina | 6.7 | 7.4 | 152 | 168 | M | 1332 | 101.9 | 75 | 0 | 0 | 7.08 | 160 | 4393 | 1775 | 1843 | 1868 | 2 | Sin clasificación
550124 | Renault | Renault NUEVO EXPRESS FURGÓN DF1 Nuevo EXPRESS Furgón Confort 1.3 TCe 75kW (100cv) (Semi: F E1 MA6T S Op CHGAUG) | Furgoneta Pequeña | Gasolina | 6.7 | 7.4 | 152 | 168 | M | 1332 | 101.9 | 75 | 0 | 0 | 7.08 | 160 | 4393 | 1775 | 1843 | 2008 | 2 | Sin clasificación
550123 | Renault | Renault NUEVO EXPRESS FURGÓN DF1 Nuevo EXPRESS Furgón Confort 1.3 TCe 75kW (100cv) (Semi: F E1 MA6T S) | Furgoneta Pequeña | Gasolina | 6.7 | 7.4 | 152 | 168 | M | 1332 | 101.9 | 75 | 0 | 0 | 7.08 | 160 | 4393 | 1775 | 1843 | 1878 | 2 | Sin clasificación
550125 | Renault | Renault NUEVO EXPRESS FURGÓN DF1 Nuevo EXPRESS Furgón Confort 1.5 Blue dCi 55kW (75cv) (Semi: F E1 AA6T S) | Furgoneta Pequeña | Gasóleo | 5 | 5.5 | 131 | 144 | M | 1461 | 74.7 | 55 | 0 | 0 | 5.25 | 138 | 4393 | 1775 | 1843 | 2008 | 2 | Sin clasificación
550126 | Renault | Renault NUEVO EXPRESS FURGÓN DF1 Nuevo EXPRESS Furgón Confort 1.5 Blue dCi 55kW (75cv) (Semi: F E1 AA6T1S) | Furgoneta Pequeña | Gasóleo | 4.6 | 5 | 120 | 132 | M | 1461 | 74.7 | 55 | 0 | 0 | 4.81 | 126 | 4393 | 1775 | 1843 | 1965 | 2 | Sin clasificación
550127 | Renault | Renault NUEVO EXPRESS FURGÓN DF1 Nuevo EXPRESS Furgón Confort 1.5 Blue dCi 70kW (95cv) (Semi: F E1 AB6T S) | Furgoneta Pequeña | Gasóleo | 5 | 5.5 | 131 | 144 | M | 1461 | 95.1 | 70 | 0 | 0 | 5.25 | 138 | 4393 | 1775 | 1843 | 1965 | 2 | Sin clasificación
575328 | Renault | Renault NUEVO EXPRESS FURGÓN DF1 advance 1.3 TCe 75kW (100cv) (semi: F E1 MA6U S Op CHGAUG) | Furgoneta Pequeña | Gasolina | 6.3 | 7.3 | 143.3 | 164.3 | M | 1332 | 101.9 | 75 | 0 | 0 | 6.81 | 154 | 4393 | 1775 | 1843 | 2008 | 2 | Sin clasificación
575327 | Renault | Renault NUEVO EXPRESS FURGÓN DF1 advance 1.3 TCe 75kW (100cv) (semi: F E1 MA6U S) | Furgoneta Pequeña | Gasolina | 6.3 | 7.3 | 143.3 | 164.3 | M | 1332 | 101.9 | 75 | 0 | 0 | 6.81 | 154 | 4393 | 1775 | 1843 | 1871 | 2 | Sin clasificación
578492 | Renault | Renault NUEVO EXPRESS FURGÓN DF1 advance 1.5 Blue dCi 55kW (75cv) (semi: F E1 AA6U S TECHN0) | Furgoneta Pequeña | Gasóleo | 4.9 | 5.5 | 129.4 | 144.4 | M | 1461 | 74.7 | 55 | 0 | 0 | 5.22 | 137 | 4393 | 1775 | 1843 | 2007 | 2 | Sin clasificación
575329 | Renault | Renault NUEVO EXPRESS FURGÓN DF1 advance 1.5 Blue dCi 55kW (75cv) (semi: F E1 AA6U S) | Furgoneta Pequeña | Gasóleo | 5 | 5.6 | 131.5 | 146.5 | M | 1461 | 74.7 | 55 | 0 | 0 | 5.3 | 139 | 4393 | 1775 | 1843 | 2007 | 2 | Sin clasificación
578493 | Renault | Renault NUEVO EXPRESS FURGÓN DF1 advance 1.5 Blue dCi 55kW (75cv) ecoleader (semi: F E1 AA6U1S TECHN0) | Furgoneta Pequeña | Gasóleo | 4.5 | 5 | 117.9 | 129.8 | M | 1461 | 74.7 | 55 | 0 | 0 | 4.72 | 124 | 4393 | 1775 | 1843 | 2002 | 2 | Sin clasificación
575330 | Renault | Renault NUEVO EXPRESS FURGÓN DF1 advance 1.5 Blue dCi 55kW (75cv) ecoleader (semi: F E1 AA6U1S) | Furgoneta Pequeña | Gasóleo | 4.6 | 5 | 120 | 131.9 | M | 1461 | 74.7 | 55 | 0 | 0 | 4.8 | 126 | 4393 | 1775 | 1843 | 2002 | 2 | Sin clasificación
578494 | Renault | Renault NUEVO EXPRESS FURGÓN DF1 advance 1.5 Blue dCi 70kW (95cv) (semi: F E1 AB6U S TECHN0) | Furgoneta Pequeña | Gasóleo | 4.9 | 5.6 | 129.4 | 146.1 | M | 1461 | 95.1 | 70 | 0 | 0 | 5.25 | 138 | 4393 | 1775 | 1843 | 2007 | 2 | Sin clasificación
575331 | Renault | Renault NUEVO EXPRESS FURGÓN DF1 advance 1.5 Blue dCi 70kW (95cv) (semi: F E1 AB6U S) | Furgoneta Pequeña | Gasóleo | 5 | 5.7 | 131.5 | 148.3 | M | 1461 | 95.1 | 70 | 0 | 0 | 5.33 | 140 | 4393 | 1775 | 1843 | 2007 | 2 | Sin clasificación
575325 | Renault | Renault NUEVO EXPRESS FURGÓN DF1 start 1.3 TCe 75kW (100cv) (semi: F E0 MA6U S ) | Furgoneta Pequeña | Gasolina | 6.3 | 7.3 | 143.3 | 164.3 | M | 1332 | 101.9 | 75 | 0 | 0 | 6.81 | 154 | 4393 | 1775 | 1843 | 1871 | 2 | Sin clasificación
575326 | Renault | Renault NUEVO EXPRESS FURGÓN DF1 start 1.3 TCe 75kW (100cv) (semi: F E0 MA6U S Op CHGAUG) | Furgoneta Pequeña | Gasolina | 6.3 | 7.3 | 143.3 | 164.3 | M | 1332 | 101.9 | 75 | 0 | 0 | 6.81 | 154 | 4393 | 1775 | 1843 | 2008 | 2 | Sin clasificación
577778 | Renault | Renault NUEVO KANGOO COMBI E-TECH 100% eléctrico KV2 L1 11kW (semi:K1E2JA 19B / K1E3JA 19B) | Furgoneta Pequeña | Eléctricos puros |  |  |  |  | SC | 0 | 0 | 0 | 90 | 304 |  | 0 | 4488 | 1859 | 1860 | 2370 | 5 | Sin clasificación |  | 173.8 | 45
577777 | Renault | Renault NUEVO KANGOO COMBI E-TECH 100% eléctrico KV2 L1 22kW (semi: K1E2JA 10B / K1E3JA 10B) | Furgoneta Pequeña | Eléctricos puros |  |  |  |  | SC | 0 | 0 | 0 | 90 | 300 |  | 0 | 4488 | 1859 | 1860 | 2370 | 5 | Sin clasificación |  | 174.5 | 45
550955 | Renault | Renault NUEVO KANGOO COMBI KK1 1.3 TCe 96kW (130CV) FAP (semi: K1S1MB 6U SB , K1S2MB 6U SB , K1E3MB 6U SB) | Furgoneta Pequeña | Gasolina | 6.6 | 7.7 | 149.8 | 174 | M | 1332 | 130.4 | 96 | 0 | 0 | 7.16 | 162 | 4488 | 1859 | 1860 | 2071 | 5 | C
580979 | Renault | Renault NUEVO KANGOO COMBI KK1 1.3 TCe 96kw (130cv) (semi: K1B1MB 6U SB, K1B3MB 6U SB) | Furgoneta Pequeña | Gasolina | 7.1 | 8.7 | 149.8 | 174 | M | 1332 | 130.4 | 96 | 0 | 0 | 7.88 | 162 | 4488 | 1859 | 1860 | 2071 | 5 | D
550957 | Renault | Renault NUEVO KANGOO COMBI KK1 1.5 Blue dCi 70kW (95CV) (semi: K1S1AB 6U SB , K1S2AB 6U SB) | Furgoneta Pequeña | Gasóleo | 5.4 | 6.3 | 141.7 | 163.8 | M | 1461 | 95.1 | 70 | 0 | 0 | 5.84 | 153 | 4488 | 1859 | 1860 | 2132 | 5 | D
580980 | Renault | Renault NUEVO KANGOO COMBI KK1 1.5 blue dCi 70kw (95cv) (semi: K1B1AB 6U SB, K1B3AB 6U SB) | Furgoneta Pequeña | Gasóleo | 5.1 | 5.9 | 132.8 | 154.4 | M | 1461 | 95.1 | 70 | 0 | 0 | 5.48 | 144 | 4488 | 1859 | 1860 | 2092 | 5 | D
580981 | Renault | Renault NUEVO KANGOO COMBI KK1 1.5 blue dCi 85kw (115cv) (semi: K1B3AC 6U SB) | Furgoneta Pequeña | Gasóleo | 5.2 | 6.1 | 136.8 | 158.8 | M | 1461 | 115.5 | 85 | 0 | 0 | 5.63 | 148 | 4488 | 1859 | 1860 | 2094 | 5 | D
571287 | Renault | Renault NUEVO KANGOO E-TECH 100% eléctrico KV1 Furgón 2 plazas (Semi: F1E1JA319B) | Furgoneta Pequeña | Eléctricos puros |  |  |  |  | SC | 0 | 0 | 0 | 90 | 300 |  | 0 | 4488 | 1859 | 1822 | 2220 | 2 | Sin clasificación |  | 17.3 | 45
580117 | Renault | Renault NUEVO KANGOO FURGÓN KF1 L2 2p 1.3 tce 96kw (130cv) fap (semi: F2E1MB 6U SB Op BQFIXR / Op BQBUR1) | Furgoneta Pequeña | Gasolina | 6.4 | 7.5 | 145.1 | 170.6 | M | 1332 | 130.4 | 96 | 0 | 0 | 6.98 | 158 | 4910 | 1859 | 1844 | 2270 | 3 | Sin clasificación
580116 | Renault | Renault NUEVO KANGOO FURGÓN KF1 L2 2p 1.3 tce 96kw (130cv) fap (semi: F2E1MB 6U SB) | Furgoneta Pequeña | Gasolina | 6.4 | 7.5 | 145.1 | 170.6 | M | 1332 | 130.4 | 96 | 0 | 0 | 6.98 | 158 | 4910 | 1859 | 1844 | 2270 | 2 | Sin clasificación
580119 | Renault | Renault NUEVO KANGOO FURGÓN KF1 L2 2p 1.3 tce 96kw (130cv) fap edc (semi: F2E1MB 6UASB Op BQFIXR / Op BQBUR1) | Furgoneta Pequeña | Gasolina | 6.5 | 7.5 | 147 | 170.1 | A | 1332 | 130.4 | 96 | 0 | 0 | 6.99 | 159 | 4910 | 1859 | 1844 | 2300 | 3 | Sin clasificación
580118 | Renault | Renault NUEVO KANGOO FURGÓN KF1 L2 2p 1.3 tce 96kw (130cv) fap edc (semi: F2E1MB 6UASB) | Furgoneta Pequeña | Gasolina | 6.5 | 7.5 | 147 | 170.1 | A | 1332 | 130.4 | 96 | 0 | 0 | 6.99 | 159 | 4910 | 1859 | 1844 | 2300 | 2 | Sin clasificación
580105 | Renault | Renault NUEVO KANGOO FURGÓN KF1 L2 2p 1.5 blue dci 70kw (95cv) (semi: F2E1AB 6U SB Op BQFIXR / Op BQBUR1 Op CHGAUG) | Furgoneta Pequeña | Gasóleo | 5.3 | 6.3 | 138.6 | 165.4 | M | 1461 | 95.1 | 70 | 0 | 0 | 5.79 | 152 | 4910 | 1859 | 1844 | 2540 | 3 | Sin clasificación
580103 | Renault | Renault NUEVO KANGOO FURGÓN KF1 L2 2p 1.5 blue dci 70kw (95cv) (semi: F2E1AB 6U SB Op BQFIXR / Op BQBUR1) | Furgoneta Pequeña | Gasóleo | 5.3 | 6.3 | 138.6 | 165.4 | M | 1461 | 95.1 | 70 | 0 | 0 | 5.79 | 152 | 4910 | 1859 | 1844 | 2320 | 3 | Sin clasificación
580104 | Renault | Renault NUEVO KANGOO FURGÓN KF1 L2 2p 1.5 blue dci 70kw (95cv) (semi: F2E1AB 6U SB Op CHGAUG) | Furgoneta Pequeña | Gasóleo | 5.3 | 6.3 | 138.6 | 165.4 | M | 1461 | 95.1 | 70 | 0 | 0 | 5.79 | 152 | 4910 | 1859 | 1844 | 2540 | 2 | Sin clasificación
580102 | Renault | Renault NUEVO KANGOO FURGÓN KF1 L2 2p 1.5 blue dci 70kw (95cv) (semi: F2E1AB 6U SB) | Furgoneta Pequeña | Gasóleo | 5.3 | 6.3 | 138.6 | 165.4 | M | 1461 | 95.1 | 70 | 0 | 0 | 5.79 | 152 | 4910 | 1859 | 1844 | 2320 | 2 | Sin clasificación
580107 | Renault | Renault NUEVO KANGOO FURGÓN KF1 L2 2p 1.5 blue dci 70kw (95cv) edc (semi: F2E1AB 6UASB Op BQFIXR / Op BQBUR1) | Furgoneta Pequeña | Gasóleo | 5.3 | 6.4 | 140 | 167.1 | M | 1461 | 95.1 | 70 | 0 | 0 | 5.86 | 154 | 4910 | 1859 | 1844 | 2340 | 3 | Sin clasificación
580108 | Renault | Renault NUEVO KANGOO FURGÓN KF1 L2 2p 1.5 blue dci 70kw (95cv) edc (semi: F2E1AB 6UASB Op CHGAUG) | Furgoneta Pequeña | Gasóleo | 5.3 | 6.4 | 140 | 167.1 | M | 1461 | 95.1 | 70 | 0 | 0 | 5.86 | 154 | 4910 | 1859 | 1844 | 2550 | 2 | Sin clasificación
580106 | Renault | Renault NUEVO KANGOO FURGÓN KF1 L2 2p 1.5 blue dci 70kw (95cv) edc (semi: F2E1AB 6UASB) | Furgoneta Pequeña | Gasóleo | 5.3 | 6.4 | 140 | 167.1 | M | 1461 | 95.1 | 70 | 0 | 0 | 5.86 | 154 | 4910 | 1859 | 1844 | 2340 | 2 | Sin clasificación
580112 | Renault | Renault NUEVO KANGOO FURGÓN KF1 L2 2p 1.5 blue dci 86kw (115cv) (semi: F2E1AC 6U SB Op BQFIXR / Op BQBUR1 Op CHGAUG) | Furgoneta Pequeña | Gasóleo | 5.2 | 6.2 | 135.8 | 162 | M | 1461 | 115.5 | 85 | 0 | 0 | 5.67 | 149 | 4910 | 1859 | 1844 | 2540 | 3 | Sin clasificación
580110 | Renault | Renault NUEVO KANGOO FURGÓN KF1 L2 2p 1.5 blue dci 86kw (115cv) (semi: F2E1AC 6U SB Op BQFIXR / Op BQBUR1) | Furgoneta Pequeña | Gasóleo | 5.2 | 6.2 | 135.8 | 162 | M | 1461 | 115.5 | 85 | 0 | 0 | 5.67 | 149 | 4910 | 1859 | 1844 | 2320 | 3 | Sin clasificación
580111 | Renault | Renault NUEVO KANGOO FURGÓN KF1 L2 2p 1.5 blue dci 86kw (115cv) (semi: F2E1AC 6U SB Op CHGAUG) | Furgoneta Pequeña | Gasóleo | 5.2 | 6.2 | 135.8 | 162 | M | 1461 | 115.5 | 85 | 0 | 0 | 5.67 | 149 | 4910 | 1859 | 1844 | 2540 | 2 | Sin clasificación
580109 | Renault | Renault NUEVO KANGOO FURGÓN KF1 L2 2p 1.5 blue dci 86kw (115cv) (semi: F2E1AC 6U SB) | Furgoneta Pequeña | Gasóleo | 5.2 | 6.2 | 135.8 | 162 | M | 1461 | 115.5 | 85 | 0 | 0 | 5.67 | 149 | 4910 | 1859 | 1844 | 2320 | 2 | Sin clasificación
580114 | Renault | Renault NUEVO KANGOO FURGÓN KF1 L2 2p 1.5 blue dci 86kw (115cv) edc (semi: F2E1AC 6UASB Op BQFIXR / Op BQBUR1) | Furgoneta Pequeña | Gasóleo | 5.3 | 6.4 | 140 | 167.1 | A | 1461 | 115.5 | 85 | 0 | 0 | 5.86 | 154 | 4910 | 1859 | 1844 | 2340 | 3 | Sin clasificación
580115 | Renault | Renault NUEVO KANGOO FURGÓN KF1 L2 2p 1.5 blue dci 86kw (115cv) edc (semi: F2E1AC 6UASB Op CHGAUG) | Furgoneta Pequeña | Gasóleo | 5.3 | 6.4 | 140 | 167.1 | A | 1461 | 115.5 | 85 | 0 | 0 | 5.86 | 154 | 4910 | 1859 | 1844 | 2550 | 2 | Sin clasificación
580113 | Renault | Renault NUEVO KANGOO FURGÓN KF1 L2 2p 1.5 blue dci 86kw (115cv) edc (semi: F2E1AC 6UASB) | Furgoneta Pequeña | Gasóleo | 5.3 | 6.4 | 140 | 167.1 | A | 1461 | 115.5 | 85 | 0 | 0 | 5.86 | 154 | 4910 | 1859 | 1844 | 2340 | 2 | Sin clasificación
569240 | Renault | Renault NUEVO KANGOO FURGÓN KF1 Profesional 1.3 TCe 96kW (130CV) FAP (semi: F1S1MB 6U SB , F1E1MB 6U SB Op CHGAUG) | Furgoneta Pequeña | Gasolina | 6.4 | 7.5 | 145.1 | 170.6 | M | 1332 | 130.4 | 96 | 0 | 0 | 6.98 | 158 | 4488 | 1859 | 1822 | 2029 | 2 | Sin clasificación
561605 | Renault | Renault NUEVO KANGOO FURGÓN KF1 Profesional 1.3 TCe 96kW (130CV) FAP (semi: F1S1MB 6U SB Op BQFIXR Op CHGAUG) | Furgoneta Pequeña | Gasolina | 6.4 | 7.5 | 145.1 | 170.6 | M | 1332 | 130.4 | 96 | 0 | 0 | 6.98 | 158 | 4488 | 1859 | 1822 | 2182 | 3 | Sin clasificación
561603 | Renault | Renault NUEVO KANGOO FURGÓN KF1 Profesional 1.3 TCe 96kW (130CV) FAP (semi: F1S1MB 6U SB Op BQFIXR) | Furgoneta Pequeña | Gasolina | 6.4 | 7.5 | 145.1 | 170.6 | M | 1332 | 130.4 | 96 | 0 | 0 | 6.98 | 158 | 4488 | 1859 | 1822 | 1973 | 3 | Sin clasificación
561604 | Renault | Renault NUEVO KANGOO FURGÓN KF1 Profesional 1.3 TCe 96kW (130CV) FAP (semi: F1S1MB 6U SB Op CHGAUG) | Furgoneta Pequeña | Gasolina | 6.4 | 7.5 | 145.1 | 170.6 | M | 1332 | 130.4 | 96 | 0 | 0 | 6.98 | 158 | 4488 | 1859 | 1822 | 2185 | 2 | Sin clasificación
569239 | Renault | Renault NUEVO KANGOO FURGÓN KF1 Profesional 1.3 TCe 96kW (130CV) FAP (semi: F1S1MB 6U SB, F1E1MB 6U SB Op BQFIXR /Op BQBUR1) | Furgoneta Pequeña | Gasolina | 6.4 | 7.5 | 145.1 | 170.6 | M | 1332 | 130.4 | 96 | 0 | 0 | 6.98 | 158 | 4488 | 1859 | 1822 | 2029 | 2 | Sin clasificación
569238 | Renault | Renault NUEVO KANGOO FURGÓN KF1 Profesional 1.3 TCe 96kW (130CV) FAP (semi: F1S1MB 6U SB, F1E1MB 6U SB) | Furgoneta Pequeña | Gasolina | 6.4 | 7.5 | 145.1 | 170.6 | M | 1332 | 130.4 | 96 | 0 | 0 | 6.98 | 158 | 4488 | 1859 | 1822 | 2029 | 2 | Sin clasificación
569241 | Renault | Renault NUEVO KANGOO FURGÓN KF1 Profesional 1.3 TCe 96kW (130CV) FAP (semi: F1S1MB 6U SB,F1E1MB 6U SB Op BQFIXR/Op BQBUR1 Op CHGAUG) | Furgoneta Pequeña | Gasolina | 6.4 | 7.5 | 145.1 | 170.6 | M | 1332 | 130.4 | 96 | 0 | 0 | 6.98 | 158 | 4488 | 1859 | 1822 | 2029 | 2 | Sin clasificación
569245 | Renault | Renault NUEVO KANGOO FURGÓN KF1 Profesional 1.3 TCe 96kW (130CV) FAP EDC (semi: F1E1MB 6UASB Op BQFIXR / Op BQBUR1 Op CHGAUG) | Furgoneta Pequeña | Gasolina | 6.4 | 7.5 | 145.1 | 170.6 | A | 1332 | 130.4 | 96 | 0 | 0 | 6.98 | 158 | 4488 | 1859 | 1822 | 2220 | 2 | Sin clasificación
569243 | Renault | Renault NUEVO KANGOO FURGÓN KF1 Profesional 1.3 TCe 96kW (130CV) FAP EDC (semi: F1E1MB 6UASB Op BQFIXR / Op BQBUR1) | Furgoneta Pequeña | Gasolina | 6.4 | 7.5 | 145.1 | 170.6 | A | 1332 | 130.4 | 96 | 0 | 0 | 6.98 | 158 | 4488 | 1859 | 1822 | 2010 | 2 | Sin clasificación
569244 | Renault | Renault NUEVO KANGOO FURGÓN KF1 Profesional 1.3 TCe 96kW (130CV) FAP EDC (semi: F1E1MB 6UASB Op CHGAUG) | Furgoneta Pequeña | Gasolina | 6.4 | 7.5 | 145.1 | 170.6 | A | 1332 | 130.4 | 96 | 0 | 0 | 6.98 | 158 | 4488 | 1859 | 1822 | 2210 | 2 | Sin clasificación
569242 | Renault | Renault NUEVO KANGOO FURGÓN KF1 Profesional 1.3 TCe 96kW (130CV) FAP EDC (semi: F1E1MB 6UASB) | Furgoneta Pequeña | Gasolina | 6.4 | 7.5 | 145.1 | 170.6 | A | 1332 | 130.4 | 96 | 0 | 0 | 6.98 | 158 | 4488 | 1859 | 1822 | 2010 | 2 | Sin clasificación
550960 | Renault | Renault NUEVO KANGOO FURGÓN KF1 Profesional 1.3 TCe 96kW (130CV) FAP Ábrete Sésamo de Renault (semi: F1S1MB 6U S Op CHGAUG) | Furgoneta Pequeña | Gasolina | 6.4 | 7.5 | 145.1 | 170.6 | A | 1332 | 130.4 | 96 | 0 | 0 | 6.98 | 158 | 4488 | 1859 | 1822 | 2185 | 2 | Sin clasificación
569224 | Renault | Renault NUEVO KANGOO FURGÓN KF1 Profesional 1.3 TCe 96kW (130CV) FAP Ábrete Sésamo de Renault (semi: F1S1MB 6U S,F1E1MB 6U S) | Furgoneta Pequeña | Gasolina | 6.4 | 7.5 | 145.1 | 170.6 | M | 1332 | 130.4 | 96 | 0 | 0 | 6.98 | 158 | 4488 | 1859 | 1822 | 1976 | 2 | Sin clasificación
569227 | Renault | Renault NUEVO KANGOO FURGÓN KF1 Profesional 1.3 TCe 96kW (130CV) FAP Ábrete Sésamo de Renault EDC (semi: F1E1MB 6UAS Op CHGAUG) | Furgoneta Pequeña | Gasolina | 6.4 | 7.5 | 145.1 | 170.6 | A | 1332 | 130.4 | 96 | 0 | 0 | 6.98 | 158 | 4488 | 1859 | 1822 | 1976 | 2 | Sin clasificación
569226 | Renault | Renault NUEVO KANGOO FURGÓN KF1 Profesional 1.3 TCe 96kW (130CV) FAP Ábrete Sésamo de Renault EDC (semi: F1E1MB 6UAS) | Furgoneta Pequeña | Gasolina | 6.4 | 7.5 | 145.1 | 170.6 | A | 1332 | 130.4 | 96 | 0 | 0 | 6.98 | 158 | 4488 | 1859 | 1822 | 2220 | 2 | Sin clasificación
569225 | Renault | Renault NUEVO KANGOO FURGÓN KF1 Profesional 1.3 TCe 96kW (130CV)FAP Ábrete Sésamo de Renault(semi:F1S1MB 6U S,F1E1MB 6U S Op CHGAUG) | Furgoneta Pequeña | Gasolina | 6.4 | 7.5 | 145.1 | 170.6 | M | 1332 | 130.4 | 96 | 0 | 0 | 6.98 | 158 | 4488 | 1859 | 1822 | 1976 | 2 | Sin clasificación
569247 | Renault | Renault NUEVO KANGOO FURGÓN KF1 Profesional 1.5 Blue dCi 55kW (75CV) (semi: F1S1AA 6U SB , F1E1AA 6U SB Op BQFIXR / Op BQBUR1) | Furgoneta Pequeña | Gasóleo | 5 | 5.9 | 131 | 153.5 | M | 1461 | 74.7 | 55 | 0 | 0 | 5.43 | 142 | 4488 | 1859 | 1822 | 2025 | 2 | Sin clasificación
569248 | Renault | Renault NUEVO KANGOO FURGÓN KF1 Profesional 1.5 Blue dCi 55kW (75CV) (semi: F1S1AA 6U SB , F1E1AA 6U SB Op CHGAUG) | Furgoneta Pequeña | Gasóleo | 5 | 5.9 | 131 | 153.5 | M | 1461 | 74.7 | 55 | 0 | 0 | 5.43 | 142 | 4488 | 1859 | 1822 | 2025 | 2 | Sin clasificación
569246 | Renault | Renault NUEVO KANGOO FURGÓN KF1 Profesional 1.5 Blue dCi 55kW (75CV) (semi: F1S1AA 6U SB , F1E1AA 6U SB) | Furgoneta Pequeña | Gasóleo | 5 | 5.9 | 131 | 153.5 | M | 1461 | 74.7 | 55 | 0 | 0 | 5.43 | 142 | 4488 | 1859 | 1822 | 2020 | 2 | Sin clasificación
561609 | Renault | Renault NUEVO KANGOO FURGÓN KF1 Profesional 1.5 Blue dCi 55kW (75CV) (semi: F1S1AA 6U SB Op BQFIXR Op CHGAUG) | Furgoneta Pequeña | Gasóleo | 5 | 5.9 | 131 | 153.5 | M | 1461 | 74.7 | 55 | 0 | 0 | 5.43 | 142 | 4488 | 1859 | 1822 | 2233 | 3 | Sin clasificación
561607 | Renault | Renault NUEVO KANGOO FURGÓN KF1 Profesional 1.5 Blue dCi 55kW (75CV) (semi: F1S1AA 6U SB Op BQFIXR) | Furgoneta Pequeña | Gasóleo | 5 | 5.9 | 131 | 153.5 | M | 1461 | 74.7 | 55 | 0 | 0 | 5.43 | 142 | 4488 | 1859 | 1822 | 2025 | 3 | Sin clasificación
561608 | Renault | Renault NUEVO KANGOO FURGÓN KF1 Profesional 1.5 Blue dCi 55kW (75CV) (semi: F1S1AA 6U SB Op CHGAUG) | Furgoneta Pequeña | Gasóleo | 5 | 5.9 | 131 | 153.5 | M | 1461 | 74.7 | 55 | 0 | 0 | 5.43 | 142 | 4488 | 1859 | 1822 | 2228 | 2 | Sin clasificación
569249 | Renault | Renault NUEVO KANGOO FURGÓN KF1 Profesional 1.5 Blue dCi 55kW (75CV) (semi: F1S1AA 6U SB,F1E1AA 6U SB Op BQFIXR/Op BQBUR1 Op CHGAUG) | Furgoneta Pequeña | Gasóleo | 5 | 5.9 | 131 | 153.5 | M | 1461 | 74.7 | 55 | 0 | 0 | 5.43 | 142 | 4488 | 1859 | 1822 | 2025 | 2 | Sin clasificación
550962 | Renault | Renault NUEVO KANGOO FURGÓN KF1 Profesional 1.5 Blue dCi 55kW (75CV) Ábrete Sésamo de Renault (semi: F1S1AA 6U S Op CHGAUG) | Furgoneta Pequeña | Gasóleo | 5.1 | 6 | 134.4 | 157.7 | A | 1461 | 74.7 | 55 | 0 | 0 | 5.58 | 146 | 4488 | 1859 | 1822 | 2236 | 2 | Sin clasificación
569228 | Renault | Renault NUEVO KANGOO FURGÓN KF1 Profesional 1.5 Blue dCi 55kW (75CV) Ábrete Sésamo de Renault (semi: F1S1AA 6U S,F1E1AA 6U S) | Furgoneta Pequeña | Gasóleo | 5.1 | 6 | 134.4 | 157.7 | M | 1461 | 74.7 | 55 | 0 | 0 | 5.58 | 146 | 4488 | 1859 | 1822 | 2025 | 2 | Sin clasificación
569229 | Renault | Renault NUEVO KANGOO FURGÓN KF1 Profesional 1.5 Blue dCi 55kW (75CV)Ábrete Sésamo de Renault(semi:F1S1AA 6U S,F1E1AA 6U S Op CHGAUG) | Furgoneta Pequeña | Gasóleo | 5.1 | 6 | 134.4 | 157.7 | M | 1461 | 74.7 | 55 | 0 | 0 | 5.58 | 146 | 4488 | 1859 | 1822 | 2025 | 2 | Sin clasificación
569251 | Renault | Renault NUEVO KANGOO FURGÓN KF1 Profesional 1.5 Blue dCi 70kW (95CV) (semi: F1S1AB 6U SB , F1E1AB 6U SB Op BQFIXR / Op BQBUR1) | Furgoneta Pequeña | Gasóleo | 5 | 6 | 131.3 | 157.7 | M | 1461 | 95.1 | 70 | 0 | 0 | 5.52 | 144 | 4488 | 1859 | 1822 | 2025 | 2 | Sin clasificación
569252 | Renault | Renault NUEVO KANGOO FURGÓN KF1 Profesional 1.5 Blue dCi 70kW (95CV) (semi: F1S1AB 6U SB , F1E1AB 6U SB Op CHGAUG) | Furgoneta Pequeña | Gasóleo | 5 | 6 | 131.3 | 157.7 | M | 1461 | 95.1 | 70 | 0 | 0 | 5.52 | 144 | 4488 | 1859 | 1822 | 2025 | 2 | Sin clasificación
561613 | Renault | Renault NUEVO KANGOO FURGÓN KF1 Profesional 1.5 Blue dCi 70kW (95CV) (semi: F1S1AB 6U SB Op BQFIXR Op CHGAUG ) | Furgoneta Pequeña | Gasóleo | 5 | 6 | 131.3 | 157.7 | M | 1461 | 95.1 | 70 | 0 | 0 | 5.52 | 144 | 4488 | 1859 | 1822 | 2230 | 3 | Sin clasificación
561611 | Renault | Renault NUEVO KANGOO FURGÓN KF1 Profesional 1.5 Blue dCi 70kW (95CV) (semi: F1S1AB 6U SB Op BQFIXR) | Furgoneta Pequeña | Gasóleo | 5 | 6 | 131.3 | 157.7 | M | 1461 | 95.1 | 70 | 0 | 0 | 5.52 | 144 | 4488 | 1859 | 1822 | 2025 | 3 | Sin clasificación
561612 | Renault | Renault NUEVO KANGOO FURGÓN KF1 Profesional 1.5 Blue dCi 70kW (95CV) (semi: F1S1AB 6U SB Op CHGAUG) | Furgoneta Pequeña | Gasóleo | 5 | 6 | 131.3 | 157.7 | M | 1461 | 95.1 | 70 | 0 | 0 | 5.52 | 144 | 4488 | 1859 | 1822 | 2230 | 2 | Sin clasificación
569250 | Renault | Renault NUEVO KANGOO FURGÓN KF1 Profesional 1.5 Blue dCi 70kW (95CV) (semi: F1S1AB 6U SB, F1E1AB 6U SB ) | Furgoneta Pequeña | Gasóleo | 5 | 6 | 131.3 | 157.7 | M | 1461 | 95.1 | 70 | 0 | 0 | 5.52 | 144 | 4488 | 1859 | 1822 | 2020 | 2 | Sin clasificación
569253 | Renault | Renault NUEVO KANGOO FURGÓN KF1 Profesional 1.5 Blue dCi 70kW (95CV) (semi: F1S1AC 6U SB,F1E1AC 6U SB Op BQFIXR/Op BQBUR1 Op CHGAUG) | Furgoneta Pequeña | Gasóleo | 5 | 6 | 131.3 | 157.7 | M | 1461 | 95.1 | 70 | 0 | 0 | 5.52 | 144 | 4488 | 1859 | 1822 | 2025 | 2 | Sin clasificación
569254 | Renault | Renault NUEVO KANGOO FURGÓN KF1 Profesional 1.5 Blue dCi 70kW (95CV) EDC (semi: F1E1AB 6UASB ) | Furgoneta Pequeña | Gasóleo | 5.4 | 6.4 | 139.9 | 166.9 | A | 1461 | 95.1 | 70 | 0 | 0 | 5.87 | 153 | 4488 | 1859 | 1822 | 2040 | 2 | Sin clasificación
569255 | Renault | Renault NUEVO KANGOO FURGÓN KF1 Profesional 1.5 Blue dCi 70kW (95CV) EDC (semi: F1E1AB 6UASB Op BQFIXR / Op BQBUR1 ) | Furgoneta Pequeña | Gasóleo | 5.4 | 6.4 | 139.9 | 166.9 | A | 1461 | 95.1 | 70 | 0 | 0 | 5.87 | 153 | 4488 | 1859 | 1822 | 2050 | 2 | Sin clasificación
569257 | Renault | Renault NUEVO KANGOO FURGÓN KF1 Profesional 1.5 Blue dCi 70kW (95CV) EDC (semi: F1E1AB 6UASB Op BQFIXR / Op BQBUR1 Op CHGAUG) | Furgoneta Pequeña | Gasóleo | 5.4 | 6.4 | 139.9 | 166.9 | A | 1461 | 95.1 | 70 | 0 | 0 | 5.87 | 153 | 4488 | 1859 | 1822 | 2250 | 2 | Sin clasificación
569256 | Renault | Renault NUEVO KANGOO FURGÓN KF1 Profesional 1.5 Blue dCi 70kW (95CV) EDC (semi: F1E1AB 6UASB Op CHGAUG ) | Furgoneta Pequeña | Gasóleo | 5.4 | 6.4 | 139.9 | 166.9 | A | 1461 | 95.1 | 70 | 0 | 0 | 5.87 | 153 | 4488 | 1859 | 1822 | 2250 | 2 | Sin clasificación
569231 | Renault | Renault NUEVO KANGOO FURGÓN KF1 Profesional 1.5 Blue dCi 70kW (95CV) Ábrete Sésamo de R.(semi: F1S1AB 6U S,F1E1AB 6U S Op CHGAUG) | Furgoneta Pequeña | Gasóleo | 5.1 | 6.2 | 134.6 | 161.8 | M | 1461 | 95.1 | 70 | 0 | 0 | 5.66 | 148 | 4488 | 1859 | 1822 | 2027 | 2 | Sin clasificación
550964 | Renault | Renault NUEVO KANGOO FURGÓN KF1 Profesional 1.5 Blue dCi 70kW (95CV) Ábrete Sésamo de Renault (semi: F1S1AB 6U S Op CHGAUG) | Furgoneta Pequeña | Gasóleo | 5.1 | 6.2 | 134.6 | 161.8 | A | 1461 | 95.1 | 70 | 0 | 0 | 5.66 | 148 | 4488 | 1859 | 1822 | 2236 | 2 | Sin clasificación
569230 | Renault | Renault NUEVO KANGOO FURGÓN KF1 Profesional 1.5 Blue dCi 70kW (95CV) Ábrete Sésamo de Renault (semi: F1S1AB 6U S,F1E1AB 6U S) | Furgoneta Pequeña | Gasóleo | 5.1 | 6.2 | 134.6 | 161.8 | M | 1461 | 95.1 | 70 | 0 | 0 | 5.66 | 148 | 4488 | 1859 | 1822 | 2027 | 2 | Sin clasificación
569232 | Renault | Renault NUEVO KANGOO FURGÓN KF1 Profesional 1.5 Blue dCi 70kW (95CV) Ábrete Sésamo de Renault EDC (semi: F1E1AB 6UAS ) | Furgoneta Pequeña | Gasóleo | 5.1 | 6.2 | 134.6 | 161.8 | A | 1461 | 95.1 | 70 | 0 | 0 | 5.66 | 148 | 4488 | 1859 | 1822 | 2050 | 2 | Sin clasificación
569233 | Renault | Renault NUEVO KANGOO FURGÓN KF1 Profesional 1.5 Blue dCi 70kW (95CV) Ábrete Sésamo de Renault EDC (semi: F1E1AB 6UAS Op CHGAUG) | Furgoneta Pequeña | Gasóleo | 5.1 | 6.2 | 134.6 | 161.8 | A | 1461 | 95.1 | 70 | 0 | 0 | 5.66 | 148 | 4488 | 1859 | 1822 | 2250 | 2 | Sin clasificación
569235 | Renault | Renault NUEVO KANGOO FURGÓN KF1 Profesional 1.5 Blue dCi 85 KW (115CV) Ábrete Sésamo por R.(semi: F1S1AC 6U S,F1E1AC 6U S Op CHGAUG) | Furgoneta Pequeña | Gasóleo | 5.3 | 6.3 | 137.9 | 164.8 | M | 1461 | 115.5 | 85 | 0 | 0 | 5.77 | 151 | 4488 | 1859 | 1822 | 2029 | 2 | Sin clasificación
569234 | Renault | Renault NUEVO KANGOO FURGÓN KF1 Profesional 1.5 Blue dCi 85 KW (115CV) Ábrete Sésamo por Renault (semi: F1S1AC 6U S, F1E1AC 6U S) | Furgoneta Pequeña | Gasóleo | 5.3 | 6.3 | 137.9 | 164.8 | M | 1461 | 115.5 | 85 | 0 | 0 | 5.77 | 151 | 4488 | 1859 | 1822 | 2029 | 2 | Sin clasificación
569259 | Renault | Renault NUEVO KANGOO FURGÓN KF1 Profesional 1.5 Blue dCi 86kW (115CV) (semi: F1S1AC 6U SB , F1E1AC 6U SB Op BQFIXR / Op BQBUR1) | Furgoneta Pequeña | Gasóleo | 5.3 | 6.3 | 137.9 | 164.8 | M | 1461 | 115.5 | 85 | 0 | 0 | 5.77 | 151 | 4488 | 1859 | 1822 | 2020 | 2 | Sin clasificación
569260 | Renault | Renault NUEVO KANGOO FURGÓN KF1 Profesional 1.5 Blue dCi 86kW (115CV) (semi: F1S1AC 6U SB , F1E1AC 6U SB Op CHGAUG) | Furgoneta Pequeña | Gasóleo | 5.3 | 6.3 | 137.9 | 164.8 | M | 1461 | 115.5 | 85 | 0 | 0 | 5.77 | 151 | 4488 | 1859 | 1822 | 2020 | 2 | Sin clasificación
569258 | Renault | Renault NUEVO KANGOO FURGÓN KF1 Profesional 1.5 Blue dCi 86kW (115CV) (semi: F1S1AC 6U SB , F1E1AC 6U SB) | Furgoneta Pequeña | Gasóleo | 5.3 | 6.3 | 137.9 | 164.8 | M | 1461 | 115.5 | 85 | 0 | 0 | 5.77 | 151 | 4488 | 1859 | 1822 | 2020 | 2 | Sin clasificación
561615 | Renault | Renault NUEVO KANGOO FURGÓN KF1 Profesional 1.5 Blue dCi 86kW (115CV) (semi: F1S1AC 6U SB Op BQFIXR) | Furgoneta Pequeña | Gasóleo | 5.3 | 6.3 | 137.9 | 164.8 | M | 1461 | 115.5 | 85 | 0 | 0 | 5.77 | 151 | 4488 | 1859 | 1822 | 2025 | 3 | Sin clasificación
561616 | Renault | Renault NUEVO KANGOO FURGÓN KF1 Profesional 1.5 Blue dCi 86kW (115CV) (semi: F1S1AC 6U SB Op CHGAUG) | Furgoneta Pequeña | Gasóleo | 5.3 | 6.3 | 137.9 | 164.8 | M | 1461 | 115.5 | 85 | 0 | 0 | 5.77 | 151 | 4488 | 1859 | 1822 | 2230 | 2 | Sin clasificación
569261 | Renault | Renault NUEVO KANGOO FURGÓN KF1 Profesional 1.5 Blue dCi 86kW (115CV) (semi:F1S1AC 6U SB,F1E1AC 6U SB Op BQFIXR/Op BQBUR1 Op CHGAUG) | Furgoneta Pequeña | Gasóleo | 5.3 | 6.3 | 137.9 | 164.8 | M | 1461 | 115.5 | 85 | 0 | 0 | 5.77 | 151 | 4488 | 1859 | 1822 | 2020 | 2 | Sin clasificación
569265 | Renault | Renault NUEVO KANGOO FURGÓN KF1 Profesional 1.5 Blue dCi 86kW (115CV) EDC (semi: F1E1AC 6UASB Op BQFIXR / Op BQBUR1 Op CHGAUG) | Furgoneta Pequeña | Gasóleo | 5.3 | 6.3 | 137.9 | 164.8 | A | 1461 | 115.5 | 85 | 0 | 0 | 5.77 | 151 | 4488 | 1859 | 1822 | 2250 | 2 | Sin clasificación
569263 | Renault | Renault NUEVO KANGOO FURGÓN KF1 Profesional 1.5 Blue dCi 86kW (115CV) EDC (semi: F1E1AC 6UASB Op BQFIXR / Op BQBUR1) | Furgoneta Pequeña | Gasóleo | 5.3 | 6.3 | 137.9 | 164.8 | A | 1461 | 115.5 | 85 | 0 | 0 | 5.77 | 151 | 4488 | 1859 | 1822 | 2050 | 2 | Sin clasificación
569264 | Renault | Renault NUEVO KANGOO FURGÓN KF1 Profesional 1.5 Blue dCi 86kW (115CV) EDC (semi: F1E1AC 6UASB Op CHGAUG) | Furgoneta Pequeña | Gasóleo | 5.3 | 6.3 | 137.9 | 164.8 | A | 1461 | 115.5 | 85 | 0 | 0 | 5.77 | 151 | 4488 | 1859 | 1822 | 2250 | 2 | Sin clasificación
569262 | Renault | Renault NUEVO KANGOO FURGÓN KF1 Profesional 1.5 Blue dCi 86kW (115CV) EDC (semi: F1E1AC 6UASB) | Furgoneta Pequeña | Gasóleo | 5.3 | 6.3 | 137.9 | 164.8 | A | 1461 | 115.5 | 85 | 0 | 0 | 5.77 | 151 | 4488 | 1859 | 1822 | 2040 | 2 | Sin clasificación
561601 | Renault | Renault NUEVO KANGOO FURGÓN KF1 Profesional 1.5 Blue dCi 86kW 85 KW (115CV) Ábrete Sésamo por Renault (semi: F1S1AC 6U S Op CHGAUG) | Furgoneta Pequeña | Gasóleo | 5.3 | 6.3 | 137.9 | 164.8 | M | 1461 | 115.5 | 85 | 0 | 0 | 5.77 | 151 | 4488 | 1859 | 1822 | 2029 | 2 | Sin clasificación
569236 | Renault | Renault NUEVO KANGOO FURGÓN KF1 Profesional 1.5 Blue dCi 86kW 85 KW (115CV) Ábrete Sésamo por Renault EDC (semi: F1E1AC 6UAS) | Furgoneta Pequeña | Gasóleo | 5.3 | 6.3 | 137.9 | 164.8 | A | 1461 | 115.5 | 85 | 0 | 0 | 5.77 | 151 | 4488 | 1859 | 1822 | 2250 | 2 | Sin clasificación
569237 | Renault | Renault NUEVO KANGOO FURGÓN KF1 Profesional 1.5 Blue dCi 86kW 85 KW (115CV)Ábrete Sésamo por Renault EDC(semi:F1E1AC 6UAS Op CHGAUG) | Furgoneta Pequeña | Gasóleo | 5.3 | 6.3 | 137.9 | 164.8 | A | 1461 | 115.5 | 85 | 0 | 0 | 5.77 | 151 | 4488 | 1859 | 1822 | 2250 | 2 | Sin clasificación
583046 | Renault | Renault Nuevo Arkana (JL1 2) E-TECH full hybrid 105 kW (145CV) (semi: N2 MUH6W HY5, N3 MUH6W HY5, NL MUH6W HY5) | Todoterreno Medio | Híbridos de gasolina | 4.7 | 4.9 | 106.3 | 111.3 | A | 1332 | 140 | 103 | 0 | 0 | 4.83 | 109 | 4568 | 1802 | 1571 | 1876 | 5 | A
583044 | Renault | Renault Nuevo Arkana (JL1 2) TCe 103 kW (140CV) EDC mild hybrid (semi: N2 N0A6W HS, N3 N0A6W HS) | Todoterreno Medio | Híbridos de gasolina | 5.8 | 6.1 | 131.4 | 136.9 | A | 1332 | 140 | 103 | 0 | 0 | 5.95 | 134 | 4568 | 1802 | 1571 | 1876 | 5 | B
583045 | Renault | Renault Nuevo Arkana (JL1 2) TCe 116 kW (160CV) EDC mild hybrid (semi: NL N1A6W HS) | Todoterreno Medio | Híbridos de gasolina | 5.8 | 6.1 | 131.5 | 136.9 | A | 1332 | 157.6 | 116 | 3.6 | 0 | 5.95 | 134 | 4568 | 1802 | 1571 | 1876 | 5 | B
550952 | Renault | Renault Nuevo Arkana (JL1) TCe 103 kW (140CV) EDC Micro Híbrido (semi: E2 N0A6U HS, E3 N0A6UH S, ESL N0A6U HS) | Todoterreno Medio | Híbridos de gasolina | 5.8 | 6.1 | 131.7 | 138 | A | 1332 | 140 | 103 | 0 | 0 | 5.96 | 135 | 4568 | 1802 | 1571 | 1876 | 5 | B
479272 | Renault | Renault Nuevo Captur CP1 E-TECH Híbrido enchufable 117kW (160CV) (semi: ITAMMHH 6UP,ETCMMHH 6UP) | Pequeños | Híbridos enchufables | 1.4 | 1.7 | 32.4 | 37.3 | A | 1598 | 92.4 | 68 | 49 | 52 | 1.55 | 35 | 4227 | 1797 | 1576 | 2060 | 5 | A
566450 | Renault | Renault Nuevo Captur CP1 E-TECH Híbrido enchufable 117kW (160CV)(S3MMMHH 6UP,RSMMMHH 6UP,E2MMMHH 6UP,S2MMMHH 6UP,V3MMMHH 6UP) | Pequeños | Híbridos enchufables | 1.4 | 1.7 | 46 | 50 | A | 1598 | 92.4 | 68 | 49 | 50 | 1.55 | 48 | 4227 | 1797 | 1576 | 2057 | 5 | A
569360 | Renault | Renault Nuevo Captur CP1 E-TECH Híbrido enchufable 117kW (160CV)(semi: VVMMMHH 6UP,BLWMMHH 6UP, E3WMMHH 6UP, ETWMMHH 6UP) | Todoterreno Pequeño | Híbridos enchufables | 1.4 | 1.7 | 46 | 50 | A | 1598 | 92.4 | 68 | 49 | 50 | 1.55 | 48 | 4227 | 1797 | 1576 | 2057 | 5 | A
566449 | Renault | Renault Nuevo Captur CP1 E-TECH Híbrido enchufable 117kW (160CV)(semi:ITAMMHH 6UP,ETCMMHH 6UP,E3MMMHH 6UP,IPMMMHH 6UP) | Pequeños | Híbridos enchufables | 1.4 | 1.7 | 46 | 50 | A | 1598 | 92.4 | 68 | 49 | 50 | 1.55 | 48 | 4227 | 1797 | 1576 | 2057 | 5 | A
575336 | Renault | Renault Nuevo Captur CP1 E-TECH full hybrid 105 kW (145CV) (semi: BLWMUHH 6UYB,E3WMUHH 6UYB,ETWMUHH 6UYB,V3WMUHH 6UYB) | Todoterreno Pequeño | Híbridos de gasolina | 5 | 5.3 | 112 | 116 | A | 1598 | 93.8 | 69 | 36 | 0 | 5.16 | 114 | 4227 | 1797 | 1576 | 1896 | 5 | B
575334 | Renault | Renault Nuevo Captur CP1 E-TECH full hybrid 105 kW (145CV) (semi: E2MMUHH 6UYB E3MMUHH 6UYB RLMMUHH 6UYB IPMMUHH 6UYB) | Todoterreno Pequeño | Híbridos de gasolina | 5 | 5.3 | 112 | 116 | A | 1598 | 93.8 | 69 | 36 | 0 | 5.16 | 114 | 4227 | 1797 | 1576 | 1896 | 5 | B
575335 | Renault | Renault Nuevo Captur CP1 E-TECH full hybrid 105 kW (145CV) (semi: VVMMUHH 6UYB) | Todoterreno Pequeño | Híbridos de gasolina | 5 | 5.3 | 112 | 116 | A | 1598 | 93.8 | 69 | 36 | 0 | 5.16 | 114 | 4227 | 1797 | 1576 | 1896 | 5 | B
575337 | Renault | Renault Nuevo Captur CP1 E-TECH full hybrid 105 kW (145CV)(semi:S3MMUHH 6UYB,RSMMUHH 6UYB,S2MMUHH 6UYB,V3MMUHH 6UYB) | Todoterreno Pequeño | Híbridos de gasolina | 5 | 5.3 | 112 | 116 | A | 1598 | 93.8 | 69 | 36 | 0 | 5.16 | 114 | 4227 | 1797 | 1576 | 1896 | 5 | B
540392 | Renault | Renault Nuevo Captur CP1 TCe 103 kW (140CV) EDC GPF (semi: ITAN1HA 6US, IT2N0HA 6US) | Pequeños | Gasolina | 5.8 | 6.3 | 131.4 | 142.6 | A | 1332 | 140 | 103 | 0 | 0 | 6.06 | 137 | 4227 | 1797 | 1576 | 1834 | 5 | C
543589 | Renault | Renault Nuevo Captur CP1 TCe 103 kW (140CV) EDC GPF Dfull (semi: ITAN0HA 6US, IT2N0HA 6US) | Pequeños | Gasolina | 5.8 | 6.3 | 131.4 | 142.6 | M | 1332 | 140 | 103 | 0 | 0 | 6.06 | 137 | 4227 | 1797 | 1576 | 1799 | 5 | C
569358 | Renault | Renault Nuevo Captur CP1 TCe 103 kW (140CV) EDC GPF Dfull (semi: ITAN0HA 6US, IT2N0HA 6US, E3MN0HA 6US, E3WN0HA 6US) | Todoterreno Pequeño | Gasolina | 5.8 | 6.3 | 131.4 | 142.6 | A | 1332 | 140 | 103 | 0 | 0 | 6.06 | 137 | 4227 | 1797 | 1576 | 1834 | 5 | C
557164 | Renault | Renault Nuevo Captur CP1 TCe 103 kW (140CV) EDC GPF Dfull (semi: S3MN0HA 6US) | Pequeños | Gasolina | 5.8 | 6.3 | 131.4 | 142.6 | A | 1332 | 140 | 103 | 0 | 0 | 6.06 | 137 | 4227 | 1797 | 1576 | 1834 | 5 | C
571277 | Renault | Renault Nuevo Captur CP1 TCe 103 kW (140CV) GPF Dfull (semi: BLWN0H6 6US, E3WN0H6 6US,V3WN0H6 6US) | Todoterreno Pequeño | Gasolina | 5.7 | 6.1 | 129.1 | 137.8 | M | 1332 | 140 | 103 | 0 | 0 | 5.9 | 133 | 4227 | 1797 | 1576 | 1799 | 5 | C
567697 | Renault | Renault Nuevo Captur CP1 TCe 103 kW (140CV) GPF Dfull (semi: E2MN0H6 6US, E3MN0H6 6US, VVMN0H6 6US) | Todoterreno Pequeño | Gasolina | 5.7 | 6.1 | 129.1 | 137.8 | M | 1332 | 140 | 103 | 0 | 0 | 5.9 | 133 | 4227 | 1797 | 1576 | 1799 | 5 | C
561531 | Renault | Renault Nuevo Captur CP1 TCe 103 kW (140CV) GPF Dfull (semi: S2MN0H6 6US, S3MN0H6 6US,V3MN0H6 6US) | Pequeños | Gasolina | 5.7 | 6.1 | 129.1 | 137.8 | M | 1332 | 140 | 103 | 0 | 0 | 5.9 | 133 | 4227 | 1797 | 1576 | 1799 | 5 | C
543588 | Renault | Renault Nuevo Captur CP1 TCe 103 kW (140CV) GPF Dfull (semi: ZEAN0H6 6US,ITAN0H6 6US) | Pequeños | Gasolina | 5.7 | 6.1 | 129.1 | 137.8 | M | 1332 | 140 | 103 | 0 | 0 | 5.9 | 133 | 4227 | 1797 | 1576 | 1799 | 5 | C
479265 | Renault | Renault Nuevo Captur CP1 TCe 113 kW (155CV) EDC GPF (semi: ITAMNHA 6TH, IT2MNHA 6TH RALU18 con PREM01) | Pequeños | Gasolina | 6.2 | 6.6 | 139 | 150 | A | 1332 | 153.5 | 113 | 0 | 0 | 6.4 | 145 | 4227 | 1797 | 1576 | 1811 | 5 | D
479264 | Renault | Renault Nuevo Captur CP1 TCe 113 kW (155CV) EDC GPF (semi: ITAMNHA 6TH, IT2MNHA 6TH con PREM01) | Pequeños | Gasolina | 6.2 | 6.6 | 139 | 150 | A | 1332 | 153.5 | 113 | 0 | 0 | 6.4 | 145 | 4227 | 1797 | 1576 | 1811 | 5 | D
479262 | Renault | Renault Nuevo Captur CP1 TCe 113 kW (155CV) EDC GPF (semi: ITAMNHA 6TH, IT2MNHA) | Pequeños | Gasolina | 6.2 | 6.6 | 139 | 150 | A | 1332 | 153.5 | 113 | 0 | 0 | 6.4 | 145 | 4227 | 1797 | 1576 | 1811 | 5 | D
479263 | Renault | Renault Nuevo Captur CP1 TCe 113 kW (155CV) EDC GPF (semi: ITAMNHA 6TH, IT2MNHA,6TH RALU18) | Pequeños | Gasolina | 6.2 | 6.6 | 139 | 150 | A | 1332 | 153.5 | 113 | 0 | 0 | 6.4 | 145 | 4227 | 1797 | 1576 | 1811 | 5 | D
559113 | Renault | Renault Nuevo Captur CP1 TCe 116 kW (160CV) EDC GPF (semi: RSMN1HA 6US) | Pequeños | Gasolina | 5.8 | 6.3 | 131.5 | 142.5 | A | 1332 | 157.6 | 116 | 0 | 0 | 6.05 | 137 | 4227 | 1797 | 1576 | 1834 | 5 | C
540078 | Renault | Renault Nuevo Captur CP1 TCe 67kW (90CV) (semi: LIAM6H6 6US, ZEAM6H6 6US, ITAM6H6 6US) | Pequeños | Gasolina | 5.8 | 6.2 | 130 | 141 | M | 999 | 91 | 67 | 0 | 0 | 6 | 136 | 4227 | 1797 | 1576 | 1692 | 5 | C
569356 | Renault | Renault Nuevo Captur CP1 TCe 67kW (90CV) Dfull (semi: 6H6 6US, S2MM6H6 6US, S3MM6H6 6US, RSMM6H6 6US,BLWM6H6 6US,E3WM6H6 6US) | Todoterreno Pequeño | Gasolina | 5.8 | 6.2 | 130 | 141 | M | 999 | 91 | 67 | 0 | 0 | 6 | 136 | 4227 | 1797 | 1576 | 1753 | 5 | C
547104 | Renault | Renault Nuevo Captur CP1 TCe 67kW (90CV) Dfull (semi: LIAM6H6 6US, ZEAM6H6 6US , ITAM6H6 6US, E2MM6H6 6US, E3MM6H6 6US) | Pequeños | Gasolina | 5.8 | 6.2 | 130 | 141 | M | 999 | 91 | 67 | 0 | 0 | 6 | 136 | 4227 | 1797 | 1576 | 1753 | 5 | C
543587 | Renault | Renault Nuevo Captur CP1 TCe 67kW (90CV) Dfull (semi: LIAM6H6 6US, ZEAM6H6 6US, ITAM6H6 6US) | Pequeños | Gasolina | 5.8 | 6.2 | 130 | 141 | M | 999 | 91 | 67 | 0 | 0 | 6 | 136 | 4227 | 1797 | 1576 | 1692 | 5 | C
479253 | Renault | Renault Nuevo Captur CP1 TCe 74 kW (100CV) (semi: ITAMTH5 6TH RALU 18 con PREM01) | Pequeños | Gasolina | 5.9 | 6.4 | 133 | 144 | M | 999 | 100.5 | 74 | 0 | 0 | 6.14 | 139 | 4227 | 1797 | 1576 | 1751 | 5 | C
479251 | Renault | Renault Nuevo Captur CP1 TCe 74 kW (100CV) (semi: ITAMTH5 6TH RALU 18) | Pequeños | Gasolina | 5.9 | 6.4 | 133 | 144 | M | 999 | 100.5 | 74 | 0 | 0 | 6.14 | 139 | 4227 | 1797 | 1576 | 1751 | 5 | C
479252 | Renault | Renault Nuevo Captur CP1 TCe 74 kW (100CV) (semi: LIAMTH5 6TH, ZEAMTH5 6TH, ITAMTH5 6TH con PREM01) | Pequeños | Gasolina | 5.9 | 6.4 | 133 | 144 | M | 999 | 100.5 | 74 | 0 | 0 | 6.14 | 139 | 4227 | 1797 | 1576 | 1751 | 5 | C
479250 | Renault | Renault Nuevo Captur CP1 TCe 74 kW (100CV) (semi: LIAMTH5 6TH, ZEAMTH5 6TH, ITAMTH5 6TH) | Pequeños | Gasolina | 5.9 | 6.4 | 133 | 144 | M | 999 | 100.5 | 74 | 0 | 0 | 6.14 | 139 | 4227 | 1797 | 1576 | 1751 | 5 | C
479254 | Renault | Renault Nuevo Captur CP1 TCe 74 kW (100CV) GLP (semi: GP2MTH5 6TH, GP3MTH5 6TH) | Pequeños | Gases licuados del petróleo (GLP) | 6 | 6.5 | 122 | 132 | M | 999 | 100.5 | 74 | 0 | 0 | 6.27 | 127 | 4227 | 1797 | 1576 | 1780 | 5 | Sin clasificación
479255 | Renault | Renault Nuevo Captur CP1 TCe 74 kW (100CV) GLP (semi: GP3MTH5 6TH RALU18) | Pequeños | Gases licuados del petróleo (GLP) | 6 | 6.5 | 122 | 132 | M | 999 | 100.5 | 74 | 0 | 0 | 6.27 | 127 | 4227 | 1797 | 1576 | 1780 | 5 | Sin clasificación
543586 | Renault | Renault Nuevo Captur CP1 TCe 74 kW (100CV) GLP Dfull (semi: GP2MTH6 6US, GP3MTH6 6US) | Pequeños | Gases licuados del petróleo (GLP) | 5.8 | 6.3 | 116.8 | 126.2 | M | 999 | 100.5 | 74 | 0 | 0 | 6.08 | 122 | 4227 | 1797 | 1576 | 1774 | 5 | Sin clasificación
569355 | Renault | Renault Nuevo Captur CP1 TCe 74 kW (100CV) GLP Dfull (semi: S2MMTH6 6US, S3MMTH6 6US, RSMMTH6 6US, BLWMTH6 6US, E2WMTH6 6US) | Todoterreno Pequeño | Gases licuados del petróleo (GLP) | 5.8 | 6.3 | 116.8 | 126.2 | M | 999 | 100.5 | 74 | 0 | 0 | 6.08 | 122 | 4227 | 1797 | 1576 | 1774 | 5 | Sin clasificación
479261 | Renault | Renault Nuevo Captur CP1 TCe 96 kW (130CV) EDC GPF (semi: ITAMFHA 6TH, IT2MFHA 6TH RALU18) | Pequeños | Gasolina | 6.2 | 6.6 | 139 | 150 | A | 1332 | 130.4 | 96 | 0 | 0 | 6.4 | 145 | 4227 | 1797 | 1576 | 1816 | 5 | D
479260 | Renault | Renault Nuevo Captur CP1 TCe 96 kW (130CV) EDC GPF (semi: ITAMFHA 6TH, IT2MFHA) | Pequeños | Gasolina | 6.2 | 6.6 | 139 | 150 | A | 1332 | 130.4 | 96 | 0 | 0 | 6.4 | 145 | 4227 | 1797 | 1576 | 1816 | 5 | D
479259 | Renault | Renault Nuevo Captur CP1 TCe 96 kW (130CV) GPF (semi: ITAMFH6 6TH RALU18 con PREM01 | Pequeños | Gasolina | 6.2 | 6.7 | 141 | 152 | M | 1332 | 130.4 | 96 | 0 | 0 | 6.48 | 147 | 4227 | 1797 | 1576 | 1775 | 5 | D
479257 | Renault | Renault Nuevo Captur CP1 TCe 96 kW (130CV) GPF (semi: ITAMFH6 6TH RALU18) | Pequeños | Gasolina | 6.2 | 6.7 | 141 | 152 | M | 1332 | 130.4 | 96 | 0 | 0 | 6.48 | 147 | 4227 | 1797 | 1576 | 1775 | 5 | D
479256 | Renault | Renault Nuevo Captur CP1 TCe 96 kW (130CV) GPF (semi: ZEAMFH6 6TH, ITAMFH6 6TH) | Pequeños | Gasolina | 6.2 | 6.7 | 141 | 152 | M | 1332 | 130.4 | 96 | 0 | 0 | 6.48 | 147 | 4227 | 1797 | 1576 | 1775 | 5 | D
479258 | Renault | Renault Nuevo Captur CP1 TCe 96 kW (130CV) GPF (semi:ZEAMFH6 6TH, ITAMFH6 6TH con PREM01 | Pequeños | Gasolina | 6.2 | 6.7 | 141 | 152 | M | 1332 | 130.4 | 96 | 0 | 0 | 6.48 | 147 | 4227 | 1797 | 1576 | 1775 | 5 | D
479267 | Renault | Renault Nuevo Captur CP1 dCi 70 kW (95CV) (SemiI: ITAAFH6 6TH RALU18) | Pequeños | Gasóleo | 4.7 | 5.1 | 122 | 133 | M | 1461 | 95.1 | 70 | 0 | 0 | 4.87 | 128 | 4227 | 1797 | 1576 | 1843 | 5 | C
479266 | Renault | Renault Nuevo Captur CP1 dCi 70 kW (95CV) (SemiI: ZEAAFH6 6TH, ITAAFH6 6TH) | Pequeños | Gasóleo | 4.7 | 5.1 | 122 | 133 | M | 1461 | 95.1 | 70 | 0 | 0 | 4.87 | 128 | 4227 | 1797 | 1576 | 1843 | 5 | C
479269 | Renault | Renault Nuevo Captur CP1 dCi 85 kW (115CV) (Semi: ITAADH6 6TH RALU18) | Pequeños | Gasóleo | 4.7 | 5.1 | 123 | 133 | M | 1461 | 115.5 | 85 | 0 | 0 | 4.89 | 128 | 4227 | 1797 | 1576 | 1850 | 5 | C
479268 | Renault | Renault Nuevo Captur CP1 dCi 85 kW (115CV) (Semi: ZEAADH6 6TH, ITAADH6 6TH) | Pequeños | Gasóleo | 4.7 | 5.1 | 123 | 133 | M | 1461 | 115.5 | 85 | 0 | 0 | 4.89 | 128 | 4227 | 1797 | 1576 | 1850 | 5 | C
479270 | Renault | Renault Nuevo Captur CP1 dCi 85 kW (115CV) EDC (Semi: ITAADHA 6TH | Pequeños | Gasóleo | 4.7 | 5.1 | 122 | 134 | A | 1461 | 115.5 | 85 | 0 | 0 | 4.88 | 128 | 4227 | 1797 | 1576 | 1877 | 5 | C
479271 | Renault | Renault Nuevo Captur CP1 dCi 85 kW (115CV) EDC (Semi: ITAADHA 6TH RALU18 | Pequeños | Gasóleo | 4.7 | 5.1 | 122 | 134 | A | 1461 | 115.5 | 85 | 0 | 0 | 4.88 | 128 | 4227 | 1797 | 1576 | 1877 | 5 | C
476597 | Renault | Renault Nuevo Captur HJB TCe 100CV (semi: ITAMTH5 6TH RALU 18 con PREM01) | Pequeños | Gasolina | 5.9 | 6.4 | 133 | 144 | M | 999 | 100.5 | 74 | 0 | 0 | 6.14 | 139 | 4227 | 1797 | 1576 | 1751 | 5 | C
470193 | Renault | Renault Nuevo Captur HJB TCe 100CV (semi: ITAMTH5 6TH RALU 18) | Pequeños | Gasolina | 5.9 | 6.4 | 133 | 144 | M | 999 | 100.5 | 74 | 0 | 0 | 6.14 | 139 | 4227 | 1797 | 1576 | 1751 | 5 | C
476596 | Renault | Renault Nuevo Captur HJB TCe 100CV (semi: LIAMTH5 6TH, ZEAMTH5 6TH, ITAMTH5 6TH con PREM01) | Pequeños | Gasolina | 5.9 | 6.4 | 133 | 144 | M | 999 | 100.5 | 74 | 0 | 0 | 6.14 | 139 | 4227 | 1797 | 1576 | 1751 | 5 | C
470192 | Renault | Renault Nuevo Captur HJB TCe 100CV (semi: LIAMTH5 6TH, ZEAMTH5 6TH, ITAMTH5 6TH) | Pequeños | Gasolina | 5.9 | 6.4 | 133 | 144 | M | 999 | 100.5 | 74 | 0 | 0 | 6.14 | 139 | 4227 | 1797 | 1576 | 1751 | 5 | C
476598 | Renault | Renault Nuevo Captur HJB TCe 100CV GLP (semi: GP2MTH5 6TH, GP3MTH5 6TH) | Pequeños | Gases licuados del petróleo (GLP) | 6 | 6.5 | 107 | 110 | M | 999 | 100.5 | 74 | 0 | 0 | 6.27 | 109 | 4227 | 1797 | 1576 | 1780 | 5 | Sin clasificación
476599 | Renault | Renault Nuevo Captur HJB TCe 100CV GLP (semi: GP3MTH5 6TH RALU18) | Pequeños | Gases licuados del petróleo (GLP) | 6 | 6.5 | 107 | 110 | M | 999 | 100.5 | 74 | 0 | 0 | 6.27 | 109 | 4227 | 1797 | 1576 | 1780 | 5 | Sin clasificación
476601 | Renault | Renault Nuevo Captur HJB TCe 130CV (semi: ITAMFH6 6TH RALU18 con PREM01) | Pequeños | Gasolina | 6.2 | 6.7 | 141 | 152 | M | 1332 | 130.4 | 96 | 0 | 0 | 6.48 | 147 | 4227 | 1797 | 1576 | 1775 | 5 | D
470195 | Renault | Renault Nuevo Captur HJB TCe 130CV (semi: ITAMFH6 6TH RALU18) | Pequeños | Gasolina | 6.2 | 6.7 | 141 | 152 | M | 1332 | 130.4 | 96 | 0 | 0 | 6.48 | 147 | 4227 | 1797 | 1576 | 1775 | 5 | D
470197 | Renault | Renault Nuevo Captur HJB TCe 130CV (semi: ITAMFHA 6TH, IT2MFHA 6TH RALU18) | Pequeños | Gasolina | 6.2 | 6.6 | 139 | 150 | A | 1332 | 130.4 | 96 | 0 | 0 | 6.4 | 145 | 4227 | 1797 | 1576 | 1816 | 5 | D
470196 | Renault | Renault Nuevo Captur HJB TCe 130CV (semi: ITAMFHA 6TH, IT2MFHA 6TH) | Pequeños | Gasolina | 6.2 | 6.6 | 139 | 150 | A | 1332 | 130.4 | 96 | 0 | 0 | 6.4 | 145 | 4227 | 1797 | 1576 | 1816 | 5 | D
470194 | Renault | Renault Nuevo Captur HJB TCe 130CV (semi: ZEAMFH6 6TH, ITAMFH6 6TH ITAMFH6 6TH RALU18) | Pequeños | Gasolina | 6.2 | 6.7 | 141 | 152 | M | 1332 | 130.4 | 96 | 0 | 0 | 6.48 | 147 | 4227 | 1797 | 1576 | 1775 | 5 | D
476600 | Renault | Renault Nuevo Captur HJB TCe 130CV (semi: ZEAMFH6 6TH, ITAMFH6 6TH con PREM01) | Pequeños | Gasolina | 6.2 | 6.7 | 141 | 152 | M | 1332 | 130.4 | 96 | 0 | 0 | 6.48 | 147 | 4227 | 1797 | 1576 | 1775 | 5 | D
476603 | Renault | Renault Nuevo Captur HJB TCe 130CV EDC (semi: ITAMFHA 6TH, IT2MFHA 6TH RALU18) | Pequeños | Gasolina | 6.2 | 6.6 | 139 | 150 | A | 1332 | 130.4 | 96 | 0 | 0 | 6.4 | 145 | 4227 | 1797 | 1576 | 1816 | 5 | D
476602 | Renault | Renault Nuevo Captur HJB TCe 130CV EDC (semi: ITAMFHA 6TH, IT2MFHA 6TH) | Pequeños | Gasolina | 6.2 | 6.6 | 139 | 150 | A | 1332 | 130.4 | 96 | 0 | 0 | 6.4 | 145 | 4227 | 1797 | 1576 | 1816 | 5 | D
476605 | Renault | Renault Nuevo Captur HJB TCe 155CV EDC (semi: ITAMNHA 6TH, IT2MNHA 6TH RALU18 con PREM01) | Pequeños | Gasolina | 6.2 | 6.6 | 139 | 150 | A | 1332 | 153.5 | 113 | 0 | 0 | 6.4 | 145 | 4227 | 1797 | 1576 | 1811 | 5 | D
470199 | Renault | Renault Nuevo Captur HJB TCe 155CV EDC (semi: ITAMNHA 6TH, IT2MNHA 6TH RALU18) | Pequeños | Gasolina | 6.2 | 6.6 | 139 | 150 | A | 1332 | 153.5 | 113 | 0 | 0 | 6.4 | 145 | 4227 | 1797 | 1576 | 1811 | 5 | D
476604 | Renault | Renault Nuevo Captur HJB TCe 155CV EDC (semi: ITAMNHA 6TH, IT2MNHA 6TH con PREM01) | Pequeños | Gasolina | 6.2 | 6.6 | 139 | 150 | A | 1332 | 153.5 | 113 | 0 | 0 | 6.4 | 145 | 4227 | 1797 | 1576 | 1811 | 5 | D
470198 | Renault | Renault Nuevo Captur HJB TCe 155CV EDC (semi: ITAMNHA 6TH, IT2MNHA 6TH) | Pequeños | Gasolina | 6.2 | 6.6 | 139 | 150 | A | 1332 | 153.5 | 113 | 0 | 0 | 6.4 | 145 | 4227 | 1797 | 1576 | 1811 | 5 | D
470204 | Renault | Renault Nuevo Captur HJB dCi 115CV (semi: EDC ITAADHA 6TH) | Pequeños | Gasóleo | 4.7 | 5.1 | 123 | 133 | M | 1461 | 115.5 | 85 | 0 | 0 | 4.89 | 128 | 4227 | 1797 | 1576 | 1850 | 5 | C
470203 | Renault | Renault Nuevo Captur HJB dCi 115CV (semi: ITAADH6 6TH RALU18) | Pequeños | Gasóleo | 4.7 | 5.1 | 123 | 133 | M | 1461 | 115.5 | 85 | 0 | 0 | 4.89 | 128 | 4227 | 1797 | 1576 | 1850 | 5 | C
470202 | Renault | Renault Nuevo Captur HJB dCi 115CV (semi: ITAADH6 6TH) | Pequeños | Gasóleo | 4.7 | 5.1 | 123 | 133 | M | 1461 | 115.5 | 85 | 0 | 0 | 4.89 | 128 | 4227 | 1797 | 1576 | 1850 | 5 | C
470205 | Renault | Renault Nuevo Captur HJB dCi 115CV (semi: ITAADHA 6TH RALU18) | Pequeños | Gasóleo | 4.7 | 5.1 | 123 | 133 | M | 1461 | 115.5 | 85 | 0 | 0 | 4.89 | 128 | 4227 | 1797 | 1576 | 1850 | 5 | C
476606 | Renault | Renault Nuevo Captur HJB dCi 115CV (semi: ZEAADH6 6TH, ITAADH6 6TH) | Pequeños | Gasóleo | 4.7 | 5.1 | 123 | 133 | M | 1461 | 115.5 | 85 | 0 | 0 | 4.89 | 128 | 4227 | 1797 | 1576 | 1850 | 5 | C
470207 | Renault | Renault Nuevo Captur HJB dCi 115CV EDC (semi: ITAADHA 6TH RALU18) | Pequeños | Gasóleo | 4.7 | 5.1 | 122 | 134 | A | 1461 | 115.5 | 85 | 0 | 0 | 4.88 | 128 | 4227 | 1797 | 1576 | 1877 | 5 | C
470206 | Renault | Renault Nuevo Captur HJB dCi 115CV EDC (semi: ITAADHA 6TH) | Pequeños | Gasóleo | 4.7 | 5.1 | 122 | 134 | A | 1461 | 115.5 | 85 | 0 | 0 | 4.88 | 128 | 4227 | 1797 | 1576 | 1877 | 5 | C
476595 | Renault | Renault Nuevo Captur HJB dCi 115CV EDC (semi: ITAADHA 6TH) | Pequeños | Gasóleo | 4.7 | 5.1 | 123 | 133 | M | 1461 | 115.5 | 85 | 0 | 0 | 4.89 | 128 | 4227 | 1797 | 1576 | 1850 | 5 | C
470201 | Renault | Renault Nuevo Captur HJB dCi 95CV (semi: ITAAFH6 6TH RALU18) | Pequeños | Gasóleo | 4.7 | 5.1 | 122 | 133 | M | 1461 | 95.1 | 70 | 0 | 0 | 4.87 | 128 | 4227 | 1797 | 1576 | 1843 | 5 | C
470200 | Renault | Renault Nuevo Captur HJB dCi 95CV (semi: ZEAAFH6 6TH, ITAAFH6 6TH, ITAAFH6 6TH RALU18 ) | Pequeños | Gasóleo | 4.7 | 5.1 | 122 | 133 | M | 1461 | 95.1 | 70 | 0 | 0 | 4.87 | 128 | 4227 | 1797 | 1576 | 1843 | 5 | C
479246 | Renault | Renault Nuevo Clio CL5 Blue dCi 63 kW (85CV) (semi: BU1 AG 6T, ZEN AG 6T, INT AG 6T | Pequeños | Gasóleo | 4.2 | 4.7 | 109 | 124 | M | 1461 | 85.6 | 63 | 0 | 0 | 4.44 | 117 | 4047 | 1728 | 1457 | 1702 | 5 | C
479247 | Renault | Renault Nuevo Clio CL5 Blue dCi 85 kW (115CV) (semi: INT AD 6T) | Pequeños | Gasóleo | 4.2 | 4.7 | 109 | 124 | M | 1461 | 115.5 | 85 | 0 | 0 | 4.44 | 117 | 4047 | 1728 | 1457 | 1702 | 5 | C
576664 | Renault | Renault Nuevo Clio CL5 E-TECH full hybrid 103kW (145CV) (Semi: E2W MUH6UY, E3W MUH6UY,ETC MUH6UY) | Pequeños | Híbridos de gasolina | 4.3 | 5.1 | 96 | 114 | A | 1598 | 93.8 | 69 | 36 | 0 | 4.67 | 105 | 4047 | 1728 | 1457 | 1758 | 5 | B
576666 | Renault | Renault Nuevo Clio CL5 E-TECH full hybrid 103kW (145CV) (Semi:E2M MUH6UY,E3M MUH6UY, IPM MUH6UY) | Pequeños | Híbridos de gasolina | 4.3 | 5.1 | 96 | 114 | A | 1598 | 93.8 | 69 | 36 | 0 | 4.67 | 105 | 4047 | 1728 | 1457 | 1745 | 5 | B
576665 | Renault | Renault Nuevo Clio CL5 E-TECH full hybrid 103kW (145CV) (Semi:ZEN MUH6UY,INT MUH6UY,HEV MUH6UY) | Pequeños | Híbridos de gasolina | 4.3 | 5.1 | 96 | 114 | A | 1598 | 93.8 | 69 | 36 | 0 | 4.67 | 105 | 4047 | 1728 | 1457 | 1745 | 5 | B
566442 | Renault | Renault Nuevo Clio CL5 SCe 49kW (65CV) (semi: E1M MG 6U S, 2B1M MG 6U S, E2M MG 6U S, E1W MG 6U S) | Pequeños | Gasolina | 5.1 | 6 | 116 | 136 | M | 999 | 66.6 | 49 | 0 | 0 | 5.57 | 126 | 4047 | 1728 | 1457 | 1575 | 5 | C
540806 | Renault | Renault Nuevo Clio CL5 SCe 49kW (65CV) (semi: LIF MG 6US,BU1 MG 6US, ZEN MG 6US) | Pequeños | Gasolina | 5.1 | 6 | 116 | 136 | M | 999 | 66.6 | 49 | 0 | 0 | 5.57 | 126 | 4047 | 1728 | 1457 | 1575 | 5 | C
557158 | Renault | Renault Nuevo Clio CL5 SCe 49kW (65CV) (semi:E1M MG 6U S) | Pequeños | Gasolina | 5.1 | 6 | 116 | 136 | M | 999 | 66.6 | 49 | 0 | 0 | 5.57 | 126 | 4047 | 1728 | 1457 | 1575 | 5 | C
538414 | Renault | Renault Nuevo Clio CL5 SCe 49kW (67CV) (Semi : LIF MG 6US, BU1 MG 6US ,ZEN MG 6US ) | Pequeños | Gasolina | 5.1 | 6 | 116 | 136 | M | 999 | 66.6 | 49 | 0 | 0 | 5.57 | 126 | 4047 | 1728 | 1457 | 1575 | 5 | C
479243 | Renault | Renault Nuevo Clio CL5 SCe 53 kW (72CV) (semi: LIF M5 6T,BU1 M5 6T, ZEN M5 6T ) | Pequeños | Gasolina | 5.4 | 6.1 | 120 | 136 | M | 999 | 72 | 53 | 0 | 0 | 5.72 | 128 | 4047 | 1728 | 1457 | 1573 | 5 | C
479248 | Renault | Renault Nuevo Clio CL5 TCe 100 X-Tronic (semi: INT MTX6T RSL MTX6T) | Pequeños | Gasolina | 5.8 | 6.5 | 131 | 147 | A | 999 | 100.5 | 74 | 0 | 0 | 6.17 | 139 | 4047 | 1728 | 1457 | 1626 | 5 | D
547100 | Renault | Renault Nuevo Clio CL5 TCe 67 kW (90CV) (Semi : E2M MT 6U S, LT1 MT 6U S, E3M MT 6U S, RLM MT 6U S) | Pequeños | Gasolina | 5.2 | 5.8 | 116.6 | 131.9 | M | 999 | 91 | 67 | 0 | 0 | 5.49 | 124 | 4047 | 1728 | 1457 | 1609 | 5 | C
540808 | Renault | Renault Nuevo Clio CL5 TCe 67 kW (90CV) (Semi : LS1 MT 6U S ,LS1 MT 6U S,INT MT 6U S, RSL MT 6U S) | Pequeños | Gasolina | 5.2 | 5.8 | 116.6 | 131.9 | M | 999 | 91 | 67 | 0 | 0 | 5.5 | 124 | 4047 | 1728 | 1457 | 1609 | 5 | C
547099 | Renault | Renault Nuevo Clio CL5 TCe 67 kW (90CV) (Semi : LS1 MT 6U S, INT MT 6U S, RSL MT 6U S, B1M MT 6U S) | Pequeños | Gasolina | 5.2 | 5.8 | 116.6 | 131.9 | M | 999 | 91 | 67 | 0 | 0 | 5.49 | 124 | 4047 | 1728 | 1457 | 1609 | 5 | C
540807 | Renault | Renault Nuevo Clio CL5 TCe 67 kW (90CV) (Semi : ZEN MT 6U S) | Pequeños | Gasolina | 5.2 | 5.8 | 116.6 | 131.9 | M | 999 | 91 | 67 | 0 | 0 | 5.5 | 124 | 4047 | 1728 | 1457 | 1609 | 5 | C
579533 | Renault | Renault Nuevo Clio CL5 TCe 67 kW (90CV) (semi: E2W M6 6U S, BLW M6 6U S, E3W M6 6U S, E2W M6 6W S, E3W M6 6W S) | Pequeños | Gasolina | 5.2 | 5.8 | 116.6 | 131.9 | M | 999 | 91 | 67 | 0 | 0 | 5.49 | 124 | 4047 | 1728 | 1457 | 1609 | 5 | C
561576 | Renault | Renault Nuevo Clio CL5 TCe 67 kW (90CV) (semi: E3M M6 6U S,RLM M6 6U S,2RLM M6 6U S,2B1M M6 6U S,4B1M M6 6U S) | Pequeños | Gasolina | 5.2 | 5.8 | 116.6 | 131.9 | M | 999 | 91 | 67 | 0 | 0 | 5.49 | 124 | 4047 | 1728 | 1457 | 1609 | 5 | C
561575 | Renault | Renault Nuevo Clio CL5 TCe 67 kW (90CV) (semi:2B1M MT 6U S,B1M M6 6U S,E2M M6 6U S,LT1 M6 6U S) | Pequeños | Gasolina | 5.2 | 5.8 | 116.6 | 131.9 | M | 999 | 91 | 67 | 0 | 0 | 5.49 | 124 | 4047 | 1728 | 1457 | 1609 | 5 | C
557159 | Renault | Renault Nuevo Clio CL5 TCe 67 kW (90CV) (semi:2RLM MT 6U S) | Pequeños | Gasolina | 5.2 | 5.8 | 116.6 | 131.9 | M | 999 | 91 | 67 | 0 | 0 | 5.49 | 124 | 4047 | 1728 | 1457 | 1609 | 5 | C
561577 | Renault | Renault Nuevo Clio CL5 TCe 67 kW (90CV) X-Tronic (semi: E3M MTX6U S, E3M M6X6U S) | Pequeños | Gasolina | 5.7 | 6.4 | 128.3 | 144.7 | A | 999 | 91 | 67 | 0 | 0 | 6.04 | 137 | 4047 | 1728 | 1457 | 1625 | 5 | D
479244 | Renault | Renault Nuevo Clio CL5 TCe 74 kW (100CV) (semi: ZEN MT 6T, INT MT 6T,RSL MT 6T) | Pequeños | Gasolina | 5.2 | 5.9 | 118 | 132 | M | 999 | 100.5 | 74 | 0 | 0 | 5.54 | 125 | 4047 | 1728 | 1457 | 1573 | 5 | C
547101 | Renault | Renault Nuevo Clio CL5 TCe 74 kW (100CV) GLP (DFULL) (Semi : BU1 MTG6U S, INT MTG6U S, ZEN MTG6U) | Pequeños | Gases licuados del petróleo (GLP) | 5.4 | 6 | 107.4 | 120.9 | M | 999 | 100.5 | 74 | 0 | 0 | 5.69 | 114 | 4047 | 1728 | 1457 | 1629 | 5 | Sin clasificación
547102 | Renault | Renault Nuevo Clio CL5 TCe 74 kW (100CV) GLP (DFULL) (Semi : E2M MTG6U S,B1M MTG6U S, E3M MTG6U S) | Pequeños | Gases licuados del petróleo (GLP) | 5.4 | 6 | 107.4 | 120.9 | M | 999 | 100.5 | 74 | 0 | 0 | 5.69 | 114 | 4047 | 1728 | 1457 | 1629 | 5 | Sin clasificación
561578 | Renault | Renault Nuevo Clio CL5 TCe 74 kW (100CV) GLP (DFULL) (Semi: 2B1M MTG6U S, 4B1M MTG6U S) | Pequeños | Gases licuados del petróleo (GLP) | 5.4 | 6 | 107.4 | 120.9 | M | 999 | 100.5 | 74 | 0 | 0 | 5.69 | 114 | 4047 | 1728 | 1457 | 1601 | 5 | Sin clasificación
540809 | Renault | Renault Nuevo Clio CL5 TCe 74 kW (100CV) GLP (DFULL) (Semi: BU1 MTG6U S, INT MTG6U S, ZEN MTG6U S) | Pequeños | Gases licuados del petróleo (GLP) | 5.4 | 6 | 107.4 | 120.9 | M | 999 | 100.5 | 74 | 0 | 0 | 5.69 | 114 | 4047 | 1728 | 1457 | 1601 | 5 | Sin clasificación
566445 | Renault | Renault Nuevo Clio CL5 TCe 74 kW (100CV) GLP (DFULL) (Semi: E2W MTG6U S, BLW MTG6U S, E3W MTG6U S) | Pequeños | Gases licuados del petróleo (GLP) | 5.4 | 6 | 107.4 | 120.9 | M | 999 | 100.5 | 74 | 0 | 0 | 5.69 | 114 | 4047 | 1728 | 1457 | 1601 | 5 | Sin clasificación
479245 | Renault | Renault Nuevo Clio CL5 TCe 96 kW (130CV) EDC GPF (semi: INT MFA6T, RSL MFA6T ) | Pequeños | Gasolina | 5.7 | 6.3 | 129 | 142 | A | 1332 | 130.4 | 96 | 0 | 0 | 5.98 | 136 | 4047 | 1728 | 1457 | 1673 | 5 | D
566446 | Renault | Renault Nuevo Clio CL5 Tce 103 kW (140CV) (Semi: E3W N0 6U S) | Pequeños | Gasolina | 6 | 5.3 | 119.8 | 135.8 | M | 1332 | 140 | 103 | 0 | 0 | 5.63 | 128 | 4047 | 1728 | 1457 | 1646 | 5 | C
562584 | Renault | Renault Nuevo Clio CL5 Tce 103 kW (140CV) Dfull (semi: E3M N0 6U S, 2RLM N0 6U S, RLM N0 6U S) | Pequeños | Gasolina | 5.3 | 6 | 119.8 | 135.3 | M | 1332 | 140 | 103 | 0 | 0 | 5.63 | 128 | 4047 | 1728 | 1457 | 1646 | 5 | C
561579 | Renault | Renault Nuevo Clio CL5 dCi 74 kW (100CV) (semi: 2B1M AC 6U S, E2M AC 6U S, E3M AC 6U S,4B1M AC 6U S) | Pequeños | Gasóleo | 4.1 | 4.6 | 109 | 124 | M | 1461 | 100.5 | 74 | 0 | 0 | 4.37 | 117 | 4047 | 1728 | 1457 | 1702 | 5 | C
566444 | Renault | Renault Nuevo Clio CL5 dCi 74 kW (100CV) (semi: E2W AC 6U S, E3W AC 6U S) | Pequeños | Gasóleo | 4.1 | 4.6 | 109 | 124 | M | 1461 | 100.5 | 74 | 0 | 0 | 4.37 | 117 | 4047 | 1728 | 1457 | 1702 | 5 | C
579679 | Renault | Renault Nuevo Clio fase 2 CL5 E-TECH full hybrid 103kW (145CV) (Semi: E2W N8H6W Y, E3W N8H6W Y, R3W N8H6W Y) | Pequeños | Híbridos de gasolina | 4.1 | 4.9 | 92.4 | 109.8 | SC | 1598 | 93.8 | 69 | 36 | 0 | 4.49 | 101 | 4047 | 1728 | 1457 | 1770 | 5 | A
579676 | Renault | Renault Nuevo Clio fase 2 CL5 TCe 67 kW (90CV) (semi: E2W M6 6W S, E3W M6 6W S, R3W M6 6W S) | Pequeños | Gasolina | 5.2 | 5.8 | 116.6 | 131.9 | M | 999 | 91 | 67 | 0 | 0 | 5.49 | 124 | 4047 | 1728 | 1457 | 1605 | 5 | C
579678 | Renault | Renault Nuevo Clio fase 2 CL5 TCe 74 kW (100CV) GLP (Semi: E2W MTG6W S, E3W MTG6W S) | Pequeños | Gases licuados del petróleo (GLP) | 5.4 | 6 | 107.4 | 120.9 | M | 999 | 100.5 | 74 | 0 | 0 | 5.69 | 114 | 4047 | 1728 | 1457 | 1645 | 5 | Sin clasificación
579677 | Renault | Renault Nuevo Clio fase 2 CL5 dCi 74 kW (100CV) (semi: E2W AC 6W S) | Pequeños | Gasóleo | 4.1 | 4.6 | 107.3 | 121.6 | M | 1461 | 100.5 | 74 | 0 | 0 | 4.37 | 114 | 4047 | 1728 | 1457 | 1685 | 5 | C
579535 | Renault | Renault Nuevo Espace (RN1) E-Tech híbrido 146kW (200CV) 5 plazas (semi: EA37M26W2HY Opc PCU66) | Monovol. Grande | Híbridos de gasolina | 4.6 | 5 | 103.8 | 113.3 | M | 1199 | 130.4 | 96 | 50 | 0 | 4.81 | 109 | 4720 | 1830 | 1645 | 2055 | 5 | A
579537 | Renault | Renault Nuevo Espace (RN1) E-Tech híbrido 146kW (200CV) 5 plazas (semi: ESL37M26W2HY Opc PCU66, EA47M26W2HY Opc PCU66) | Monovol. Grande | Híbridos de gasolina | 4.6 | 5 | 103.8 | 113.3 | M | 1199 | 130.4 | 96 | 50 | 0 | 4.81 | 109 | 4720 | 1830 | 1645 | 2360 | 5 | A
579534 | Renault | Renault Nuevo Espace (RN1) E-Tech híbrido 146kW (200CV) 7 plazas (semi: EA37M26W2HY) | Monovol. Grande | Híbridos de gasolina | 4.6 | 5 | 103.8 | 113.3 | M | 1199 | 130.4 | 96 | 50 | 0 | 4.81 | 109 | 4720 | 1830 | 1645 | 2255 | 7 | A
579536 | Renault | Renault Nuevo Espace (RN1) E-Tech híbrido 146kW (200CV) 7 plazas (semi: ESL37M26W2HY, EA47M26W2HY ) | Monovol. Grande | Híbridos de gasolina | 4.6 | 5 | 103.8 | 113.3 | M | 1199 | 130.4 | 96 | 50 | 0 | 4.81 | 109 | 4720 | 1830 | 1645 | 2360 | 7 | A
476943 | Renault | Renault Nuevo Grand Scénic 7p SL4 Blue dCi 110 kW (150CV) (Semi: EA3 A7M6T,2EA3 A7M6T) | Monovol. Grande | Gasóleo | 5.4 | 5.8 | 141 | 151 | M | 1750 | 149.5 | 110 | 0 | 0 | 5.56 | 146 | 4635 | 1866 | 1648 | 2367 | 7 | C
476944 | Renault | Renault Nuevo Grand Scénic 7p SL4 Blue dCi 110 kW AUTOMÁTICA (150CV) (Semi: EA3 A7A6T,2EA3 A7A6T) | Monovol. Grande | Gasóleo | 5.4 | 5.8 | 141 | 151 | A | 1750 | 149.5 | 110 | 0 | 0 | 5.56 | 146 | 4635 | 1866 | 1648 | 2367 | 7 | C
476942 | Renault | Renault Nuevo Grand Scénic 7p SL4 Blue dCi 88 kW (120CV) (Semi: EA1 A8M6T RTOL20 serie), 2EA1 A8M6T (RTOL20 serie) | Monovol. Grande | Gasóleo | 5.4 | 5.8 | 142 | 152 | M | 1750 | 119.6 | 88 | 0 | 0 | 5.59 | 147 | 4635 | 1866 | 1648 | 2366 | 7 | C
476941 | Renault | Renault Nuevo Grand Scénic 7p SL4 Blue dCi 88 kW (120CV) (Semi: LTD A8M6T,EA3 A8M6T,2EA3 A8M6T) | Monovol. Grande | Gasóleo | 5.4 | 5.8 | 142 | 152 | M | 1750 | 119.6 | 88 | 0 | 0 | 5.59 | 147 | 4635 | 1866 | 1648 | 2366 | 7 | C
476938 | Renault | Renault Nuevo Grand Scénic 7p SL4 TCe GPF 103kW AUTOMATICA (140CV) (Semi: EA3 NBA6T,2EA3 NBA6T,BLA NBA6T) | Monovol. Grande | Gasolina | 7 | 7.5 | 159 | 170 | A | 1332 | 140 | 103 | 0 | 0 | 7.26 | 165 | 4635 | 1866 | 1653 | 2164 | 5 | C
476937 | Renault | Renault Nuevo Grand Scénic 7p SL4 TCe GPF 103kW AUTOMATICA (140CV) (Semi: LTD NBM6T,EA3 NBM6T,2EA3 NBM6T,BLA NBM6T) | Monovol. Grande | Gasolina | 6.7 | 7.2 | 151 | 163 | A | 1332 | 140 | 103 | 0 | 0 | 6.95 | 157 | 4635 | 1866 | 1653 | 2164 | 5 | C
476940 | Renault | Renault Nuevo Grand Scénic 7p SL4 TCe GPF 117kW AUTOMÁTICA (160CV) (Semi: EA3 NCA6T ,2EA3 NCA6T ,BLA NCA6T) | Monovol. Grande | Gasolina | 6.8 | 7.4 | 155 | 168 | A | 1332 | 159 | 117 | 0 | 0 | 7.13 | 162 | 4635 | 1866 | 1653 | 2168 | 5 | C
476939 | Renault | Renault Nuevo Grand Scénic 7p SL4 TCe GPF 117kW MANUAL (160CV) (Semi: EA3 NCM6T ,2EA3 NCM6T,BLA NCM6T) | Monovol. Grande | Gasolina | 6.8 | 7.2 | 153 | 163 | M | 1332 | 159 | 117 | 0 | 0 | 6.99 | 158 | 4635 | 1866 | 1648 | 2221 | 7 | C
476936 | Renault | Renault Nuevo Grand Scénic 7p SL4 TCe GPF 85kW (115CV) (Semi: EA1 N9M6T RTOL20 serie), 2EA1 N9M6T RTOL20 serie) | Monovol. Grande | Gasolina | 6.7 | 7.3 | 151 | 164 | M | 1332 | 115.5 | 85 | 0 | 0 | 6.97 | 158 | 4635 | 1866 | 1648 | 2217 | 7 | C
563958 | Renault | Renault Nuevo Master Combi R3P Combi 6 N1 L1H1 3300 Blue dCi 110 kW (150 CV) (semi: TCF 1 112 9M Op PARMA1 PARLOM) | Furgoneta Grande | Gasóleo | 8.3 | 9.9 | 219 | 261.1 | M | 2299 | 149.5 | 110 | 0 | 0 | 9.14 | 240 | 5048 | 2070 | 2310 | 3300 | 5 | Sin clasificación
563957 | Renault | Renault Nuevo Master Combi R3P Combi 6 N1 L1H1 3300 Blue dCi 110 kW (150 CV) (semi: TCF 1 112 9M) | Furgoneta Grande | Gasóleo | 8.3 | 9.9 | 219 | 261.1 | M | 2299 | 149.5 | 110 | 0 | 0 | 9.14 | 240 | 5048 | 2070 | 2310 | 3300 | 6 | Sin clasificación
563954 | Renault | Renault Nuevo Master Combi R3P Combi 6 N1 L1H1 3300 Blue dCi 81 kW (110 CV) (semi: TCF 1 112 AM Op PARMA1 PARLOM) | Furgoneta Grande | Gasóleo | 8.4 | 9.8 | 221 | 256 | M | 2299 | 110.1 | 81 | 0 | 0 | 9.09 | 239 | 5048 | 2070 | 2310 | 3300 | 5 | Sin clasificación
563953 | Renault | Renault Nuevo Master Combi R3P Combi 6 N1 L1H1 3300 Blue dCi 81 kW (110 CV) (semi: TCF 1 112 AM) | Furgoneta Grande | Gasóleo | 8.4 | 9.8 | 221 | 256 | M | 2299 | 110.1 | 81 | 0 | 0 | 9.09 | 239 | 5048 | 2070 | 2310 | 3300 | 6 | Sin clasificación
563956 | Renault | Renault Nuevo Master Combi R3P Combi 6 N1 L1H1 3300 Blue dCi 99 kW (135 CV) (semi: TCF 1 112 MM Op PARMA1 PARLOM) | Furgoneta Grande | Gasóleo | 8.5 | 10.1 | 222 | 266 | M | 2299 | 135.9 | 100 | 0 | 0 | 9.3 | 244 | 5048 | 2070 | 2310 | 3300 | 5 | Sin clasificación
563955 | Renault | Renault Nuevo Master Combi R3P Combi 6 N1 L1H1 3300 Blue dCi 99 kW (135 CV) (semi: TCF 1 112 MM) | Furgoneta Grande | Gasóleo | 8.5 | 10.1 | 222 | 266 | M | 2299 | 135.9 | 100 | 0 | 0 | 9.3 | 244 | 5048 | 2070 | 2310 | 3300 | 6 | Sin clasificación
563964 | Renault | Renault Nuevo Master Combi R3P Combi 6 N1 L2H2 3300 Blue dCi 110 kW (150 CV) (semi: TCF 1 222 9M Op PARMA1 PARLOM) | Furgoneta Grande | Gasóleo | 8.3 | 9.9 | 219 | 261.1 | M | 2299 | 149.5 | 110 | 0 | 0 | 9.14 | 240 | 5548 | 2070 | 2499 | 3300 | 5 | Sin clasificación
563963 | Renault | Renault Nuevo Master Combi R3P Combi 6 N1 L2H2 3300 Blue dCi 110 kW (150 CV) (semi: TCF 1 222 9M) | Furgoneta Grande | Gasóleo | 8.3 | 9.9 | 219 | 261.1 | M | 2299 | 149.5 | 110 | 0 | 0 | 9.14 | 240 | 5548 | 2070 | 2499 | 3300 | 6 | Sin clasificación
563960 | Renault | Renault Nuevo Master Combi R3P Combi 6 N1 L2H2 3300 Blue dCi 81 kW (110 CV) (semi: TCF 1 222 AM Op PARMA1 PARLOM) | Furgoneta Grande | Gasóleo | 8.4 | 9.8 | 221 | 256 | M | 2299 | 110.1 | 81 | 0 | 0 | 9.09 | 239 | 5548 | 2070 | 2499 | 3300 | 5 | Sin clasificación
563959 | Renault | Renault Nuevo Master Combi R3P Combi 6 N1 L2H2 3300 Blue dCi 81 kW (110 CV) (semi: TCF 1 222 AM) | Furgoneta Grande | Gasóleo | 8.4 | 9.8 | 221 | 256 | M | 2299 | 110.1 | 81 | 0 | 0 | 9.09 | 239 | 5548 | 2070 | 2499 | 3300 | 6 | Sin clasificación
563962 | Renault | Renault Nuevo Master Combi R3P Combi 6 N1 L2H2 3300 Blue dCi 99 kW (135 CV) (semi: TCF 1 222 MM Op PARMA1 PARLOM) | Furgoneta Grande | Gasóleo | 8.5 | 10.1 | 222 | 266 | M | 2299 | 135.9 | 100 | 0 | 0 | 9.3 | 244 | 5548 | 2070 | 2499 | 3300 | 5 | Sin clasificación
563961 | Renault | Renault Nuevo Master Combi R3P Combi 6 N1 L2H2 3300 Blue dCi 99 kW (135 CV) (semi: TCF 1 222 MM) | Furgoneta Grande | Gasóleo | 8.5 | 10.1 | 222 | 266 | M | 2299 | 135.9 | 100 | 0 | 0 | 9.3 | 244 | 5548 | 2070 | 2499 | 3300 | 6 | Sin clasificación
563970 | Renault | Renault Nuevo Master Combi R3P Combi 6 N1 L2H2 3500 Blue dCi 110 kW (150 CV) (semi: TCF 1 223 9M Op PARMA1 PARLOM) | Furgoneta Grande | Gasóleo | 8.3 | 9.9 | 219 | 261.1 | M | 2299 | 149.5 | 110 | 0 | 0 | 9.14 | 240 | 5548 | 2070 | 2499 | 3500 | 5 | Sin clasificación
563969 | Renault | Renault Nuevo Master Combi R3P Combi 6 N1 L2H2 3500 Blue dCi 110 kW (150 CV) (semi: TCF 1 223 9M) | Furgoneta Grande | Gasóleo | 8.3 | 9.9 | 219 | 261.1 | M | 2299 | 149.5 | 110 | 0 | 0 | 9.14 | 240 | 5548 | 2070 | 2499 | 3500 | 6 | Sin clasificación
563972 | Renault | Renault Nuevo Master Combi R3P Combi 6 N1 L2H2 3500 Blue dCi 132 kW (180 CV) (semi: TCF 1 223 7M Op PARMA1 PARLOM) | Furgoneta Grande | Gasóleo | 8.5 | 10.3 | 224 | 270 | M | 2299 | 179.4 | 132 | 0 | 0 | 9.41 | 247 | 5548 | 2070 | 2499 | 3500 | 5 | Sin clasificación
563971 | Renault | Renault Nuevo Master Combi R3P Combi 6 N1 L2H2 3500 Blue dCi 132 kW (180 CV) (semi: TCF 1 223 7M) | Furgoneta Grande | Gasóleo | 8.5 | 10.3 | 224 | 270 | M | 2299 | 179.4 | 132 | 0 | 0 | 9.41 | 247 | 5548 | 2070 | 2499 | 3500 | 6 | Sin clasificación
563966 | Renault | Renault Nuevo Master Combi R3P Combi 6 N1 L2H2 3500 Blue dCi 81 kW (110 CV) (semi: TCF 1 223 AM Op PARMA1 PARLOM)) | Furgoneta Grande | Gasóleo | 8.4 | 9.8 | 221 | 256 | M | 2299 | 110.1 | 81 | 0 | 0 | 9.09 | 239 | 5548 | 2070 | 2499 | 3500 | 5 | Sin clasificación
563965 | Renault | Renault Nuevo Master Combi R3P Combi 6 N1 L2H2 3500 Blue dCi 81 kW (110 CV) (semi: TCF 1 223 AM) | Furgoneta Grande | Gasóleo | 8.4 | 9.8 | 221 | 256 | M | 2299 | 110.1 | 81 | 0 | 0 | 9.09 | 239 | 5548 | 2070 | 2499 | 3500 | 6 | Sin clasificación
563968 | Renault | Renault Nuevo Master Combi R3P Combi 6 N1 L2H2 3500 Blue dCi 99 kW (135 CV) (semi: TCF 1 223 MM Op PARMA1 PARLOM) | Furgoneta Grande | Gasóleo | 8.5 | 10.1 | 222 | 266 | M | 2299 | 135.9 | 100 | 0 | 0 | 9.3 | 244 | 5548 | 2070 | 2499 | 3500 | 5 | Sin clasificación
563967 | Renault | Renault Nuevo Master Combi R3P Combi 6 N1 L2H2 3500 Blue dCi 99 kW (135 CV) (semi: TCF 1 223 MM) | Furgoneta Grande | Gasóleo | 8.5 | 10.1 | 222 | 266 | M | 2299 | 135.9 | 100 | 0 | 0 | 9.3 | 244 | 5548 | 2070 | 2499 | 3500 | 6 | Sin clasificación
476614 | Renault | Renault Nuevo Master Combi R3P Combi 9 L1H1 2800 Blue dCi 100 kW (135 CV) (semi: TCB 1 111 8M , TCB 1 111 8M Op PARMA1) | Furgoneta Grande | Gasóleo | 9.1 | 10 | 238 | 263 | M | 2299 | 135.9 | 100 | 0 | 0 | 9.55 | 251 | 5048 | 2070 | 2287 | 3000 | 9 | F
538437 | Renault | Renault Nuevo Master Combi R3P Combi 9 L1H1 2800 Blue dCi 100 kW (135 CV) (semi: TCB 1 111 8M Op PARMA1 (PARLOM) 0P3RAN ) | Furgoneta Grande | Gasóleo | 9.1 | 10 | 238 | 263 | M | 2299 | 135.9 | 100 | 0 | 0 | 9.55 | 251 | 5048 | 2070 | 2287 | 3000 | 5 | F
538436 | Renault | Renault Nuevo Master Combi R3P Combi 9 L1H1 2800 Blue dCi 100 kW (135 CV) (semi: TCB 1 111 8M Op PARMA1 PARLOM) | Furgoneta Grande | Gasóleo | 9.1 | 10 | 238 | 263 | M | 2299 | 135.9 | 100 | 0 | 0 | 9.55 | 251 | 5048 | 2070 | 2287 | 3000 | 8 | F
538438 | Renault | Renault Nuevo Master Combi R3P Combi 9 L1H1 2800 Energy Blue dCi 110 kW (150 CV) (semi: TCB 1 111 3M Op PARMA1 PARLOM ) | Furgoneta Grande | Gasóleo | 9.1 | 10 | 238 | 263 | M | 2299 | 149.5 | 110 | 0 | 0 | 9.55 | 251 | 5048 | 2070 | 2287 | 3000 | 8 | F
538439 | Renault | Renault Nuevo Master Combi R3P Combi 9 L1H1 2800 Energy Blue dCi 110 kW (150 CV) (semi: TCB 1 111 3M Op PARMA1 PARLOM 0P3RAN ) | Furgoneta Grande | Gasóleo | 9.1 | 10 | 238 | 263 | M | 2299 | 149.5 | 110 | 0 | 0 | 9.55 | 251 | 5048 | 2070 | 2287 | 3000 | 5 | F
476615 | Renault | Renault Nuevo Master Combi R3P Combi 9 L1H1 2800 Energy Blue dCi 110 kW (150 CV) (semi: TCB 1 111 3M, TCB 1 111 3M Op PARMA1) | Furgoneta Grande | Gasóleo | 9.1 | 10 | 238 | 263 | M | 2299 | 149.5 | 110 | 0 | 0 | 9.55 | 251 | 5048 | 2070 | 2287 | 3000 | 9 | F
538441 | Renault | Renault Nuevo Master Combi R3P Combi 9 L1H1 3300 Blue dCi 100 kW (135 CV) (semi: TCB 1 112 8M Op PARMA1 PARLOM Op 0P3RAN ) | Furgoneta Grande | Gasóleo | 9.1 | 10 | 238 | 263 | M | 2299 | 135.9 | 100 | 0 | 0 | 9.55 | 251 | 5048 | 2070 | 2287 | 3300 | 5 | F
538440 | Renault | Renault Nuevo Master Combi R3P Combi 9 L1H1 3300 Blue dCi 100 kW (135 CV) (semi: TCB 1 112 8M Op PARMA1 PARLOM) | Furgoneta Grande | Gasóleo | 9.1 | 10 | 238 | 263 | M | 2299 | 135.9 | 100 | 0 | 0 | 9.55 | 251 | 5048 | 2070 | 2287 | 3300 | 8 | F
476616 | Renault | Renault Nuevo Master Combi R3P Combi 9 L1H1 3300 Blue dCi 100 kW (135 CV) (semi: TCB 1 112 8M, TCB 1 112 8M Op PARMA1) | Furgoneta Grande | Gasóleo | 9.1 | 10 | 238 | 263 | M | 2299 | 135.9 | 100 | 0 | 0 | 9.55 | 251 | 5048 | 2070 | 2287 | 3300 | 9 | F
476617 | Renault | Renault Nuevo Master Combi R3P Combi 9 L1H1 3300 Energy Blue dCi 110 kW (150 CV) (semi: TCB 1 112 3M, TCB 1 112 3M Op PARMA1) | Furgoneta Grande | Gasóleo | 9.1 | 10 | 238 | 263 | M | 2299 | 149.5 | 110 | 0 | 0 | 9.55 | 251 | 5048 | 2070 | 2287 | 3300 | 8 | F
538443 | Renault | Renault Nuevo Master Combi R3P Combi 9 L1H1 3300 Energy Blue dCi 110 kW (150 CV) (semi:TCB 1 112 3M Op PARMA1 PARLOM Op 0P3RAN ) | Furgoneta Grande | Gasóleo | 9.1 | 10 | 238 | 263 | M | 2299 | 149.5 | 110 | 0 | 0 | 9.55 | 251 | 5048 | 2070 | 2287 | 3300 | 5 | F
538442 | Renault | Renault Nuevo Master Combi R3P Combi 9 L1H1 3300 Energy Blue dCi 110 kW (150 CV) (semi:TCB 1 112 3M Op PARMA1 PARLOM) | Furgoneta Grande | Gasóleo | 9.1 | 10 | 238 | 263 | M | 2299 | 149.5 | 110 | 0 | 0 | 9.55 | 251 | 5048 | 2070 | 2287 | 3300 | 8 | F
538445 | Renault | Renault Nuevo Master Combi R3P Combi 9 L2H2 3300 Blue dCi 100 kW (135 CV) (semi:TCB 1 222 8M Op PARMA1 PARLOM Op 0P3RAN ) | Furgoneta Grande | Gasóleo | 9.1 | 10 | 238 | 263 | M | 2299 | 135.9 | 100 | 0 | 0 | 9.55 | 251 | 5548 | 2070 | 2482 | 3300 | 5 | D
538444 | Renault | Renault Nuevo Master Combi R3P Combi 9 L2H2 3300 Blue dCi 100 kW (135 CV) (semi:TCB 1 222 8M Op PARMA1 PARLOM) | Furgoneta Grande | Gasóleo | 9.1 | 10 | 238 | 263 | M | 2299 | 135.9 | 100 | 0 | 0 | 9.55 | 251 | 5548 | 2070 | 2482 | 3300 | 8 | D
476618 | Renault | Renault Nuevo Master Combi R3P Combi 9 L2H2 3300 Blue dCi 100 kW (135 CV) semi: TCB 1 222 8M, TCB 1 222 8M Op PARMA1) | Furgoneta Grande | Gasóleo | 9.1 | 10 | 238 | 263 | M | 2299 | 135.9 | 100 | 0 | 0 | 9.55 | 251 | 5048 | 2070 | 2287 | 3300 | 8 | F
563974 | Renault | Renault Nuevo Master Combi R3P Combi 9 L2H2 3300 Blue dCi 107 kW (145 CV) (semi: TCB 1 222 CM Op PARMA1 PARLOM) | Furgoneta Grande | Gasóleo | 10.7 | 10.7 | 280 | 280 | M | 2299 | 145.4 | 107 | 0 | 0 | 10.67 | 280 | 5548 | 2070 | 2499 | 3300 | 8 | F
563973 | Renault | Renault Nuevo Master Combi R3P Combi 9 L2H2 3300 Blue dCi 107 kW (145 CV) (semi: TCB 1 222 CM) | Furgoneta Grande | Gasóleo | 10.7 | 10.7 | 280 | 280 | M | 2299 | 145.4 | 107 | 0 | 0 | 10.67 | 280 | 5548 | 2070 | 2499 | 3300 | 9 | F
563976 | Renault | Renault Nuevo Master Combi R3P Combi 9 L2H2 3300 Blue dCi 120 kW (165 CV) (semi: TCB 1 222 EM Op PARMA1 PARLOM) | Furgoneta Grande | Gasóleo | 10.7 | 10.7 | 280 | 280 | M | 2299 | 163 | 120 | 0 | 0 | 10.67 | 280 | 5548 | 2070 | 2499 | 3300 | 8 | F
563975 | Renault | Renault Nuevo Master Combi R3P Combi 9 L2H2 3300 Blue dCi 120 kW (165 CV) (semi: TCB 1 222 EM) | Furgoneta Grande | Gasóleo | 10.7 | 10.7 | 280 | 280 | M | 2299 | 163 | 120 | 0 | 0 | 10.67 | 280 | 5548 | 2070 | 2499 | 3300 | 9 | F
547108 | Renault | Renault Nuevo Master Combi R3P Combi 9 L2H2 3300 Energy Blue dCi 107 kW (145 CV) (EU-VId) (semi: TCB 1 221 1M Op PARMA1 PARLOM) | Furgoneta Grande | Gasóleo | 10.7 | 10.7 | 280 | 280 | M | 2299 | 145.4 | 107 | 0 | 0 | 10.67 | 280 | 5548 | 2070 | 2499 | 3300 | 8 | F
547107 | Renault | Renault Nuevo Master Combi R3P Combi 9 L2H2 3300 Energy Blue dCi 107 kW (145 CV) (EU-VId) (semi: TCB 1 222 1M) | Furgoneta Grande | Gasóleo | 10.7 | 10.7 | 280 | 280 | M | 2299 | 145.4 | 107 | 0 | 0 | 10.67 | 280 | 5548 | 2070 | 2499 | 3300 | 9 | F
476619 | Renault | Renault Nuevo Master Combi R3P Combi 9 L2H2 3300 Energy Blue dCi 110 kW (150 CV) (semi: TCB 1 222 3M, TCB 1 222 3M Op PARMA1) | Furgoneta Grande | Gasóleo | 9.1 | 10 | 238 | 263 | M | 2299 | 149.5 | 110 | 0 | 0 | 9.55 | 251 | 5048 | 2070 | 2287 | 3300 | 8 | F
535730 | Renault | Renault Nuevo Master Combi R3P Combi 9 L2H2 3300 Energy Blue dCi 110 kW (150 CV) (semi: TCB 1 222 3M Op 0P3RAN) | Furgoneta Grande | Gasóleo | 9.1 | 10 | 238 | 263 | M | 2299 | 149.5 | 110 | 0 | 0 | 9.55 | 251 | 5048 | 2070 | 2287 | 3300 | 6 | F
535731 | Renault | Renault Nuevo Master Combi R3P Combi 9 L2H2 3300 Energy Blue dCi 110 kW (150 CV) (semi: TCB 1 222 3M Op PARMA1 0P3RAN ) | Furgoneta Grande | Gasóleo | 9.1 | 10 | 238 | 263 | M | 2299 | 149.5 | 110 | 0 | 0 | 9.55 | 251 | 5048 | 2070 | 2287 | 3300 | 5 | F
538447 | Renault | Renault Nuevo Master Combi R3P Combi 9 L2H2 3300 Energy Blue dCi 110 kW (150 CV) (semi:TCB 1 222 3M Op PARMA1 PARLOM 0P3RAN ) | Furgoneta Grande | Gasóleo | 9.1 | 10 | 238 | 263 | M | 2299 | 149.5 | 110 | 0 | 0 | 9.55 | 251 | 5548 | 2070 | 2482 | 3300 | 5 | D
538446 | Renault | Renault Nuevo Master Combi R3P Combi 9 L2H2 3300 Energy Blue dCi 110 kW (150 CV) (semi:TCB 1 222 3M Op PARMA1 PARLOM) | Furgoneta Grande | Gasóleo | 9.1 | 10 | 238 | 263 | M | 2299 | 149.5 | 110 | 0 | 0 | 9.55 | 251 | 5548 | 2070 | 2482 | 3300 | 8 | D
547110 | Renault | Renault Nuevo Master Combi R3P Combi 9 L2H2 3300 Energy Blue dCi 120 kW (165 CV) (EU-VId) (semi: TCB 1 222 2M Op PARMA1 PARLOM) | Furgoneta Grande | Gasóleo | 10.7 | 10.7 | 280 | 280 | M | 2299 | 163 | 120 | 0 | 0 | 10.67 | 280 | 5548 | 2070 | 2499 | 3300 | 8 | F
547109 | Renault | Renault Nuevo Master Combi R3P Combi 9 L2H2 3300 Energy Blue dCi 120 kW (165 CV) (EU-VId) (semi: TCB 1 222 2M) | Furgoneta Grande | Gasóleo | 10.7 | 10.7 | 280 | 280 | M | 2299 | 163 | 120 | 0 | 0 | 10.67 | 280 | 5548 | 2070 | 2499 | 3300 | 9 | F
476620 | Renault | Renault Nuevo Master Combi R3P Combi 9 L2H2 3500 Blue dCi 100 kW (135 CV) (semi : TCB 1 223 8M, TCB 1 223 8M Op PARMA1) | Furgoneta Grande | Gasóleo | 9.1 | 10 | 238 | 263 | M | 2299 | 135.9 | 100 | 0 | 0 | 9.55 | 251 | 5048 | 2070 | 2287 | 3500 | 9 | F
538449 | Renault | Renault Nuevo Master Combi R3P Combi 9 L2H2 3500 Blue dCi 100 kW (135 CV) (semi:TCB 1 223 8M Op PARMA1 PARLOM Op 0P3RAN ) | Furgoneta Grande | Gasóleo | 9.1 | 10 | 238 | 263 | M | 2299 | 135.9 | 100 | 0 | 0 | 9.55 | 251 | 5548 | 2070 | 2482 | 3500 | 5 | D
538448 | Renault | Renault Nuevo Master Combi R3P Combi 9 L2H2 3500 Blue dCi 100 kW (135 CV) (semi:TCB 1 223 8M Op PARMA1 PARLOM) | Furgoneta Grande | Gasóleo | 9.1 | 10 | 238 | 263 | M | 2299 | 135.9 | 100 | 0 | 0 | 9.55 | 251 | 5548 | 2070 | 2482 | 3500 | 8 | D
563978 | Renault | Renault Nuevo Master Combi R3P Combi 9 L2H2 3500 Blue dCi 107 kW (145 CV) (semi: TCB 1 223 CM Op PARMA1 PARLOM) | Furgoneta Grande | Gasóleo | 10.7 | 10.7 | 280 | 280 | M | 2299 | 145.4 | 107 | 0 | 0 | 10.67 | 280 | 5548 | 2070 | 2499 | 3500 | 8 | F
563977 | Renault | Renault Nuevo Master Combi R3P Combi 9 L2H2 3500 Blue dCi 107 kW (145 CV) (semi: TCB 1 223 CM) | Furgoneta Grande | Gasóleo | 10.7 | 10.7 | 280 | 280 | M | 2299 | 145.4 | 107 | 0 | 0 | 10.67 | 280 | 5548 | 2070 | 2499 | 3500 | 9 | F
563980 | Renault | Renault Nuevo Master Combi R3P Combi 9 L2H2 3500 Blue dCi 120 kW (165 CV) (semi: TCB 1 223 EM Op PARMA1 PARLOM) | Furgoneta Grande | Gasóleo | 10.7 | 10.7 | 280 | 280 | M | 2299 | 163 | 120 | 0 | 0 | 10.67 | 280 | 5548 | 2070 | 2499 | 3500 | 8 | F
563979 | Renault | Renault Nuevo Master Combi R3P Combi 9 L2H2 3500 Blue dCi 120 kW (165 CV) (semi: TCB 1 223 EM) | Furgoneta Grande | Gasóleo | 10.7 | 10.7 | 280 | 280 | M | 2299 | 163 | 120 | 0 | 0 | 10.67 | 280 | 5548 | 2070 | 2499 | 3500 | 9 | F
547111 | Renault | Renault Nuevo Master Combi R3P Combi 9 L2H2 3500 Energy Blue dCi 107 kW (145 CV) (EU-VId) (semi: TCB 1 223 1M ) | Furgoneta Grande | Gasóleo | 10.7 | 10.7 | 280 | 280 | M | 2299 | 145.4 | 107 | 0 | 0 | 10.67 | 280 | 5548 | 2070 | 2499 | 3500 | 9 | F
547112 | Renault | Renault Nuevo Master Combi R3P Combi 9 L2H2 3500 Energy Blue dCi 107 kW (145 CV) (EU-VId) (semi: TCB 1 223 1M Op PARMA1 PARLOM) | Furgoneta Grande | Gasóleo | 10.7 | 10.7 | 280 | 280 | M | 2299 | 145.4 | 107 | 0 | 0 | 10.67 | 280 | 5548 | 2070 | 2499 | 3500 | 9 | F
476621 | Renault | Renault Nuevo Master Combi R3P Combi 9 L2H2 3500 Energy Blue dCi 110 kW (150 CV) (semi: TCB 1 223 3M, TCB 1 223 3M Op PARMA1) | Furgoneta Grande | Gasóleo | 9.1 | 10 | 238 | 263 | M | 2299 | 149.5 | 110 | 0 | 0 | 9.55 | 251 | 5048 | 2070 | 2287 | 3500 | 8 | F
538450 | Renault | Renault Nuevo Master Combi R3P Combi 9 L2H2 3500 Energy Blue dCi 110 kW (150 CV) (semi:TCB 1 223 3M Op PARMA1 PARLOM) | Furgoneta Grande | Gasóleo | 9.1 | 10 | 238 | 263 | M | 2299 | 149.5 | 110 | 0 | 0 | 9.55 | 251 | 5548 | 2070 | 2482 | 3500 | 8 | D
538451 | Renault | Renault Nuevo Master Combi R3P Combi 9 L2H2 3500 Energy Blue dCi 110 kW (150 CV) (semi:TTCB 1 223 3M Op PARMA1 PARLOM Op 0P3RAN) | Furgoneta Grande | Gasóleo | 9.1 | 10 | 238 | 263 | M | 2299 | 149.5 | 110 | 0 | 0 | 9.55 | 251 | 5548 | 2070 | 2482 | 3500 | 5 | D
547114 | Renault | Renault Nuevo Master Combi R3P Combi 9 L2H2 3500 Energy Blue dCi 120 kW (165 CV) (EU-VId) (semi: TCB 1 223 2M Op PARMA1 PARLOM) | Furgoneta Grande | Gasóleo | 10.7 | 10.7 | 280 | 280 | M | 2299 | 163 | 120 | 0 | 0 | 10.67 | 280 | 5548 | 2070 | 2499 | 3500 | 8 | F
547113 | Renault | Renault Nuevo Master Combi R3P Combi 9 L2H2 3500 Energy Blue dCi 120 kW (165 CV) (EU-VId) (semi: TCB 1 223 2M) | Furgoneta Grande | Gasóleo | 10.7 | 10.7 | 280 | 280 | M | 2299 | 163 | 120 | 0 | 0 | 10.67 | 280 | 5548 | 2070 | 2499 | 3500 | 9 | F
533165 | Renault | Renault Nuevo Megane MB4 (Fase 2) Blue dCi 85 kW (115CV) (SEMI: 2EA1 A6M6TS RTOL16,2EA2 A6M6TS RTOL16,2EA2 A6M6TS opc PKFB0L) | Berlinas-Familiares Medios | Gasóleo | 4.8 | 5.2 | 117 | 129 | M | 1461 | 115.5 | 85 | 0 | 0 | 4.99 | 123 | 4359 | 1814 | 1438 | 1883 | 5 | C
533167 | Renault | Renault Nuevo Megane MB4 (Fase 2) Blue dCi 85 kW (115CV) (SEMI:2EA1 A6M6TS RTOL16,2EA2 A6M6TS RTOL16,2EA2 A6M6TS opc PKFB0L) | Berlinas-Familiares Medios | Gasóleo | 4.8 | 5.2 | 117 | 129 | M | 1461 | 115.5 | 85 | 0 | 0 | 4.99 | 123 | 4359 | 1814 | 1438 | 1883 | 5 | C
533168 | Renault | Renault Nuevo Megane MB4 (Fase 2) Blue dCi 85 kW (115CV) (Semi: 2RSL A6M6TS RALU17, 2RSL A6M6TS opc RALU18) | Berlinas-Familiares Medios | Gasóleo | 4.8 | 5.2 | 117 | 129 | M | 1461 | 115.5 | 85 | 0 | 0 | 4.99 | 123 | 4359 | 1814 | 1438 | 1883 | 5 | C
539954 | Renault | Renault Nuevo Megane MB4 (Fase 2) Blue dCi 85 kW (115CV) DFULL (SEMI: 22EA1 A6M6US 2EA2 A6M6US 2BU2 A6M6US) | Berlinas-Familiares Medios | Gasóleo | 4.5 | 4.9 | 118 | 129 | M | 1461 | 115.5 | 85 | 0 | 0 | 4.72 | 124 | 4359 | 1814 | 1438 | 1889 | 5 | C
539955 | Renault | Renault Nuevo Megane MB4 (Fase 2) Blue dCi 85 kW (115CV) DFULL (SEMI: 2EA3 A6M6US 2EA3 A6M6US opc RALU17 2RSL A6M6US) | Berlinas-Familiares Medios | Gasóleo | 4.5 | 4.9 | 118 | 129 | M | 1461 | 115.5 | 85 | 0 | 0 | 4.72 | 124 | 4359 | 1814 | 1438 | 1889 | 5 | C
539956 | Renault | Renault Nuevo Megane MB4 (Fase 2) Blue dCi 85 kW (115CV) DFULL (SEMI: 2RSL A6M6US opc RALU18) | Berlinas-Familiares Medios | Gasóleo | 4.5 | 4.9 | 118 | 129 | M | 1461 | 115.5 | 85 | 0 | 0 | 4.72 | 124 | 4359 | 1814 | 1438 | 1883 | 5 | C
543590 | Renault | Renault Nuevo Megane MB4 (Fase 2) Blue dCi 85 kW (115CV) DFULL EDC (SEMI: 2EA3 A6A6US,2RSL A6A6US) | Berlinas-Familiares Medios | Gasóleo | 5 | 4.6 | 120.2 | 131.2 | A | 1461 | 115.5 | 85 | 0 | 0 | 4.8 | 126 | 4359 | 1814 | 1438 | 1916 | 5 | C
543591 | Renault | Renault Nuevo Megane MB4 (Fase 2) Blue dCi 85 kW (115CV) DFULL EDC (SEMI: 2RSL A6A6US opc RALU18) | Berlinas-Familiares Medios | Gasóleo | 5 | 4.6 | 120.2 | 131.2 | A | 1461 | 115.5 | 85 | 0 | 0 | 4.8 | 126 | 4359 | 1814 | 1438 | 1916 | 5 | C
533169 | Renault | Renault Nuevo Megane MB4 (Fase 2) Blue dCi 85 kW (115CV) EDC (Semi: 2EA3 A6A6TS (RALU16),2EA3 A6A6TS opc RALU17,2RSL A6A6TS) | Berlinas-Familiares Medios | Gasóleo | 4.6 | 4.9 | 120 | 128 | A | 1461 | 115.5 | 85 | 0 | 0 | 4.74 | 124 | 4359 | 1814 | 1438 | 1910 | 5 | C
533170 | Renault | Renault Nuevo Megane MB4 (Fase 2) Blue dCi 85 kW (115CV) EDC (Semi: 2EA3 A6A6TS ,2RSL A6A6TS opc RALU18) | Berlinas-Familiares Medios | Gasóleo | 4.6 | 4.9 | 120 | 128 | A | 1461 | 115.5 | 85 | 0 | 0 | 4.74 | 124 | 4359 | 1814 | 1438 | 1910 | 5 | C
533166 | Renault | Renault Nuevo Megane MB4 (Fase 2) Blue dCi 85 kW (115CV)(2BU2 A6M6TS RTOL16,2EA3 A6M6TS RALU16,2EA3 A6M6TS opc RALU17) | Berlinas-Familiares Medios | Gasóleo | 4.8 | 5.2 | 117 | 129 | M | 1461 | 115.5 | 85 | 0 | 0 | 4.99 | 123 | 4359 | 1814 | 1438 | 1883 | 5 | C
538419 | Renault | Renault Nuevo Megane MB4 (Fase 2) R.S. TCe 221 kW (300CV) EDC GPF (SEMI:2RS1 M8A6TS opc RALU19) | Berlinas-Familiares Medios | Gasolina | 8.3 | 8.6 | 189 | 195 | A | 1798 | 300.3 | 221 | 0 | 0 | 8.47 | 192 | 4364 | 1875 | 1435 | 1921 | 5 | E
538418 | Renault | Renault Nuevo Megane MB4 (Fase 2) R.S. TCe 221 kW (300CV) EDC GPF (SEMI:2RS1 M8A6TS) | Berlinas-Familiares Medios | Gasolina | 8.3 | 8.6 | 189 | 195 | A | 1798 | 300.3 | 221 | 0 | 0 | 8.47 | 192 | 4364 | 1875 | 1435 | 1921 | 5 | E
538416 | Renault | Renault Nuevo Megane MB4 (Fase 2) R.S. TCe 221 kW (300CV) GPF (SEMI: 2RS1 M8M6TS) | Berlinas-Familiares Medios | Gasolina | 8 | 8.3 | 182 | 188 | M | 1798 | 300.3 | 221 | 0 | 0 | 8.17 | 185 | 4364 | 1875 | 1435 | 1905 | 5 | E
538417 | Renault | Renault Nuevo Megane MB4 (Fase 2) R.S. TCe 221 kW (300CV) GPF (SEMI:2RS1 M8M6TS opc RALU19) | Berlinas-Familiares Medios | Gasolina | 8 | 8.3 | 182 | 188 | M | 1798 | 300.3 | 221 | 0 | 0 | 8.17 | 185 | 4364 | 1875 | 1435 | 1905 | 5 | E
538421 | Renault | Renault Nuevo Megane MB4 (Fase 2) R.S. Trophy TCe 221 kW (300CV) EDC GPF (SEMI:2TPY M8A6TS) | Berlinas-Familiares Medios | Gasolina | 8.3 | 8.6 | 189 | 195 | A | 1798 | 300.3 | 221 | 0 | 0 | 8.47 | 192 | 4364 | 1875 | 1435 | 1913 | 5 | E
538420 | Renault | Renault Nuevo Megane MB4 (Fase 2) R.S. Trophy TCe 221 kW (300CV) GPF (SEMI:2TPY M8M6TS) | Berlinas-Familiares Medios | Gasolina | 8 | 8.3 | 182 | 188 | M | 1798 | 300.3 | 221 | 0 | 0 | 8.17 | 185 | 4364 | 1875 | 1435 | 1897 | 5 | E
533162 | Renault | Renault Nuevo Megane MB4 (Fase 2) TCe 103 kW (140 cv) EDC GPF (SEMI: 2EA3 NBA6TS RALU16 ,2EA3 NBA6TS opc RALU17) | Berlinas-Familiares Medios | Gasolina | 6 | 6.6 | 137 | 150 | A | 1332 | 140 | 103 | 0 | 0 | 6.33 | 144 | 4359 | 1814 | 1438 | 1823 | 5 | C
539952 | Renault | Renault Nuevo Megane MB4 (Fase 2) TCe 103 kW (140 cv) EDC GPF DFULL (SEMI: 2EA3 NBA6US opc RALU17) | Berlinas-Familiares Medios | Gasolina | 5.8 | 6.3 | 132 | 142 | A | 1332 | 140 | 103 | 0 | 0 | 6.06 | 137 | 4359 | 1814 | 1438 | 1810 | 5 | C
539951 | Renault | Renault Nuevo Megane MB4 (Fase 2) TCe 103 kW (140 cv) EDC GPF DFULL (SEMI:2EA3 NBA6US) | Berlinas-Familiares Medios | Gasolina | 5.8 | 6.3 | 132 | 142 | A | 1332 | 140 | 103 | 0 | 0 | 6.06 | 137 | 4359 | 1814 | 1438 | 1810 | 5 | C
533161 | Renault | Renault Nuevo Megane MB4 (Fase 2) TCe 103 kW (140 cv) GPF (SEMI:2EA2 NBM6TS RTOL16,2EA2 NBM6TS opc PKFB0L) | Berlinas-Familiares Medios | Gasolina | 5.9 | 6.6 | 134 | 149 | A | 1332 | 140 | 103 | 0 | 0 | 6.26 | 142 | 4359 | 1814 | 1438 | 1797 | 5 | C
539948 | Renault | Renault Nuevo Megane MB4 (Fase 2) TCe 103 kW (140 cv) GPF DFULL (SEMI: 2EA2 NBM6US, 2EA3 NBM6US) | Berlinas-Familiares Medios | Gasolina | 5.7 | 6.2 | 129 | 141 | M | 1332 | 140 | 103 | 0 | 0 | 5.97 | 135 | 4359 | 1814 | 1438 | 1784 | 5 | B
539949 | Renault | Renault Nuevo Megane MB4 (Fase 2) TCe 103 kW (140 cv) GPF DFULL (SEMI:2EA3 NBM6US opc RALU17 2RSL NBM6US) | Berlinas-Familiares Medios | Gasolina | 5.7 | 6.2 | 129 | 141 | M | 1332 | 140 | 103 | 0 | 0 | 5.97 | 135 | 4359 | 1814 | 1438 | 1784 | 5 | B
539950 | Renault | Renault Nuevo Megane MB4 (Fase 2) TCe 103 kW (140 cv) GPF DFULL (SEMI:2RSL NBM6US opc RALU18) | Berlinas-Familiares Medios | Gasolina | 5.7 | 6.2 | 129 | 141 | M | 1332 | 140 | 103 | 0 | 0 | 5.97 | 135 | 4359 | 1814 | 1438 | 1784 | 5 | B
533160 | Renault | Renault Nuevo Megane MB4 (Fase 2) TCe 103 kW (140 cv) GPF(2BU2 NBM6TS RTOL16, 2EA3 NBM6TS RALU16,2EA3 NBM6TS opc,RALU17,2RSL NBM6TS | Berlinas-Familiares Medios | Gasolina | 5.9 | 6.6 | 134 | 149 | A | 1332 | 140 | 103 | 0 | 0 | 6.26 | 142 | 4359 | 1814 | 1438 | 1797 | 5 | C
533164 | Renault | Renault Nuevo Megane MB4 (Fase 2) TCe 117 kW (160 cv) EDC GPF (SEMI: 2RSL NCA6TS RALU17) | Berlinas-Familiares Medios | Gasolina | 6.1 | 6.6 | 139 | 150 | A | 1332 | 159 | 117 | 0 | 0 | 6.37 | 145 | 4359 | 1814 | 1438 | 1826 | 5 | C
533163 | Renault | Renault Nuevo Megane MB4 (Fase 2) TCe 117 kW (160 cv) EDC GPF (SEMI: 2RSL NCA6TS RALU17) | Berlinas-Familiares Medios | Gasolina | 6.1 | 6.6 | 139 | 150 | A | 1332 | 159 | 117 | 0 | 0 | 6.37 | 145 | 4359 | 1814 | 1438 | 1826 | 5 | C
539953 | Renault | Renault Nuevo Megane MB4 (Fase 2) TCe 117 kW (160 cv) EDC GPF DFULL (SEMI: 2RSL NCA6US) | Berlinas-Familiares Medios | Gasolina | 5.9 | 6.2 | 133 | 141 | A | 1332 | 159 | 117 | 0 | 0 | 6.06 | 137 | 4359 | 1814 | 1438 | 1813 | 5 | C
533159 | Renault | Renault Nuevo Megane MB4 (Fase 2) TCe 85 kW (115 cv) GPF (SEMI: 2EA1 N9M6TS, 2EA2 N9M6TS 2BU2 N9M6TS) | Berlinas-Familiares Medios | Gasolina | 5.9 | 6.6 | 133 | 149 | M | 1332 | 115.5 | 85 | 0 | 0 | 6.24 | 141 | 4359 | 1814 | 1438 | 1799 | 5 | C
476934 | Renault | Renault Nuevo Scénic SC4 Blue dCi 110 kW (150CV) (Semi: EA3 A7M6T,2EA3 A7M6T,LTD A7M6T) | Monovol. Medio | Gasóleo | 5.4 | 5.8 | 141 | 151 | M | 1750 | 149.5 | 110 | 0 | 0 | 5.56 | 146 | 4407 | 1866 | 1645 | 2169 | 5 | D
476935 | Renault | Renault Nuevo Scénic SC4 Blue dCi 110 kW AUTOMÁTICA (150CV) (semi: EA3 A7A6T,2EA3 A7A6T) | Monovol. Medio | Gasóleo | 5.8 | 6.2 | 153 | 162 | A | 1750 | 149.5 | 110 | 0 | 0 | 5.99 | 158 | 4407 | 1866 | 1645 | 2200 | 5 | E
476933 | Renault | Renault Nuevo Scénic SC4 Blue dCi 88 kW (120CV) (Semi: EA1 A8M6T RTOL20 serie), 2EA1 A8M6T RTOL20 serie) | Monovol. Medio | Gasóleo | 5.4 | 5.8 | 142 | 152 | M | 1750 | 119.6 | 88 | 0 | 0 | 5.59 | 147 | 4407 | 1866 | 1645 | 2170 | 5 | D
476930 | Renault | Renault Nuevo Scénic SC4 TCe GPF 103kW AUTOMATICA (140CV) (semi: EA3 NBA6T ,2EA3 NBA6T,BLA NBM6T | Monovol. Medio | Gasolina | 6.8 | 7.4 | 155 | 168 | A | 1332 | 140 | 103 | 0 | 0 | 7.13 | 162 | 4407 | 1866 | 1645 | 2043 | 5 | D
476929 | Renault | Renault Nuevo Scénic SC4 TCe GPF 103kW MANUAL (140CV) (semi: LTD NBM6T, 2EA3 NBM6T, BLA NBM6T) | Monovol. Medio | Gasolina | 6.7 | 7.2 | 151 | 163 | M | 1332 | 140 | 103 | 0 | 0 | 6.95 | 157 | 4407 | 1866 | 1645 | 2019 | 5 | C
476931 | Renault | Renault Nuevo Scénic SC4 TCe GPF 117kW MANUAL (160CV) (semi: EA3 NCM6T ,2EA3 NCM6T,BLA NCM6T ) | Monovol. Medio | Gasolina | 6.8 | 7.2 | 153 | 163 | M | 1332 | 159 | 117 | 0 | 0 | 6.99 | 158 | 4407 | 1866 | 1645 | 2023 | 5 | C
476932 | Renault | Renault Nuevo Scénic SC5 TCe GPF 117kW AUTOMÁTICA (160CV) (semi: EA3 NCA6T ,2EA3 NCA6T ,BLA NCA6T ) | Monovol. Medio | Gasolina | 6.8 | 7.4 | 155 | 168 | A | 1332 | 159 | 117 | 0 | 0 | 7.13 | 162 | 4407 | 1866 | 1645 | 2047 | 5 | D
551240 | Renault | Renault Nuevo Trafic Combi FASE 2 TRP Mixto N1 5/6 Energy Blue dCi 110 kW (150CV) (semi:CE0 N111 UM Op PARHAC) | Furgoneta Grande | Gasóleo | 6.7 | 7.8 | 176.5 | 203.9 | A | 1997 | 149.5 | 110 | 0 | 0 | 7.25 | 190 | 5080 | 1956 | 2020 | 2900 | 5 | Sin clasificación
551239 | Renault | Renault Nuevo Trafic Combi FASE 2 TRP Mixto N1 5/6 Energy Blue dCi 110 kW (150CV) (semi:CE0 N111 UM) | Furgoneta Grande | Gasóleo | 6.7 | 7.8 | 176.5 | 203.9 | A | 1997 | 149.5 | 110 | 0 | 0 | 7.25 | 190 | 5080 | 1956 | 2020 | 2900 | 6 | Sin clasificación
551242 | Renault | Renault Nuevo Trafic Combi FASE 2 TRP Mixto N1 5/6 Energy Blue dCi 110 kW (150CV) EDC (semi:CE0 N111 UA Op PARHAC) | Furgoneta Grande | Gasóleo | 6.8 | 7.8 | 178 | 205 | A | 1997 | 149.5 | 110 | 0 | 0 | 7.3 | 191 | 5080 | 1956 | 2020 | 2920 | 5 | Sin clasificación
551241 | Renault | Renault Nuevo Trafic Combi FASE 2 TRP Mixto N1 5/6 Energy Blue dCi 110 kW (150CV) EDC (semi:CE0 N111 UA) | Furgoneta Grande | Gasóleo | 6.8 | 7.8 | 178 | 205 | A | 1997 | 149.5 | 110 | 0 | 0 | 7.3 | 191 | 5080 | 1956 | 2020 | 2920 | 6 | Sin clasificación
551244 | Renault | Renault Nuevo Trafic Combi FASE 2 TRP Mixto N1 5/6 Energy Blue dCi 125 kW (170CV) EDC (semi:CE0 N111 VA Op PARHAC) | Furgoneta Grande | Gasóleo | 6.8 | 7.8 | 178 | 205 | A | 1997 | 169.8 | 125 | 0 | 0 | 7.3 | 191 | 5080 | 1956 | 2020 | 2920 | 5 | Sin clasificación
551243 | Renault | Renault Nuevo Trafic Combi FASE 2 TRP Mixto N1 5/6 Energy Blue dCi 125 kW (170CV) EDC (semi:CE0 N111 VA) | Furgoneta Grande | Gasóleo | 6.8 | 7.8 | 178 | 205 | A | 1997 | 169.8 | 125 | 0 | 0 | 7.3 | 191 | 5080 | 1956 | 2020 | 2920 | 6 | Sin clasificación
551238 | Renault | Renault Nuevo Trafic Combi FASE 2 TRP Mixto N1 5/6 Energy Blue dCi 81 kW (110CV) (semi:CE0 N111 WM Op PARHAC) | Furgoneta Grande | Gasóleo | 6.7 | 7.8 | 176.5 | 203.9 | A | 1997 | 110.1 | 81 | 0 | 0 | 7.25 | 190 | 5080 | 1956 | 2020 | 2900 | 5 | Sin clasificación
551237 | Renault | Renault Nuevo Trafic Combi FASE 2 TRP Mixto N1 5/6 Energy Blue dCi 81 kW (110CV) (semi:CE0 N111 WM) | Furgoneta Grande | Gasóleo | 7.1 | 7.4 | 184.9 | 194.8 | A | 1997 | 110.1 | 81 | 0 | 0 | 7.24 | 190 | 5080 | 1956 | 2020 | 2900 | 6 | Sin clasificación
551248 | Renault | Renault Nuevo Trafic Combi FASE 2 TRP Mixto N1 5/6 Largo Energy Blue dCi 110 kW (150CV) (semi:CE0 N211 UM Op PARHAC) | Furgoneta Grande | Gasóleo | 6.7 | 7.8 | 176.5 | 203.9 | A | 1997 | 149.5 | 110 | 0 | 0 | 7.25 | 190 | 5480 | 1956 | 2020 | 2980 | 5 | Sin clasificación
551247 | Renault | Renault Nuevo Trafic Combi FASE 2 TRP Mixto N1 5/6 Largo Energy Blue dCi 110 kW (150CV) (semi:CE0 N211 UM) | Furgoneta Grande | Gasóleo | 6.7 | 7.8 | 176.5 | 203.9 | A | 1997 | 149.5 | 110 | 0 | 0 | 7.25 | 190 | 5480 | 1956 | 2020 | 2980 | 6 | Sin clasificación
551250 | Renault | Renault Nuevo Trafic Combi FASE 2 TRP Mixto N1 5/6 Largo Energy Blue dCi 110 kW (150CV) EDC (semi:CE0 N211 UA Op PARHAC) | Furgoneta Grande | Gasóleo | 6.8 | 7.8 | 178 | 205 | A | 1997 | 149.5 | 110 | 0 | 0 | 7.3 | 191 | 5480 | 1956 | 2020 | 3000 | 5 | Sin clasificación
551249 | Renault | Renault Nuevo Trafic Combi FASE 2 TRP Mixto N1 5/6 Largo Energy Blue dCi 110 kW (150CV) EDC (semi:CE0 N211 UA) | Furgoneta Grande | Gasóleo | 6.8 | 7.8 | 178 | 205 | A | 1997 | 149.5 | 110 | 0 | 0 | 7.3 | 191 | 5480 | 1956 | 2020 | 3000 | 6 | Sin clasificación
551252 | Renault | Renault Nuevo Trafic Combi FASE 2 TRP Mixto N1 5/6 Largo Energy Blue dCi 125 kW (170CV) EDC (semi:CE0 N211 VA Op PARHAC) | Furgoneta Grande | Gasóleo | 6.8 | 7.8 | 178 | 205 | A | 1997 | 169.8 | 125 | 0 | 0 | 7.3 | 191 | 5480 | 1956 | 2020 | 3000 | 5 | Sin clasificación
551251 | Renault | Renault Nuevo Trafic Combi FASE 2 TRP Mixto N1 5/6 Largo Energy Blue dCi 125 kW (170CV) EDC (semi:CE0 N211 VA) | Furgoneta Grande | Gasóleo | 6.8 | 7.8 | 178 | 205 | A | 1997 | 169.8 | 125 | 0 | 0 | 7.3 | 191 | 5480 | 1956 | 2020 | 3000 | 6 | Sin clasificación
551246 | Renault | Renault Nuevo Trafic Combi FASE 2 TRP Mixto N1 5/6 Largo Energy Blue dCi 81 kW (110CV) (semi:CE0 N211 WM Op PARHAC) | Furgoneta Grande | Gasóleo | 6.7 | 7.8 | 176.5 | 203.9 | A | 1997 | 110.1 | 81 | 0 | 0 | 7.25 | 190 | 5480 | 1956 | 2020 | 2980 | 5 | Sin clasificación
551245 | Renault | Renault Nuevo Trafic Combi FASE 2 TRP Mixto N1 5/6 Largo Energy Blue dCi 81 kW (110CV) (semi:CE0 N211 WM) | Furgoneta Grande | Gasóleo | 6.7 | 7.8 | 176.5 | 203.9 | A | 1997 | 110.1 | 81 | 0 | 0 | 7.25 | 190 | 5480 | 1956 | 2020 | 2980 | 6 | Sin clasificación
575266 | Renault | Renault Nuevo Trafic Combi FASE 2 TRP authentic energy blue dci 110 kw (150cv) (Semi: CE0 M111 UM Op 0P3RAN) | Furgoneta Grande | Gasóleo | 6.8 | 7.8 | 178.9 | 203.6 | M | 1997 | 149.5 | 110 | 0 | 0 | 7.29 | 191 | 5080 | 1956 | 2020 | 3070 | 6 | D
575267 | Renault | Renault Nuevo Trafic Combi FASE 2 TRP authentic energy blue dci 110 kw (150cv) (Semi: CE0 M111 UM Op PARHAC 0P3RAN) | Furgoneta Grande | Gasóleo | 6.8 | 7.8 | 178.9 | 203.6 | M | 1997 | 149.5 | 110 | 0 | 0 | 7.29 | 191 | 5080 | 1956 | 2020 | 3040 | 5 | D
575265 | Renault | Renault Nuevo Trafic Combi FASE 2 TRP authentic energy blue dci 110 kw (150cv) (Semi: CE0 M111 UM Op PARHAC) | Furgoneta Grande | Gasóleo | 6.8 | 7.8 | 178.9 | 203.6 | M | 1997 | 149.5 | 110 | 0 | 0 | 7.29 | 191 | 5080 | 1956 | 2020 | 2980 | 8 | D
575264 | Renault | Renault Nuevo Trafic Combi FASE 2 TRP authentic energy blue dci 110 kw (150cv) (Semi: CE0 M111 UM) | Furgoneta Grande | Gasóleo | 6.8 | 7.8 | 178.9 | 203.6 | M | 1997 | 149.5 | 110 | 0 | 0 | 7.29 | 191 | 5080 | 1956 | 2020 | 3020 | 9 | D
575270 | Renault | Renault Nuevo Trafic Combi FASE 2 TRP authentic energy blue dci 110 kw (150cv) edc (Semi: CE0 M111 UA Op 0P3RAN) | Furgoneta Grande | Gasóleo | 6.9 | 7.9 | 182.2 | 206.4 | A | 1997 | 149.5 | 110 | 0 | 0 | 7.4 | 194 | 5080 | 1956 | 2020 | 3070 | 6 | D
575271 | Renault | Renault Nuevo Trafic Combi FASE 2 TRP authentic energy blue dci 110 kw (150cv) edc (Semi: CE0 M111 UA Op PARHAC 0P3RAN) | Furgoneta Grande | Gasóleo | 6.9 | 7.9 | 182.2 | 206.4 | A | 1997 | 149.5 | 110 | 0 | 0 | 7.4 | 194 | 5080 | 1956 | 2020 | 3060 | 5 | D
575269 | Renault | Renault Nuevo Trafic Combi FASE 2 TRP authentic energy blue dci 110 kw (150cv) edc (Semi: CE0 M111 UA Op PARHAC) | Furgoneta Grande | Gasóleo | 6.9 | 7.9 | 182.2 | 206.4 | A | 1997 | 149.5 | 110 | 0 | 0 | 7.4 | 194 | 5080 | 1956 | 2020 | 3000 | 8 | D
575268 | Renault | Renault Nuevo Trafic Combi FASE 2 TRP authentic energy blue dci 110 kw (150cv) edc (Semi: CE0 M111 UA) | Furgoneta Grande | Gasóleo | 6.9 | 7.9 | 182.2 | 206.4 | A | 1997 | 149.5 | 110 | 0 | 0 | 7.4 | 194 | 5080 | 1956 | 2020 | 3050 | 9 | D
575274 | Renault | Renault Nuevo Trafic Combi FASE 2 TRP authentic energy blue dci 125 kw (170cv) edc (Semi: CE0 M111 VA Op 0P3RAN) | Furgoneta Grande | Gasóleo | 6.9 | 7.9 | 182.2 | 206.4 | A | 1997 | 169.8 | 125 | 0 | 0 | 7.4 | 194 | 5080 | 1956 | 2020 | 3070 | 6 | D
575275 | Renault | Renault Nuevo Trafic Combi FASE 2 TRP authentic energy blue dci 125 kw (170cv) edc (Semi: CE0 M111 VA Op PARHAC 0P3RAN) | Furgoneta Grande | Gasóleo | 6.9 | 7.9 | 182.2 | 206.4 | A | 1997 | 169.8 | 125 | 0 | 0 | 7.4 | 194 | 5080 | 1956 | 2020 | 3060 | 5 | D
575273 | Renault | Renault Nuevo Trafic Combi FASE 2 TRP authentic energy blue dci 125 kw (170cv) edc (Semi: CE0 M111 VA Op PARHAC) | Furgoneta Grande | Gasóleo | 6.9 | 7.9 | 182.2 | 206.4 | A | 1997 | 169.8 | 125 | 0 | 0 | 7.4 | 194 | 5080 | 1956 | 2020 | 3000 | 8 | D
575272 | Renault | Renault Nuevo Trafic Combi FASE 2 TRP authentic energy blue dci 125 kw (170cv) edc (Semi: CE0 M111 VA) | Furgoneta Grande | Gasóleo | 6.9 | 7.9 | 182.2 | 206.4 | A | 1997 | 169.8 | 125 | 0 | 0 | 7.4 | 194 | 5080 | 1956 | 2020 | 3050 | 9 | D
575262 | Renault | Renault Nuevo Trafic Combi FASE 2 TRP authentic energy blue dci 81 kw (110cv) (Semi: CE0 M111 WM Op 0P3RAN) | Furgoneta Grande | Gasóleo | 6.8 | 7.6 | 178.9 | 200 | M | 1997 | 110.1 | 81 | 0 | 0 | 7.22 | 189 | 5080 | 1956 | 2020 | 2980 | 8 | D
575263 | Renault | Renault Nuevo Trafic Combi FASE 2 TRP authentic energy blue dci 81 kw (110cv) (Semi: CE0 M111 WM Op PARHAC 0P3RAN) | Furgoneta Grande | Gasóleo | 6.8 | 7.6 | 178.9 | 200 | M | 1997 | 110.1 | 81 | 0 | 0 | 7.22 | 189 | 5080 | 1956 | 2020 | 3040 | 5 | D
575261 | Renault | Renault Nuevo Trafic Combi FASE 2 TRP authentic energy blue dci 81 kw (110cv) (Semi: CE0 M111 WM Op PARHAC) | Furgoneta Grande | Gasóleo | 6.8 | 7.6 | 178.9 | 200 | M | 1997 | 110.1 | 81 | 0 | 0 | 7.22 | 189 | 5080 | 1956 | 2020 | 3070 | 6 | D
575260 | Renault | Renault Nuevo Trafic Combi FASE 2 TRP authentic energy blue dci 81 kw (110cv) (Semi: CE0 M111 WM) | Furgoneta Grande | Gasóleo | 6.8 | 7.6 | 178.9 | 200 | M | 1997 | 110.1 | 81 | 0 | 0 | 7.22 | 189 | 5080 | 1956 | 2020 | 3020 | 9 | D
575282 | Renault | Renault Nuevo Trafic Combi FASE 2 TRP authentic largo energy blue dci 110 kw (150cv) (Semi: CE0 M211 UM Op 0P3RAN) | Furgoneta Grande | Gasóleo | 6.8 | 7.8 | 178.9 | 203.6 | M | 1997 | 149.5 | 110 | 0 | 0 | 7.29 | 191 | 5480 | 1956 | 2020 | 3070 | 6 | C
575283 | Renault | Renault Nuevo Trafic Combi FASE 2 TRP authentic largo energy blue dci 110 kw (150cv) (Semi: CE0 M211 UM Op PARHAC 0P3RAN) | Furgoneta Grande | Gasóleo | 6.8 | 7.8 | 178.9 | 203.6 | M | 1997 | 149.5 | 110 | 0 | 0 | 7.29 | 191 | 5480 | 1956 | 2020 | 3070 | 5 | C
575281 | Renault | Renault Nuevo Trafic Combi FASE 2 TRP authentic largo energy blue dci 110 kw (150cv) (Semi: CE0 M211 UM Op PARHAC) | Furgoneta Grande | Gasóleo | 6.8 | 7.8 | 178.9 | 203.6 | M | 1997 | 149.5 | 110 | 0 | 0 | 7.29 | 191 | 5480 | 1956 | 2020 | 3070 | 8 | C
575280 | Renault | Renault Nuevo Trafic Combi FASE 2 TRP authentic largo energy blue dci 110 kw (150cv) (Semi: CE0 M211 UM) | Furgoneta Grande | Gasóleo | 6.8 | 7.8 | 178.9 | 203.6 | M | 1997 | 149.5 | 110 | 0 | 0 | 7.29 | 191 | 5480 | 1956 | 2020 | 3070 | 9 | C
575278 | Renault | Renault Nuevo Trafic Combi FASE 2 TRP authentic largo energy blue dci 81 kw (110cv) (Semi: CE0 M211 WM Op 0P3RAN) | Furgoneta Grande | Gasóleo | 6.8 | 7.6 | 178.9 | 200 | M | 1997 | 110.1 | 81 | 0 | 0 | 7.22 | 189 | 5480 | 1956 | 2020 | 3070 | 6 | C
575277 | Renault | Renault Nuevo Trafic Combi FASE 2 TRP authentic largo energy blue dci 81 kw (110cv) (Semi: CE0 M211 WM Op PARHAC | Furgoneta Grande | Gasóleo | 6.8 | 7.6 | 178.9 | 200 | M | 1997 | 110.1 | 81 | 0 | 0 | 7.22 | 189 | 5480 | 1956 | 2020 | 3070 | 8 | C
575279 | Renault | Renault Nuevo Trafic Combi FASE 2 TRP authentic largo energy blue dci 81 kw (110cv) (Semi: CE0 M211 WM Op PARHAC 0P3RAN) | Furgoneta Grande | Gasóleo | 6.8 | 7.6 | 178.9 | 200 | M | 1997 | 110.1 | 81 | 0 | 0 | 7.22 | 189 | 5480 | 1956 | 2020 | 3070 | 5 | C
575276 | Renault | Renault Nuevo Trafic Combi FASE 2 TRP authentic largo energy blue dci 81 kw (110cv) (Semi: CE0 M211 WM) | Furgoneta Grande | Gasóleo | 6.8 | 7.6 | 178.9 | 200 | M | 1997 | 110.1 | 81 | 0 | 0 | 7.22 | 189 | 5480 | 1956 | 2020 | 3070 | 9 | C
476949 | Renault | Renault Nuevo Trafic Combi TRP Combi 9 Energy Blue dCi 107 kW (145 CV) (Semi: PGPM1 111 L6 Op 0P3RAN Op PARHAC) | Monovol. Grande | Gasóleo | 6.8 | 7.7 | 179.4 | 203 | M | 1997 | 145.4 | 107 | 0 | 0 | 7.28 | 191 | 4999 | 1956 | 1971 | 2980 | 5 | D
476947 | Renault | Renault Nuevo Trafic Combi TRP Combi 9 Energy Blue dCi 107 kW (145 CV) (Semi: PGPM1 111 L6 Op 0P3RAN) | Monovol. Grande | Gasóleo | 6.8 | 7.7 | 179.4 | 203 | M | 1997 | 145.4 | 107 | 0 | 0 | 7.28 | 191 | 4999 | 1956 | 1971 | 2930 | 6 | D
476948 | Renault | Renault Nuevo Trafic Combi TRP Combi 9 Energy Blue dCi 107 kW (145 CV) (Semi: PGPM1 111 L6 Op PARHAC) | Monovol. Grande | Gasóleo | 6.8 | 7.7 | 179.4 | 203 | M | 1997 | 145.4 | 107 | 0 | 0 | 7.28 | 191 | 4999 | 1956 | 1971 | 2930 | 8 | D
476946 | Renault | Renault Nuevo Trafic Combi TRP Combi 9 Energy Blue dCi 107 kW (145 CV) (Semi: PGPM1 111 L6) | Monovol. Grande | Gasóleo | 6.8 | 7.7 | 179.4 | 203 | M | 1997 | 145.4 | 107 | 0 | 0 | 7.28 | 191 | 4999 | 1956 | 1971 | 2930 | 9 | D
477093 | Renault | Renault Nuevo Trafic Combi TRP Combi 9 Energy Blue dCi 107 kW (145 CV) (semi: PGPM1 111 L6 Op 0P3RAN Op PARHAC) | Monovol. Grande | Gasóleo | 6.8 | 7.7 | 179.4 | 203 | M | 1997 | 145.4 | 107 | 0 | 0 | 7.28 | 191 | 4999 | 1956 | 1971 | 2990 | 5 | D
477091 | Renault | Renault Nuevo Trafic Combi TRP Combi 9 Energy Blue dCi 107 kW (145 CV) (semi: PGPM1 111 L6 Op 0P3RAN) | Monovol. Grande | Gasóleo | 6.8 | 7.7 | 179.4 | 203 | M | 1997 | 145.4 | 107 | 0 | 0 | 7.28 | 191 | 4999 | 1956 | 1971 | 2960 | 6 | D
477092 | Renault | Renault Nuevo Trafic Combi TRP Combi 9 Energy Blue dCi 107 kW (145 CV) (semi: PGPM1 111 L6 Op PARHAC) | Monovol. Grande | Gasóleo | 6.8 | 7.7 | 179.4 | 203 | M | 1997 | 145.4 | 107 | 0 | 0 | 7.28 | 191 | 4999 | 1956 | 1971 | 2930 | 8 | D
477090 | Renault | Renault Nuevo Trafic Combi TRP Combi 9 Energy Blue dCi 107 kW (145 CV) (semi: PGPM1 111 L6) | Monovol. Grande | Gasóleo | 6.8 | 7.7 | 179.4 | 203 | M | 1997 | 145.4 | 107 | 0 | 0 | 7.28 | 191 | 4999 | 1956 | 1971 | 2980 | 9 | D
476966 | Renault | Renault Nuevo Trafic Combi TRP Combi 9 Energy Blue dCi 107 kW (145 CV) AUTO (Semi: PGPM1 111 LA | Monovol. Grande | Gasóleo | 6.8 | 7.7 | 179.4 | 203 | A | 1997 | 145.4 | 107 | 0 | 0 | 7.28 | 191 | 4999 | 1956 | 1971 | 2980 | 9 | D
476967 | Renault | Renault Nuevo Trafic Combi TRP Combi 9 Energy Blue dCi 107 kW (145 CV) AUTO (Semi: PGPM1 111 LA Op 0P3RAN | Monovol. Grande | Gasóleo | 6.8 | 7.7 | 179.4 | 203 | A | 1997 | 145.4 | 107 | 0 | 0 | 7.28 | 191 | 4999 | 1956 | 1971 | 2960 | 6 | D
476969 | Renault | Renault Nuevo Trafic Combi TRP Combi 9 Energy Blue dCi 107 kW (145 CV) AUTO (Semi: PGPM1 111 LA Op 0P3RAN Op PARHAC | Monovol. Grande | Gasóleo | 6.8 | 7.7 | 179.4 | 203 | A | 1997 | 145.4 | 107 | 0 | 0 | 7.28 | 191 | 4999 | 1956 | 1971 | 2990 | 5 | D
470210 | Renault | Renault Nuevo Trafic Combi TRP Combi 9 Energy Blue dCi 107 kW (145 CV) AUTO (Semi: PGPM1 111 LA Op 0P3RAN Op PARHAC) | Monovol. Grande | Gasóleo | 6.8 | 7.7 | 179.4 | 203 | A | 1997 | 145.4 | 107 | 0 | 0 | 7.28 | 191 | 4999 | 1956 | 1971 | 2990 | 5 | D
476968 | Renault | Renault Nuevo Trafic Combi TRP Combi 9 Energy Blue dCi 107 kW (145 CV) AUTO (Semi: PGPM1 111 LA Op PARHAC | Monovol. Grande | Gasóleo | 6.8 | 7.7 | 179.4 | 203 | A | 1997 | 145.4 | 107 | 0 | 0 | 7.28 | 191 | 4999 | 1956 | 1971 | 2930 | 8 | D
477099 | Renault | Renault Nuevo Trafic Combi TRP Combi 9 Energy Blue dCi 107 kW (145 CV) AUTO (semi: PGPM1 111 LA Op 0P3RAN Op PARHAC) | Monovol. Grande | Gasóleo | 6.8 | 7.7 | 179.4 | 203 | A | 1997 | 145.4 | 107 | 0 | 0 | 7.28 | 191 | 4999 | 1956 | 1971 | 2990 | 5 | D
477097 | Renault | Renault Nuevo Trafic Combi TRP Combi 9 Energy Blue dCi 107 kW (145 CV) AUTO (semi: PGPM1 111 LA Op 0P3RAN) | Monovol. Grande | Gasóleo | 6.8 | 7.7 | 179.4 | 203 | A | 1997 | 145.4 | 107 | 0 | 0 | 7.28 | 191 | 4999 | 1956 | 1971 | 2990 | 6 | D
477098 | Renault | Renault Nuevo Trafic Combi TRP Combi 9 Energy Blue dCi 107 kW (145 CV) AUTO (semi: PGPM1 111 LA Op PARHAC) | Monovol. Grande | Gasóleo | 6.8 | 7.7 | 179.4 | 203 | A | 1997 | 145.4 | 107 | 0 | 0 | 7.28 | 191 | 4999 | 1956 | 1971 | 2960 | 8 | D
477096 | Renault | Renault Nuevo Trafic Combi TRP Combi 9 Energy Blue dCi 107 kW (145 CV) AUTO (semi: PGPM1 111 LA) | Monovol. Grande | Gasóleo | 6.8 | 7.7 | 179.4 | 203 | A | 1997 | 145.4 | 107 | 0 | 0 | 7.28 | 191 | 4999 | 1956 | 1971 | 3005 | 9 | D
476977 | Renault | Renault Nuevo Trafic Combi TRP Combi 9 Energy Blue dCi 125 kW (170 CV) AUTO (semi: PGPM1 111 MA Op 0P3RAN Op PARHAC) | Monovol. Grande | Gasóleo | 6.9 | 7.8 | 182 | 204 | A | 1997 | 169.8 | 125 | 0 | 0 | 7.34 | 193 | 4999 | 1956 | 1971 | 2990 | 5 | D
476975 | Renault | Renault Nuevo Trafic Combi TRP Combi 9 Energy Blue dCi 125 kW (170 CV) AUTO (semi: PGPM1 111 MA Op 0P3RAN) | Monovol. Grande | Gasóleo | 6.9 | 7.8 | 182 | 204 | A | 1997 | 169.8 | 125 | 0 | 0 | 7.34 | 193 | 4999 | 1956 | 1971 | 2990 | 6 | D
476976 | Renault | Renault Nuevo Trafic Combi TRP Combi 9 Energy Blue dCi 125 kW (170 CV) AUTO (semi: PGPM1 111 MA Op PARHAC) | Monovol. Grande | Gasóleo | 6.9 | 7.8 | 182 | 204 | A | 1997 | 169.8 | 125 | 0 | 0 | 7.34 | 193 | 4999 | 1956 | 1971 | 2960 | 8 | D
476974 | Renault | Renault Nuevo Trafic Combi TRP Combi 9 Energy Blue dCi 125 kW (170 CV) AUTO (semi: PGPM1 111 MA) | Monovol. Grande | Gasóleo | 6.9 | 7.8 | 182 | 204 | A | 1997 | 169.8 | 125 | 0 | 0 | 7.34 | 193 | 4999 | 1956 | 1971 | 3005 | 9 | D
476958 | Renault | Renault Nuevo Trafic Combi TRP Combi 9 Energy Blue dCi 88 kW (120 CV) (semi: PGPM1 111SN6) | Monovol. Grande | Gasóleo | 6.8 | 7.6 | 178 | 199 | M | 1997 | 119.6 | 88 | 0 | 0 | 7.17 | 189 | 4999 | 1956 | 1971 | 2975 | 9 | D
476961 | Renault | Renault Nuevo Trafic Combi TRP Combi 9 Energy Blue dCi 88 kW (120 CV) (semi: PGPM1 111SN6 Op 0P3RAN y Op PARHAC) | Monovol. Grande | Gasóleo | 6.8 | 7.6 | 178 | 199 | M | 1997 | 119.6 | 88 | 0 | 0 | 7.17 | 189 | 4999 | 1956 | 1971 | 2980 | 5 | D
476960 | Renault | Renault Nuevo Trafic Combi TRP Combi 9 Energy Blue dCi 88 kW (120 CV) (semi: PGPM1 111SN6 Op PARHAC) | Monovol. Grande | Gasóleo | 6.8 | 7.6 | 178 | 199 | M | 1997 | 119.6 | 88 | 0 | 0 | 7.17 | 189 | 4999 | 1956 | 1971 | 2930 | 8 | D
476959 | Renault | Renault Nuevo Trafic Combi TRP Combi 9 Energy Blue dCi 88 kW (120 CV) (semi: PGPM1 111SN6 Op 0P3RAN) | Monovol. Grande | Gasóleo | 6.8 | 7.6 | 178 | 199 | M | 1997 | 119.6 | 88 | 0 | 0 | 7.17 | 189 | 4999 | 1956 | 1971 | 2960 | 6 | D
476951 | Renault | Renault Nuevo Trafic Combi TRP Combi 9 Largo Energy Blue dCi 107 kW (145 CV) (Semi: PGPM1 212 L6 Op 0P3RAN | Monovol. Grande | Gasóleo | 6.8 | 7.7 | 179.4 | 203 | M | 1997 | 145.4 | 107 | 0 | 0 | 7.28 | 191 | 4999 | 1956 | 1971 | 2960 | 6 | D
476953 | Renault | Renault Nuevo Trafic Combi TRP Combi 9 Largo Energy Blue dCi 107 kW (145 CV) (Semi: PGPM1 212 L6 Op 0P3RAN Op PARHAC | Monovol. Grande | Gasóleo | 6.8 | 7.7 | 179.4 | 203 | M | 1997 | 145.4 | 107 | 0 | 0 | 7.28 | 191 | 4999 | 1956 | 1971 | 2990 | 5 | D
476952 | Renault | Renault Nuevo Trafic Combi TRP Combi 9 Largo Energy Blue dCi 107 kW (145 CV) (Semi: PGPM1 212 L6 Op PARHAC | Monovol. Grande | Gasóleo | 6.8 | 7.7 | 179.4 | 203 | M | 1997 | 145.4 | 107 | 0 | 0 | 7.28 | 191 | 4999 | 1956 | 1971 | 2930 | 8 | D
476957 | Renault | Renault Nuevo Trafic Combi TRP Combi 9 Largo Energy Blue dCi 107 kW (145 CV) (Semi: PGPM1 212 L6 Op 0P3RAN Op PARHAC) | Monovol. Grande | Gasóleo | 6.8 | 7.7 | 179.4 | 203 | M | 1997 | 145.4 | 107 | 0 | 0 | 7.28 | 191 | 5399 | 1956 | 1967 | 3070 | 2 | C
476956 | Renault | Renault Nuevo Trafic Combi TRP Combi 9 Largo Energy Blue dCi 107 kW (145 CV) (Semi: PGPM1 212 L6 Op PARHAC) | Monovol. Grande | Gasóleo | 6.8 | 7.7 | 179.4 | 203 | M | 1997 | 145.4 | 107 | 0 | 0 | 7.28 | 191 | 5399 | 1956 | 1967 | 3050 | 8 | C
476945 | Renault | Renault Nuevo Trafic Combi TRP Combi 9 Largo Energy Blue dCi 107 kW (145 CV) (Semi:PGPM1 212 L6 Op 0P3RAN Op PARHAC) | Monovol. Grande | Gasóleo | 6.8 | 7.7 | 179.4 | 203 | M | 1997 | 145.4 | 107 | 0 | 0 | 7.28 | 191 | 5399 | 1956 | 1967 | 3070 | 5 | C
476950 | Renault | Renault Nuevo Trafic Combi TRP Combi 9 Largo Energy Blue dCi 107 kW (145 CV) (Semi:PGPM1 212 L6) | Monovol. Grande | Gasóleo | 6.8 | 7.7 | 179.4 | 203 | M | 1997 | 145.4 | 107 | 0 | 0 | 7.28 | 191 | 4999 | 1956 | 1971 | 2980 | 9 | D
477095 | Renault | Renault Nuevo Trafic Combi TRP Combi 9 Largo Energy Blue dCi 107 kW (145 CV) (semi: PGPM1 212 L6 Op 0P3RAN Op PARHAC) | Monovol. Grande | Gasóleo | 6.8 | 7.7 | 179.4 | 203 | M | 1997 | 145.4 | 107 | 0 | 0 | 7.28 | 191 | 5399 | 1956 | 1967 | 3070 | 5 | C
476955 | Renault | Renault Nuevo Trafic Combi TRP Combi 9 Largo Energy Blue dCi 107 kW (145 CV) (semi: PGPM1 212 L6 Op 0P3RAN) | Monovol. Grande | Gasóleo | 6.8 | 7.7 | 179.4 | 203 | M | 1997 | 145.4 | 107 | 0 | 0 | 7.28 | 191 | 5399 | 1956 | 1967 | 3070 | 6 | C
477094 | Renault | Renault Nuevo Trafic Combi TRP Combi 9 Largo Energy Blue dCi 107 kW (145 CV) (semi: PGPM1 212 L6 Op PARHAC) | Monovol. Grande | Gasóleo | 6.8 | 7.7 | 179.4 | 203 | M | 1997 | 145.4 | 107 | 0 | 0 | 7.28 | 191 | 5399 | 1956 | 1967 | 3070 | 8 | C
476954 | Renault | Renault Nuevo Trafic Combi TRP Combi 9 Largo Energy Blue dCi 107 kW (145 CV) (semi: PGPM1 212 L6) | Monovol. Grande | Gasóleo | 6.8 | 7.7 | 179.4 | 203 | M | 1997 | 145.4 | 107 | 0 | 0 | 7.28 | 191 | 5399 | 1956 | 1967 | 3070 | 9 | C
477103 | Renault | Renault Nuevo Trafic Combi TRP Combi 9 Largo Energy Blue dCi 107 kW (145 CV) AUTO (semi: PGPM1 212 LA Op 0P3RAN Op PARHAC) | Monovol. Grande | Gasóleo | 6.8 | 7.7 | 179.4 | 203 | A | 1997 | 145.4 | 107 | 0 | 0 | 7.28 | 191 | 5399 | 1956 | 1967 | 3070 | 5 | C
477101 | Renault | Renault Nuevo Trafic Combi TRP Combi 9 Largo Energy Blue dCi 107 kW (145 CV) AUTO (semi: PGPM1 212 LA Op 0P3RAN) | Monovol. Grande | Gasóleo | 6.8 | 7.7 | 179.4 | 203 | A | 1997 | 145.4 | 107 | 0 | 0 | 7.28 | 191 | 5399 | 1956 | 1967 | 3070 | 6 | C
477102 | Renault | Renault Nuevo Trafic Combi TRP Combi 9 Largo Energy Blue dCi 107 kW (145 CV) AUTO (semi: PGPM1 212 LA Op PARHAC) | Monovol. Grande | Gasóleo | 6.8 | 7.7 | 179.4 | 203 | A | 1997 | 145.4 | 107 | 0 | 0 | 7.28 | 191 | 5399 | 1956 | 1967 | 3070 | 8 | C
477100 | Renault | Renault Nuevo Trafic Combi TRP Combi 9 Largo Energy Blue dCi 107 kW (145 CV) AUTO (semi: PGPM1 212 LA) | Monovol. Grande | Gasóleo | 6.8 | 7.7 | 179.4 | 203 | A | 1997 | 145.4 | 107 | 0 | 0 | 7.28 | 191 | 5399 | 1956 | 1967 | 3070 | 9 | C
476973 | Renault | Renault Nuevo Trafic Combi TRP Combi 9 Largo Energy Blue dCi 107 kW (145 CV) AUTO (Semi: PGPM1 212 LA Op 0P3RAN Op PARHAC) | Monovol. Grande | Gasóleo | 6.8 | 7.7 | 179.4 | 203 | A | 1997 | 145.4 | 107 | 0 | 0 | 7.28 | 191 | 5399 | 1956 | 1967 | 3070 | 5 | C
470211 | Renault | Renault Nuevo Trafic Combi TRP Combi 9 Largo Energy Blue dCi 107 kW (145 CV) AUTO (Semi: PGPM1 212 LA Op 0P3RAN Op PARHAC) | Monovol. Grande | Gasóleo | 6.8 | 7.7 | 179.4 | 203 | A | 1997 | 145.4 | 107 | 0 | 0 | 7.28 | 191 | 5399 | 1956 | 1967 | 3070 | 6 | C
476972 | Renault | Renault Nuevo Trafic Combi TRP Combi 9 Largo Energy Blue dCi 107 kW (145 CV) AUTO (Semi: PGPM1 212 LA Op PARHAC) | Monovol. Grande | Gasóleo | 6.8 | 7.7 | 179.4 | 203 | A | 1997 | 145.4 | 107 | 0 | 0 | 7.28 | 191 | 5399 | 1956 | 1967 | 3050 | 8 | C
476970 | Renault | Renault Nuevo Trafic Combi TRP Combi 9 Largo Energy Blue dCi 107 kW (145 CV) AUTO (Semi: PGPM1 212 LA) | Monovol. Grande | Gasóleo | 6.8 | 7.7 | 179.4 | 203 | A | 1997 | 145.4 | 107 | 0 | 0 | 7.28 | 191 | 5399 | 1956 | 1967 | 3070 | 9 | C
476971 | Renault | Renault Nuevo Trafic Combi TRP Combi 9 Largo Energy Blue dCi 107 kW (145 CV) AUTO (Semi:PGPM1 212 LA Op 0P3RAN) | Monovol. Grande | Gasóleo | 6.8 | 7.7 | 179.4 | 203 | A | 1997 | 145.4 | 107 | 0 | 0 | 7.28 | 191 | 5399 | 1956 | 1967 | 3070 | 6 | C
476981 | Renault | Renault Nuevo Trafic Combi TRP Combi 9 Largo Energy Blue dCi 125 kW (170 CV) AUTO (semi: PGPM1 212 MA Op 0P3RAN Op PARHAC) | Monovol. Grande | Gasóleo | 6.9 | 7.8 | 182 | 204 | A | 1997 | 169.8 | 125 | 0 | 0 | 7.34 | 193 | 5399 | 1956 | 1967 | 3070 | 5 | C
476979 | Renault | Renault Nuevo Trafic Combi TRP Combi 9 Largo Energy Blue dCi 125 kW (170 CV) AUTO (semi: PGPM1 212 MA Op 0P3RAN) | Monovol. Grande | Gasóleo | 6.9 | 7.8 | 182 | 204 | A | 1997 | 169.8 | 125 | 0 | 0 | 7.34 | 193 | 5399 | 1956 | 1967 | 3070 | 6 | C
476980 | Renault | Renault Nuevo Trafic Combi TRP Combi 9 Largo Energy Blue dCi 125 kW (170 CV) AUTO (semi: PGPM1 212 MA Op PARHAC) | Monovol. Grande | Gasóleo | 6.9 | 7.8 | 182 | 204 | A | 1997 | 169.8 | 125 | 0 | 0 | 7.34 | 193 | 5399 | 1956 | 1967 | 3070 | 8 | C
476978 | Renault | Renault Nuevo Trafic Combi TRP Combi 9 Largo Energy Blue dCi 125 kW (170 CV) AUTO (semi: PGPM1 212 MA) | Monovol. Grande | Gasóleo | 6.9 | 7.8 | 182 | 204 | A | 1997 | 169.8 | 125 | 0 | 0 | 7.34 | 193 | 5399 | 1956 | 1967 | 3070 | 9 | C
476962 | Renault | Renault Nuevo Trafic Combi TRP Combi 9 Largo Energy Blue dCi 88 kW (120 CV) (semi: PGPM1 212SN6) | Monovol. Grande | Gasóleo | 6.8 | 7.6 | 178 | 199 | M | 1997 | 119.6 | 88 | 0 | 0 | 7.17 | 189 | 5399 | 1956 | 1967 | 3070 | 9 | C
476965 | Renault | Renault Nuevo Trafic Combi TRP Combi 9 Largo Energy Blue dCi 88 kW (120 CV) (semi: PGPM1 212SN6 Op 0P3RAN y Op PARHAC) | Monovol. Grande | Gasóleo | 6.8 | 7.6 | 178 | 199 | M | 1997 | 119.6 | 88 | 0 | 0 | 7.17 | 189 | 5399 | 1956 | 1967 | 3070 | 5 | C
476964 | Renault | Renault Nuevo Trafic Combi TRP Combi 9 Largo Energy Blue dCi 88 kW (120 CV) (semi: PGPM1 212SN6 Op PARHAC) | Monovol. Grande | Gasóleo | 6.8 | 7.6 | 178 | 199 | M | 1997 | 119.6 | 88 | 0 | 0 | 7.17 | 189 | 5399 | 1956 | 1967 | 3050 | 8 | C
476963 | Renault | Renault Nuevo Trafic Combi TRP Combi 9 Largo Energy Blue dCi 88 kW (120 CV) (semi: PGPM1 212SN6 Op 0P3RAN) | Monovol. Grande | Gasóleo | 6.8 | 7.6 | 178 | 199 | M | 1997 | 119.6 | 88 | 0 | 0 | 7.17 | 189 | 5399 | 1956 | 1967 | 3070 | 6 | C
562630 | Renault | Renault Nuevo Trafic Furgón TRU Doble Cabina L1 Blue dCi 96 Kw (130 CV) (semi : DC E1 111 YM opc. PARHAC ó PASRAB) | Furgoneta Grande | Gasóleo | 6.7 | 7.8 | 176.5 | 203.9 | M | 1997 | 130.4 | 96 | 0 | 0 | 7.25 | 190 | 5080 | 1956 | 2020 | 2900 | 5 | Sin clasificación
562629 | Renault | Renault Nuevo Trafic Furgón TRU Doble Cabina L1 Blue dCi 96 Kw (130 CV) (semi : DC E1 111 YM) | Furgoneta Grande | Gasóleo | 6.7 | 7.8 | 176.5 | 203.9 | M | 1997 | 130.4 | 96 | 0 | 0 | 7.25 | 190 | 5080 | 1956 | 2020 | 2900 | 6 | Sin clasificación
562632 | Renault | Renault Nuevo Trafic Furgón TRU Doble Cabina L1 Blue dCi 96 Kw (130 CV) CU aumentada (semi : DC E1 112 YM opc. PARHAC ó PASRAB) | Furgoneta Grande | Gasóleo | 6.7 | 7.8 | 176.5 | 203.9 | M | 1997 | 130.4 | 96 | 0 | 0 | 7.25 | 190 | 5080 | 1956 | 2020 | 3010 | 5 | Sin clasificación
562631 | Renault | Renault Nuevo Trafic Furgón TRU Doble Cabina L1 Blue dCi 96 Kw (130 CV) CU aumentada (semi : DC E1 112 YM) | Furgoneta Grande | Gasóleo | 6.7 | 7.8 | 176.5 | 203.9 | M | 1997 | 130.4 | 96 | 0 | 0 | 7.25 | 190 | 5080 | 1956 | 2020 | 3010 | 6 | Sin clasificación
562634 | Renault | Renault Nuevo Trafic Furgón TRU Doble Cabina L2 Blue dCi 96 Kw (130 CV) CU aumentada (semi : DC E1 212 YM opc. PARHAC ó PASRAB) | Furgoneta Grande | Gasóleo | 6.7 | 7.8 | 176.5 | 203.9 | M | 1997 | 130.4 | 96 | 0 | 0 | 7.25 | 190 | 5480 | 1956 | 2020 | 3070 | 5 | Sin clasificación
562633 | Renault | Renault Nuevo Trafic Furgón TRU Doble Cabina L2 Blue dCi 96 Kw (130 CV) CU aumentada (semi : DC E1 212 YM) | Furgoneta Grande | Gasóleo | 6.7 | 7.8 | 176.5 | 203.9 | M | 1997 | 130.4 | 96 | 0 | 0 | 7.25 | 190 | 5480 | 1956 | 2020 | 3070 | 6 | Sin clasificación
562590 | Renault | Renault Nuevo Trafic Furgón TRU L1H1 Blue dCi 110 Kw (150 CV) (semi : FG E1 111 UM opc. PARHAC) | Furgoneta Grande | Gasóleo | 6.7 | 7.8 | 176.5 | 203.9 | M | 1997 | 149.5 | 110 | 0 | 0 | 7.25 | 190 | 5080 | 1956 | 2020 | 2800 | 2 | Sin clasificación
562589 | Renault | Renault Nuevo Trafic Furgón TRU L1H1 Blue dCi 110 Kw (150 CV) (semi : FG E1 111 UM) | Furgoneta Grande | Gasóleo | 6.7 | 7.8 | 176.5 | 203.9 | M | 1997 | 149.5 | 110 | 0 | 0 | 7.25 | 190 | 5080 | 1956 | 2020 | 2800 | 3 | Sin clasificación
562602 | Renault | Renault Nuevo Trafic Furgón TRU L1H1 Blue dCi 110 Kw (150 CV) CU aumentada (semi : FG E1 112 UM opc. PARHAC) | Furgoneta Grande | Gasóleo | 6.7 | 7.8 | 176.5 | 203.9 | M | 1997 | 149.5 | 110 | 0 | 0 | 7.25 | 190 | 5080 | 1956 | 2020 | 3010 | 2 | Sin clasificación
562601 | Renault | Renault Nuevo Trafic Furgón TRU L1H1 Blue dCi 110 Kw (150 CV) CU aumentada (semi : FG E1 112 UM) | Furgoneta Grande | Gasóleo | 6.7 | 7.8 | 176.5 | 203.9 | M | 1997 | 149.5 | 110 | 0 | 0 | 7.25 | 190 | 5080 | 1956 | 2020 | 3010 | 3 | Sin clasificación
562592 | Renault | Renault Nuevo Trafic Furgón TRU L1H1 Blue dCi 110 Kw (150 CV) EDC (semi : FG E1 111 UA opc. PARHAC) | Furgoneta Grande | Gasóleo | 6.8 | 7.8 | 178 | 205 | A | 1997 | 149.5 | 110 | 0 | 0 | 7.3 | 191 | 5080 | 1956 | 2020 | 2800 | 2 | Sin clasificación
562591 | Renault | Renault Nuevo Trafic Furgón TRU L1H1 Blue dCi 110 Kw (150 CV) EDC (semi : FG E1 111 UA) | Furgoneta Grande | Gasóleo | 6.8 | 7.8 | 178 | 205 | A | 1997 | 149.5 | 110 | 0 | 0 | 7.3 | 191 | 5080 | 1956 | 2020 | 2800 | 3 | Sin clasificación
562604 | Renault | Renault Nuevo Trafic Furgón TRU L1H1 Blue dCi 110 Kw (150 CV) EDC CU aumentada (semi : FG E1 112 UA opc. PARHAC) | Furgoneta Grande | Gasóleo | 6.8 | 7.8 | 178 | 205 | A | 1997 | 149.5 | 110 | 0 | 0 | 7.3 | 191 | 5080 | 1956 | 2020 | 2900 | 2 | Sin clasificación
562603 | Renault | Renault Nuevo Trafic Furgón TRU L1H1 Blue dCi 110 Kw (150 CV) EDC CU aumentada (semi : FG E1 112 UA) | Furgoneta Grande | Gasóleo | 6.8 | 7.8 | 178 | 205 | A | 1997 | 149.5 | 110 | 0 | 0 | 7.3 | 191 | 5080 | 1956 | 2020 | 3010 | 3 | Sin clasificación
562594 | Renault | Renault Nuevo Trafic Furgón TRU L1H1 Blue dCi 125 Kw (170 CV) (semi : FG E1 111 VM opc. PARHAC) | Furgoneta Grande | Gasóleo | 6.8 | 7.8 | 178.2 | 205.3 | M | 1997 | 169.8 | 125 | 0 | 0 | 7.31 | 192 | 5080 | 1956 | 2020 | 2800 | 2 | Sin clasificación
562593 | Renault | Renault Nuevo Trafic Furgón TRU L1H1 Blue dCi 125 Kw (170 CV) (semi : FG E1 111 VM) | Furgoneta Grande | Gasóleo | 6.8 | 7.8 | 178.2 | 205.3 | M | 1997 | 169.8 | 125 | 0 | 0 | 7.31 | 192 | 5080 | 1956 | 2020 | 2800 | 3 | Sin clasificación
562606 | Renault | Renault Nuevo Trafic Furgón TRU L1H1 Blue dCi 125 Kw (170 CV) CU aumentada (semi : FG E1 112 VM opc. PARHAC) | Furgoneta Grande | Gasóleo | 6.8 | 7.8 | 178.2 | 205.3 | M | 1997 | 169.8 | 125 | 0 | 0 | 7.31 | 192 | 5080 | 1956 | 2020 | 3010 | 2 | Sin clasificación
562605 | Renault | Renault Nuevo Trafic Furgón TRU L1H1 Blue dCi 125 Kw (170 CV) CU aumentada (semi : FG E1 112 VM) | Furgoneta Grande | Gasóleo | 6.8 | 7.8 | 178.2 | 205.3 | M | 1997 | 169.8 | 125 | 0 | 0 | 7.31 | 192 | 5080 | 1956 | 2020 | 3010 | 3 | Sin clasificación
562596 | Renault | Renault Nuevo Trafic Furgón TRU L1H1 Blue dCi 125 Kw (170 CV) EDC (semi : FG E1 111 VA opc. PARHAC) | Furgoneta Grande | Gasóleo | 6.8 | 7.8 | 178 | 205 | A | 1997 | 169.8 | 125 | 0 | 0 | 7.3 | 191 | 5080 | 1956 | 2020 | 2800 | 2 | Sin clasificación
562595 | Renault | Renault Nuevo Trafic Furgón TRU L1H1 Blue dCi 125 Kw (170 CV) EDC (semi : FG E1 111 VA) | Furgoneta Grande | Gasóleo | 6.8 | 7.8 | 178 | 205 | A | 1997 | 169.8 | 125 | 0 | 0 | 7.3 | 191 | 5080 | 1956 | 2020 | 2800 | 3 | Sin clasificación
562608 | Renault | Renault Nuevo Trafic Furgón TRU L1H1 Blue dCi 125 Kw (170 CV) EDC CU aumentada (semi : FG E1 112 VA opc. PARHAC) | Furgoneta Grande | Gasóleo | 6.8 | 7.8 | 178 | 205 | A | 1997 | 169.8 | 125 | 0 | 0 | 7.3 | 191 | 5080 | 1956 | 2020 | 3010 | 2 | Sin clasificación
562607 | Renault | Renault Nuevo Trafic Furgón TRU L1H1 Blue dCi 125 Kw (170 CV) EDC CU aumentada (semi : FG E1 112 VA) | Furgoneta Grande | Gasóleo | 6.8 | 7.8 | 178 | 205 | A | 1997 | 169.8 | 125 | 0 | 0 | 7.3 | 191 | 5080 | 1956 | 2020 | 3010 | 3 | Sin clasificación
562586 | Renault | Renault Nuevo Trafic Furgón TRU L1H1 Blue dCi 81 Kw (110 CV) (semi: FG E1 111 WM opc. PARHAC) | Furgoneta Grande | Gasóleo | 6.7 | 7.8 | 176.5 | 203.9 | M | 1997 | 110.1 | 81 | 0 | 0 | 7.25 | 190 | 5080 | 1956 | 2020 | 2800 | 2 | Sin clasificación
562585 | Renault | Renault Nuevo Trafic Furgón TRU L1H1 Blue dCi 81 Kw (110 CV) (semi: FG E1 111 WM) | Furgoneta Grande | Gasóleo | 6.7 | 7.8 | 176.5 | 203.9 | M | 1997 | 110.1 | 81 | 0 | 0 | 7.25 | 190 | 5080 | 1956 | 2020 | 2800 | 3 | Sin clasificación
562598 | Renault | Renault Nuevo Trafic Furgón TRU L1H1 Blue dCi 81 Kw (110 CV) CU aumentada (semi : FG E1 112 WM opc. PARHAC) | Furgoneta Grande | Gasóleo | 6.7 | 7.8 | 176.5 | 203.9 | M | 1997 | 110.1 | 81 | 0 | 0 | 7.25 | 190 | 5080 | 1956 | 2020 | 3010 | 2 | Sin clasificación
562597 | Renault | Renault Nuevo Trafic Furgón TRU L1H1 Blue dCi 81 Kw (110 CV) CU aumentada (semi : FG E1 112 WM) | Furgoneta Grande | Gasóleo | 6.7 | 7.8 | 176.5 | 203.9 | M | 1997 | 110.1 | 81 | 0 | 0 | 7.25 | 190 | 5080 | 1956 | 2020 | 3010 | 3 | Sin clasificación
562588 | Renault | Renault Nuevo Trafic Furgón TRU L1H1 Blue dCi 96 Kw (130 CV) (semi: FG E1 111 YM opc. PARHAC) | Furgoneta Grande | Gasóleo | 6.7 | 7.8 | 176.5 | 203.9 | M | 1997 | 130.4 | 96 | 0 | 0 | 7.25 | 190 | 5080 | 1956 | 2020 | 2800 | 2 | Sin clasificación
562587 | Renault | Renault Nuevo Trafic Furgón TRU L1H1 Blue dCi 96 Kw (130 CV) (semi: FG E1 111 YM) | Furgoneta Grande | Gasóleo | 6.7 | 7.8 | 176.5 | 203.9 | M | 1997 | 130.4 | 96 | 0 | 0 | 7.25 | 190 | 5080 | 1956 | 2020 | 2800 | 3 | Sin clasificación
562600 | Renault | Renault Nuevo Trafic Furgón TRU L1H1 Blue dCi 96 Kw (130 CV) CU aumentada (semi : FG E1 112 YM opc. PARHAC) | Furgoneta Grande | Gasóleo | 6.7 | 7.8 | 176.5 | 203.9 | M | 1997 | 130.4 | 96 | 0 | 0 | 7.25 | 190 | 5080 | 1956 | 2020 | 3010 | 2 | Sin clasificación
562599 | Renault | Renault Nuevo Trafic Furgón TRU L1H1 Blue dCi 96 Kw (130 CV) CU aumentada (semi : FG E1 112 YM) | Furgoneta Grande | Gasóleo | 6.7 | 7.8 | 176.5 | 203.9 | M | 1997 | 130.4 | 96 | 0 | 0 | 7.25 | 190 | 5080 | 1956 | 2020 | 3010 | 3 | Sin clasificación
562610 | Renault | Renault Nuevo Trafic Furgón TRU L1H2 Blue dCi 110 Kw (150 CV) CU aumentada (semi : FG E1 122 UM opc. PARHAC) | Furgoneta Grande | Gasóleo | 7.9 | 8.5 | 208 | 223.8 | M | 1997 | 149.5 | 110 | 0 | 0 | 8.23 | 216 | 5080 | 1956 | 2020 | 3010 | 2 | Sin clasificación
562609 | Renault | Renault Nuevo Trafic Furgón TRU L1H2 Blue dCi 110 Kw (150 CV) CU aumentada (semi : FG E1 122 UM) | Furgoneta Grande | Gasóleo | 7.9 | 8.5 | 208 | 223.8 | M | 1997 | 149.5 | 110 | 0 | 0 | 8.23 | 216 | 5080 | 1956 | 2020 | 2900 | 3 | Sin clasificación
562612 | Renault | Renault Nuevo Trafic Furgón TRU L1H2 Blue dCi 125 Kw (170 CV) CU aumentada (semi : FG E1 122 VM opc. PARHAC) | Furgoneta Grande | Gasóleo | 7.9 | 8.5 | 208 | 223.8 | M | 1997 | 169.8 | 125 | 0 | 0 | 8.23 | 216 | 5080 | 1956 | 2020 | 3010 | 2 | Sin clasificación
562611 | Renault | Renault Nuevo Trafic Furgón TRU L1H2 Blue dCi 125 Kw (170 CV) CU aumentada (semi : FG E1 122 VM) | Furgoneta Grande | Gasóleo | 7.9 | 8.5 | 208 | 223.8 | M | 1997 | 169.8 | 125 | 0 | 0 | 8.23 | 216 | 5080 | 1956 | 2020 | 2900 | 3 | Sin clasificación
562618 | Renault | Renault Nuevo Trafic Furgón TRU L2H1 Blue dCi 110 Kw (150 CV) CU aumentada (semi : FG E1 213 UM opc. PARHAC) | Furgoneta Grande | Gasóleo | 6.7 | 7.8 | 176.5 | 203.9 | M | 1997 | 149.5 | 110 | 0 | 0 | 7.25 | 190 | 5480 | 1956 | 2020 | 3010 | 2 | Sin clasificación
562617 | Renault | Renault Nuevo Trafic Furgón TRU L2H1 Blue dCi 110 Kw (150 CV) CU aumentada (semi : FG E1 213 UM) | Furgoneta Grande | Gasóleo | 6.7 | 7.8 | 176.5 | 203.9 | M | 1997 | 149.5 | 110 | 0 | 0 | 7.25 | 190 | 5480 | 1956 | 2020 | 3010 | 3 | Sin clasificación
562620 | Renault | Renault Nuevo Trafic Furgón TRU L2H1 Blue dCi 110 Kw (150 CV) EDC CU aumentada (semi : FG E1 213 UA opc. PARHAC) | Furgoneta Grande | Gasóleo | 6.8 | 7.8 | 178 | 205 | A | 1997 | 149.5 | 110 | 0 | 0 | 7.3 | 191 | 5480 | 1956 | 2020 | 3010 | 2 | Sin clasificación
562619 | Renault | Renault Nuevo Trafic Furgón TRU L2H1 Blue dCi 110 Kw (150 CV) EDC CU aumentada (semi : FG E1 213 UA) | Furgoneta Grande | Gasóleo | 6.8 | 7.8 | 178 | 205 | A | 1997 | 149.5 | 110 | 0 | 0 | 7.3 | 191 | 5480 | 1956 | 2020 | 3010 | 3 | Sin clasificación
562622 | Renault | Renault Nuevo Trafic Furgón TRU L2H1 Blue dCi 125 Kw (170 CV) CU aumentada (semi : FG E1 213 VM opc. PARHAC) | Furgoneta Grande | Gasóleo | 6.8 | 7.8 | 178.2 | 205.3 | M | 1997 | 169.8 | 125 | 0 | 0 | 7.31 | 192 | 5480 | 1956 | 2020 | 3010 | 2 | Sin clasificación
562621 | Renault | Renault Nuevo Trafic Furgón TRU L2H1 Blue dCi 125 Kw (170 CV) CU aumentada (semi : FG E1 213 VM) | Furgoneta Grande | Gasóleo | 6.8 | 7.8 | 178.2 | 205.3 | M | 1997 | 169.8 | 125 | 0 | 0 | 7.31 | 192 | 5480 | 1956 | 2020 | 3010 | 3 | Sin clasificación
562624 | Renault | Renault Nuevo Trafic Furgón TRU L2H1 Blue dCi 125 Kw (170 CV) EDC CU aumentada (semi : FG E1 213 VA opc. PARHAC) | Furgoneta Grande | Gasóleo | 6.8 | 7.8 | 178 | 205 | A | 1997 | 169.8 | 125 | 0 | 0 | 7.3 | 191 | 5480 | 1956 | 2020 | 3010 | 2 | Sin clasificación
562623 | Renault | Renault Nuevo Trafic Furgón TRU L2H1 Blue dCi 125 Kw (170 CV) EDC CU aumentada (semi : FG E1 213 VA) | Furgoneta Grande | Gasóleo | 6.8 | 7.8 | 178 | 205 | A | 1997 | 169.8 | 125 | 0 | 0 | 7.3 | 191 | 5480 | 1956 | 2020 | 3010 | 3 | Sin clasificación
562614 | Renault | Renault Nuevo Trafic Furgón TRU L2H1 Blue dCi 81 Kw (110 CV) CU aumentada (semi : FG E1 213 WM opc. PARHAC) | Furgoneta Grande | Gasóleo | 6.7 | 7.8 | 176.5 | 203.9 | M | 1997 | 110.1 | 81 | 0 | 0 | 7.25 | 190 | 5480 | 1956 | 2020 | 3010 | 2 | Sin clasificación
562613 | Renault | Renault Nuevo Trafic Furgón TRU L2H1 Blue dCi 81 Kw (110 CV) CU aumentada (semi : FG E1 213 WM) | Furgoneta Grande | Gasóleo | 6.7 | 7.8 | 176.5 | 203.9 | M | 1997 | 110.1 | 81 | 0 | 0 | 7.25 | 190 | 5480 | 1956 | 2020 | 3010 | 3 | Sin clasificación
562616 | Renault | Renault Nuevo Trafic Furgón TRU L2H1 Blue dCi 96 Kw (130 CV) CU aumentada (semi : FG E1 213 YM opc. PARHAC) | Furgoneta Grande | Gasóleo | 6.7 | 7.8 | 176.5 | 203.9 | M | 1997 | 130.4 | 96 | 0 | 0 | 7.25 | 190 | 5480 | 1956 | 2020 | 3010 | 2 | Sin clasificación
562615 | Renault | Renault Nuevo Trafic Furgón TRU L2H1 Blue dCi 96 Kw (130 CV) CU aumentada (semi : FG E1 213 YM) | Furgoneta Grande | Gasóleo | 6.7 | 7.8 | 176.5 | 203.9 | M | 1997 | 130.4 | 96 | 0 | 0 | 7.25 | 190 | 5480 | 1956 | 2020 | 3010 | 3 | Sin clasificación
562626 | Renault | Renault Nuevo Trafic Furgón TRU L2H2 Blue dCi 110 Kw (150 CV) CU aumentada (semi : FG E1 222 UM opc. PARHAC) | Furgoneta Grande | Gasóleo | 7.9 | 8.5 | 208 | 223.8 | M | 1997 | 149.5 | 110 | 0 | 0 | 8.23 | 216 | 5480 | 1956 | 2020 | 3010 | 2 | Sin clasificación
562625 | Renault | Renault Nuevo Trafic Furgón TRU L2H2 Blue dCi 110 Kw (150 CV) CU aumentada (semi : FG E1 222 UM) | Furgoneta Grande | Gasóleo | 7.9 | 8.5 | 208 | 223.8 | M | 1997 | 149.5 | 110 | 0 | 0 | 8.23 | 216 | 5480 | 1956 | 2020 | 3010 | 3 | Sin clasificación
562628 | Renault | Renault Nuevo Trafic Furgón TRU L2H2 Blue dCi 125 Kw (170 CV) CU aumentada (semi : FG E1 222 VM opc. PARHAC) | Furgoneta Grande | Gasóleo | 7.9 | 8.5 | 208 | 223.8 | M | 1997 | 169.8 | 125 | 0 | 0 | 8.23 | 216 | 5480 | 1956 | 2020 | 3010 | 2 | Sin clasificación
562627 | Renault | Renault Nuevo Trafic Furgón TRU L2H2 Blue dCi 125 Kw (170 CV) CU aumentada (semi : FG E1 222 VM) | Furgoneta Grande | Gasóleo | 7.9 | 8.5 | 208 | 223.8 | M | 1997 | 169.8 | 125 | 0 | 0 | 8.23 | 216 | 5480 | 1956 | 2020 | 3010 | 3 | Sin clasificación
543390 | Renault | Renault Nuevo Trafic Passenger TRP Passenger Energy Blue dCi 107 kW (145 CV) (semi:PGPE3 111 L6 Op 0P3RAN Op BQFIXR ) | Furgoneta Grande | Gasóleo | 6.8 | 7.7 | 179.4 | 203 | M | 1997 | 145.4 | 107 | 0 | 0 | 7.28 | 191 | 4999 | 1956 | 1971 | 3010 | 6 | D
543389 | Renault | Renault Nuevo Trafic Passenger TRP Passenger Energy Blue dCi 107 kW (145 CV) (semi:PGPE3 111 L6 Op 0P3RAN) | Furgoneta Grande | Gasóleo | 6.8 | 7.7 | 179.4 | 203 | M | 1997 | 145.4 | 107 | 0 | 0 | 7.28 | 191 | 4999 | 1956 | 1971 | 3010 | 5 | D
543388 | Renault | Renault Nuevo Trafic Passenger TRP Passenger Energy Blue dCi 107 kW (145 CV) (semi:PGPE3 111 L6 Op BQFIXR) | Furgoneta Grande | Gasóleo | 6.8 | 7.7 | 179.4 | 203 | M | 1997 | 145.4 | 107 | 0 | 0 | 7.28 | 191 | 4999 | 1956 | 1971 | 3000 | 9 | D
543387 | Renault | Renault Nuevo Trafic Passenger TRP Passenger Energy Blue dCi 107 kW (145 CV) (semi:PGPE3 111 L6) | Furgoneta Grande | Gasóleo | 6.8 | 7.7 | 179.4 | 203 | M | 1997 | 145.4 | 107 | 0 | 0 | 7.28 | 191 | 4999 | 1956 | 1971 | 2950 | 8 | D
464240 | Renault | Renault Nuevo Trafic Passenger TRP Passenger Energy Blue dCi 107 kW (145 CV) AUTO (PGPE3 111 LA Op 0P3RAN Op BQFIXR) | Monovol. Grande | Gasóleo | 7.4 | 8.3 | 182 | 204 | A | 1997 | 145.4 | 107 | 0 | 0 | 7.85 | 193 | 4999 | 1956 | 1971 | 3030 | 6 | E
464244 | Renault | Renault Nuevo Trafic Passenger TRP Passenger Energy Blue dCi 107 kW (145 CV) AUTO (PGPE3 111 LA Op 0P3RAN Op BQFIXR) | Monovol. Grande | Gasóleo | 7.4 | 8.3 | 182 | 204 | A | 1997 | 145.4 | 107 | 0 | 0 | 7.85 | 193 | 4999 | 1956 | 1971 | 3070 | 6 | E
464243 | Renault | Renault Nuevo Trafic Passenger TRP Passenger Energy Blue dCi 107 kW (145 CV) AUTO (semi: PGPE3 111 LA Op 0P3RAN) | Monovol. Grande | Gasóleo | 7.4 | 8.3 | 182 | 204 | A | 1997 | 145.4 | 107 | 0 | 0 | 7.85 | 193 | 4999 | 1956 | 1971 | 3070 | 5 | E
464238 | Renault | Renault Nuevo Trafic Passenger TRP Passenger Energy Blue dCi 107 kW (145 CV) AUTO (semi: PGPE3 111 LA Op BQFIXR) | Monovol. Grande | Gasóleo | 7.4 | 8.3 | 182 | 204 | A | 1997 | 145.4 | 107 | 0 | 0 | 7.85 | 193 | 4999 | 1956 | 1971 | 3030 | 9 | E
464242 | Renault | Renault Nuevo Trafic Passenger TRP Passenger Energy Blue dCi 107 kW (145 CV) AUTO (semi: PGPE3 111 LA Op BQFIXR) | Monovol. Grande | Gasóleo | 7.4 | 8.3 | 182 | 204 | A | 1997 | 145.4 | 107 | 0 | 0 | 7.85 | 193 | 4999 | 1956 | 1971 | 3070 | 9 | E
464241 | Renault | Renault Nuevo Trafic Passenger TRP Passenger Energy Blue dCi 107 kW (145 CV) AUTO (semi: PGPE3 111 LA) | Monovol. Grande | Gasóleo | 7.4 | 8.3 | 182 | 204 | A | 1997 | 145.4 | 107 | 0 | 0 | 7.85 | 193 | 4999 | 1956 | 1971 | 3070 | 8 | E
464239 | Renault | Renault Nuevo Trafic Passenger TRP Passenger Energy Blue dCi 107 kW (145 CV) AUTO (semi:PGPE3 111 LA Op 0P3RAN) | Monovol. Grande | Gasóleo | 7.4 | 8.3 | 182 | 204 | A | 1997 | 145.4 | 107 | 0 | 0 | 7.85 | 193 | 4999 | 1956 | 1971 | 3030 | 5 | E
464237 | Renault | Renault Nuevo Trafic Passenger TRP Passenger Energy Blue dCi 107 kW (145 CV) AUTO (semi:PGPE3 111 LA) | Monovol. Grande | Gasóleo | 7.4 | 8.3 | 182 | 204 | A | 1997 | 145.4 | 107 | 0 | 0 | 7.85 | 193 | 4999 | 1956 | 1971 | 2980 | 8 | E
464252 | Renault | Renault Nuevo Trafic Passenger TRP Passenger Energy Blue dCi 125 kW (170 CV) AUTO (semi: PGPE3 111 MA Op 0P3RAN Op BQFIXR) | Monovol. Grande | Gasóleo | 6.9 | 7.8 | 182 | 204 | A | 1997 | 169.8 | 125 | 0 | 0 | 7.34 | 193 | 4999 | 1956 | 1971 | 3030 | 6 | D
464251 | Renault | Renault Nuevo Trafic Passenger TRP Passenger Energy Blue dCi 125 kW (170 CV) AUTO (semi: PGPE3 111 MA Op 0P3RAN) | Monovol. Grande | Gasóleo | 6.9 | 7.8 | 182 | 204 | A | 1997 | 169.8 | 125 | 0 | 0 | 7.34 | 193 | 4999 | 1956 | 1971 | 3030 | 5 | D
464250 | Renault | Renault Nuevo Trafic Passenger TRP Passenger Energy Blue dCi 125 kW (170 CV) AUTO (semi: PGPE3 111 MA Op BQFIXR) | Monovol. Grande | Gasóleo | 6.9 | 7.8 | 182 | 204 | A | 1997 | 169.8 | 125 | 0 | 0 | 7.34 | 193 | 4999 | 1956 | 1971 | 3030 | 9 | D
464249 | Renault | Renault Nuevo Trafic Passenger TRP Passenger Energy Blue dCi 125 kW (170 CV) AUTO (semi: PGPE3 111 MA) | Monovol. Grande | Gasóleo | 6.9 | 7.8 | 182 | 204 | A | 1997 | 169.8 | 125 | 0 | 0 | 7.34 | 193 | 4999 | 1956 | 1971 | 2980 | 8 | D
464232 | Renault | Renault Nuevo Trafic Passenger TRP Passenger Energy Blue dCi 88 kW (120 CV) (semi: PGPE3 111SN6 Op 0P3RAN Op BQFIXR ) | Monovol. Grande | Gasóleo | 6.8 | 7.6 | 178 | 199 | M | 1997 | 119.6 | 88 | 0 | 0 | 7.17 | 189 | 4999 | 1956 | 1971 | 3010 | 6 | D
464231 | Renault | Renault Nuevo Trafic Passenger TRP Passenger Energy Blue dCi 88 kW (120 CV) (semi: PGPE3 111SN6 Op 0P3RAN) | Monovol. Grande | Gasóleo | 6.8 | 7.6 | 178 | 199 | M | 1997 | 119.6 | 88 | 0 | 0 | 7.17 | 189 | 4999 | 1956 | 1971 | 3000 | 5 | D
464230 | Renault | Renault Nuevo Trafic Passenger TRP Passenger Energy Blue dCi 88 kW (120 CV) (semi: PGPE3 111SN6 Op BQFIXR ) | Monovol. Grande | Gasóleo | 6.8 | 7.6 | 178 | 199 | M | 1997 | 119.6 | 88 | 0 | 0 | 7.17 | 189 | 4999 | 1956 | 1971 | 3000 | 9 | D
464229 | Renault | Renault Nuevo Trafic Passenger TRP Passenger Energy Blue dCi 88 kW (120 CV) (semi: PGPE3 111SN6) | Monovol. Grande | Gasóleo | 6.8 | 7.6 | 178 | 199 | M | 1997 | 119.6 | 88 | 0 | 0 | 7.17 | 189 | 4999 | 1956 | 1971 | 2950 | 8 | D
543391 | Renault | Renault Nuevo Trafic Passenger TRP Passenger Largo Energy Blue dCi 107 kW (145 CV) (semi:PGPE3 212 L6 ) | Furgoneta Grande | Gasóleo | 6.8 | 7.7 | 179.4 | 203 | M | 1997 | 145.4 | 107 | 0 | 0 | 7.28 | 191 | 5399 | 1956 | 1967 | 3070 | 8 | C
543394 | Renault | Renault Nuevo Trafic Passenger TRP Passenger Largo Energy Blue dCi 107 kW (145 CV) (semi:PGPE3 212 L6 Op 0P3RAN Op BQFIXR) | Furgoneta Grande | Gasóleo | 6.8 | 7.7 | 179.4 | 203 | M | 1997 | 145.4 | 107 | 0 | 0 | 7.28 | 191 | 5399 | 1956 | 1967 | 3070 | 6 | C
543392 | Renault | Renault Nuevo Trafic Passenger TRP Passenger Largo Energy Blue dCi 107 kW (145 CV) (semi:PGPE3 212 L6 Op BQFIXR ) | Furgoneta Grande | Gasóleo | 6.8 | 7.7 | 179.4 | 203 | M | 1997 | 145.4 | 107 | 0 | 0 | 7.28 | 191 | 5399 | 1956 | 1967 | 3070 | 9 | C
543393 | Renault | Renault Nuevo Trafic Passenger TRP Passenger Largo Energy Blue dCi 107 kW (145 CV) (semi:PGPE3 212 L6 Op 0P3RAN) | Furgoneta Grande | Gasóleo | 6.8 | 7.7 | 179.4 | 203 | M | 1997 | 145.4 | 107 | 0 | 0 | 7.28 | 191 | 5399 | 1956 | 1967 | 3070 | 5 | C
464248 | Renault | Renault Nuevo Trafic Passenger TRP Passenger Largo Energy Blue dCi 107 kW (145 CV) AUTO (PGPE3 212 LA Op 0P3RAN Op BQFIXR) | Monovol. Grande | Gasóleo | 7.4 | 8.3 | 182 | 204 | A | 1997 | 145.4 | 107 | 0 | 0 | 7.85 | 193 | 5399 | 1956 | 1967 | 3070 | 6 | D
464247 | Renault | Renault Nuevo Trafic Passenger TRP Passenger Largo Energy Blue dCi 107 kW (145 CV) AUTO (semi: PGPE3 212 LA Op 0P3RAN) | Monovol. Grande | Gasóleo | 7.4 | 8.3 | 182 | 204 | A | 1997 | 145.4 | 107 | 0 | 0 | 7.85 | 193 | 5399 | 1956 | 1967 | 3070 | 5 | D
464246 | Renault | Renault Nuevo Trafic Passenger TRP Passenger Largo Energy Blue dCi 107 kW (145 CV) AUTO (semi: PGPE3 212 LA Op BQFIXR) | Monovol. Grande | Gasóleo | 7.4 | 8.3 | 182 | 204 | A | 1997 | 145.4 | 107 | 0 | 0 | 7.85 | 193 | 5399 | 1956 | 1967 | 3070 | 9 | D
464245 | Renault | Renault Nuevo Trafic Passenger TRP Passenger Largo Energy Blue dCi 107 kW (145 CV) AUTO (semi:PGPE3 212 LA) | Monovol. Grande | Gasóleo | 7.4 | 8.3 | 182 | 204 | A | 1997 | 145.4 | 107 | 0 | 0 | 7.85 | 193 | 5399 | 1956 | 1967 | 3070 | 8 | D
464256 | Renault | Renault Nuevo Trafic Passenger TRP Passenger Largo Energy Blue dCi 125 kW (170 CV) AUTO (PGPE3 212 MA Op 0P3RAN Op BQFIXR) | Monovol. Grande | Gasóleo | 6.9 | 7.8 | 182 | 204 | A | 1997 | 169.8 | 125 | 0 | 0 | 7.34 | 193 | 5399 | 1956 | 1967 | 3070 | 6 | C
464255 | Renault | Renault Nuevo Trafic Passenger TRP Passenger Largo Energy Blue dCi 125 kW (170 CV) AUTO (semi: PGPE3 212 MA Op 0P3RAN) | Monovol. Grande | Gasóleo | 6.9 | 7.8 | 182 | 204 | A | 1997 | 169.8 | 125 | 0 | 0 | 7.34 | 193 | 5399 | 1956 | 1967 | 3070 | 5 | C
464254 | Renault | Renault Nuevo Trafic Passenger TRP Passenger Largo Energy Blue dCi 125 kW (170 CV) AUTO (semi: PGPE3 212 MA Op BQFIXR) | Monovol. Grande | Gasóleo | 6.9 | 7.8 | 182 | 204 | A | 1997 | 169.8 | 125 | 0 | 0 | 7.34 | 193 | 5399 | 1956 | 1967 | 3070 | 9 | C
464253 | Renault | Renault Nuevo Trafic Passenger TRP Passenger Largo Energy Blue dCi 125 kW (170 CV) AUTO (semi: PGPE3 212 MA) | Monovol. Grande | Gasóleo | 6.9 | 7.8 | 182 | 204 | A | 1997 | 169.8 | 125 | 0 | 0 | 7.34 | 193 | 5399 | 1956 | 1967 | 3070 | 8 | C
464236 | Renault | Renault Nuevo Trafic Passenger TRP Passenger Largo Energy Blue dCi 88 kW (120 CV) (PGPE3 212SN6 Op 0P3RAN Op BQFIXR) | Monovol. Grande | Gasóleo | 6.8 | 7.6 | 178 | 199 | M | 1997 | 119.6 | 88 | 0 | 0 | 7.17 | 189 | 5399 | 1956 | 1967 | 3070 | 6 | C
464235 | Renault | Renault Nuevo Trafic Passenger TRP Passenger Largo Energy Blue dCi 88 kW (120 CV) (semi: PGPE3 212SN6 Op 0P3RAN) | Monovol. Grande | Gasóleo | 6.8 | 7.6 | 178 | 199 | M | 1997 | 119.6 | 88 | 0 | 0 | 7.17 | 189 | 5399 | 1956 | 1967 | 3070 | 5 | C
464234 | Renault | Renault Nuevo Trafic Passenger TRP Passenger Largo Energy Blue dCi 88 kW (120 CV) (semi: PGPE3 212SN6 Op BQFIXR) | Monovol. Grande | Gasóleo | 6.8 | 7.6 | 178 | 199 | M | 1997 | 119.6 | 88 | 0 | 0 | 7.17 | 189 | 5399 | 1956 | 1967 | 3070 | 9 | C
464233 | Renault | Renault Nuevo Trafic Passenger TRP Passenger Largo Energy Blue dCi 88 kW (120 CV) (semi: PGPE3 212SN6) | Monovol. Grande | Gasóleo | 6.8 | 7.6 | 178 | 199 | M | 1997 | 119.6 | 88 | 0 | 0 | 7.17 | 189 | 5399 | 1956 | 1967 | 3070 | 8 | C
464260 | Renault | Renault Nuevo Trafic Passenger TRP SpaceClass Energy Blue dCi 107 kW (145 CV) AUTO (semi: PGPE4 111 LA Op 0P3RAN Op BQFIXR) | Monovol. Grande | Gasóleo | 7.4 | 8.3 | 182 | 204 | A | 1997 | 145.4 | 107 | 0 | 0 | 7.85 | 193 | 4999 | 1956 | 1971 | 3070 | 6 | E
464258 | Renault | Renault Nuevo Trafic Passenger TRP SpaceClass Energy Blue dCi 107 kW (145 CV) AUTO (semi: PGPE4 111 LA Op BQFIXR) | Monovol. Grande | Gasóleo | 7.4 | 8.3 | 182 | 204 | A | 1997 | 145.4 | 107 | 0 | 0 | 7.85 | 193 | 4999 | 1956 | 1971 | 3070 | 9 | E
464268 | Renault | Renault Nuevo Trafic Passenger TRP SpaceClass Energy Blue dCi 125 kW (170 CV) AUTO (semi: PGPE4 111 MA Op 0P3RAN Op BQFIXR) | Monovol. Grande | Gasóleo | 6.9 | 7.8 | 182 | 204 | A | 1997 | 169.8 | 125 | 0 | 0 | 7.34 | 193 | 4999 | 1956 | 1971 | 3070 | 6 | D
464266 | Renault | Renault Nuevo Trafic Passenger TRP SpaceClass Energy Blue dCi 125 kW (170 CV) AUTO (semi: PGPE4 111 MA Op BQFIXR) | Monovol. Grande | Gasóleo | 6.9 | 7.8 | 182 | 204 | A | 1997 | 169.8 | 125 | 0 | 0 | 7.34 | 193 | 4999 | 1956 | 1971 | 3070 | 9 | D
464264 | Renault | Renault Nuevo Trafic Passenger TRP SpaceClass Largo Energy Blue dCi 107 kW (145 CV) AUTO (PGPE4 211 LA Op 0P3RAN Op BQFIXR) | Monovol. Grande | Gasóleo | 7.4 | 8.3 | 182 | 204 | A | 1997 | 145.4 | 107 | 0 | 0 | 7.85 | 193 | 5399 | 1956 | 1967 | 3070 | 6 | D
464262 | Renault | Renault Nuevo Trafic Passenger TRP SpaceClass Largo Energy Blue dCi 107 kW (145 CV) AUTO (semi: PGPE4 211 LA LA Op BQFIXR) | Monovol. Grande | Gasóleo | 7.4 | 8.3 | 182 | 204 | A | 1997 | 145.4 | 107 | 0 | 0 | 7.85 | 193 | 5399 | 1956 | 1967 | 3070 | 9 | D
464272 | Renault | Renault Nuevo Trafic Passenger TRP SpaceClass Largo Energy Blue dCi 125 kW (170 CV) AUTO (PGPE4 211 MA Op 0P3RAN Op BQFIXR ) | Monovol. Grande | Gasóleo | 6.9 | 7.8 | 182 | 204 | A | 1997 | 169.8 | 125 | 0 | 0 | 7.34 | 193 | 5399 | 1956 | 1967 | 3070 | 6 | C
464270 | Renault | Renault Nuevo Trafic Passenger TRP SpaceClass Largo Energy Blue dCi 125 kW (170 CV) AUTO (semi: PGPE4 211 MA Op BQFIXR) | Monovol. Grande | Gasóleo | 6.9 | 7.8 | 182 | 204 | A | 1997 | 169.8 | 125 | 0 | 0 | 7.34 | 193 | 5399 | 1956 | 1967 | 3070 | 9 | C
575286 | Renault | Renault Nuevo Trafic Passenger TRP authentic largo energy blue dci 110 kw (150cv) edc (Semi: CE0 M211 UA Op 0P3RAN) | Furgoneta Grande | Gasóleo | 6.9 | 7.9 | 182.2 | 206.4 | A | 1997 | 149.5 | 110 | 0 | 0 | 7.4 | 194 | 5480 | 1956 | 2020 | 3070 | 6 | C
575287 | Renault | Renault Nuevo Trafic Passenger TRP authentic largo energy blue dci 110 kw (150cv) edc (Semi: CE0 M211 UA Op PARHAC 0P3RAN) | Furgoneta Grande | Gasóleo | 6.9 | 7.9 | 182.2 | 206.4 | A | 1997 | 149.5 | 110 | 0 | 0 | 7.4 | 194 | 5480 | 1956 | 2020 | 3070 | 5 | C
575285 | Renault | Renault Nuevo Trafic Passenger TRP authentic largo energy blue dci 110 kw (150cv) edc (Semi: CE0 M211 UA Op PARHAC) | Furgoneta Grande | Gasóleo | 6.9 | 7.9 | 182.2 | 206.4 | A | 1997 | 149.5 | 110 | 0 | 0 | 7.4 | 194 | 5480 | 1956 | 2020 | 3070 | 8 | C
575284 | Renault | Renault Nuevo Trafic Passenger TRP authentic largo energy blue dci 110 kw (150cv) edc (Semi: CE0 M211 UA) | Furgoneta Grande | Gasóleo | 6.9 | 7.9 | 182.2 | 206.4 | A | 1997 | 149.5 | 110 | 0 | 0 | 7.4 | 194 | 5480 | 1956 | 2020 | 3070 | 9 | C
575290 | Renault | Renault Nuevo Trafic Passenger TRP authentic largo energy blue dci 125 kw (170cv) edc (Semi: CE0 M211 VA Op 0P3RAN) | Furgoneta Grande | Gasóleo | 6.9 | 7.9 | 182.2 | 206.4 | A | 1997 | 169.8 | 125 | 0 | 0 | 7.4 | 194 | 5480 | 1956 | 2020 | 3070 | 6 | C
575291 | Renault | Renault Nuevo Trafic Passenger TRP authentic largo energy blue dci 125 kw (170cv) edc (Semi: CE0 M211 VA Op PARHAC 0P3RAN) | Furgoneta Grande | Gasóleo | 6.9 | 7.9 | 182.2 | 206.4 | A | 1997 | 169.8 | 125 | 0 | 0 | 7.4 | 194 | 5480 | 1956 | 2020 | 3070 | 5 | C
575289 | Renault | Renault Nuevo Trafic Passenger TRP authentic largo energy blue dci 125 kw (170cv) edc (Semi: CE0 M211 VA Op PARHAC) | Furgoneta Grande | Gasóleo | 6.9 | 7.9 | 182.2 | 206.4 | A | 1997 | 169.8 | 125 | 0 | 0 | 7.4 | 194 | 5480 | 1956 | 2020 | 3070 | 8 | C
575288 | Renault | Renault Nuevo Trafic Passenger TRP authentic largo energy blue dci 125 kw (170cv) edc (Semi: CE0 M211 VA) | Furgoneta Grande | Gasóleo | 6.9 | 7.9 | 182.2 | 206.4 | A | 1997 | 169.8 | 125 | 0 | 0 | 7.4 | 194 | 5480 | 1956 | 2020 | 3070 | 9 | C
575298 | Renault | Renault Nuevo Trafic Passenger TRP equilibre energy blue dci 110 kw (150cv) (Semi: CE1 M111 UM Op 0P3RAN) | Furgoneta Grande | Gasóleo | 6.8 | 7.8 | 178.9 | 203.6 | M | 1997 | 149.5 | 110 | 0 | 0 | 7.29 | 191 | 5080 | 1956 | 2020 | 3050 | 5 | D
575299 | Renault | Renault Nuevo Trafic Passenger TRP equilibre energy blue dci 110 kw (150cv) (Semi: CE1 M111 UM Op BQFIXR / BQFIXE 0P3RAN) | Furgoneta Grande | Gasóleo | 6.8 | 7.8 | 178.9 | 203.6 | M | 1997 | 149.5 | 110 | 0 | 0 | 7.29 | 191 | 5080 | 1956 | 2020 | 3070 | 6 | D
575297 | Renault | Renault Nuevo Trafic Passenger TRP equilibre energy blue dci 110 kw (150cv) (Semi: CE1 M111 UM Op BQFIXR / BQFIXE) | Furgoneta Grande | Gasóleo | 6.8 | 7.8 | 178.9 | 203.6 | M | 1997 | 149.5 | 110 | 0 | 0 | 7.29 | 191 | 5080 | 1956 | 2020 | 3040 | 9 | D
575296 | Renault | Renault Nuevo Trafic Passenger TRP equilibre energy blue dci 110 kw (150cv) (Semi: CE1 M111 UM) | Furgoneta Grande | Gasóleo | 6.8 | 7.8 | 178.9 | 203.6 | M | 1997 | 149.5 | 110 | 0 | 0 | 7.29 | 191 | 5080 | 1956 | 2020 | 3000 | 8 | D
575302 | Renault | Renault Nuevo Trafic Passenger TRP equilibre energy blue dci 110 kw (150cv) edc (Semi: CE1 M111 UA Op 0P3RAN) | Furgoneta Grande | Gasóleo | 6.9 | 7.9 | 182.2 | 206.4 | A | 1997 | 149.5 | 110 | 0 | 0 | 7.4 | 194 | 5080 | 1956 | 2020 | 3070 | 5 | D
575303 | Renault | Renault Nuevo Trafic Passenger TRP equilibre energy blue dci 110 kw (150cv) edc (Semi: CE1 M111 UA Op BQFIXR / BQFIXE 0P3RAN) | Furgoneta Grande | Gasóleo | 6.9 | 7.9 | 182.2 | 206.4 | A | 1997 | 149.5 | 110 | 0 | 0 | 7.4 | 194 | 5080 | 1956 | 2020 | 3070 | 6 | D
575301 | Renault | Renault Nuevo Trafic Passenger TRP equilibre energy blue dci 110 kw (150cv) edc (Semi: CE1 M111 UA Op BQFIXR / BQFIXE) | Furgoneta Grande | Gasóleo | 6.9 | 7.9 | 182.2 | 206.4 | A | 1997 | 149.5 | 110 | 0 | 0 | 7.4 | 194 | 5080 | 1956 | 2020 | 3070 | 9 | D
575300 | Renault | Renault Nuevo Trafic Passenger TRP equilibre energy blue dci 110 kw (150cv) edc (Semi: CE1 M111 UA) | Furgoneta Grande | Gasóleo | 6.9 | 7.9 | 182.2 | 206.4 | A | 1997 | 149.5 | 110 | 0 | 0 | 7.4 | 194 | 5080 | 1956 | 2020 | 3020 | 8 | D
575307 | Renault | Renault Nuevo Trafic Passenger TRP equilibre energy blue dci 125 kw (170cv) edc (Semi: CE1 M111 VA Op BQFIXR / BQFIXE 0P3RAN) | Furgoneta Grande | Gasóleo | 6.9 | 7.9 | 182.2 | 206.4 | A | 1997 | 169.8 | 125 | 0 | 0 | 7.44 | 194 | 5080 | 1956 | 2020 | 3070 | 6 | D
575304 | Renault | Renault Nuevo Trafic Passenger TRP equilibre energy blue dci 125 kw (170cv) edc (Semi: CE1 M111 VA) | Furgoneta Grande | Gasóleo | 6.9 | 7.9 | 182.2 | 206.4 | A | 1997 | 169.8 | 125 | 0 | 0 | 7.44 | 194 | 5080 | 1956 | 2020 | 3020 | 8 | D
575306 | Renault | Renault Nuevo Trafic Passenger TRP equilibre energy blue dci 125 kw (170cv) edc (Semi:CE1 M111 VA Op 0P3RAN) | Furgoneta Grande | Gasóleo | 6.9 | 7.9 | 182.2 | 206.4 | A | 1997 | 169.8 | 125 | 0 | 0 | 7.44 | 194 | 5080 | 1956 | 2020 | 3070 | 5 | D
575305 | Renault | Renault Nuevo Trafic Passenger TRP equilibre energy blue dci 125 kw (170cv) edc(Semi: CE1 M111 VA Op BQFIXR / BQFIXE) | Furgoneta Grande | Gasóleo | 6.9 | 7.9 | 182.2 | 206.4 | A | 1997 | 169.8 | 125 | 0 | 0 | 7.44 | 194 | 5080 | 1956 | 2020 | 3070 | 9 | D
575294 | Renault | Renault Nuevo Trafic Passenger TRP equilibre energy blue dci 81 kw (110cv) (Semi: CE1 M111 WM Op 0P3RAN) | Furgoneta Grande | Gasóleo | 6.8 | 7.6 | 178.9 | 200 | M | 1997 | 110.1 | 81 | 0 | 0 | 7.22 | 189 | 5080 | 1956 | 2020 | 3050 | 5 | D
575295 | Renault | Renault Nuevo Trafic Passenger TRP equilibre energy blue dci 81 kw (110cv) (Semi: CE1 M111 WM Op BQFIXR / BQFIXE 0P3RAN) | Furgoneta Grande | Gasóleo | 6.8 | 7.6 | 178.9 | 200 | M | 1997 | 110.1 | 81 | 0 | 0 | 7.22 | 189 | 5080 | 1956 | 2020 | 3070 | 6 | D
575293 | Renault | Renault Nuevo Trafic Passenger TRP equilibre energy blue dci 81 kw (110cv) (Semi: CE1 M111 WM Op BQFIXR / BQFIXE) | Furgoneta Grande | Gasóleo | 6.8 | 7.6 | 178.9 | 200 | M | 1997 | 110.1 | 81 | 0 | 0 | 7.22 | 189 | 5080 | 1956 | 2020 | 3040 | 9 | D
575292 | Renault | Renault Nuevo Trafic Passenger TRP equilibre energy blue dci 81 kw (110cv) (Semi: CE1 M111 WM) | Furgoneta Grande | Gasóleo | 6.8 | 7.6 | 178.9 | 200 | M | 1997 | 110.1 | 81 | 0 | 0 | 7.22 | 189 | 5080 | 1956 | 2020 | 3000 | 8 | D
575314 | Renault | Renault Nuevo Trafic Passenger TRP equilibre largo energy blue dci 110 kw (150cv) (Semi: CE1 M211 UM Op 0P3RAN) | Furgoneta Grande | Gasóleo | 6.8 | 7.8 | 178.9 | 203.6 | M | 1997 | 149.5 | 110 | 0 | 0 | 7.29 | 191 | 5480 | 1956 | 2020 | 3070 | 5 | C
575315 | Renault | Renault Nuevo Trafic Passenger TRP equilibre largo energy blue dci 110 kw (150cv) (Semi: CE1 M211 UM Op BQFIXR / BQFIXE 0P3RAN) | Furgoneta Grande | Gasóleo | 6.8 | 7.8 | 178.9 | 203.6 | M | 1997 | 149.5 | 110 | 0 | 0 | 7.29 | 191 | 5480 | 1956 | 2020 | 3070 | 6 | C
575313 | Renault | Renault Nuevo Trafic Passenger TRP equilibre largo energy blue dci 110 kw (150cv) (Semi: CE1 M211 UM Op BQFIXR / BQFIXE) | Furgoneta Grande | Gasóleo | 6.8 | 7.8 | 178.9 | 203.6 | M | 1997 | 149.5 | 110 | 0 | 0 | 7.29 | 191 | 5480 | 1956 | 2020 | 3070 | 9 | C
575312 | Renault | Renault Nuevo Trafic Passenger TRP equilibre largo energy blue dci 110 kw (150cv) (Semi: CE1 M211 UM) | Furgoneta Grande | Gasóleo | 6.8 | 7.8 | 178.9 | 203.6 | M | 1997 | 149.5 | 110 | 0 | 0 | 7.29 | 191 | 5480 | 1956 | 2020 | 3070 | 8 | C
575318 | Renault | Renault Nuevo Trafic Passenger TRP equilibre largo energy blue dci 110 kw (150cv) edc (Semi: CE1 M211 UA Op 0P3RAN) | Furgoneta Grande | Gasóleo | 6.9 | 7.9 | 182.2 | 206.4 | A | 1997 | 149.5 | 110 | 0 | 0 | 7.44 | 194 | 5480 | 1956 | 2020 | 3070 | 5 | C
575319 | Renault | Renault Nuevo Trafic Passenger TRP equilibre largo energy blue dci 110 kw (150cv) edc (Semi: CE1 M211 UA Op BQFIXR / BQFIXE 0P3RAN) | Furgoneta Grande | Gasóleo | 6.9 | 7.9 | 182.2 | 206.4 | A | 1997 | 149.5 | 110 | 0 | 0 | 7.44 | 194 | 5480 | 1956 | 2020 | 3070 | 6 | C
575317 | Renault | Renault Nuevo Trafic Passenger TRP equilibre largo energy blue dci 110 kw (150cv) edc (Semi: CE1 M211 UA Op BQFIXR / BQFIXE) | Furgoneta Grande | Gasóleo | 6.9 | 7.9 | 182.2 | 206.4 | A | 1997 | 149.5 | 110 | 0 | 0 | 7.44 | 194 | 5480 | 1956 | 2020 | 3070 | 9 | C
575316 | Renault | Renault Nuevo Trafic Passenger TRP equilibre largo energy blue dci 110 kw (150cv) edc (Semi: CE1 M211 UA) | Furgoneta Grande | Gasóleo | 6.9 | 7.9 | 182.2 | 206.4 | A | 1997 | 149.5 | 110 | 0 | 0 | 7.44 | 194 | 5480 | 1956 | 2020 | 3070 | 8 | C
575322 | Renault | Renault Nuevo Trafic Passenger TRP equilibre largo energy blue dci 125 kw (170cv) edc (Semi: CE1 M211 VA Op 0P3RAN) | Furgoneta Grande | Gasóleo | 6.9 | 7.9 | 182.2 | 206.4 | A | 1997 | 169.8 | 125 | 0 | 0 | 7.4 | 194 | 5480 | 1956 | 2020 | 3070 | 5 | C
575323 | Renault | Renault Nuevo Trafic Passenger TRP equilibre largo energy blue dci 125 kw (170cv) edc (Semi: CE1 M211 VA Op BQFIXR / BQFIXE 0P3RAN) | Furgoneta Grande | Gasóleo | 6.9 | 7.9 | 182.2 | 206.4 | A | 1997 | 169.8 | 125 | 0 | 0 | 7.4 | 194 | 5480 | 1956 | 2020 | 3070 | 6 | C
575321 | Renault | Renault Nuevo Trafic Passenger TRP equilibre largo energy blue dci 125 kw (170cv) edc (Semi: CE1 M211 VA Op BQFIXR / BQFIXE) | Furgoneta Grande | Gasóleo | 6.9 | 7.9 | 182.2 | 206.4 | A | 1997 | 169.8 | 125 | 0 | 0 | 7.4 | 194 | 5480 | 1956 | 2020 | 3070 | 9 | C
575320 | Renault | Renault Nuevo Trafic Passenger TRP equilibre largo energy blue dci 125 kw (170cv) edc (Semi: CE1 M211 VA) | Furgoneta Grande | Gasóleo | 6.9 | 7.9 | 182.2 | 206.4 | A | 1997 | 169.8 | 125 | 0 | 0 | 7.4 | 194 | 5480 | 1956 | 2020 | 3070 | 8 | C
575310 | Renault | Renault Nuevo Trafic Passenger TRP equilibre largo energy blue dci 81 kw (110cv) (Semi: CE1 M211 WM Op 0P3RAN) | Furgoneta Grande | Gasóleo | 6.8 | 7.6 | 178.9 | 200 | M | 1997 | 110.1 | 81 | 0 | 0 | 7.22 | 189 | 5480 | 1956 | 2020 | 3070 | 5 | C
575311 | Renault | Renault Nuevo Trafic Passenger TRP equilibre largo energy blue dci 81 kw (110cv) (Semi: CE1 M211 WM Op BQFIXR / BQFIXE 0P3RAN) | Furgoneta Grande | Gasóleo | 6.8 | 7.6 | 178.9 | 200 | M | 1997 | 110.1 | 81 | 0 | 0 | 7.22 | 189 | 5480 | 1956 | 2020 | 3070 | 6 | C
575308 | Renault | Renault Nuevo Trafic Passenger TRP equilibre largo energy blue dci 81 kw (110cv) (Semi: CE1 M211 WM) | Furgoneta Grande | Gasóleo | 6.8 | 7.6 | 178.9 | 200 | M | 1997 | 110.1 | 81 | 0 | 0 | 7.22 | 189 | 5480 | 1956 | 2020 | 3070 | 8 | C
575309 | Renault | Renault Nuevo Trafic Passenger TRP equilibre largo energy blue dci 81 kw (110cv)(Semi: CE1 M211 WM Op BQFIXR / BQFIXE) | Furgoneta Grande | Gasóleo | 6.8 | 7.6 | 178.9 | 200 | M | 1997 | 110.1 | 81 | 0 | 0 | 7.22 | 189 | 5480 | 1956 | 2020 | 3070 | 9 | C
477079 | Renault | Renault Nuevo Trafic SpaceClass TRP SpaceClass Energy Blue dCi 107 kW (145 CV) (Semi: PGPE4 111 L6 Op PKESCA EVASIÓN) | Monovol. Grande | Gasóleo | 6.8 | 7.7 | 179.4 | 203 | M | 1997 | 145.4 | 107 | 0 | 0 | 7.28 | 191 | 4999 | 1956 | 1971 | 2980 | 7 | D
477078 | Renault | Renault Nuevo Trafic SpaceClass TRP SpaceClass Energy Blue dCi 107 kW (145 CV) (Semi: PGPE4 111 L6 Op PKSIGN BUSINESS PREMIUM) | Monovol. Grande | Gasóleo | 6.8 | 7.7 | 179.4 | 203 | M | 1997 | 145.4 | 107 | 0 | 0 | 7.28 | 191 | 4999 | 1956 | 1971 | 2990 | 7 | D
470212 | Renault | Renault Nuevo Trafic SpaceClass TRP SpaceClass Energy Blue dCi 107 kW (145 CV) (Semi: PGPE4 111) L6 | Monovol. Grande | Gasóleo | 6.8 | 7.7 | 179.4 | 203 | M | 1997 | 145.4 | 107 | 0 | 0 | 7.28 | 191 | 5399 | 1956 | 1967 | 2990 | 7 | C
464259 | Renault | Renault Nuevo Trafic SpaceClass TRP SpaceClass Energy Blue dCi 107 kW (145 CV) AUTO (semi: PGPE4 111 LA Op 0P3RAN) | Monovol. Grande | Gasóleo | 7.4 | 8.3 | 182 | 204 | A | 1997 | 145.4 | 107 | 0 | 0 | 7.85 | 193 | 4999 | 1956 | 1971 | 3010 | 5 | E
477083 | Renault | Renault Nuevo Trafic SpaceClass TRP SpaceClass Energy Blue dCi 107 kW (145 CV) AUTO (semi: PGPE4 111 LA Op PKESCA EVASIÓN) | Monovol. Grande | Gasóleo | 7.4 | 8.3 | 182 | 204 | A | 1997 | 145.4 | 107 | 0 | 0 | 7.85 | 193 | 4999 | 1956 | 1971 | 3010 | 7 | E
477082 | Renault | Renault Nuevo Trafic SpaceClass TRP SpaceClass Energy Blue dCi 107 kW (145 CV) AUTO (semi: PGPE4 111 LA Op PKSIGN BUSINESS PREMIUM) | Monovol. Grande | Gasóleo | 7.4 | 8.3 | 182 | 204 | A | 1997 | 145.4 | 107 | 0 | 0 | 7.85 | 193 | 4999 | 1956 | 1971 | 3010 | 7 | E
464257 | Renault | Renault Nuevo Trafic SpaceClass TRP SpaceClass Energy Blue dCi 107 kW (145 CV) AUTO (semi: PGPE4 111 LA) | Monovol. Grande | Gasóleo | 7.4 | 8.3 | 182 | 204 | A | 1997 | 145.4 | 107 | 0 | 0 | 7.85 | 193 | 4999 | 1956 | 1971 | 3050 | 8 | E
550091 | Renault | Renault Nuevo Trafic SpaceClass TRP SpaceClass Energy Blue dCi 110 kW (150CV) (Semi: SE2 M111 UM Op BQFIXR) | Furgoneta Grande | Gasóleo | 6.8 | 7.8 | 178.9 | 203.6 | M | 1997 | 149.5 | 110 | 0 | 0 | 7.29 | 191 | 5080 | 1956 | 2020 | 3070 | 9 | D
550094 | Renault | Renault Nuevo Trafic SpaceClass TRP SpaceClass Energy Blue dCi 110 kW (150CV) (Semi: SE2 M111 UM Op PCV84 BUSINESS PREMIUM Op BQFIXR) | Furgoneta Grande | Gasóleo | 6.8 | 7.8 | 178.9 | 203.6 | M | 1997 | 149.5 | 110 | 0 | 0 | 7.29 | 191 | 5080 | 1956 | 2020 | 3060 | 8 | D
550092 | Renault | Renault Nuevo Trafic SpaceClass TRP SpaceClass Energy Blue dCi 110 kW (150CV) (Semi: SE2 M111 UM Op PCV84 BUSINESS PREMIUM) | Furgoneta Grande | Gasóleo | 6.8 | 7.8 | 178.9 | 203.6 | M | 1997 | 149.5 | 110 | 0 | 0 | 7.29 | 191 | 5080 | 1956 | 2020 | 3020 | 7 | D
575324 | Renault | Renault Nuevo Trafic SpaceClass TRP SpaceClass Energy Blue dCi 110 kW (150CV) (Semi: SE2 M111 UM Op PCV86 EVASIÓN) | Furgoneta Grande | Gasóleo | 6.8 | 7.8 | 178.9 | 203.6 | M | 1997 | 149.5 | 110 | 0 | 0 | 7.29 | 191 | 5080 | 1956 | 2020 | 3030 | 7 | D
550090 | Renault | Renault Nuevo Trafic SpaceClass TRP SpaceClass Energy Blue dCi 110 kW (150CV) (Semi: SE2 M111 UM) | Furgoneta Grande | Gasóleo | 6.8 | 7.8 | 178.9 | 203.6 | M | 1997 | 149.5 | 110 | 0 | 0 | 7.29 | 191 | 5080 | 1956 | 2020 | 3060 | 8 | D
550102 | Renault | Renault Nuevo Trafic SpaceClass TRP SpaceClass Energy Blue dCi 110 kW (150CV) EDC (Semi: SE2 M111 UA Op BQFIXR ) | Furgoneta Grande | Gasóleo | 6.9 | 7.9 | 182.2 | 206.4 | A | 1997 | 149.5 | 110 | 0 | 0 | 7.4 | 194 | 5080 | 1956 | 2020 | 3070 | 9 | D
550103 | Renault | Renault Nuevo Trafic SpaceClass TRP SpaceClass Energy Blue dCi 110 kW (150CV) EDC (Semi: SE2 M111 UA Op PCV84(BUSINESS PREMIUM) | Furgoneta Grande | Gasóleo | 6.9 | 7.9 | 182.2 | 206.4 | A | 1997 | 149.5 | 110 | 0 | 0 | 7.4 | 194 | 5080 | 1956 | 2020 | 3050 | 7 | D
550104 | Renault | Renault Nuevo Trafic SpaceClass TRP SpaceClass Energy Blue dCi 110 kW (150CV) EDC (Semi: SE2 M111 UA Op PCV86 EVASIÓN) | Furgoneta Grande | Gasóleo | 6.9 | 7.9 | 182.2 | 206.4 | A | 1997 | 149.5 | 110 | 0 | 0 | 7.4 | 194 | 5080 | 1956 | 2020 | 3040 | 7 | D
550101 | Renault | Renault Nuevo Trafic SpaceClass TRP SpaceClass Energy Blue dCi 110 kW (150CV) EDC (Semi: SE2 M111 UA) | Furgoneta Grande | Gasóleo | 6.9 | 7.9 | 182.2 | 206.4 | A | 1997 | 149.5 | 110 | 0 | 0 | 7.4 | 194 | 5080 | 1956 | 2020 | 3070 | 8 | D
550105 | Renault | Renault Nuevo Trafic SpaceClass TRP SpaceClass Energy Blue dCi 110 kW (150CV)EDC (Semi: SE2 M111 UA Op PCV84 BUSINESS PREMIUM Op BQFIXR) | Furgoneta Grande | Gasóleo | 6.9 | 7.9 | 182.2 | 206.4 | A | 1997 | 149.5 | 110 | 0 | 0 | 7.4 | 194 | 5080 | 1956 | 2020 | 3070 | 8 | D
464267 | Renault | Renault Nuevo Trafic SpaceClass TRP SpaceClass Energy Blue dCi 125 kW (170 CV) AUTO (semi: PGPE4 111 MA Op 0P3RAN) | Monovol. Grande | Gasóleo | 6.9 | 7.8 | 182 | 204 | A | 1997 | 169.8 | 125 | 0 | 0 | 7.34 | 193 | 4999 | 1956 | 1971 | 3070 | 5 | D
477087 | Renault | Renault Nuevo Trafic SpaceClass TRP SpaceClass Energy Blue dCi 125 kW (170 CV) AUTO (semi: PGPE4 111 MA Op PKESCA EVASIÓN) | Monovol. Grande | Gasóleo | 6.9 | 7.8 | 182 | 204 | A | 1997 | 169.8 | 125 | 0 | 0 | 7.34 | 193 | 4999 | 1956 | 1971 | 3010 | 7 | D
477086 | Renault | Renault Nuevo Trafic SpaceClass TRP SpaceClass Energy Blue dCi 125 kW (170 CV) AUTO (semi: PGPE4 111 MA Op PKSIGN BUSINESS PREMIUM) | Monovol. Grande | Gasóleo | 6.9 | 7.8 | 182 | 204 | A | 1997 | 169.8 | 125 | 0 | 0 | 7.34 | 193 | 4999 | 1956 | 1971 | 3010 | 7 | D
464265 | Renault | Renault Nuevo Trafic SpaceClass TRP SpaceClass Energy Blue dCi 125 kW (170 CV) AUTO (semi: PGPE4 111 MA) | Monovol. Grande | Gasóleo | 6.9 | 7.8 | 182 | 204 | A | 1997 | 169.8 | 125 | 0 | 0 | 7.34 | 193 | 4999 | 1956 | 1971 | 3070 | 8 | D
550112 | Renault | Renault Nuevo Trafic SpaceClass TRP SpaceClass Energy Blue dCi 125 kW (170CV) EDC (Semi: SE2 M111 VA Op BQFIXR) | Furgoneta Grande | Gasóleo | 6.8 | 7.6 | 182.2 | 206.4 | A | 1997 | 169.8 | 125 | 0 | 0 | 7.22 | 194 | 5080 | 1956 | 2020 | 3070 | 9 | D
550113 | Renault | Renault Nuevo Trafic SpaceClass TRP SpaceClass Energy Blue dCi 125 kW (170CV) EDC (Semi: SE2 M111 VA Op PCV84 BUSINESS PREMIUM) | Furgoneta Grande | Gasóleo | 6.8 | 7.6 | 182.2 | 206.4 | A | 1997 | 169.8 | 125 | 0 | 0 | 7.22 | 194 | 5080 | 1956 | 2020 | 3050 | 7 | D
550114 | Renault | Renault Nuevo Trafic SpaceClass TRP SpaceClass Energy Blue dCi 125 kW (170CV) EDC (Semi: SE2 M111 VA Op PCV86 EVASIÓN) | Furgoneta Grande | Gasóleo | 6.8 | 7.6 | 182.2 | 206.4 | A | 1997 | 169.8 | 125 | 0 | 0 | 7.22 | 194 | 5080 | 1956 | 2020 | 3040 | 7 | D
550111 | Renault | Renault Nuevo Trafic SpaceClass TRP SpaceClass Energy Blue dCi 125 kW (170CV) EDC (Semi: SE2 M111 VA) | Furgoneta Grande | Gasóleo | 6.8 | 7.6 | 182.2 | 206.4 | A | 1997 | 169.8 | 125 | 0 | 0 | 7.22 | 194 | 5080 | 1956 | 2020 | 3070 | 8 | D
550115 | Renault | Renault Nuevo Trafic SpaceClass TRP SpaceClass Energy Blue dCi 125 kW (170CV)EDC (Semi: SE2 M111 VA Op PCV84 BUSINESS PREMIUM Op BQFIXR) | Furgoneta Grande | Gasóleo | 6.8 | 7.6 | 182.2 | 206.4 | A | 1997 | 169.8 | 125 | 0 | 0 | 7.22 | 194 | 5080 | 1956 | 2020 | 3070 | 8 | D
477081 | Renault | Renault Nuevo Trafic SpaceClass TRP SpaceClass Largo Energy Blue dCi 107 kW (145 CV) (semi: PGPE4 211 L6 Op PKESCA EVASIÓN) | Monovol. Grande | Gasóleo | 6.8 | 7.7 | 179.4 | 203 | M | 1997 | 145.4 | 107 | 0 | 0 | 7.28 | 191 | 5399 | 1956 | 1967 | 3060 | 7 | C
477080 | Renault | Renault Nuevo Trafic SpaceClass TRP SpaceClass Largo Energy Blue dCi 107 kW (145 CV) (semi: PGPE4 211 L6 Op PKSIGN BUSINESS PREMIUM) | Monovol. Grande | Gasóleo | 6.8 | 7.7 | 179.4 | 203 | M | 1997 | 145.4 | 107 | 0 | 0 | 7.28 | 191 | 5399 | 1956 | 1967 | 3070 | 7 | C
464263 | Renault | Renault Nuevo Trafic SpaceClass TRP SpaceClass Largo Energy Blue dCi 107 kW (145 CV) AUTO (semi: PGPE4 211 LA Op 0P3RAN) | Monovol. Grande | Gasóleo | 7.4 | 8.3 | 182 | 204 | A | 1997 | 145.4 | 107 | 0 | 0 | 7.85 | 193 | 5399 | 1956 | 1967 | 3010 | 5 | D
477085 | Renault | Renault Nuevo Trafic SpaceClass TRP SpaceClass Largo Energy Blue dCi 107 kW (145 CV) AUTO (semi: PGPE4 211 LA Op PKESCA EVASIÓN) | Monovol. Grande | Gasóleo | 7.4 | 8.3 | 182 | 204 | A | 1997 | 145.4 | 107 | 0 | 0 | 7.85 | 193 | 5399 | 1956 | 1967 | 3070 | 7 | D
464261 | Renault | Renault Nuevo Trafic SpaceClass TRP SpaceClass Largo Energy Blue dCi 107 kW (145 CV) AUTO (semi: PGPE4 211 LA) | Monovol. Grande | Gasóleo | 7.4 | 8.3 | 182 | 204 | A | 1997 | 145.4 | 107 | 0 | 0 | 7.85 | 193 | 5399 | 1956 | 1967 | 3050 | 8 | D
477084 | Renault | Renault Nuevo Trafic SpaceClass TRP SpaceClass Largo Energy Blue dCi 107 kW (145 CV)AUTO(semi: PGPE4 211 LA Op PKSIGN BUSINESS PREMIUM) | Monovol. Grande | Gasóleo | 7.4 | 8.3 | 182 | 204 | A | 1997 | 145.4 | 107 | 0 | 0 | 7.85 | 193 | 5399 | 1956 | 1967 | 3070 | 7 | D
550099 | Renault | Renault Nuevo Trafic SpaceClass TRP SpaceClass Largo Energy Blue dCi 110 kW (150CV) (Semi: PGPE4 211 L6 Op PKESCA EVASIÓN Op BQFIXR) | Furgoneta Grande | Gasóleo | 6.8 | 7.8 | 178.9 | 203.6 | M | 1997 | 149.5 | 110 | 0 | 0 | 7.29 | 191 | 5480 | 1956 | 2020 | 3070 | 8 | C
550096 | Renault | Renault Nuevo Trafic SpaceClass TRP SpaceClass Largo Energy Blue dCi 110 kW (150CV) (Semi: SE2 M211 UM Op BQFIXR) | Furgoneta Grande | Gasóleo | 6.8 | 7.8 | 178.9 | 203.6 | M | 1997 | 149.5 | 110 | 0 | 0 | 7.29 | 191 | 5480 | 1956 | 2020 | 3070 | 9 | C
550097 | Renault | Renault Nuevo Trafic SpaceClass TRP SpaceClass Largo Energy Blue dCi 110 kW (150CV) (Semi: SE2 M211 UM Op PCV84 BUSINESS PREMIUM) | Furgoneta Grande | Gasóleo | 6.8 | 7.8 | 178.9 | 203.6 | M | 1997 | 149.5 | 110 | 0 | 0 | 7.29 | 191 | 5480 | 1956 | 2020 | 3070 | 7 | C
550100 | Renault | Renault Nuevo Trafic SpaceClass TRP SpaceClass Largo Energy Blue dCi 110 kW (150CV) (Semi: SE2 M211 UM Op PCV86 EVASIÓN Op BQFIXR) | Furgoneta Grande | Gasóleo | 6.8 | 7.8 | 178.9 | 203.6 | M | 1997 | 149.5 | 110 | 0 | 0 | 7.29 | 191 | 5480 | 1956 | 2020 | 3070 | 8 | C
550098 | Renault | Renault Nuevo Trafic SpaceClass TRP SpaceClass Largo Energy Blue dCi 110 kW (150CV) (Semi: SE2 M211 UM Op PCV86 EVASIÓN) | Furgoneta Grande | Gasóleo | 6.8 | 7.8 | 178.9 | 203.6 | M | 1997 | 149.5 | 110 | 0 | 0 | 7.29 | 191 | 5480 | 1956 | 2020 | 3070 | 7 | C
550095 | Renault | Renault Nuevo Trafic SpaceClass TRP SpaceClass Largo Energy Blue dCi 110 kW (150CV) (Semi: SE2 M211 UM) | Furgoneta Grande | Gasóleo | 6.8 | 7.8 | 178.9 | 203.6 | M | 1997 | 149.5 | 110 | 0 | 0 | 7.29 | 191 | 5480 | 1956 | 2020 | 3020 | 8 | C
550107 | Renault | Renault Nuevo Trafic SpaceClass TRP SpaceClass Largo Energy Blue dCi 110 kW (150CV) EDC (Semi: SE2 M211 UA Op BQFIXR) | Furgoneta Grande | Gasóleo | 6.9 | 7.9 | 182.2 | 206.4 | A | 1997 | 149.5 | 110 | 0 | 0 | 7.4 | 194 | 5480 | 1956 | 2020 | 3070 | 9 | C
550108 | Renault | Renault Nuevo Trafic SpaceClass TRP SpaceClass Largo Energy Blue dCi 110 kW (150CV) EDC (Semi: SE2 M211 UA Op PCV84 BUSINESS PREMIUM) | Furgoneta Grande | Gasóleo | 6.9 | 7.9 | 182.2 | 206.4 | A | 1997 | 149.5 | 110 | 0 | 0 | 7.4 | 194 | 5480 | 1956 | 2020 | 3070 | 7 | C
550109 | Renault | Renault Nuevo Trafic SpaceClass TRP SpaceClass Largo Energy Blue dCi 110 kW (150CV) EDC (Semi: SE2 M211 UA Op PCV86 EVASIÓN) | Furgoneta Grande | Gasóleo | 6.9 | 7.9 | 182.2 | 206.4 | A | 1997 | 149.5 | 110 | 0 | 0 | 7.4 | 194 | 5480 | 1956 | 2020 | 3070 | 7 | C
550110 | Renault | Renault Nuevo Trafic SpaceClass TRP SpaceClass Largo Energy Blue dCi 110 kW (150CV) EDC SE2 M211 UA Op PCV84 BUSINESS PREMIUM Op BQFIXR | Furgoneta Grande | Gasóleo | 6.9 | 7.9 | 182.2 | 206.4 | A | 1997 | 149.5 | 110 | 0 | 0 | 7.4 | 194 | 5480 | 1956 | 2020 | 3070 | 8 | C
550106 | Renault | Renault Nuevo Trafic SpaceClass TRP SpaceClass Largo Energy Blue dCi 110 kW (150CV) EDC(Semi: SE2 M211 UA) | Furgoneta Grande | Gasóleo | 6.9 | 7.9 | 182.2 | 206.4 | A | 1997 | 149.5 | 110 | 0 | 0 | 7.4 | 194 | 5480 | 1956 | 2020 | 3070 | 8 | C
464271 | Renault | Renault Nuevo Trafic SpaceClass TRP SpaceClass Largo Energy Blue dCi 125 kW (170 CV) AUTO (semi: PGPE4 211 MA Op 0P3RAN) | Monovol. Grande | Gasóleo | 6.9 | 7.8 | 182 | 204 | A | 1997 | 169.8 | 125 | 0 | 0 | 7.34 | 193 | 5399 | 1956 | 1967 | 3070 | 5 | C
477089 | Renault | Renault Nuevo Trafic SpaceClass TRP SpaceClass Largo Energy Blue dCi 125 kW (170 CV) AUTO (semi: PGPE4 211 MA Op PKESCA EVASIÓN) | Monovol. Grande | Gasóleo | 6.9 | 7.8 | 182 | 204 | A | 1997 | 169.8 | 125 | 0 | 0 | 7.34 | 193 | 5399 | 1956 | 1967 | 3070 | 7 | C
464269 | Renault | Renault Nuevo Trafic SpaceClass TRP SpaceClass Largo Energy Blue dCi 125 kW (170 CV) AUTO (semi: PGPE4 211 MA) | Monovol. Grande | Gasóleo | 6.9 | 7.8 | 182 | 204 | A | 1997 | 169.8 | 125 | 0 | 0 | 7.34 | 193 | 5399 | 1956 | 1967 | 3070 | 8 | C
543599 | Renault | Renault Nuevo Trafic SpaceClass TRP SpaceClass Largo Energy Blue dCi 125 kW (170 CV) AUTO(semi:PGPE4 211 MA Op PKESCA EVASIÓN Op BQFIXR) | Monovol. Grande | Gasóleo | 6.9 | 7.8 | 182 | 204 | A | 1997 | 169.8 | 125 | 0 | 0 | 7.34 | 193 | 5399 | 1956 | 1967 | 3070 | 8 | C
477088 | Renault | Renault Nuevo Trafic SpaceClass TRP SpaceClass Largo Energy Blue dCi 125 kW (170 CV)AUTO(semi: PGPE4 211 MA Op PKSIGN BUSINESS PREMIUM) | Monovol. Grande | Gasóleo | 6.9 | 7.8 | 182 | 204 | A | 1997 | 169.8 | 125 | 0 | 0 | 7.34 | 193 | 5399 | 1956 | 1967 | 3070 | 7 | C
550117 | Renault | Renault Nuevo Trafic SpaceClass TRP SpaceClass Largo Energy Blue dCi 125 kW (170CV) EDC (Semi: SE2 M211 VA Op BQFIXR) | Furgoneta Grande | Gasóleo | 6.8 | 7.6 | 182.2 | 206.4 | A | 1997 | 169.8 | 125 | 0 | 0 | 7.22 | 194 | 5480 | 1956 | 2020 | 3070 | 9 | C
550118 | Renault | Renault Nuevo Trafic SpaceClass TRP SpaceClass Largo Energy Blue dCi 125 kW (170CV) EDC (Semi: SE2 M211 VA Op PCV84 BUSINESS PREMIUM) | Furgoneta Grande | Gasóleo | 6.8 | 7.6 | 182.2 | 206.4 | A | 1997 | 169.8 | 125 | 0 | 0 | 7.22 | 194 | 5480 | 1956 | 2020 | 3070 | 7 | C
550119 | Renault | Renault Nuevo Trafic SpaceClass TRP SpaceClass Largo Energy Blue dCi 125 kW (170CV) EDC (Semi: SE2 M211 VA Op PCV86 EVASIÓN) | Furgoneta Grande | Gasóleo | 6.8 | 7.6 | 182.2 | 206.4 | A | 1997 | 169.8 | 125 | 0 | 0 | 7.22 | 194 | 5480 | 1956 | 2020 | 3070 | 7 | C
550116 | Renault | Renault Nuevo Trafic SpaceClass TRP SpaceClass Largo Energy Blue dCi 125 kW (170CV) EDC (Semi: SE2 M211 VA) | Furgoneta Grande | Gasóleo | 6.8 | 7.6 | 182.2 | 206.4 | A | 1997 | 169.8 | 125 | 0 | 0 | 7.22 | 194 | 5480 | 1956 | 2020 | 3070 | 8 | C
550120 | Renault | Renault Nuevo Trafic SpaceClass TRP SpaceClass Largo Energy Blue dCi 125 kW (170CV)EDC (SE2 M211 VA Op PCV84 BUSINESS PREMIUM Op BQFIXR) | Furgoneta Grande | Gasóleo | 6.8 | 7.6 | 182.2 | 206.4 | A | 1997 | 169.8 | 125 | 0 | 0 | 7.22 | 194 | 5480 | 1956 | 2020 | 3070 | 8 | C
568239 | Renault | Renault Nuevo ZOE ZOE ZE - 100 kW R135 Batería 50kWh (semi: 3E3M MC 1LP,4E2M MC 1LP/ 4E3M MC 1LP) | Pequeños | Eléctricos puros |  |  |  |  | A | 0 | 0 | 0 | 100 | 402 |  | 0 | 4085 | 1730 | 1562 | 1988 | 5 | Sin clasificación |  | 17.7 | 50
551257 | Renault | Renault Nuevo ZOE ZOE ZE - 100 kW R135 Batería 50kWh (semi: E2M MC 1LP / E3M MC 1LP / INT B MC 1L / ZEN B MC 1L) | Pequeños | Eléctricos puros |  |  |  |  | A | 0 | 0 | 0 | 100 | 402 |  | 0 | 4085 | 1730 | 1562 | 1988 | 5 | Sin clasificación |  | 16.9 | 50
551258 | Renault | Renault Nuevo ZOE ZOE ZE - 100 kW R135 Batería 50kWh (semi: INT B MC 1LP / ZEN B MC 1LP INT C MC 1LP / INT C MC 1L) | Pequeños | Eléctricos puros |  |  |  |  | A | 0 | 0 | 0 | 100 | 402 |  | 0 | 4085 | 1730 | 1562 | 1988 | 5 | Sin clasificación |  | 16.9 | 50
552650 | Renault | Renault Nuevo ZOE ZOE ZE - 100 kW R135 Batería 50kWh (semi:E2M MC 1LP/E3M MC 1LP/2E3M MC 1LP/INT B MC 1L/ ZEN B MC 1L) | Pequeños | Eléctricos puros |  |  |  |  | A | 0 | 0 | 0 | 100 | 402 |  | 0 | 4085 | 1730 | 1562 | 1988 | 5 | Sin clasificación |  | 16.9 | 50
551259 | Renault | Renault Nuevo ZOE ZOE ZE - 80 kW R110 Batería 50kWh ( semi: E2M MD 1LP B2M MD 1LP / ZEN B MD 1L / ZEN B MD 1LP) | Pequeños | Eléctricos puros |  |  |  |  | A | 0 | 0 | 0 | 80 | 402 |  | 0 | 4085 | 1730 | 1562 | 1988 | 5 | Sin clasificación |  | 16.9 | 50
496975 | Renault | Renault Piso Cabina Tracción L2 Renault Master Z.E. M1E (Semi: TPC 1 210FAZ) | Monovol. Grande | Eléctricos puros |  |  |  |  | SC | 0 | 0 | 0 | 57 | 101 |  | 0 | 5530 | 2095 | 2270 | 3100 | 3 | Sin clasificación |  | 37.8 | 33
496976 | Renault | Renault Piso Cabina Tracción L3 Renault Master Z.E. M1E (Semi: TPC 1 310FAZ) | Monovol. Grande | Eléctricos puros |  |  |  |  | SC | 0 | 0 | 0 | 57 | 101 |  | 0 | 6180 | 2095 | 2264 | 3100 | 3 | Sin clasificación |  | 37.8 | 33
439720 | Renault | Renault Scénic SC4 Blue dCi 110 kW (150CV) - 18 | Monovol. Medio | Gasóleo | 5.4 | 5.8 | 141 | 151 | M | 1750 | 149.5 | 110 | 0 | 0 | 5.56 | 146 | 4407 | 1866 | 1645 | 2169 | 5 | D
479315 | Renault | Renault Scénic SC4 Blue dCi 110 kW (150CV) EDC (semi: EA3 A7A6T 2EA3 A7A6T) | Monovol. Medio | Gasóleo | 5.8 | 6.2 | 153 | 162 | A | 1749 | 149.5 | 110 | 0 | 0 | 5.99 | 158 | 4635 | 1866 | 1653 | 2200 | 5 | D
439632 | Renault | Renault Scénic SC4 Blue dCi 110 kW AUTOMÁTICA (150CV) - 18 (semi: EA3 A7A6T) | Monovol. Medio | Gasóleo | 5.8 | 6.2 | 153 | 162 | A | 1750 | 149.5 | 110 | 0 | 0 | 6 | 158 | 4407 | 1866 | 1645 | 2200 | 5 | E
464146 | Renault | Renault Scénic SC4 Blue dCi 88 kW (120CV) (Semi: LTD A8M6T EA3 A8M6T 2EA3 A8M6T | Monovol. Medio | Gasóleo | 5.4 | 5.8 | 142 | 152 | M | 1750 | 119.6 | 88 | 0 | 0 | 5.59 | 147 | 4407 | 1866 | 1645 | 2170 | 5 | D
470208 | Renault | Renault Scénic SC4 Blue dCi 88 kW (120CV) (Semi: LTD A8M6T EA3 A8M6T,2EA3 A8M6T) | Monovol. Medio | Gasóleo | 5.4 | 5.8 | 142 | 152 | M | 1749 | 119.6 | 88 | 0 | 0 | 5.59 | 147 | 4407 | 1866 | 1645 | 2170 | 5 | D
464668 | Renault | Renault Scénic SC4 Blue dCi 88 kW (120CV) (Semi: LTD A8M6T, EA3 A8M6T, 2EA3 A8M6T) | Monovol. Medio | Gasóleo | 5.4 | 5.8 | 142 | 152 | M | 1750 | 119.6 | 88 | 0 | 0 | 5.59 | 147 | 4407 | 1866 | 1645 | 2170 | 5 | D
476611 | Renault | Renault Scénic SC4 Blue dCi 88 kW (120CV) (semi: LTD A8M6T,EA3 A8M6T,2EA3 A8M6T) | Monovol. Medio | Gasóleo | 5.4 | 5.8 | 142 | 152 | M | 1749 | 119.6 | 88 | 0 | 0 | 5.59 | 147 | 4407 | 1866 | 1645 | 2170 | 5 | D
439721 | Renault | Renault Scénic SC4 Blue dCi 88 kW (120CV) - 18 (Semi: EA1 A8M6T con llanta 20 de serie) | Monovol. Medio | Gasóleo | 5.4 | 5.8 | 142 | 152 | M | 1750 | 119.6 | 88 | 0 | 0 | 5.59 | 147 | 4407 | 1866 | 1645 | 2170 | 5 | D
439722 | Renault | Renault Scénic SC4 Blue dCi 88 kW (120CV) - 18 (Semi: EA1 A8M6T opc. llanta 20, Semi: LTD A8M6T y Semi: EA3 A8M6T) | Monovol. Medio | Gasóleo | 5.4 | 5.8 | 142 | 152 | M | 1750 | 119.6 | 88 | 0 | 0 | 5.59 | 147 | 4407 | 1866 | 1645 | 2170 | 5 | D
479311 | Renault | Renault Scénic SC4 TCe 103kW (140CV) EDC GPF (semi: LTD NBA6T) | Monovol. Medio | Gasolina | 6.8 | 7.4 | 155 | 168 | A | 1332 | 140 | 103 | 0 | 0 | 7.13 | 162 | 4635 | 1866 | 1653 | 2043 | 5 | C
479312 | Renault | Renault Scénic SC4 TCe 103kW (140CV) EDC GPF (semi:EA3 NBA6T,2EA3 NBA6T ,BLA NBA6T) | Monovol. Medio | Gasolina | 6.8 | 7.4 | 155 | 168 | A | 1332 | 140 | 103 | 0 | 0 | 7.13 | 162 | 4635 | 1866 | 1653 | 2043 | 5 | C
479314 | Renault | Renault Scénic SC4 TCe 117kW (160CV) EDC GPF (semi: EA3 NCA6T, 2EA3 NCA6T,BLA NCA6T) | Monovol. Medio | Gasolina | 6.8 | 7.4 | 155 | 168 | A | 1332 | 159 | 117 | 0 | 0 | 7.13 | 162 | 4635 | 1866 | 1653 | 2047 | 5 | C
479313 | Renault | Renault Scénic SC4 TCe 117kW (160CV) GPF (semi: EA3 NCM6T 2EA3 NCM6T ,BLA NCM6T) | Monovol. Medio | Gasolina | 6.8 | 7.2 | 153 | 163 | M | 1332 | 159 | 117 | 0 | 0 | 6.99 | 158 | 4635 | 1866 | 1653 | 2023 | 5 | C
479309 | Renault | Renault Scénic SC4 TCe 85kW (115CV) GPF (semi: EA1 N9M6T RTOL20 serie,2EA1 N9M6T RTOL20 serie) | Monovol. Medio | Gasolina | 6.7 | 7.3 | 151 | 164 | M | 1332 | 115.5 | 85 | 0 | 0 | 6.97 | 158 | 4635 | 1866 | 1653 | 2018 | 5 | C
479310 | Renault | Renault Scénic SC4 TCe 85kW (115CV) GPF (semi: LTDH NBM6T,2EA3H NBM6T,BLAH NBM6T) | Monovol. Medio | Gasolina | 6.2 | 7.1 | 139 | 161 | M | 1332 | 115.5 | 85 | 0 | 0 | 6.64 | 150 | 4635 | 1866 | 1653 | 2019 | 5 | B
439723 | Renault | Renault Scénic SC4 TCe GPF 103kW AUTOMATICA (140CV) - 18 (Semi: EA3 NBA6T (con Multisense)) | Monovol. Medio | Gasolina | 7 | 7.5 | 159 | 170 | A | 1332 | 140 | 103 | 0 | 0 | 7.26 | 165 | 4407 | 1866 | 1645 | 2043 | 5 | D
439724 | Renault | Renault Scénic SC4 TCe GPF 103kW AUTOMATICA (140CV) - 18 (Semi: LTD NBA6T) | Monovol. Medio | Gasolina | 6.8 | 7.4 | 155 | 168 | A | 1332 | 140 | 103 | 0 | 0 | 7.13 | 162 | 4407 | 1866 | 1645 | 2043 | 5 | D
439633 | Renault | Renault Scénic SC4 TCe GPF 103kW AUTOMATICA (140CV) - 18 (semi:EA3 NBA6T (con Multisense) | Monovol. Medio | Gasolina | 6.8 | 7.4 | 155 | 168 | A | 1332 | 140 | 103 | 0 | 0 | 7.13 | 162 | 4407 | 1866 | 1645 | 2043 | 5 | D
439660 | Renault | Renault Scénic SC4 TCe GPF 103kW AUTOMATICA (140CV) -18(EA3 NBA6T) (con Multisense) | Monovol. Medio | Gasolina | 6.8 | 7.4 | 155 | 168 | A | 1332 | 140 | 103 | 0 | 0 | 7.13 | 162 | 4635 | 1866 | 1648 | 2043 | 5 | C
439661 | Renault | Renault Scénic SC4 TCe GPF 103kW AUTOMATICA (140CV) -18(EA3 NBA6T)(con Multisense) | Monovol. Medio | Gasolina | 6.8 | 7.4 | 155 | 168 | A | 1332 | 140 | 103 | 0 | 0 | 7.13 | 162 | 4407 | 1866 | 1645 | 2043 | 5 | D
477107 | Renault | Renault Scénic SC4 TCe GPF 103kW MANUAL (140CV) (semi: LTDH NBM6T,2EA3H NBM6T,BLAH NBM6T) | Monovol. Grande | Gasolina | 6.2 | 7.1 | 139 | 161 | M | 1332 | 140 | 103 | 0 | 0 | 6.64 | 150 | 4407 | 1866 | 1645 | 2019 | 5 | C
439725 | Renault | Renault Scénic SC4 TCe GPF 103kW MANUAL (140CV) - 18 | Monovol. Medio | Gasolina | 6.7 | 7.2 | 151 | 163 | M | 1332 | 140 | 103 | 0 | 0 | 6.95 | 157 | 4407 | 1866 | 1645 | 2019 | 5 | C
439634 | Renault | Renault Scénic SC4 TCe GPF 103kW MANUAL (140CV) - 18 (semi: LTD NBM6T y EA3 NBM6T) | Monovol. Medio | Gasolina | 6.7 | 7.2 | 151 | 163 | M | 1332 | 140 | 103 | 0 | 0 | 6.95 | 157 | 4407 | 1866 | 1645 | 2019 | 5 | C
439726 | Renault | Renault Scénic SC4 TCe GPF 117kW AUTOMÁTICA (160CV) - 18 | Monovol. Medio | Gasolina | 7 | 7.7 | 159 | 175 | A | 1332 | 159 | 117 | 0 | 0 | 7.37 | 167 | 4407 | 1866 | 1645 | 2047 | 5 | D
439636 | Renault | Renault Scénic SC4 TCe GPF 117kW AUTOMÁTICA (160CV) - 18 (semi: EA3 NCA6T) (con Multisense) | Monovol. Medio | Gasolina | 6.9 | 7.4 | 155 | 168 | A | 1332 | 159 | 117 | 0 | 0 | 7.14 | 162 | 4407 | 1866 | 1645 | 2047 | 5 | D
439662 | Renault | Renault Scénic SC4 TCe GPF 117kW AUTOMÁTICA (160CV) -18(EA3 NCA6T) (con Multisense) | Monovol. Medio | Gasolina | 6.8 | 7.4 | 155 | 168 | A | 1332 | 159 | 117 | 0 | 0 | 7.13 | 162 | 4407 | 1866 | 1645 | 2047 | 5 | D
439727 | Renault | Renault Scénic SC4 TCe GPF 117kW MANUAL (160CV) - 18 | Monovol. Medio | Gasolina | 6.8 | 7.2 | 153 | 163 | M | 1332 | 159 | 117 | 0 | 0 | 6.99 | 158 | 4407 | 1866 | 1645 | 2023 | 5 | C
439635 | Renault | Renault Scénic SC4 TCe GPF 117kW MANUAL (160CV) - 18 (semi: EA3 NCM6T) | Monovol. Medio | Gasolina | 6.8 | 7.2 | 153 | 163 | M | 1332 | 159 | 117 | 0 | 0 | 6.99 | 158 | 4407 | 1866 | 1645 | 2023 | 5 | C
439728 | Renault | Renault Scénic SC4 TCe GPF 85kW (115CV) - 18 (Semi: EA1 N9M6T con llanta 20 opc. y de serie) | Monovol. Medio | Gasolina | 6.7 | 7.3 | 151 | 164 | M | 1332 | 115.5 | 85 | 0 | 0 | 6.97 | 158 | 4407 | 1866 | 1645 | 2018 | 5 | C
476610 | Renault | Renault Scénic SC4 Tce GPF 103 kW (140 cv) (semi: LTDH NBM6T,2EA3H NBM6T,BLAH NBM6T) | Monovol. Medio | Gasolina | 6.2 | 7.1 | 139 | 161 | M | 1332 | 140 | 103 | 0 | 0 | 6.64 | 150 | 4407 | 1866 | 1645 | 2019 | 5 | C
464145 | Renault | Renault Scénic SC4 Tce GPF 85kW (115CV) (Semi: EA1 N9M6T RTOL20 serie,2EA1 N9M6T RTOL20 serie) | Monovol. Medio | Gasolina | 6.7 | 7.3 | 151 | 164 | M | 1332 | 115.5 | 85 | 0 | 0 | 6.97 | 158 | 4407 | 1866 | 1645 | 2018 | 5 | C
575359 | Renault | Renault TWIZY E-TECH 100% eléctrico L6e ( Twizy45 ) (Semi: URB 3 45 FP / URB 3 45) | Cuadriciclo de Pasajeros | Eléctricos puros |  |  |  |  | SC | 0 | 0 | 0 | 7.6 | 71 |  | 0 | 2335 | 1228 | 1451 | 685 | 2 | Sin clasificación |  | 10.1 | 6.2
575360 | Renault | Renault TWIZY E-TECH 100% eléctrico L7e ( Twizy (Semi: URB 3 80 FP / URB 3 80) | Cuadriciclo de Pasajeros | Eléctricos puros |  |  |  |  | SC | 0 | 0 | 0 | 12.6 | 68 |  | 0 | 2335 | 1228 | 1451 | 685 | 2 | Sin clasificación |  | 10.8 | 6.2
575361 | Renault | Renault TWIZY Z.E. L6e ( Twizy45 ) (Semi: URB 3 45/ URB 3 45 FP) | Cuadriciclo de Pasajeros | Eléctricos puros |  |  |  |  | SC | 0 | 0 | 0 | 7.6 | 71 |  | 0 | 2335 | 1228 | 1451 | 685 | 2 | Sin clasificación |  | 10.1 | 6.2
575362 | Renault | Renault TWIZY Z.E. L7e ( Twizy ) (Semi: URB 3 80/ URB 3 80 FP) | Cuadriciclo de Pasajeros | Eléctricos puros |  |  |  |  | SC | 0 | 0 | 0 | 12.6 | 68 |  | 0 | 2335 | 1228 | 1451 | 685 | 2 | Sin clasificación |  | 10.8 | 6.2
464200 | Renault | Renault Trafic Combi TRP Combi 9 Energy Blue dCi 107 kW (145 CV) (PGPM1 111 L6 Op 0P3RAN Op PARHAC) | Monovol. Grande | Gasóleo | 6.8 | 7.7 | 179.4 | 203 | M | 1997 | 145.4 | 107 | 0 | 0 | 7.28 | 191 | 4999 | 1956 | 1971 | 2960 | 6 | D
464198 | Renault | Renault Trafic Combi TRP Combi 9 Energy Blue dCi 107 kW (145 CV) (Semi: PGPM1 111 L6 Op 0P3RAN) | Monovol. Grande | Gasóleo | 6.8 | 7.7 | 179.4 | 203 | M | 1997 | 145.4 | 107 | 0 | 0 | 7.28 | 191 | 4999 | 1956 | 1971 | 2980 | 9 | D
464199 | Renault | Renault Trafic Combi TRP Combi 9 Energy Blue dCi 107 kW (145 CV) (Semi: PGPM1 111 L6 Op PARHAC) | Monovol. Grande | Gasóleo | 6.8 | 7.7 | 179.4 | 203 | M | 1997 | 145.4 | 107 | 0 | 0 | 7.28 | 191 | 4999 | 1956 | 1971 | 2990 | 5 | D
464197 | Renault | Renault Trafic Combi TRP Combi 9 Energy Blue dCi 107 kW (145 CV) (Semi: PGPM1 111 L6) | Monovol. Grande | Gasóleo | 6.8 | 7.7 | 179.4 | 203 | M | 1997 | 145.4 | 107 | 0 | 0 | 7.28 | 191 | 4999 | 1956 | 1971 | 2930 | 8 | D
477071 | Renault | Renault Trafic Combi TRP Combi 9 Energy Blue dCi 107 kW (145 CV) AUTO (PGPM1 111 LA Op 0P3RAN Op PARHAC) | Monovol. Grande | Gasóleo | 6.8 | 7.7 | 179.4 | 203 | A | 1997 | 145.4 | 107 | 0 | 0 | 7.28 | 191 | 4999 | 1956 | 1971 | 2990 | 5 | D
477073 | Renault | Renault Trafic Combi TRP Combi 9 Energy Blue dCi 107 kW (145 CV) AUTO (semi:PGPM1 111 LA Op 0P3RAN) | Monovol. Grande | Gasóleo | 6.8 | 7.7 | 179.4 | 203 | A | 1997 | 145.4 | 107 | 0 | 0 | 7.28 | 191 | 4999 | 1956 | 1971 | 2990 | 9 | D
477074 | Renault | Renault Trafic Combi TRP Combi 9 Energy Blue dCi 107 kW (145 CV) AUTO (semi:PGPM1 111 LA Op PARHAC) | Monovol. Grande | Gasóleo | 6.8 | 7.7 | 179.4 | 203 | A | 1997 | 145.4 | 107 | 0 | 0 | 7.28 | 191 | 4999 | 1956 | 1971 | 2960 | 8 | D
477072 | Renault | Renault Trafic Combi TRP Combi 9 Energy Blue dCi 107 kW (145 CV) AUTO (semi:PGPM1 111 LA) | Monovol. Grande | Gasóleo | 6.8 | 7.7 | 179.4 | 203 | A | 1997 | 145.4 | 107 | 0 | 0 | 7.28 | 191 | 4999 | 1956 | 1971 | 3005 | 9 | D
464216 | Renault | Renault Trafic Combi TRP Combi 9 Energy Blue dCi 107 kW (145 CV) AUTO (PGPM1 111 LA Op 0P3RAN Op PARHAC) | Monovol. Grande | Gasóleo | 6.8 | 7.7 | 179.4 | 203 | A | 1997 | 145.4 | 107 | 0 | 0 | 7.28 | 191 | 4999 | 1956 | 1971 | 2960 | 6 | D
464214 | Renault | Renault Trafic Combi TRP Combi 9 Energy Blue dCi 107 kW (145 CV) AUTO (semi:PGPM1 111 LA Op 0P3RAN) | Monovol. Grande | Gasóleo | 6.8 | 7.7 | 179.4 | 203 | A | 1997 | 145.4 | 107 | 0 | 0 | 7.28 | 191 | 4999 | 1956 | 1971 | 2980 | 9 | D
464215 | Renault | Renault Trafic Combi TRP Combi 9 Energy Blue dCi 107 kW (145 CV) AUTO (semi:PGPM1 111 LA Op PARHAC) | Monovol. Grande | Gasóleo | 6.8 | 7.7 | 179.4 | 203 | A | 1997 | 145.4 | 107 | 0 | 0 | 7.28 | 191 | 4999 | 1956 | 1971 | 2990 | 5 | D
464213 | Renault | Renault Trafic Combi TRP Combi 9 Energy Blue dCi 107 kW (145 CV) AUTO (semi:PGPM1 111 LA) | Monovol. Grande | Gasóleo | 6.8 | 7.7 | 179.4 | 203 | A | 1997 | 145.4 | 107 | 0 | 0 | 7.28 | 191 | 4999 | 1956 | 1971 | 2930 | 8 | D
464224 | Renault | Renault Trafic Combi TRP Combi 9 Energy Blue dCi 125 kW (170 CV) AUTO (PGPM1 111 MA Op 0P3RAN Op PARHAC) | Monovol. Grande | Gasóleo | 6.9 | 7.8 | 182 | 204 | A | 1997 | 169.8 | 125 | 0 | 0 | 7.34 | 193 | 4999 | 1956 | 1971 | 2990 | 6 | D
464222 | Renault | Renault Trafic Combi TRP Combi 9 Energy Blue dCi 125 kW (170 CV) AUTO (semi: PGPM1 111 MA Op 0P3RAN) | Monovol. Grande | Gasóleo | 6.9 | 7.8 | 182 | 204 | A | 1997 | 169.8 | 125 | 0 | 0 | 7.34 | 193 | 4999 | 1956 | 1971 | 3005 | 9 | D
464223 | Renault | Renault Trafic Combi TRP Combi 9 Energy Blue dCi 125 kW (170 CV) AUTO (semi: PGPM1 111 MA Op PARHAC) | Monovol. Grande | Gasóleo | 6.9 | 7.8 | 182 | 204 | A | 1997 | 169.8 | 125 | 0 | 0 | 7.34 | 193 | 4999 | 1956 | 1971 | 2990 | 5 | D
464221 | Renault | Renault Trafic Combi TRP Combi 9 Energy Blue dCi 125 kW (170 CV) AUTO (semi: PGPM1 111 MA) | Monovol. Grande | Gasóleo | 6.9 | 7.8 | 182 | 204 | A | 1997 | 169.8 | 125 | 0 | 0 | 7.34 | 193 | 4999 | 1956 | 1971 | 2960 | 8 | D
464208 | Renault | Renault Trafic Combi TRP Combi 9 Energy Blue dCi 88 kW (120 CV) (PGPM1 111SN6 Op 0P3RAN y Op PARHAC) | Monovol. Grande | Gasóleo | 6.8 | 7.6 | 178 | 199 | M | 1997 | 119.6 | 88 | 0 | 0 | 7.17 | 189 | 4999 | 1956 | 1971 | 2960 | 6 | D
464205 | Renault | Renault Trafic Combi TRP Combi 9 Energy Blue dCi 88 kW (120 CV) (semi: PGPM1 111SN6) | Monovol. Grande | Gasóleo | 6.8 | 7.6 | 178 | 199 | M | 1997 | 119.6 | 88 | 0 | 0 | 7.17 | 189 | 4999 | 1956 | 1971 | 2930 | 8 | D
464207 | Renault | Renault Trafic Combi TRP Combi 9 Energy Blue dCi 88 kW (120 CV) (semi: PGPM1 111SN6 Op PARHAC) | Monovol. Grande | Gasóleo | 6.8 | 7.6 | 178 | 199 | M | 1997 | 119.6 | 88 | 0 | 0 | 7.17 | 189 | 4999 | 1956 | 1971 | 2980 | 5 | D
464206 | Renault | Renault Trafic Combi TRP Combi 9 Energy Blue dCi 88 kW (120 CV) (semi: PGPM1 111SN6 Op 0P3RAN) | Monovol. Grande | Gasóleo | 6.8 | 7.6 | 178 | 199 | M | 1997 | 119.6 | 88 | 0 | 0 | 7.17 | 189 | 4999 | 1956 | 1971 | 2975 | 9 | D
464204 | Renault | Renault Trafic Combi TRP Combi 9 Largo Energy Blue dCi 107 kW (145 CV) (PGPM1 212 L6 Op 0P3RAN Op PARHAC) | Monovol. Grande | Gasóleo | 6.8 | 7.7 | 179.4 | 203 | M | 1997 | 145.4 | 107 | 0 | 0 | 7.28 | 191 | 5399 | 1956 | 1967 | 3070 | 6 | C
464202 | Renault | Renault Trafic Combi TRP Combi 9 Largo Energy Blue dCi 107 kW (145 CV) (Semi: PGPM1 212 L6 Op 0P3RAN) | Monovol. Grande | Gasóleo | 6.8 | 7.7 | 179.4 | 203 | M | 1997 | 145.4 | 107 | 0 | 0 | 7.28 | 191 | 5399 | 1956 | 1967 | 3070 | 9 | C
464203 | Renault | Renault Trafic Combi TRP Combi 9 Largo Energy Blue dCi 107 kW (145 CV) (Semi: PGPM1 212 L6 Op PARHAC) | Monovol. Grande | Gasóleo | 6.8 | 7.7 | 179.4 | 203 | M | 1997 | 145.4 | 107 | 0 | 0 | 7.28 | 191 | 5399 | 1956 | 1967 | 2990 | 5 | C
464201 | Renault | Renault Trafic Combi TRP Combi 9 Largo Energy Blue dCi 107 kW (145 CV) (Semi: PGPM1 212 L6) | Monovol. Grande | Gasóleo | 6.8 | 7.7 | 179.4 | 203 | M | 1997 | 145.4 | 107 | 0 | 0 | 7.28 | 191 | 5399 | 1956 | 1967 | 3050 | 8 | C
477075 | Renault | Renault Trafic Combi TRP Combi 9 Largo Energy Blue dCi 107 kW (145 CV) AUTO (semi: PGPM1 212 LA Op 0P3RAN) | Monovol. Grande | Gasóleo | 6.8 | 7.7 | 179.4 | 203 | A | 1997 | 145.4 | 107 | 0 | 0 | 7.28 | 191 | 5399 | 1956 | 1967 | 3070 | 6 | C
477077 | Renault | Renault Trafic Combi TRP Combi 9 Largo Energy Blue dCi 107 kW (145 CV) AUTO (semi: PGPM1 212 LA Op PARHAC) | Monovol. Grande | Gasóleo | 6.8 | 7.7 | 179.4 | 203 | A | 1997 | 145.4 | 107 | 0 | 0 | 7.28 | 191 | 5399 | 1956 | 1967 | 3070 | 5 | C
477076 | Renault | Renault Trafic Combi TRP Combi 9 Largo Energy Blue dCi 107 kW (145 CV) AUTO (semi: PGPM1 212 LA) | Monovol. Grande | Gasóleo | 6.8 | 7.7 | 179.4 | 203 | A | 1997 | 145.4 | 107 | 0 | 0 | 7.28 | 191 | 5399 | 1956 | 1967 | 3070 | 9 | C
464220 | Renault | Renault Trafic Combi TRP Combi 9 Largo Energy Blue dCi 107 kW (145 CV) AUTO (PGPM1 212 LA Op 0P3RAN Op PARHAC) | Monovol. Grande | Gasóleo | 6.8 | 7.7 | 179.4 | 203 | M | 1997 | 145.4 | 107 | 0 | 0 | 7.28 | 191 | 5399 | 1956 | 1967 | 3070 | 6 | C
464218 | Renault | Renault Trafic Combi TRP Combi 9 Largo Energy Blue dCi 107 kW (145 CV) AUTO (semi: PGPM1 212 LA Op 0P3RAN) | Monovol. Grande | Gasóleo | 6.8 | 7.7 | 179.4 | 203 | M | 1997 | 145.4 | 107 | 0 | 0 | 7.28 | 191 | 5399 | 1956 | 1967 | 3070 | 9 | C
464219 | Renault | Renault Trafic Combi TRP Combi 9 Largo Energy Blue dCi 107 kW (145 CV) AUTO (semi: PGPM1 212 LA Op PARHAC) | Monovol. Grande | Gasóleo | 6.8 | 7.7 | 179.4 | 203 | M | 1997 | 145.4 | 107 | 0 | 0 | 7.28 | 191 | 5399 | 1956 | 1967 | 3070 | 5 | C
464217 | Renault | Renault Trafic Combi TRP Combi 9 Largo Energy Blue dCi 107 kW (145 CV) AUTO (semi: PGPM1 212 LA) | Monovol. Grande | Gasóleo | 6.8 | 7.7 | 179.4 | 203 | M | 1997 | 145.4 | 107 | 0 | 0 | 7.28 | 191 | 5399 | 1956 | 1967 | 3050 | 8 | C
464228 | Renault | Renault Trafic Combi TRP Combi 9 Largo Energy Blue dCi 125 kW (170 CV) AUTO (PGPGPM1 212 MA Op 0P3RAN Op PARHAC) | Monovol. Grande | Gasóleo | 6.9 | 7.8 | 182 | 204 | A | 1997 | 169.8 | 125 | 0 | 0 | 7.34 | 193 | 5399 | 1956 | 1967 | 3070 | 6 | C
464226 | Renault | Renault Trafic Combi TRP Combi 9 Largo Energy Blue dCi 125 kW (170 CV) AUTO (semi: PG PGPM1 212 MA Op 0P3RAN) | Monovol. Grande | Gasóleo | 6.9 | 7.8 | 182 | 204 | A | 1997 | 169.8 | 125 | 0 | 0 | 7.34 | 193 | 5399 | 1956 | 1967 | 3070 | 9 | C
464227 | Renault | Renault Trafic Combi TRP Combi 9 Largo Energy Blue dCi 125 kW (170 CV) AUTO (semi: PGPGPM1 212 MA Op PARHAC) | Monovol. Grande | Gasóleo | 6.9 | 7.8 | 182 | 204 | A | 1997 | 169.8 | 125 | 0 | 0 | 7.34 | 193 | 5399 | 1956 | 1967 | 3070 | 5 | C
464225 | Renault | Renault Trafic Combi TRP Combi 9 Largo Energy Blue dCi 125 kW (170 CV) AUTO (semi: PGPGPM1 212 MA) | Monovol. Grande | Gasóleo | 6.9 | 7.8 | 182 | 204 | A | 1997 | 169.8 | 125 | 0 | 0 | 7.34 | 193 | 5399 | 1956 | 1967 | 3070 | 8 | C
464212 | Renault | Renault Trafic Combi TRP Combi 9 Largo Energy Blue dCi 88 kW (120 CV) (PGPM1 212SN6 Op 0P3RAN y Op PARHAC) | Monovol. Grande | Gasóleo | 6.8 | 7.6 | 178 | 199 | M | 1997 | 119.6 | 88 | 0 | 0 | 7.17 | 189 | 4999 | 1956 | 1971 | 3070 | 6 | D
464210 | Renault | Renault Trafic Combi TRP Combi 9 Largo Energy Blue dCi 88 kW (120 CV) (semi: PGPM1 212SN6 Op 0P3RAN) | Monovol. Grande | Gasóleo | 6.8 | 7.6 | 178 | 199 | M | 1997 | 119.6 | 88 | 0 | 0 | 7.17 | 189 | 4999 | 1956 | 1971 | 3070 | 9 | D
464209 | Renault | Renault Trafic Combi TRP Combi 9 Largo Energy Blue dCi 88 kW (120 CV) (semi:PGPM1 212SN6) | Monovol. Grande | Gasóleo | 6.8 | 7.6 | 178 | 199 | M | 1997 | 119.6 | 88 | 0 | 0 | 7.17 | 189 | 4999 | 1956 | 1971 | 3050 | 8 | D
464211 | Renault | Renault Trafic Combi TRP Combi 9 Largo Energy Blue dCi 88 kW (120 CV) (semi:PGPM1 212SN6 Op PARHAC) | Monovol. Grande | Gasóleo | 6.8 | 7.6 | 178 | 199 | M | 1997 | 119.6 | 88 | 0 | 0 | 7.17 | 189 | 4999 | 1956 | 1971 | 3070 | 5 | D
439735 | Renault | Renault Trafic Combi TRP Energy dCi 88 kW (120 CV) Euro 6c (5 plazas) | Monovol. Grande | Gasóleo | 6.9 | 7.3 | 180 | 191 | M | 1598 | 120.9 | 89 | 0 | 0 | 7.07 | 186 | 4999 | 1956 | 1971 | 2760 | 5 | D
439736 | Renault | Renault Trafic Combi TRP Energy dCi 88 kW (120 CV) Euro 6c (6 plazas) | Monovol. Grande | Gasóleo | 6.9 | 7.3 | 180 | 191 | M | 1598 | 120.9 | 89 | 0 | 0 | 7.07 | 186 | 4999 | 1956 | 1971 | 2830 | 6 | D
439733 | Renault | Renault Trafic Combi TRP Energy dCi 88 kW (120 CV) Euro 6c (8 plazas) | Monovol. Grande | Gasóleo | 6.9 | 7.3 | 180 | 191 | M | 1598 | 120.9 | 89 | 0 | 0 | 7.07 | 186 | 4999 | 1956 | 1971 | 2760 | 8 | D
439734 | Renault | Renault Trafic Combi TRP Energy dCi 88 kW (120 CV) Euro 6c (9 plazas) | Monovol. Grande | Gasóleo | 6.9 | 7.3 | 180 | 191 | M | 1598 | 120.9 | 89 | 0 | 0 | 7.07 | 186 | 4999 | 1956 | 1971 | 2830 | 9 | D
439737 | Renault | Renault Trafic Combi TRP Largo Energy dCi 88 kW (120 CV) Euro 6c (5 plazas) | Monovol. Grande | Gasóleo | 6.9 | 7.3 | 180 | 191 | M | 1598 | 120.9 | 89 | 0 | 0 | 7.07 | 186 | 5399 | 1956 | 1967 | 2850 | 5 | C
439738 | Renault | Renault Trafic Combi TRP Largo Energy dCi 88 kW (120 CV) Euro 6c (6 plazas) | Monovol. Grande | Gasóleo | 6.9 | 7.3 | 180 | 191 | M | 1598 | 120.9 | 89 | 0 | 0 | 7.07 | 186 | 5399 | 1956 | 1967 | 2890 | 6 | C
439739 | Renault | Renault Trafic Combi TRP Largo Energy dCi 88 kW (120 CV) Euro 6c (8 plazas) | Monovol. Grande | Gasóleo | 6.9 | 7.3 | 180 | 191 | M | 1598 | 120.9 | 89 | 0 | 0 | 7.07 | 186 | 5399 | 1956 | 1967 | 2850 | 8 | C
439740 | Renault | Renault Trafic Combi TRP Largo Energy dCi 88 kW (120 CV) Euro 6c (9 plazas) | Monovol. Grande | Gasóleo | 6.9 | 7.3 | 180 | 191 | M | 1598 | 120.9 | 89 | 0 | 0 | 7.07 | 186 | 5399 | 1956 | 1967 | 2890 | 9 | C
562662 | Renault | Renault Trafic Furgón TRU Doble Cabina 27 L1 Energy BluedCi 88 kW (120 CV) (semi: DCPE1 111SN6) | Furgoneta Grande | Gasóleo |  |  |  |  | M | 1997 | 119.6 | 88 | 0 | 0 | 0 | 0 | 4999 | 1956 | 1971 | 2900 | 3 | Sin clasificación
562663 | Renault | Renault Trafic Furgón TRU Doble Cabina 27 L1 Energy BluedCi 88 kW (120 CV) DCPE1 111SN6 opc. PARHAC | Furgoneta Grande | Gasóleo |  |  |  |  | M | 1997 | 119.6 | 88 | 0 | 0 | 0 | 0 | 4999 | 1956 | 1971 | 2900 | 2 | Sin clasificación
562665 | Renault | Renault Trafic Furgón TRU Doble Cabina 29 L1 Energy BluedCi 88 kW (120 CV) (semi: DCPE1 112SN6 opc. PARHAC) | Furgoneta Grande | Gasóleo |  |  |  |  | M | 1997 | 119.6 | 88 | 0 | 0 | 0 | 0 | 4999 | 1956 | 1971 | 2960 | 2 | Sin clasificación
562664 | Renault | Renault Trafic Furgón TRU Doble Cabina 29 L1 Energy BluedCi 88 kW (120 CV) (semi: DCPE1 112SN6) | Furgoneta Grande | Gasóleo |  |  |  |  | M | 1997 | 119.6 | 88 | 0 | 0 | 0 | 0 | 4999 | 1956 | 1971 | 3010 | 3 | Sin clasificación
562669 | Renault | Renault Trafic Furgón TRU Doble Cabina 29 L2 Energy BluedCi 107 kW (145 CV) (semi: DCPE1 212 L6 opc. PARHAC) | Furgoneta Grande | Gasóleo |  |  |  |  | M | 1997 | 145.4 | 107 | 0 | 0 | 0 | 0 | 5399 | 1956 | 1967 | 3070 | 2 | Sin clasificación
562668 | Renault | Renault Trafic Furgón TRU Doble Cabina 29 L2 Energy BluedCi 107 kW (145 CV) (semi: DCPE1 212 L6) | Furgoneta Grande | Gasóleo |  |  |  |  | M | 1997 | 145.4 | 107 | 0 | 0 | 0 | 0 | 5399 | 1956 | 1967 | 3070 | 3 | Sin clasificación
562667 | Renault | Renault Trafic Furgón TRU Doble Cabina 29 L2 Energy BluedCi 88 kW (120 CV) (semi: DCPE1 212SN6 opc. PARHAC) | Furgoneta Grande | Gasóleo |  |  |  |  | M | 1997 | 119.6 | 88 | 0 | 0 | 0 | 0 | 5399 | 1956 | 1967 | 3070 | 2 | Sin clasificación
562666 | Renault | Renault Trafic Furgón TRU Doble Cabina 29 L2 Energy BluedCi 88 kW (120 CV) (semi: DCPE1 212SN6) | Furgoneta Grande | Gasóleo |  |  |  |  | M | 1997 | 119.6 | 88 | 0 | 0 | 0 | 0 | 5399 | 1956 | 1967 | 3070 | 3 | Sin clasificación
562672 | Renault | Renault Trafic Furgón TRU Furgón 27 L1H1 Energy BluedCi 107 kW (145 CV) EDC (semi: FGPE1 111 L6 opc. PARHAC) | Furgoneta Grande | Gasóleo | 6.9 | 7.6 | 181 | 200 | A | 1997 | 145.4 | 107 | 0 | 0 | 7.25 | 191 | 4999 | 1956 | 1971 | 2835 | 3 | Sin clasificación
562671 | Renault | Renault Trafic Furgón TRU Furgón 27 L1H1 Energy BluedCi 107 kW (145 CV) EDC (semi: FGPE1 111 L6) | Furgoneta Grande | Gasóleo | 6.9 | 7.6 | 181 | 200 | A | 1997 | 145.4 | 107 | 0 | 0 | 7.25 | 191 | 4999 | 1956 | 1971 | 2835 | 3 | Sin clasificación
562643 | Renault | Renault Trafic Furgón TRU Furgón 27 L1H1 Energy BluedCi 107 kW (145 CV) EDC (semi: FGPE1 111 LA opc. PARHAC) | Furgoneta Grande | Gasóleo |  |  |  |  | A | 1997 | 145.4 | 107 | 0 | 0 | 0 | 0 | 4999 | 1956 | 1971 | 2835 | 2 | Sin clasificación
562642 | Renault | Renault Trafic Furgón TRU Furgón 27 L1H1 Energy BluedCi 107 kW (145 CV) EDC (semi: FGPE1 111 LA) | Furgoneta Grande | Gasóleo |  |  |  |  | A | 1997 | 145.4 | 107 | 0 | 0 | 0 | 0 | 4999 | 1956 | 1971 | 2860 | 3 | Sin clasificación
562649 | Renault | Renault Trafic Furgón TRU Furgón 27 L1H1 Energy BluedCi 125 kW (170 CV) (semi: FGPE1 111 M6 opc. PARHAC) | Furgoneta Grande | Gasóleo |  |  |  |  | M | 1997 | 169.8 | 125 | 0 | 0 | 0 | 0 | 4999 | 1956 | 1971 | 2835 | 2 | Sin clasificación
562648 | Renault | Renault Trafic Furgón TRU Furgón 27 L1H1 Energy BluedCi 125 kW (170 CV) (semi: FGPE1 111 M6) | Furgoneta Grande | Gasóleo |  |  |  |  | M | 1997 | 169.8 | 125 | 0 | 0 | 0 | 0 | 4999 | 1956 | 1971 | 2835 | 3 | Sin clasificación
562657 | Renault | Renault Trafic Furgón TRU Furgón 27 L1H1 Energy BluedCi 125 kW (170 CV) EDC (semi: FGPE1 111 MA opc. PARHAC) | Furgoneta Grande | Gasóleo |  |  |  |  | A | 1997 | 169.8 | 125 | 0 | 0 | 0 | 0 | 4999 | 1956 | 1971 | 2835 | 2 | Sin clasificación
562656 | Renault | Renault Trafic Furgón TRU Furgón 27 L1H1 Energy BluedCi 125 kW (170 CV)EDC (semi: FGPE1 111 MA) | Furgoneta Grande | Gasóleo |  |  |  |  | A | 1997 | 169.8 | 125 | 0 | 0 | 0 | 0 | 4999 | 1956 | 1971 | 2860 | 3 | Sin clasificación
562637 | Renault | Renault Trafic Furgón TRU Furgón 27 L1H1 Energy BluedCi 88 kW (120 CV) (semi: FGPE1 111SN6 opc. PARHAC) | Furgoneta Grande | Gasóleo |  |  |  |  | M | 1997 | 119.6 | 88 | 0 | 0 | 0 | 0 | 5399 | 1956 | 1967 | 2835 | 2 | Sin clasificación
562636 | Renault | Renault Trafic Furgón TRU Furgón 27 L1H1 Energy BluedCi 88 kW (120 CV) (semi: FGPE1 111SN6) | Furgoneta Grande | Gasóleo |  |  |  |  | M | 1997 | 119.6 | 88 | 0 | 0 | 0 | 0 | 5399 | 1956 | 1967 | 2835 | 3 | Sin clasificación
562674 | Renault | Renault Trafic Furgón TRU Furgón 29 L1H1 Energy BluedCi 107 kW (145 CV) EDC (semi: FGPE1 112 L6 opc. PARHAC) | Furgoneta Grande | Gasóleo | 6.9 | 7.6 | 181 | 200 | A | 1997 | 145.4 | 107 | 0 | 0 | 7.25 | 191 | 4999 | 1956 | 1971 | 2945 | 3 | Sin clasificación
562673 | Renault | Renault Trafic Furgón TRU Furgón 29 L1H1 Energy BluedCi 107 kW (145 CV) EDC (semi: FGPE1 112 L6) | Furgoneta Grande | Gasóleo | 6.9 | 7.6 | 181 | 200 | A | 1997 | 145.4 | 107 | 0 | 0 | 7.25 | 191 | 4999 | 1956 | 1971 | 2955 | 3 | Sin clasificación
562645 | Renault | Renault Trafic Furgón TRU Furgón 29 L1H1 Energy BluedCi 107 kW (145 CV) EDC (semi: FGPE1 112 LA opc. PARHAC) | Furgoneta Grande | Gasóleo |  |  |  |  | A | 1997 | 145.4 | 107 | 0 | 0 | 0 | 0 | 4999 | 1956 | 1971 | 2970 | 2 | Sin clasificación
562644 | Renault | Renault Trafic Furgón TRU Furgón 29 L1H1 Energy BluedCi 107 kW (145 CV) EDC (semi: FGPE1 112 LA) | Furgoneta Grande | Gasóleo |  |  |  |  | A | 1997 | 145.4 | 107 | 0 | 0 | 0 | 0 | 4999 | 1956 | 1971 | 2985 | 3 | Sin clasificación
562651 | Renault | Renault Trafic Furgón TRU Furgón 29 L1H1 Energy BluedCi 125 kW (170 CV) (semi: FGPE1 112 M6 opc. PARHAC) | Furgoneta Grande | Gasóleo |  |  |  |  | M | 1997 | 169.8 | 125 | 0 | 0 | 0 | 0 | 4999 | 1956 | 1971 | 2945 | 2 | Sin clasificación
562650 | Renault | Renault Trafic Furgón TRU Furgón 29 L1H1 Energy BluedCi 125 kW (170 CV) (semi: FGPE1 112 M6) | Furgoneta Grande | Gasóleo |  |  |  |  | M | 1997 | 169.8 | 125 | 0 | 0 | 0 | 0 | 4999 | 1956 | 1971 | 2955 | 3 | Sin clasificación
562659 | Renault | Renault Trafic Furgón TRU Furgón 29 L1H1 Energy BluedCi 125 kW (170 CV) EDC (semi: FGPE1 112 MA opc. PARHAC) | Furgoneta Grande | Gasóleo |  |  |  |  | A | 1997 | 169.8 | 125 | 0 | 0 | 0 | 0 | 4999 | 1956 | 1971 | 2970 | 2 | Sin clasificación
562658 | Renault | Renault Trafic Furgón TRU Furgón 29 L1H1 Energy BluedCi 125 kW (170 CV) EDC (semi: FGPE1 112 MA) | Furgoneta Grande | Gasóleo |  |  |  |  | A | 1997 | 169.8 | 125 | 0 | 0 | 0 | 0 | 4999 | 1956 | 1971 | 2985 | 3 | Sin clasificación
562635 | Renault | Renault Trafic Furgón TRU Furgón 29 L1H1 Energy BluedCi 70 kW (95 CV) (semi: FGPE1 112 R6) | Furgoneta Grande | Gasóleo |  |  |  |  | A | 1997 | 95.1 | 70 | 0 | 0 | 0 | 0 | 5399 | 1956 | 1967 | 2835 | 3 | Sin clasificación
562639 | Renault | Renault Trafic Furgón TRU Furgón 29 L1H1 Energy BluedCi 88 kW (120 CV) (semi: FGPE1 112SN6 opc. PARHAC) | Furgoneta Grande | Gasóleo |  |  |  |  | M | 1997 | 119.6 | 88 | 0 | 0 | 0 | 0 | 5399 | 1956 | 1967 | 2945 | 2 | Sin clasificación
562638 | Renault | Renault Trafic Furgón TRU Furgón 29 L1H1 Energy BluedCi 88 kW (120 CV) (semi: FGPE1 112SN6) | Furgoneta Grande | Gasóleo |  |  |  |  | M | 1997 | 119.6 | 88 | 0 | 0 | 0 | 0 | 5399 | 1956 | 1967 | 2955 | 3 | Sin clasificación
562670 | Renault | Renault Trafic Furgón TRU Furgón 29 L1H2 Energy BluedCi 107 kW (145 CV) (semi: FGPE1 122 L6, FGPE1 122 L6 opc. PARHAC) | Furgoneta Grande | Gasóleo | 6.9 | 7.6 | 181 | 200 | M | 1997 | 145.4 | 107 | 0 | 0 | 7.25 | 191 | 4999 | 1956 | 2495 | 2980 | 2 | Sin clasificación
562678 | Renault | Renault Trafic Furgón TRU Furgón 29 L1H2 Energy BluedCi 125 kW (170 CV) (semi: FGPE1 122 M6 opc. PARHAC) | Furgoneta Grande | Gasóleo |  |  |  |  | M | 1997 | 169.8 | 125 | 0 | 0 | 0 | 0 | 4999 | 1956 | 2495 | 2980 | 3 | Sin clasificación
562677 | Renault | Renault Trafic Furgón TRU Furgón 29 L1H2 Energy BluedCi 125 kW (170 CV) (semi: FGPE1 122 M6) | Furgoneta Grande | Gasóleo |  |  |  |  | M | 1997 | 169.8 | 125 | 0 | 0 | 0 | 0 | 4999 | 1956 | 2495 | 2995 | 3 | Sin clasificación
562676 | Renault | Renault Trafic Furgón TRU Furgón 29 L2H1 Energy BluedCi 107 kW (145 CV) EDC (semi: FGPE1 212 L6 opc. PARHAC) | Furgoneta Grande | Gasóleo | 6.9 | 7.6 | 181 | 200 | A | 1997 | 145.4 | 107 | 0 | 0 | 7.25 | 191 | 5399 | 1956 | 1967 | 3050 | 3 | Sin clasificación
562675 | Renault | Renault Trafic Furgón TRU Furgón 29 L2H1 Energy BluedCi 107 kW (145 CV) EDC (semi: FGPE1 212 L6) | Furgoneta Grande | Gasóleo | 6.9 | 7.6 | 181 | 200 | A | 1997 | 145.4 | 107 | 0 | 0 | 7.25 | 191 | 5399 | 1956 | 1967 | 3050 | 3 | Sin clasificación
562647 | Renault | Renault Trafic Furgón TRU Furgón 29 L2H1 Energy BluedCi 107 kW (145 CV) EDC (semi: FGPE1 212 LA opc. PARHAC) | Furgoneta Grande | Gasóleo |  |  |  |  | A | 1997 | 145.4 | 107 | 0 | 0 | 0 | 0 | 5399 | 1956 | 1967 | 3050 | 2 | Sin clasificación
562646 | Renault | Renault Trafic Furgón TRU Furgón 29 L2H1 Energy BluedCi 107 kW (145 CV) EDC (semi: FGPE1 212 LA) | Furgoneta Grande | Gasóleo |  |  |  |  | A | 1997 | 145.4 | 107 | 0 | 0 | 0 | 0 | 5399 | 1956 | 1967 | 3050 | 3 | Sin clasificación
562653 | Renault | Renault Trafic Furgón TRU Furgón 29 L2H1 Energy BluedCi 125 kW (170 CV) (semi: FGPE1 212 M6 opc. PARHAC) | Furgoneta Grande | Gasóleo |  |  |  |  | M | 1997 | 169.8 | 125 | 0 | 0 | 0 | 0 | 5399 | 1956 | 1967 | 3040 | 2 | Sin clasificación
562652 | Renault | Renault Trafic Furgón TRU Furgón 29 L2H1 Energy BluedCi 125 kW (170 CV) (semi: FGPE1 212 M6) | Furgoneta Grande | Gasóleo |  |  |  |  | M | 1997 | 169.8 | 125 | 0 | 0 | 0 | 0 | 5399 | 1956 | 1967 | 3050 | 3 | Sin clasificación
562660 | Renault | Renault Trafic Furgón TRU Furgón 29 L2H1 Energy BluedCi 125 kW (170 CV) EDC (semi: FGPE1 212 MA) | Furgoneta Grande | Gasóleo |  |  |  |  | A | 1997 | 169.8 | 125 | 0 | 0 | 0 | 0 | 5399 | 1956 | 1967 | 3050 | 3 | Sin clasificación
562661 | Renault | Renault Trafic Furgón TRU Furgón 29 L2H1 Energy BluedCi 125 kW (170 CV) EDC FGPE1 212 MA opc. PARHAC | Furgoneta Grande | Gasóleo |  |  |  |  | A | 1997 | 169.8 | 125 | 0 | 0 | 0 | 0 | 5399 | 1956 | 1967 | 3050 | 2 | Sin clasificación
562641 | Renault | Renault Trafic Furgón TRU Furgón 29 L2H1 Energy BluedCi 88 kW (120 CV) (semi: FGPE1 212SN6 opc. PARHAC) | Furgoneta Grande | Gasóleo |  |  |  |  | M | 1997 | 119.6 | 88 | 0 | 0 | 0 | 0 | 5399 | 1956 | 1967 | 3040 | 2 | Sin clasificación
562640 | Renault | Renault Trafic Furgón TRU Furgón 29 L2H1 Energy BluedCi 88 kW (120 CV) (semi: FGPE1 212SN6) | Furgoneta Grande | Gasóleo |  |  |  |  | M | 1997 | 119.6 | 88 | 0 | 0 | 0 | 0 | 5399 | 1956 | 1967 | 3050 | 3 | Sin clasificación
562655 | Renault | Renault Trafic Furgón TRU Furgón 29 L2H2 Energy BluedCi 125 kW (170 CV) (semi: FGPE1 222 M6 opc. PARHAC) | Furgoneta Grande | Gasóleo |  |  |  |  | M | 1997 | 169.8 | 125 | 0 | 0 | 0 | 0 | 4999 | 1956 | 1971 | 3060 | 2 | Sin clasificación
562654 | Renault | Renault Trafic Furgón TRU Furgón 29 L2H2 Energy BluedCi 125 kW (170 CV) (semi: FGPE1 222 M6) | Furgoneta Grande | Gasóleo |  |  |  |  | M | 1997 | 169.8 | 125 | 0 | 0 | 0 | 0 | 4999 | 1956 | 1971 | 3070 | 3 | Sin clasificación
439742 | Renault | Renault Trafic Passenger TRP Energy dCi 88 kW (120 CV) Euro 6c (5 plazas) | Monovol. Grande | Gasóleo | 6.9 | 7.3 | 180 | 191 | M | 1598 | 120.9 | 89 | 0 | 0 | 7.07 | 186 | 4999 | 1956 | 1971 | 2475 | 5 | D
439743 | Renault | Renault Trafic Passenger TRP Energy dCi 88 kW (120 CV) Euro 6c (6 plazas) | Monovol. Grande | Gasóleo | 6.9 | 7.3 | 180 | 191 | M | 1598 | 120.9 | 89 | 0 | 0 | 7.07 | 186 | 4999 | 1956 | 1971 | 2550 | 6 | D
439744 | Renault | Renault Trafic Passenger TRP Energy dCi 88 kW (120 CV) Euro 6c (8 plazas) | Monovol. Grande | Gasóleo | 6.9 | 7.3 | 180 | 191 | M | 1598 | 120.9 | 89 | 0 | 0 | 7.07 | 186 | 4999 | 1956 | 1971 | 2750 | 8 | D
439741 | Renault | Renault Trafic Passenger TRP Energy dCi 88 kW (120 CV) Euro 6c (9 plazas) | Monovol. Grande | Gasóleo | 6.9 | 7.3 | 180 | 191 | M | 1598 | 120.9 | 89 | 0 | 0 | 7.07 | 186 | 4999 | 1956 | 1971 | 2830 | 9 | D
439745 | Renault | Renault Trafic Passenger TRP Largo Energy dCi 88 kW (120 CV) Euro 6c (5 plazas) | Monovol. Grande | Gasóleo | 6.9 | 7.3 | 180 | 191 | M | 1598 | 120.9 | 89 | 0 | 0 | 7.07 | 186 | 5399 | 1956 | 1967 | 2510 | 5 | C
439746 | Renault | Renault Trafic Passenger TRP Largo Energy dCi 88 kW (120 CV) Euro 6c (6 plazas) | Monovol. Grande | Gasóleo | 6.9 | 7.3 | 180 | 191 | M | 1598 | 120.9 | 89 | 0 | 0 | 7.07 | 186 | 5399 | 1956 | 1967 | 2590 | 6 | C
439747 | Renault | Renault Trafic Passenger TRP Largo Energy dCi 88 kW (120 CV) Euro 6c (8 plazas) | Monovol. Grande | Gasóleo | 6.9 | 7.3 | 180 | 191 | M | 1598 | 120.9 | 89 | 0 | 0 | 7.07 | 186 | 5399 | 1956 | 1967 | 2795 | 8 | C
439748 | Renault | Renault Trafic Passenger TRP Largo Energy dCi 88 kW (120 CV) Euro 6c (9 plazas) | Monovol. Grande | Gasóleo | 6.9 | 7.3 | 180 | 191 | M | 1598 | 120.9 | 89 | 0 | 0 | 7.07 | 186 | 5399 | 1956 | 1967 | 2875 | 9 | C
568758 | Renault | Renault Twingo Electric -SS 2WE 60 kW R80 Bateria 20kWh (semi: E3W A1E C1X, IMW A1E C1X) | Minis | Eléctricos puros |  |  |  |  | SC | 0 | 0 | 0 | 60 | 190 |  | 0 | 3595 | 1647 | 1557 | 1518 | 4 | Sin clasificación |  | 16 | 20
551256 | Renault | Renault Twingo Electric 2WE "60 kW R80 Bateria 20kWh (semi: INTEA1E C1P , IMAEA1E C1P)" | Minis | Eléctricos puros |  |  |  |  | SC | 0 | 0 | 0 | 60 | 190 |  | 0 | 3595 | 1647 | 1557 | 1518 | 4 | Sin clasificación |  | 16 | 20
552649 | Renault | Renault Twingo Electric 2WE 60 kW R80 Bateria 20kWh (semi: INTEA1E C1P , IMAEA1E C1P, E3H A1E C1 / VIH A1E C1) | Minis | Eléctricos puros |  |  |  |  | SC | 0 | 0 | 0 | 60 | 190 |  | 0 | 3595 | 1647 | 1557 | 1518 | 4 | Sin clasificación |  | 16 | 20
562273 | Renault | Renault Twingo Electric 2WE 60 kW R80 Bateria 20kWh (semi: E3H A1E C1 X, IMA2A1E C1 X) | Minis | Eléctricos puros |  |  |  |  | SC | 0 | 0 | 0 | 60 | 190 |  | 0 | 3595 | 1647 | 1557 | 1518 | 4 | Sin clasificación |  | 16 | 20
419681 | Renault | Renault Twingo III TW3 Energy SCe 52kW (70CV) - 18 (Semi: ACT 9TQ 6C) | Minis | Gasolina | 5.6 | 6 | 126 | 135 | M | 999 | 70.7 | 52 | 0 | 0 | 5.8 | 131 | 3595 | 1647 | 1557 | 1338 | 4 | E
419682 | Renault | Renault Twingo III TW3 Energy TCe 66kW (90CV) - 18 (Semi: ACT 9UP 6C) | Minis | Gasolina | 5.7 | 6 | 128 | 136 | M | 898 | 89.7 | 66 | 0 | 0 | 5.86 | 132 | 3595 | 1647 | 1557 | 1359 | 4 | F
419683 | Renault | Renault Twingo III TW3 Energy TCe 66kW (90CV) - 18 (Semi: BS3 9UP 6C C con llanta 16) | Minis | Gasolina | 5.7 | 6 | 128 | 136 | M | 898 | 89.7 | 66 | 0 | 0 | 5.86 | 132 | 3595 | 1647 | 1557 | 1359 | 4 | F
419686 | Renault | Renault Twingo III TW3 GT TCe 81kW (110CV) - 18 | Minis | Gasolina | 6.5 | 6.5 | 147 | 147 | M | 898 | 108.7 | 80 | 0 | 0 | 6.53 | 147 | 3623 | 1661 | 1544 | 1384 | 4 | G
419684 | Renault | Renault Twingo III TW3 TCe 66kW (90CV) EDC - 18 | Minis | Gasolina | 6 | 6.4 | 136 | 145 | M | 898 | 89.7 | 66 | 0 | 0 | 6.23 | 141 | 3595 | 1647 | 1557 | 1391 | 4 | F
419685 | Renault | Renault Twingo III TW3 TCe 66kW (90CV) EDC - 18 (Semi: BS3 9VP 6C C con llanta 16) | Minis | Gasolina | 6 | 6.4 | 136 | 145 | M | 898 | 89.7 | 66 | 0 | 0 | 6.23 | 141 | 3595 | 1647 | 1557 | 1391 | 4 | F
464662 | Renault | Renault Twingo III fase 2 2TW3 Tce 54kW (75cv) GPF (Semi :ZE2 M4M 6T) | Minis | Gasolina | 5.2 | 5.5 | 117 | 124 | M | 999 | 73.4 | 54 | 0 | 0 | 5.34 | 121 | 3595 | 1647 | 1557 | 1331 | 4 | D
464661 | Renault | Renault Twingo III fase 2 2TW3 Tce 55kW (75cv) GPF (Semi:ZEN M4M 6T) | Minis | Gasolina | 5.2 | 5.5 | 117 | 124 | M | 999 | 73.4 | 54 | 0 | 0 | 5.34 | 121 | 3595 | 1647 | 1557 | 1331 | 4 | D
476589 | Renault | Renault Twingo III fase 2 2TW3 Tce 68kW (95cv) GPF (Semi: IN2 MEM 6T) | Minis | Gasolina | 5.6 | 5.3 | 119 | 126 | M | 898 | 92.4 | 68 | 0 | 0 | 5.45 | 123 | 3595 | 1647 | 1557 | 1365 | 4 | E
476590 | Renault | Renault Twingo III fase 2 2TW3 Tce 68kW (95cv) GPF (Semi: IN2 MEM 6T) | Minis | Gasolina | 5.6 | 5.3 | 119 | 126 | M | 898 | 92.4 | 68 | 0 | 0 | 5.45 | 123 | 3595 | 1647 | 1557 | 1365 | 4 | E
476587 | Renault | Renault Twingo III fase 2 2TW3 Tce 68kW (95cv) GPF (Semi: ZE2 MEM 6T , LCS2MEM 6T) 1 | Minis | Gasolina | 5.6 | 5.3 | 119 | 126 | M | 898 | 92.4 | 68 | 0 | 0 | 5.45 | 123 | 3595 | 1647 | 1557 | 1365 | 4 | E
476586 | Renault | Renault Twingo III fase 2 2TW3 Tce 68kW (95cv) GPF (Semi: ZE2 MEM 6T y LCS2MEM 6T) | Minis | Gasolina | 5.6 | 5.3 | 119 | 126 | M | 898 | 92.4 | 68 | 0 | 0 | 5.45 | 123 | 3595 | 1647 | 1557 | 1365 | 4 | E
464138 | Renault | Renault Twingo III fase 2 2TW3 Tce 68kW (95cv) GPF (Semi: ZEN MEM 6T y LCS MEM 6T) | Minis | Gasolina | 5.5 | 5.7 | 123 | 128 | M | 898 | 92.4 | 68 | 0 | 0 | 5.58 | 126 | 3595 | 1647 | 1557 | 1365 | 4 | E
476591 | Renault | Renault Twingo III fase 2 2TW3 Tce 68kW (95cv) GPF EDC (Semi: IN2 MEA 6T) | Minis | Gasolina | 5.7 | 5.7 | 129 | 129 | A | 898 | 92.4 | 68 | 0 | 0 | 5.71 | 129 | 3595 | 1647 | 1557 | 1393 | 4 | E
464139 | Renault | Renault Twingo III fase 2 2TW3 Tce 68kW (95cv) GPF EDC (Semi: LCS MEA 6T) | Minis | Gasolina | 5.6 | 6.1 | 127 | 137 | A | 898 | 92.4 | 68 | 0 | 0 | 5.84 | 132 | 3595 | 1647 | 1557 | 1393 | 4 | E
476588 | Renault | Renault Twingo III fase 2 2TW3 Tce 68kW (95cv) GPF EDC (Semi: LCS2MEA 6T) | Minis | Gasolina | 5.7 | 5.7 | 129 | 129 | A | 898 | 92.4 | 68 | 0 | 0 | 5.71 | 129 | 3595 | 1647 | 1557 | 1393 | 4 | E
479237 | Renault | Renault Twingo III fase 2 2W3 SCe 54kW (75cv) (Semi: ZE2 M4M 6T) | Minis | Gasolina | 5.2 | 5.5 | 117 | 124 | M | 999 | 73.4 | 54 | 0 | 0 | 5.34 | 121 | 3595 | 1647 | 1557 | 1331 | 4 | D
479236 | Renault | Renault Twingo III fase 2 2W3 SCe 55kW (75cv) (Semi: ZEN M4M 6T) | Minis | Gasolina | 5.2 | 5.5 | 117 | 124 | M | 999 | 74.7 | 55 | 0 | 0 | 5.34 | 121 | 3595 | 1647 | 1557 | 1331 | 4 | D
479238 | Renault | Renault Twingo III fase 2 2W3 TCe 68kW (95cv) (Semi:ZEN MEM 6T, LCS MEM 6T) | Minis | Gasolina | 5.5 | 5.7 | 123 | 128 | M | 898 | 92.4 | 68 | 0 | 0 | 5.57 | 126 | 3595 | 1647 | 1557 | 1365 | 4 | E
479240 | Renault | Renault Twingo III fase 2 2W3 TCe 68kW (95cv) (semi: ZE2 MEM 6T,LCS2MEM 6T,IN2 MEM 6T) | Minis | Gasolina | 5.6 | 5.3 | 119 | 126 | M | 898 | 92.4 | 68 | 0 | 0 | 5.45 | 123 | 3595 | 1647 | 1557 | 1365 | 4 | E
479239 | Renault | Renault Twingo III fase 2 2W3 TCe 68kW (95cv) (semi: ZE2 MEM 6T,LCS2MEM 6T,IN2 MEM 6T) | Minis | Gasolina | 5.6 | 5.3 | 119 | 126 | M | 898 | 92.4 | 68 | 0 | 0 | 5.45 | 123 | 3595 | 1647 | 1557 | 1365 | 4 | E
479241 | Renault | Renault Twingo III fase 2 2W3 TCe 68kW (95cv) EDC (semi: LCS MEA 6T) | Minis | Gasolina | 5.6 | 6.1 | 127 | 137 | M | 898 | 92.4 | 68 | 0 | 0 | 5.84 | 132 | 3595 | 1647 | 1557 | 1393 | 4 | E
479242 | Renault | Renault Twingo III fase 2 2W3 TCe 68kW (95cv) EDC (semi: LCS2MEA 6T,IN2 MEA 6T) | Minis | Gasolina | 5.7 | 5.7 | 129 | 129 | A | 898 | 92.4 | 68 | 0 | 0 | 5.71 | 129 | 3595 | 1647 | 1557 | 1393 | 4 | E
575363 | Renault | Renault ZOE E-TECH 100% eléctrico ZOE ZE - 100 kW R135 Batería 50kWh (semi: E1W MD 1LP,E2W MC 1LP,E3W MC 1LP) | Pequeños | Eléctricos puros |  |  |  |  | A | 0 | 0 | 0 | 100 | 402 |  | 0 | 4085 | 1730 | 1562 | 1988 | 5 | Sin clasificación |  | 17.7 | 50
575366 | Renault | Renault ZOE E-TECH 100% eléctrico ZOE ZE - 100 kW R135 Batería 50kWh (semi: E2M MC 1LP / E3M MC 1LP / INT B MC 1L / ZEN B MC 1L) | Pequeños | Eléctricos puros |  |  |  |  | A | 0 | 0 | 0 | 100 | 402 |  | 0 | 4085 | 1730 | 1562 | 1988 | 5 | Sin clasificación |  | 17.7 | 50
575367 | Renault | Renault ZOE E-TECH 100% eléctrico ZOE ZE - 100 kW R135 Batería 50kWh (semi: INT B MC 1LP / ZEN B MC 1LP INT C MC 1LP / INT C MC 1L) | Pequeños | Eléctricos puros |  |  |  |  | A | 0 | 0 | 0 | 100 | 402 |  | 0 | 4085 | 1730 | 1562 | 1988 | 5 | Sin clasificación |  | 16.9 | 50
575369 | Renault | Renault ZOE E-TECH 100% eléctrico ZOE ZE - 80 kW R110 Batería 40kWh ( semi: E1M MD 1NP / LIF B MD 1N / LIF B MD 1NP) | Pequeños | Eléctricos puros |  |  |  |  | A | 0 | 0 | 0 | 80 | 316 |  | 0 | 4085 | 1730 | 1562 | 1976 | 5 | Sin clasificación |  | 16.9 | 40
575365 | Renault | Renault ZOE E-TECH 100% eléctrico ZOE ZE - 80 kW R110 Batería 40kWh (semi: E1M MD 1NP,LIF B MD 1N,LIF B MD 1NP,4E1M MD 1NP,E1W MD 1NP) | Pequeños | Eléctricos puros |  |  |  |  | A | 0 | 0 | 0 | 80 | 316 |  | 0 | 4085 | 1730 | 1562 | 1976 | 5 | Sin clasificación |  | 16.9 | 40
575368 | Renault | Renault ZOE E-TECH 100% eléctrico ZOE ZE - 80 kW R110 Batería 50kWh ( semi: E2M MD 1LP B2M MD 1LP / ZEN B MD 1L / ZEN B MD 1LP) | Pequeños | Eléctricos puros |  |  |  |  | A | 0 | 0 | 0 | 80 | 402 |  | 0 | 4085 | 1730 | 1562 | 1988 | 5 | Sin clasificación |  | 16.9 | 50
575364 | Renault | Renault ZOE E-TECH 100% eléctrico ZOE ZE - 80 kW R110 Batería 50kWh (semi: 4B2M MD 1LP,4E2M MD 1LP,E2W MD 1LP) | Pequeños | Eléctricos puros |  |  |  |  | A | 0 | 0 | 0 | 80 | 402 |  | 0 | 4085 | 1730 | 1562 | 1988 | 5 | Sin clasificación |  | 16.9 | 50
452322 | Renault | Renault ZOE SOCIETE 40 Q90 | Pequeños | Eléctricos puros |  |  |  |  | A | 0 | 0 | 0 | 0 | 370 |  | 0 | 4085 | 1730 | 1562 | 1923 | 5 | Sin clasificación |  | 14.6 | 41
452320 | Renault | Renault ZOE SOCIETE 40 R90 (SEMI: LIF MB 17R / LIF MB 17RP) | Pequeños | Eléctricos puros |  |  |  |  | A | 0 | 0 | 0 | 0 | 403 |  | 0 | 4085 | 1730 | 1562 | 1923 | 5 | Sin clasificación |  | 13.3 | 41
577342 | Renault | Renault Zoe ZOE ZE - 100 kW R135 Batería 50kWh (semi: INT C MC 1LP / INT C MC 1L) | Pequeños | Eléctricos puros |  |  |  |  | A | 0 | 0 | 0 | 100 | 402 |  | 0 | 4085 | 1730 | 1562 | 1988 | 5 | Sin clasificación |  | 17.7 | 50
575722 | Renault Trucks | Renault Trucks C E-TECH R4x2 2 ENG | Camión | Eléctricos puros |  |  |  |  | A | 0 | 0 | 0 | 330 | 500 |  | 0 | 12000 | 2600 | 4000 | 19500 | 3 | Sin clasificación |  | 108 | 540
575723 | Renault Trucks | Renault Trucks C E-TECH R4x2 3 ENG | Camión | Eléctricos puros |  |  |  |  | A | 0 | 0 | 0 | 490 | 500 |  | 0 | 12000 | 2600 | 4000 | 19500 | 3 | Sin clasificación |  | 108 | 540
575726 | Renault Trucks | Renault Trucks C E-TECH R6x2 2 ENG | Camión | Eléctricos puros |  |  |  |  | A | 0 | 0 | 0 | 330 | 500 |  | 0 | 12000 | 2600 | 4000 | 27000 | 3 | Sin clasificación |  | 108 | 540
575727 | Renault Trucks | Renault Trucks C E-TECH R6x2 3 ENG | Camión | Eléctricos puros |  |  |  |  | A | 0 | 0 | 0 | 490 | 500 |  | 0 | 12000 | 2600 | 4000 | 27000 | 3 | Sin clasificación |  | 108 | 540
575729 | Renault Trucks | Renault Trucks C E-TECH T4x2 | Tractocamión | Eléctricos puros |  |  |  |  | A | 0 | 0 | 0 | 490 | 400 |  | 0 | 12000 | 2600 | 4000 | 40000 | 3 | Sin clasificación |  | 135 | 540
463705 | Renault Trucks | Renault Trucks D 16 Z.E. | Camión | Eléctricos puros |  |  |  |  | A | 0 | 0 | 0 | 200 | 400 |  | 0 | 12000 | 2600 | 4000 | 16700 | 3 | Sin clasificación |  | 101 | 395
405508 | Renault Trucks | Renault Trucks D 18 WIDE P4X2 CNG | Chasis-Cabina Grande | Gas natural |  |  |  |  | A | 8880 | 0 | 0 | 0 | 0 |  | 0 | 9020 | 2500 | 2800 | 20500 | 3 | Sin clasificación
405507 | Renault Trucks | Renault Trucks D 18 WIDE R4X2 MUNICIPIOS GNC MUNICIPIOS | Chasis-Cabina Grande | Gas natural |  |  |  |  | A | 8880 | 0 | 0 | 0 | 0 |  | 0 | 9020 | 2500 | 2872 | 20500 | 3 | Sin clasificación
405509 | Renault Trucks | Renault Trucks D 26 WIDE P6X2 CNG | Chasis-Cabina Grande | Gas natural |  |  |  |  | A | 8880 | 0 | 0 | 0 | 0 |  | 0 | 9970 | 2500 | 2859 | 27000 | 3 | Sin clasificación
405510 | Renault Trucks | Renault Trucks D 26 WIDE R6X2 MUNICIPIOS CNG MUNICIPIOS | Chasis-Cabina Grande | Gas natural |  |  |  |  | A | 8880 | 0 | 0 | 0 | 0 |  | 0 | 9970 | 2500 | 2589 | 27000 | 3 | Sin clasificación
575716 | Renault Trucks | Renault Trucks D E-TECH 16 MED R4x2 | Camión | Eléctricos puros |  |  |  |  | A | 0 | 0 | 0 | 200 | 400 |  | 0 | 12000 | 2600 | 4000 | 16700 | 3 | Sin clasificación |  | 101 | 395
575669 | Renault Trucks | Renault Trucks D WIDE 19 Z.E. | Camión | Eléctricos puros |  |  |  |  | A | 0 | 0 | 0 | 400 | 250 |  | 0 | 12000 | 2600 | 4000 | 19000 | 3 | Sin clasificación |  | 106 | 265
463706 | Renault Trucks | Renault Trucks D WIDE 26 Z.E. | Camión | Eléctricos puros |  |  |  |  | A | 0 | 0 | 0 | 400 | 250 |  | 0 | 12000 | 2600 | 4000 | 27000 | 3 | Sin clasificación |  | 106 | 265
575717 | Renault Trucks | Renault Trucks D WIDE E-TECH R4x2 | Camión | Eléctricos puros |  |  |  |  | A | 0 | 0 | 0 | 400 | 250 |  | 0 | 12000 | 2600 | 4000 | 19000 | 3 | Sin clasificación |  | 106 | 265
575718 | Renault Trucks | Renault Trucks D WIDE E-TECH R6x2 | Camión | Eléctricos puros |  |  |  |  | A | 0 | 0 | 0 | 400 | 250 |  | 0 | 12000 | 2600 | 4000 | 27000 | 3 | Sin clasificación |  | 106 | 265
575719 | Renault Trucks | Renault Trucks D WIDE E-TECH R6x2 MUNICIP | Camión | Eléctricos puros |  |  |  |  | A | 0 | 0 | 0 | 400 | 250 |  | 0 | 12000 | 2600 | 4000 | 27000 | 3 | Sin clasificación |  | 106 | 265
561843 | Renault Trucks | Renault Trucks MASTER CHASIS CABINA Z.E. L2H1 | Chasis-Cabina Grande | Eléctricos puros |  |  |  |  | SC | 0 | 0 | 0 | 57 | 94 |  | 0 | 5951 | 2350 | 3500 | 3500 | 3 | Sin clasificación |  | 40 | 33
561844 | Renault Trucks | Renault Trucks MASTER CHASIS CABINA Z.E. L3H1 | Chasis-Cabina Grande | Eléctricos puros |  |  |  |  | SC | 0 | 0 | 0 | 57 | 94 |  | 0 | 7325 | 2350 | 3500 | 3500 | 3 | Sin clasificación |  | 40 | 33
463703 | Renault Trucks | Renault Trucks MASTER CHASIS PLATAFORMA Z.E. L2H1 | Chasis-Cabina Grande | Eléctricos puros |  |  |  |  | SC | 0 | 0 | 0 | 57 | 101 |  | 0 | 5751 | 2350 | 3500 | 3100 | 3 | Sin clasificación |  | 38 | 33
561841 | Renault Trucks | Renault Trucks MASTER CHASIS PLATAFORMA Z.E. L2H1 3T5 | Chasis-Cabina Grande | Eléctricos puros |  |  |  |  | SC | 0 | 0 | 0 | 57 | 98 |  | 0 | 5751 | 2350 | 3500 | 3500 | 3 | Sin clasificación |  | 38 | 33
463704 | Renault Trucks | Renault Trucks MASTER CHASIS PLATAFORMA Z.E. L3H1 | Chasis-Cabina Grande | Eléctricos puros |  |  |  |  | SC | 0 | 0 | 0 | 57 | 101 |  | 0 | 7021 | 2350 | 3500 | 3100 | 3 | Sin clasificación |  | 38 | 33
561842 | Renault Trucks | Renault Trucks MASTER CHASIS PLATAFORMA Z.E. L3H1 3T5 | Chasis-Cabina Grande | Eléctricos puros |  |  |  |  | SC | 0 | 0 | 0 | 57 | 98 |  | 0 | 7021 | 2350 | 3500 | 3500 | 3 | Sin clasificación |  | 38 | 33
575714 | Renault Trucks | Renault Trucks MASTER E-TECH CCAB 3T5 - L2H1 | Chasis-Cabina Grande | Eléctricos puros |  |  |  |  | SC | 0 | 0 | 0 | 57 | 147 |  | 0 | 5951 | 2350 | 3500 | 3500 | 3 | Sin clasificación |  | 39 | 52
575715 | Renault Trucks | Renault Trucks MASTER E-TECH CCAB 3T5 - L3H1 | Chasis-Cabina Grande | Eléctricos puros |  |  |  |  | SC | 0 | 0 | 0 | 57 | 147 |  | 0 | 7325 | 2350 | 3500 | 3500 | 3 | Sin clasificación |  | 39 | 52
575704 | Renault Trucks | Renault Trucks MASTER E-TECH FURGON FWD 3T1 - L1H1 | Furgoneta Grande | Eléctricos puros |  |  |  |  | SC | 0 | 0 | 0 | 57 | 170 |  | 0 | 5075 | 2070 | 2307 | 3100 | 3 | Sin clasificación |  | 32 | 52
575705 | Renault Trucks | Renault Trucks MASTER E-TECH FURGON FWD 3T1 - L2H2 | Furgoneta Grande | Eléctricos puros |  |  |  |  | SC | 0 | 0 | 0 | 57 | 170 |  | 0 | 5575 | 2070 | 2499 | 3100 | 3 | Sin clasificación |  | 32 | 52
575706 | Renault Trucks | Renault Trucks MASTER E-TECH FURGON FWD 3T1 - L3H2 | Furgoneta Grande | Eléctricos puros |  |  |  |  | SC | 0 | 0 | 0 | 57 | 170 |  | 0 | 6225 | 2070 | 2488 | 3100 | 3 | Sin clasificación |  | 32 | 52
575709 | Renault Trucks | Renault Trucks MASTER E-TECH FURGON FWD 3T5 - L1H1 | Furgoneta Grande | Eléctricos puros |  |  |  |  | SC | 0 | 0 | 0 | 57 | 195 |  | 0 | 5075 | 2070 | 2307 | 3500 | 3 | Sin clasificación |  | 31 | 52
575710 | Renault Trucks | Renault Trucks MASTER E-TECH FURGON FWD 3T5 - L2H2 | Furgoneta Grande | Eléctricos puros |  |  |  |  | SC | 0 | 0 | 0 | 57 | 195 |  | 0 | 5575 | 2070 | 2499 | 3500 | 3 | Sin clasificación |  | 31 | 52
575711 | Renault Trucks | Renault Trucks MASTER E-TECH FURGON FWD 3T5 - L3H2 | Furgoneta Grande | Eléctricos puros |  |  |  |  | SC | 0 | 0 | 0 | 57 | 195 |  | 0 | 6225 | 2070 | 2488 | 3500 | 3 | Sin clasificación |  | 31 | 52
575707 | Renault Trucks | Renault Trucks MASTER E-TECH PCAB 3T1 - L2H1 | Chasis-Cabina Grande | Eléctricos puros |  |  |  |  | SC | 0 | 0 | 0 | 57 | 147 |  | 0 | 5751 | 2350 | 3500 | 3100 | 3 | Sin clasificación |  | 36 | 52
575708 | Renault Trucks | Renault Trucks MASTER E-TECH PCAB 3T1 - L3H1 | Chasis-Cabina Grande | Eléctricos puros |  |  |  |  | SC | 0 | 0 | 0 | 57 | 147 |  | 0 | 7021 | 2350 | 3500 | 3100 | 3 | Sin clasificación |  | 36 | 52
575712 | Renault Trucks | Renault Trucks MASTER E-TECH PCAB 3T5 - L2H1 | Chasis-Cabina Grande | Eléctricos puros |  |  |  |  | SC | 0 | 0 | 0 | 57 | 147 |  | 0 | 5751 | 2350 | 3500 | 3500 | 3 | Sin clasificación |  | 39 | 52
575713 | Renault Trucks | Renault Trucks MASTER E-TECH PCAB 3T5 - L3H1 | Chasis-Cabina Grande | Eléctricos puros |  |  |  |  | SC | 0 | 0 | 0 | 57 | 147 |  | 0 | 7021 | 2350 | 3500 | 3500 | 3 | Sin clasificación |  | 39 | 52
463699 | Renault Trucks | Renault Trucks MASTER FURGON Z.E. L1H1 | Furgoneta Grande | Eléctricos puros |  |  |  |  | SC | 0 | 0 | 0 | 57 | 120 |  | 0 | 5075 | 2070 | 2307 | 3100 | 3 | Sin clasificación |  | 32 | 33
561837 | Renault Trucks | Renault Trucks MASTER FURGON Z.E. L1H1 3T5 | Furgoneta Grande | Eléctricos puros |  |  |  |  | SC | 0 | 0 | 0 | 57 | 129 |  | 0 | 5075 | 2070 | 2307 | 3500 | 3 | Sin clasificación |  | 29 | 33
463700 | Renault Trucks | Renault Trucks MASTER FURGON Z.E. L1H2 | Furgoneta Grande | Eléctricos puros |  |  |  |  | SC | 0 | 0 | 0 | 57 | 120 |  | 0 | 5075 | 2070 | 2499 | 3100 | 3 | Sin clasificación |  | 32 | 33
561838 | Renault Trucks | Renault Trucks MASTER FURGON Z.E. L1H2 3T5 | Furgoneta Grande | Eléctricos puros |  |  |  |  | SC | 0 | 0 | 0 | 57 | 129 |  | 0 | 5075 | 2070 | 2499 | 3500 | 3 | Sin clasificación |  | 29 | 33
463701 | Renault Trucks | Renault Trucks MASTER FURGON Z.E. L2H2 | Furgoneta Grande | Eléctricos puros |  |  |  |  | SC | 0 | 0 | 0 | 57 | 120 |  | 0 | 5575 | 2070 | 2499 | 3100 | 3 | Sin clasificación |  | 32 | 33
561839 | Renault Trucks | Renault Trucks MASTER FURGON Z.E. L2H2 3T5 | Furgoneta Grande | Eléctricos puros |  |  |  |  | SC | 0 | 0 | 0 | 57 | 129 |  | 0 | 5575 | 2070 | 2499 | 3500 | 3 | Sin clasificación |  | 29 | 33
463702 | Renault Trucks | Renault Trucks MASTER FURGON Z.E. L3H2 | Furgoneta Grande | Eléctricos puros |  |  |  |  | SC | 0 | 0 | 0 | 57 | 120 |  | 0 | 6225 | 2070 | 2488 | 3100 | 3 | Sin clasificación |  | 32 | 33
561840 | Renault Trucks | Renault Trucks MASTER FURGON Z.E. L3H2 3T5 | Furgoneta Grande | Eléctricos puros |  |  |  |  | SC | 0 | 0 | 0 | 57 | 129 |  | 0 | 6225 | 2070 | 2488 | 3500 | 3 | Sin clasificación |  | 29 | 33
575720 | Renault Trucks | Renault Trucks T E-TECH R4x2 2 ENG | Camión | Eléctricos puros |  |  |  |  | A | 0 | 0 | 0 | 330 | 500 |  | 0 | 12000 | 2600 | 4000 | 19500 | 3 | Sin clasificación |  | 108 | 540
575721 | Renault Trucks | Renault Trucks T E-TECH R4x2 3 ENG | Camión | Eléctricos puros |  |  |  |  | A | 0 | 0 | 0 | 490 | 500 |  | 0 | 12000 | 2600 | 4000 | 19500 | 3 | Sin clasificación |  | 108 | 540
575724 | Renault Trucks | Renault Trucks T E-TECH R6x2 2 ENG | Camión | Eléctricos puros |  |  |  |  | A | 0 | 0 | 0 | 330 | 500 |  | 0 | 12000 | 2600 | 4000 | 27000 | 3 | Sin clasificación |  | 108 | 540
575725 | Renault Trucks | Renault Trucks T E-TECH R6x2 3 ENG | Camión | Eléctricos puros |  |  |  |  | A | 0 | 0 | 0 | 490 | 500 |  | 0 | 12000 | 2600 | 4000 | 27000 | 3 | Sin clasificación |  | 108 | 540
575728 | Renault Trucks | Renault Trucks T E-TECH T4x2 | Tractocamión | Eléctricos puros |  |  |  |  | A | 0 | 0 | 0 | 490 | 400 |  | 0 | 12000 | 2600 | 4000 | 40000 | 3 | Sin clasificación |  | 135 | 540
575730 | Renault Trucks | Renault Trucks T E-TECH T6x2 | Tractocamión | Eléctricos puros |  |  |  |  | A | 0 | 0 | 0 | 490 | 400 |  | 0 | 12000 | 2600 | 4000 | 40000 | 3 | Sin clasificación |  | 135 | 540
568949 | Rieju | Rieju E-city LF3000DT | Motocicleta | Eléctricos puros |  |  |  |  | A | 125 | 0 | 0 | 3.7 | 140 |  | 0 | 1815 | 732 | 1185 | 200 | 2 | Sin clasificación |  | 3 | 4.2
568948 | Rieju | Rieju NUUK CARGOPRO NUU3/1/A | Motocicleta | Eléctricos puros |  |  |  |  | A | 125 | 0 | 0 | 6 | 100 |  | 0 | 2065 | 835 | 1100 | 350 | 1 | Sin clasificación |  | 5 | 5
445152 | Rieju | Rieju NUUK Cargo | Motocicleta | Eléctricos puros |  |  |  |  | A | 0 | 0 | 0 | 8.3 | 80 |  | 0 | 2065 | 835 | 1100 | 350 | 2 | Sin clasificación |  | 62 | 4800
445151 | Rieju | Rieju NUUK Tracker | Motocicleta | Eléctricos puros |  |  |  |  | A | 0 | 0 | 0 | 8.3 | 80 |  | 0 | 2065 | 835 | 1100 | 350 | 2 | Sin clasificación |  | 62 | 4800
445150 | Rieju | Rieju NUUK Urban | Motocicleta | Eléctricos puros |  |  |  |  | A | 0 | 0 | 0 | 8.3 | 80 |  | 0 | 2065 | 835 | 1100 | 350 | 2 | Sin clasificación |  | 62 | 4800
530624 | SAKURA | SAKURA JS2A JS2A | Motocicleta | Eléctricos puros |  |  |  |  | SC | 0 | 0 | 0 | 4 | 75 |  | 0 | 1902 | 680 | 1140 | 253 | 2 | Sin clasificación |  | 3.5 | 40
441009 | SEAT | SEAT ALHAMBRA 1.4 TSI 110KW S/S REFERENCE MY19 | Monovol. Grande | Gasolina | 7.6 | 8.5 | 171 | 192 | M | 1395 | 149.5 | 110 | 0 | 0 | 8.05 | 182 | 4854 | 1904 | 1720 | 2410 | 5 | C
441014 | SEAT | SEAT ALHAMBRA 1.4 TSI 110KW S/S REFERENCE TRAVEL ED MY19 | Monovol. Grande | Gasolina | 7.6 | 8.5 | 171 | 192 | M | 1395 | 149.5 | 110 | 0 | 0 | 8.05 | 182 | 4854 | 1904 | 1720 | 2410 | 5 | C
441039 | SEAT | SEAT ALHAMBRA 1.4 TSI 110KW S/S STYLE DSG MY19 | Monovol. Grande | Gasolina | 8.1 | 9.2 | 184 | 208 | A | 1395 | 149.5 | 110 | 0 | 0 | 8.65 | 196 | 4854 | 1904 | 1740 | 2430 | 5 | D
441027 | SEAT | SEAT ALHAMBRA 1.4 TSI 110KW S/S STYLE MY19 | Monovol. Grande | Gasolina | 7.6 | 8.5 | 171 | 192 | M | 1395 | 149.5 | 110 | 0 | 0 | 8.05 | 182 | 4854 | 1904 | 1740 | 2410 | 5 | C
441043 | SEAT | SEAT ALHAMBRA 1.4 TSI 110KW S/S STYLE TRAVEL ED DSG MY19 | Monovol. Grande | Gasolina | 8.1 | 9.2 | 184 | 208 | A | 1395 | 149.5 | 110 | 0 | 0 | 8.65 | 196 | 4854 | 1904 | 1740 | 2430 | 5 | D
441033 | SEAT | SEAT ALHAMBRA 1.4 TSI 110KW S/S STYLE TRAVEL EDITION MY19 | Monovol. Grande | Gasolina | 7.6 | 8.5 | 171 | 192 | M | 1395 | 149.5 | 110 | 0 | 0 | 8.05 | 182 | 4854 | 1904 | 1740 | 2410 | 5 | C
441046 | SEAT | SEAT ALHAMBRA 1.4 TSI 110KW S/S XCELLENCE DSG MY19 | Monovol. Grande | Gasolina | 8.1 | 9.2 | 184 | 208 | A | 1395 | 149.5 | 110 | 0 | 0 | 8.65 | 196 | 4854 | 1904 | 1740 | 2430 | 5 | D
441053 | SEAT | SEAT ALHAMBRA 1.4 TSI 110KW S/S XCELLENCE TRAV ED DSG MY19 | Monovol. Grande | Gasolina | 8.1 | 9.2 | 184 | 208 | A | 1395 | 149.5 | 110 | 0 | 0 | 8.65 | 196 | 4854 | 1904 | 1740 | 2430 | 5 | D
564421 | SEAT | SEAT ALHAMBRA 1.4 TSI 110kW (150CV) DSG Star&Stop STYLE con 7 plazas MY22 | Monovol. Grande | Gasolina | 7.9 | 9.1 | 189 | 206 | A | 1968 | 149.5 | 110 | 0 | 0 | 8.5 | 198 | 4854 | 1904 | 1720 | 2480 | 7 | D
564422 | SEAT | SEAT ALHAMBRA 1.4 TSI 110kW (150CV) DSG Star&Stop XCELLENCE con 7 plazas MY22 | Monovol. Grande | Gasolina | 7.9 | 9.1 | 196 | 206 | A | 1968 | 149.5 | 110 | 0 | 0 | 8.5 | 201 | 4854 | 1904 | 1720 | 2480 | 7 | D
564420 | SEAT | SEAT ALHAMBRA 1.4 TSI 110kW (150CV) Star&Stop STYLE GO con 7 plazas MY22 | Monovol. Grande | Gasolina | 7.6 | 8.6 | 180 | 194 | M | 1968 | 149.5 | 110 | 0 | 0 | 8.1 | 187 | 4854 | 1904 | 1720 | 2450 | 7 | C
564419 | SEAT | SEAT ALHAMBRA 1.4 TSI 110kW (150CV) Star&Stop STYLE con 7 plazas MY22 | Monovol. Grande | Gasolina | 7.6 | 8.6 | 177 | 194 | M | 1968 | 149.5 | 110 | 0 | 0 | 8.1 | 186 | 4854 | 1904 | 1720 | 2450 | 7 | C
466314 | SEAT | SEAT ALHAMBRA 1.4 TSI 150 CV (110 Kw) DSG Start&Stop STYLE Travel Edition con 7 plazas s48 | Monovol. Grande | Gasolina | 7.7 | 9.1 | 175 | 207 | A | 1395 | 149.5 | 110 | 0 | 0 | 8.4 | 191 | 4854 | 1904 | 1720 | 2430 | 7 | D
466313 | SEAT | SEAT ALHAMBRA 1.4 TSI 150 CV (110 Kw) DSG Start&Stop STYLE con 7 plazas s48 | Monovol. Grande | Gasolina | 6.5 | 7.2 | 175 | 207 | A | 1395 | 149.5 | 110 | 0 | 0 | 6.85 | 191 | 4854 | 1904 | 1720 | 2430 | 7 | B
466316 | SEAT | SEAT ALHAMBRA 1.4 TSI 150 CV (110 Kw) DSG Start&Stop XCELLENCE Travel Edition con 7 plazas s48 | Monovol. Grande | Gasolina | 7.7 | 9.1 | 175 | 207 | A | 1395 | 149.5 | 110 | 0 | 0 | 8.4 | 191 | 4854 | 1904 | 1720 | 2430 | 7 | D
466315 | SEAT | SEAT ALHAMBRA 1.4 TSI 150 CV (110 Kw) DSG Start&Stop XCELLENCE con 7 plazas s48 | Monovol. Grande | Gasolina | 7.7 | 9.1 | 175 | 207 | A | 1395 | 149.5 | 110 | 0 | 0 | 8.4 | 191 | 4854 | 1904 | 1720 | 2430 | 7 | D
466312 | SEAT | SEAT ALHAMBRA 1.4 TSI 150 CV (110 Kw) Start&Stop STYLE Travel Edition con 7 plazas s48 | Monovol. Grande | Gasolina | 7.2 | 8.3 | 164 | 189 | M | 1395 | 149.5 | 110 | 0 | 0 | 7.75 | 177 | 4854 | 1904 | 1720 | 2430 | 7 | C
466311 | SEAT | SEAT ALHAMBRA 1.4 TSI 150 CV (110 Kw) Start&Stop STYLE con 7 plazas s48 | Monovol. Grande | Gasolina | 7.2 | 8.3 | 164 | 189 | M | 1395 | 149.5 | 110 | 0 | 0 | 7.75 | 177 | 4854 | 1904 | 1720 | 2430 | 7 | C
441028 | SEAT | SEAT ALHAMBRA 2.0 TDI 110KW ECO S/S REF TRAVEL EDITION MY19 | Monovol. Grande | Gasóleo | 6.1 | 6.8 | 160 | 177 | M | 1968 | 149.5 | 110 | 0 | 0 | 6.45 | 169 | 4854 | 1904 | 1720 | 2520 | 5 | D
441042 | SEAT | SEAT ALHAMBRA 2.0 TDI 110KW ECO S/S STYLE TRAVEL ED MY19 | Monovol. Grande | Gasóleo | 6.1 | 6.8 | 160 | 177 | M | 1968 | 149.5 | 110 | 0 | 0 | 6.45 | 169 | 4854 | 1904 | 1740 | 2520 | 5 | D
441045 | SEAT | SEAT ALHAMBRA 2.0 TDI 110KW ECO S/S XCELLENCE MY19 | Monovol. Grande | Gasóleo | 6.1 | 6.8 | 160 | 177 | M | 1968 | 149.5 | 110 | 0 | 0 | 6.45 | 169 | 4854 | 1904 | 1740 | 2520 | 5 | D
441052 | SEAT | SEAT ALHAMBRA 2.0 TDI 110KW ECO S/S XCELLENCE TRAV ED MY19 | Monovol. Grande | Gasóleo | 6.1 | 6.8 | 160 | 177 | M | 1968 | 149.5 | 110 | 0 | 0 | 6.45 | 169 | 4854 | 1904 | 1740 | 2520 | 5 | D
441021 | SEAT | SEAT ALHAMBRA 2.0 TDI 110KW ECOMOTIVE S/S REFERENCE MY19 | Monovol. Grande | Gasóleo | 6.1 | 6.8 | 160 | 177 | M | 1968 | 149.5 | 110 | 0 | 0 | 6.45 | 169 | 4854 | 1904 | 1720 | 2520 | 5 | D
441036 | SEAT | SEAT ALHAMBRA 2.0 TDI 110KW ECOMOTIVE S/S STYLE MY19 | Monovol. Grande | Gasóleo | 6.1 | 6.8 | 160 | 177 | M | 1968 | 149.5 | 110 | 0 | 0 | 6.45 | 169 | 4854 | 1904 | 1740 | 2520 | 5 | D
441047 | SEAT | SEAT ALHAMBRA 2.0 TDI 110KW S/S STYLE DSG MY19 | Monovol. Grande | Gasóleo | 6.5 | 7.2 | 169 | 189 | A | 1968 | 149.5 | 110 | 0 | 0 | 6.85 | 179 | 4854 | 1904 | 1740 | 2540 | 5 | D
441051 | SEAT | SEAT ALHAMBRA 2.0 TDI 110KW S/S STYLE TRAVEL ED DSG MY19 | Monovol. Grande | Gasóleo | 6.5 | 7.2 | 169 | 189 | A | 1968 | 149.5 | 110 | 0 | 0 | 6.85 | 179 | 4854 | 1904 | 1740 | 2540 | 5 | D
441054 | SEAT | SEAT ALHAMBRA 2.0 TDI 110KW S/S XCELLENCE DSG MY19 | Monovol. Grande | Gasóleo | 6.5 | 7.2 | 169 | 189 | A | 1968 | 149.5 | 110 | 0 | 0 | 6.85 | 179 | 4854 | 1904 | 1740 | 2540 | 5 | D
441058 | SEAT | SEAT ALHAMBRA 2.0 TDI 110KW S/S XCELLENCE TRAV ED DSG MY19 | Monovol. Grande | Gasóleo | 6.5 | 7.2 | 169 | 189 | A | 1968 | 149.5 | 110 | 0 | 0 | 6.85 | 179 | 4854 | 1904 | 1740 | 2540 | 5 | D
441061 | SEAT | SEAT ALHAMBRA 2.0 TDI 130KW S/S XCEL TRAV ED DSG 4WD MY19 | Monovol. Grande | Gasóleo | 6.9 | 7.9 | 181 | 208 | A | 1968 | 176.6 | 130 | 0 | 0 | 7.4 | 195 | 4854 | 1904 | 1740 | 2540 | 5 | E
441060 | SEAT | SEAT ALHAMBRA 2.0 TDI 130KW S/S XCELLENCE DSG 4WD MY19 | Monovol. Grande | Gasóleo | 6.9 | 7.9 | 181 | 208 | A | 1968 | 176.6 | 130 | 0 | 0 | 7.4 | 195 | 4854 | 1904 | 1740 | 2540 | 5 | E
441057 | SEAT | SEAT ALHAMBRA 2.0 TDI 130KW S/S XCELLENCE DSG MY19 | Monovol. Grande | Gasóleo | 6.5 | 7.3 | 171 | 190 | A | 1968 | 176.6 | 130 | 0 | 0 | 6.9 | 181 | 4854 | 1904 | 1740 | 2540 | 5 | E
441059 | SEAT | SEAT ALHAMBRA 2.0 TDI 130KW S/S XCELLENCE TRAV ED DSG MY19 | Monovol. Grande | Gasóleo | 6.5 | 7.3 | 171 | 190 | A | 1968 | 176.6 | 130 | 0 | 0 | 6.9 | 181 | 4854 | 1904 | 1740 | 2540 | 5 | E
460518 | SEAT | SEAT ALHAMBRA 2.0 TDI CR 150 CV (110 Kw) DSG Start&Stop STYLE | Monovol. Grande | Gasóleo | 6.5 | 7.2 | 169 | 189 | A | 1968 | 149.5 | 110 | 0 | 0 | 6.85 | 179 | 4854 | 1904 | 1720 | 2410 | 5 | D
460519 | SEAT | SEAT ALHAMBRA 2.0 TDI CR 150 CV (110 Kw) DSG Start&Stop STYLE Travel Edition | Monovol. Grande | Gasóleo | 6.5 | 7.2 | 169 | 189 | A | 1968 | 149.5 | 110 | 0 | 0 | 6.85 | 179 | 4854 | 1904 | 1720 | 2410 | 5 | D
466246 | SEAT | SEAT ALHAMBRA 2.0 TDI CR 150 CV (110 Kw) DSG Start&Stop STYLE Travel Edition s48 | Monovol. Grande | Gasóleo | 6.5 | 7.2 | 169 | 189 | A | 1968 | 149.5 | 110 | 0 | 0 | 6.85 | 179 | 4854 | 1904 | 1720 | 2410 | 5 | D
466245 | SEAT | SEAT ALHAMBRA 2.0 TDI CR 150 CV (110 Kw) DSG Start&Stop STYLE s48 | Monovol. Grande | Gasóleo | 6.5 | 7.2 | 169 | 189 | A | 1968 | 149.5 | 110 | 0 | 0 | 6.85 | 179 | 4854 | 1904 | 1720 | 2410 | 5 | D
460522 | SEAT | SEAT ALHAMBRA 2.0 TDI CR 150 CV (110 Kw) DSG Start&Stop XCELLENCE | Monovol. Grande | Gasóleo | 6.5 | 7.2 | 169 | 189 | A | 1968 | 149.5 | 110 | 0 | 0 | 6.85 | 179 | 4854 | 1904 | 1720 | 2410 | 5 | D
460523 | SEAT | SEAT ALHAMBRA 2.0 TDI CR 150 CV (110 Kw) DSG Start&Stop XCELLENCE Travel Edition | Monovol. Grande | Gasóleo | 6.5 | 7.2 | 169 | 189 | A | 1968 | 149.5 | 110 | 0 | 0 | 6.85 | 179 | 4854 | 1904 | 1720 | 2410 | 5 | D
466250 | SEAT | SEAT ALHAMBRA 2.0 TDI CR 150 CV (110 Kw) DSG Start&Stop XCELLENCE Travel Edition s48 | Monovol. Grande | Gasóleo | 6.5 | 7.2 | 169 | 189 | A | 1968 | 149.5 | 110 | 0 | 0 | 6.85 | 179 | 4854 | 1904 | 1720 | 2410 | 5 | D
466249 | SEAT | SEAT ALHAMBRA 2.0 TDI CR 150 CV (110 Kw) DSG Start&Stop XCELLENCE s48 | Monovol. Grande | Gasóleo | 6.5 | 7.2 | 169 | 189 | A | 1968 | 149.5 | 110 | 0 | 0 | 6.85 | 179 | 4854 | 1904 | 1720 | 2410 | 5 | D
460516 | SEAT | SEAT ALHAMBRA 2.0 TDI CR 150 CV (110 Kw) Ecomotive Start&Stop STYLE | Monovol. Grande | Gasóleo | 6.1 | 6.8 | 160 | 177 | M | 1968 | 149.5 | 110 | 0 | 0 | 6.45 | 169 | 4854 | 1904 | 1720 | 2390 | 5 | D
460517 | SEAT | SEAT ALHAMBRA 2.0 TDI CR 150 CV (110 Kw) Ecomotive Start&Stop STYLE Travel Edition | Monovol. Grande | Gasóleo | 6.1 | 6.8 | 160 | 177 | M | 1968 | 149.5 | 110 | 0 | 0 | 6.45 | 169 | 4854 | 1904 | 1720 | 2390 | 5 | D
466244 | SEAT | SEAT ALHAMBRA 2.0 TDI CR 150 CV (110 Kw) Ecomotive Start&Stop STYLE Travel Edition s48 | Monovol. Grande | Gasóleo | 6.1 | 6.8 | 160 | 177 | M | 1968 | 149.5 | 110 | 0 | 0 | 6.45 | 169 | 4854 | 1904 | 1720 | 2390 | 5 | D
466243 | SEAT | SEAT ALHAMBRA 2.0 TDI CR 150 CV (110 Kw) Ecomotive Start&Stop STYLE s48 | Monovol. Grande | Gasóleo | 6.1 | 6.8 | 160 | 177 | M | 1968 | 149.5 | 110 | 0 | 0 | 6.45 | 169 | 4854 | 1904 | 1720 | 2390 | 5 | D
460520 | SEAT | SEAT ALHAMBRA 2.0 TDI CR 150 CV (110 Kw) Ecomotive Start&Stop XCELLENCE | Monovol. Grande | Gasóleo | 6.1 | 6.8 | 160 | 177 | M | 1968 | 149.5 | 110 | 0 | 0 | 6.45 | 169 | 4854 | 1904 | 1720 | 2390 | 5 | D
460521 | SEAT | SEAT ALHAMBRA 2.0 TDI CR 150 CV (110 Kw) Ecomotive Start&Stop XCELLENCE Travel Edition | Monovol. Grande | Gasóleo | 6.1 | 6.8 | 160 | 177 | M | 1968 | 149.5 | 110 | 0 | 0 | 6.45 | 169 | 4854 | 1904 | 1720 | 2390 | 5 | D
466248 | SEAT | SEAT ALHAMBRA 2.0 TDI CR 150 CV (110 Kw) Ecomotive Start&Stop XCELLENCE Travel Edition s48 | Monovol. Grande | Gasóleo | 6.1 | 6.8 | 160 | 177 | M | 1968 | 149.5 | 110 | 0 | 0 | 6.45 | 169 | 4854 | 1904 | 1720 | 2390 | 5 | D
466247 | SEAT | SEAT ALHAMBRA 2.0 TDI CR 150 CV (110 Kw) Ecomotive Start&Stop XCELLENCE s48 | Monovol. Grande | Gasóleo | 6.1 | 6.8 | 160 | 177 | M | 1968 | 149.5 | 110 | 0 | 0 | 6.45 | 169 | 4854 | 1904 | 1720 | 2390 | 5 | D
460524 | SEAT | SEAT ALHAMBRA 2.0 TDI CR 177CV (130 Kw) DSG Start&Stop XCELLENCE | Monovol. Grande | Gasóleo | 6.5 | 7.3 | 171 | 190 | A | 1968 | 176.6 | 130 | 0 | 0 | 6.9 | 181 | 4854 | 1904 | 1720 | 2390 | 5 | E
460525 | SEAT | SEAT ALHAMBRA 2.0 TDI CR 177CV (130 Kw) DSG Start&Stop XCELLENCE Travel Edition | Monovol. Grande | Gasóleo | 6.5 | 7.3 | 171 | 190 | A | 1968 | 176.6 | 130 | 0 | 0 | 6.9 | 181 | 4854 | 1904 | 1720 | 2390 | 5 | E
466252 | SEAT | SEAT ALHAMBRA 2.0 TDI CR 177CV (130 Kw) DSG Start&Stop XCELLENCE Travel Edition s48 | Monovol. Grande | Gasóleo | 6.5 | 7.3 | 171 | 190 | A | 1968 | 176.6 | 130 | 0 | 0 | 6.9 | 181 | 4854 | 1904 | 1720 | 2390 | 5 | E
466251 | SEAT | SEAT ALHAMBRA 2.0 TDI CR 177CV (130 Kw) DSG Start&Stop XCELLENCE s48 | Monovol. Grande | Gasóleo | 6.5 | 7.3 | 171 | 190 | A | 1968 | 176.6 | 130 | 0 | 0 | 6.9 | 181 | 4854 | 1904 | 1720 | 2390 | 5 | E
460526 | SEAT | SEAT ALHAMBRA 2.0 TDI CR 177CV 4Drive (130 Kw) DSG Start&Stop XCELLENCE | Monovol. Grande | Gasóleo | 6.9 | 7.9 | 181 | 208 | A | 1968 | 176.6 | 130 | 0 | 0 | 7.4 | 195 | 4854 | 1904 | 1720 | 2560 | 5 | E
460527 | SEAT | SEAT ALHAMBRA 2.0 TDI CR 177CV 4Drive (130 Kw) DSG Start&Stop XCELLENCE Travel Edition 4Drive | Monovol. Grande | Gasóleo | 6.9 | 7.9 | 181 | 208 | A | 1968 | 176.6 | 130 | 0 | 0 | 7.4 | 195 | 4854 | 1904 | 1720 | 2560 | 5 | E
466254 | SEAT | SEAT ALHAMBRA 2.0 TDI CR 177CV 4Drive (130 Kw) DSG Start&Stop XCELLENCE Travel Edition 4Drive s48 | Monovol. Grande | Gasóleo | 6.9 | 7.9 | 181 | 208 | A | 1968 | 176.6 | 130 | 0 | 0 | 7.4 | 195 | 4854 | 1904 | 1720 | 2560 | 5 | E
466253 | SEAT | SEAT ALHAMBRA 2.0 TDI CR 177CV 4Drive (130 Kw) DSG Start&Stop XCELLENCE s48 | Monovol. Grande | Gasóleo | 6.9 | 7.9 | 181 | 208 | A | 1968 | 176.6 | 130 | 0 | 0 | 7.4 | 195 | 4854 | 1904 | 1720 | 2560 | 5 | E
440878 | SEAT | SEAT Arona 1.0 TGI 66KW FR EDITION MY19 | Pequeños | Gas natural | 3.8 | 4.2 | 104 | 115 | M | 999 | 89.7 | 66 | 0 | 0 |  | 110 | 4138 | 1780 | 1552 | 1710 | 5 | Sin clasificación
440856 | SEAT | SEAT Arona 1.0 TGI 66KW FR MY19 | Pequeños | Gas natural | 3.8 | 4.2 | 104 | 115 | M | 999 | 89.7 | 66 | 0 | 0 |  | 110 | 4138 | 1780 | 1552 | 1710 | 5 | Sin clasificación
440777 | SEAT | SEAT Arona 1.0 TGI 66KW REFERENCE EDITION MY19 | Pequeños | Gas natural | 3.8 | 4.2 | 104 | 115 | M | 999 | 89.7 | 66 | 0 | 0 |  | 110 | 4138 | 1780 | 1552 | 1710 | 5 | Sin clasificación
440804 | SEAT | SEAT Arona 1.0 TGI 66KW STYLE EDITION MY19 | Pequeños | Gas natural | 3.8 | 4.2 | 104 | 115 | M | 999 | 89.7 | 66 | 0 | 0 |  | 110 | 4138 | 1780 | 1552 | 1710 | 5 | Sin clasificación
440790 | SEAT | SEAT Arona 1.0 TGI 66KW STYLE MY19 | Pequeños | Gas natural | 3.8 | 4.2 | 104 | 115 | M | 999 | 89.7 | 66 | 0 | 0 |  | 110 | 4138 | 1780 | 1552 | 1710 | 5 | Sin clasificación
440877 | SEAT | SEAT Arona 1.0 TGI 66KW XCELLENCE EDITION MY19 | Pequeños | Gas natural | 3.8 | 4.2 | 104 | 115 | M | 999 | 89.7 | 66 | 0 | 0 |  | 110 | 4138 | 1780 | 1552 | 1710 | 5 | Sin clasificación
440854 | SEAT | SEAT Arona 1.0 TGI 66KW XCELLENCE MY19 | Pequeños | Gas natural | 3.8 | 4.2 | 104 | 115 | M | 999 | 89.7 | 66 | 0 | 0 |  | 110 | 4138 | 1780 | 1552 | 1710 | 5 | Sin clasificación
460410 | SEAT | SEAT Arona 1.0 TGI 90CV St&Sp FR | Pequeños | Gas natural | 3.8 | 4.2 | 104 | 115 | M | 999 | 89.7 | 66 | 0 | 0 |  | 110 | 4138 | 1780 | 1552 | 1710 | 5 | Sin clasificación
551908 | SEAT | SEAT Arona 1.0 TGI 90CV St&Sp FR | Pequeños | Gas natural | 3.6 | 4.2 | 103 | 114 | M | 999 | 89.7 | 66 | 0 | 0 |  | 109 | 4138 | 1780 | 1552 | 1710 | 5 | Sin clasificación
460411 | SEAT | SEAT Arona 1.0 TGI 90CV St&Sp FR EDITION GNC | Pequeños | Gas natural | 3.8 | 4.2 | 104 | 115 | M | 999 | 89.7 | 66 | 0 | 0 |  | 110 | 4138 | 1780 | 1552 | 1710 | 5 | Sin clasificación
466091 | SEAT | SEAT Arona 1.0 TGI 90CV St&Sp FR EDITION GNC s48 | Pequeños | Gas natural | 3.7 | 4.2 | 102 | 114 | M | 999 | 89.7 | 66 | 0 | 0 |  | 108 | 4138 | 1780 | 1552 | 1710 | 5 | Sin clasificación
551909 | SEAT | SEAT Arona 1.0 TGI 90CV St&Sp FR GO2 GNC | Pequeños | Gas natural | 3.6 | 4.2 | 103 | 114 | M | 999 | 89.7 | 66 | 0 | 0 |  | 109 | 4138 | 1780 | 1552 | 1710 | 5 | Sin clasificación
564242 | SEAT | SEAT Arona 1.0 TGI 90CV St&Sp FR MY22 | Pequeños | Gas natural | 3.7 | 4 | 104 | 114 | M | 999 | 89.7 | 66 | 0 | 0 |  | 109 | 4153 | 1780 | 1552 | 1720 | 5 | Sin clasificación
564243 | SEAT | SEAT Arona 1.0 TGI 90CV St&Sp FR PLUS GNC MY22 | Pequeños | Gas natural | 3.7 | 4 | 104 | 114 | M | 999 | 89.7 | 66 | 0 | 0 |  | 109 | 4153 | 1780 | 1552 | 1720 | 5 | Sin clasificación
576903 | SEAT | SEAT Arona 1.0 TGI 90CV St&Sp FR XL GNC | Todoterreno Pequeño | Gas natural | 3.7 | 4 | 104 | 109 | M | 999 | 89.7 | 66 | 0 | 0 |  | 107 | 4154 | 1780 | 1537 | 1720 | 5 | Sin clasificación
576876 | SEAT | SEAT Arona 1.0 TGI 90CV St&Sp FR XL GNC Edition | Todoterreno Pequeño | Gas natural | 3.7 | 4 | 104 | 114 | M | 999 | 89.7 | 66 | 0 | 0 |  | 109 | 4154 | 1780 | 1537 | 1720 | 5 | Sin clasificación
576902 | SEAT | SEAT Arona 1.0 TGI 90CV St&Sp FR XM | Todoterreno Pequeño | Gas natural | 3.7 | 4 | 104 | 109 | M | 999 | 89.7 | 66 | 0 | 0 |  | 107 | 4154 | 1780 | 1537 | 1720 | 5 | Sin clasificación
576875 | SEAT | SEAT Arona 1.0 TGI 90CV St&Sp FR XM Edition | Todoterreno Pequeño | Gas natural | 3.7 | 4 | 104 | 114 | M | 999 | 89.7 | 66 | 0 | 0 |  | 109 | 4154 | 1780 | 1537 | 1720 | 5 | Sin clasificación
466090 | SEAT | SEAT Arona 1.0 TGI 90CV St&Sp FR s48 | Pequeños | Gas natural | 3.7 | 4.2 | 102 | 114 | M | 999 | 89.7 | 66 | 0 | 0 |  | 108 | 4138 | 1780 | 1552 | 1710 | 5 | Sin clasificación
551903 | SEAT | SEAT Arona 1.0 TGI 90CV St&Sp REFERENCE | Pequeños | Gas natural | 3.6 | 4.2 | 102 | 114 | M | 999 | 89.7 | 66 | 0 | 0 |  | 108 | 4138 | 1780 | 1552 | 1710 | 5 | Sin clasificación
460405 | SEAT | SEAT Arona 1.0 TGI 90CV St&Sp REFERENCE EDITION | Pequeños | Gas natural | 3.8 | 4.2 | 104 | 115 | M | 999 | 89.7 | 66 | 0 | 0 |  | 110 | 4138 | 1780 | 1552 | 1710 | 5 | Sin clasificación
466085 | SEAT | SEAT Arona 1.0 TGI 90CV St&Sp REFERENCE EDITION s48 | Pequeños | Gas natural | 3.7 | 4.2 | 102 | 114 | M | 999 | 89.7 | 66 | 0 | 0 |  | 108 | 4138 | 1780 | 1552 | 1710 | 5 | Sin clasificación
564237 | SEAT | SEAT Arona 1.0 TGI 90CV St&Sp REFERENCE MY22 | Pequeños | Gas natural | 3.7 | 4 | 102 | 114 | M | 999 | 89.7 | 66 | 0 | 0 |  | 108 | 4153 | 1780 | 1552 | 1720 | 5 | Sin clasificación
576896 | SEAT | SEAT Arona 1.0 TGI 90CV St&Sp REFERENCE XM | Todoterreno Pequeño | Gas natural | 3.7 | 4 | 103 | 109 | M | 999 | 89.7 | 66 | 0 | 0 |  | 106 | 4154 | 1780 | 1537 | 1720 | 5 | Sin clasificación
576870 | SEAT | SEAT Arona 1.0 TGI 90CV St&Sp REFERENCE XM Edition | Todoterreno Pequeño | Gas natural | 3.7 | 4 | 103 | 114 | M | 999 | 89.7 | 66 | 0 | 0 |  | 109 | 4154 | 1780 | 1537 | 1720 | 5 | Sin clasificación
535779 | SEAT | SEAT Arona 1.0 TGI 90CV St&Sp STYLE GO Navi | Pequeños | Gas natural | 5.6 | 6.4 | 100 | 114 | M | 999 | 89.7 | 66 | 0 | 0 |  | 107 | 4138 | 1780 | 1552 | 1710 | 5 | Sin clasificación
551905 | SEAT | SEAT Arona 1.0 TGI 90CV St&Sp STYLE GO2 GNC | Pequeños | Gas natural | 3.6 | 4.2 | 102 | 114 | M | 999 | 89.7 | 66 | 0 | 0 |  | 108 | 4138 | 1780 | 1552 | 1710 | 5 | Sin clasificación
551904 | SEAT | SEAT Arona 1.0 TGI 90CV St&Sp STYLE MY 21 | Pequeños | Gas natural | 3.6 | 4.2 | 102 | 114 | M | 999 | 89.7 | 66 | 0 | 0 |  | 108 | 4138 | 1780 | 1552 | 1710 | 5 | Sin clasificación
564238 | SEAT | SEAT Arona 1.0 TGI 90CV St&Sp STYLE MY22 | Pequeños | Gas natural | 3.7 | 4 | 103 | 114 | M | 999 | 89.7 | 66 | 0 | 0 |  | 109 | 4153 | 1780 | 1552 | 1720 | 5 | Sin clasificación
564239 | SEAT | SEAT Arona 1.0 TGI 90CV St&Sp STYLE PLUS GNC MY22 | Pequeños | Gas natural | 3.7 | 4 | 103 | 114 | M | 999 | 89.7 | 66 | 0 | 0 |  | 109 | 4153 | 1780 | 1552 | 1720 | 5 | Sin clasificación
576898 | SEAT | SEAT Arona 1.0 TGI 90CV St&Sp STYLE XL GNC | Todoterreno Pequeño | Gas natural | 3.7 | 4 | 103 | 109 | M | 999 | 89.7 | 66 | 0 | 0 |  | 106 | 4154 | 1780 | 1537 | 1720 | 5 | Sin clasificación
576872 | SEAT | SEAT Arona 1.0 TGI 90CV St&Sp STYLE XLEdition | Todoterreno Pequeño | Gas natural | 3.7 | 4 | 103 | 114 | M | 999 | 89.7 | 66 | 0 | 0 |  | 109 | 4154 | 1780 | 1537 | 1720 | 5 | Sin clasificación
576897 | SEAT | SEAT Arona 1.0 TGI 90CV St&Sp STYLE XM | Todoterreno Pequeño | Gas natural | 3.7 | 4 | 103 | 109 | M | 999 | 89.7 | 66 | 0 | 0 |  | 106 | 4154 | 1780 | 1537 | 1720 | 5 | Sin clasificación
576871 | SEAT | SEAT Arona 1.0 TGI 90CV St&Sp STYLE XM Edition | Todoterreno Pequeño | Gas natural | 3.7 | 4 | 103 | 114 | M | 999 | 89.7 | 66 | 0 | 0 |  | 109 | 4154 | 1780 | 1537 | 1720 | 5 | Sin clasificación
460406 | SEAT | SEAT Arona 1.0 TGI 90CV St&Sp Style | Pequeños | Gas natural | 3.8 | 4.2 | 104 | 115 | M | 999 | 89.7 | 66 | 0 | 0 |  | 110 | 4138 | 1780 | 1552 | 1710 | 5 | Sin clasificación
460407 | SEAT | SEAT Arona 1.0 TGI 90CV St&Sp Style EDITION | Pequeños | Gas natural | 3.8 | 4.2 | 104 | 115 | M | 999 | 89.7 | 66 | 0 | 0 |  | 110 | 4138 | 1780 | 1552 | 1710 | 5 | Sin clasificación
466087 | SEAT | SEAT Arona 1.0 TGI 90CV St&Sp Style EDITION s48 | Pequeños | Gas natural | 3.7 | 4.2 | 102 | 114 | M | 999 | 89.7 | 66 | 0 | 0 |  | 108 | 4138 | 1780 | 1552 | 1710 | 5 | Sin clasificación
466086 | SEAT | SEAT Arona 1.0 TGI 90CV St&Sp Style s48 | Pequeños | Gas natural | 3.7 | 4.2 | 102 | 114 | M | 999 | 89.7 | 66 | 0 | 0 |  | 108 | 4138 | 1780 | 1552 | 1710 | 5 | Sin clasificación
564240 | SEAT | SEAT Arona 1.0 TGI 90CV St&Sp X-PERIENCE MY22 | Pequeños | Gas natural | 3.7 | 4 | 103 | 114 | M | 999 | 89.7 | 66 | 0 | 0 |  | 109 | 4153 | 1780 | 1552 | 1720 | 5 | Sin clasificación
564241 | SEAT | SEAT Arona 1.0 TGI 90CV St&Sp X-PERIENCE PLUS GNC MY22 | Pequeños | Gas natural | 3.7 | 4 | 103 | 114 | M | 999 | 89.7 | 66 | 0 | 0 |  | 109 | 4153 | 1780 | 1552 | 1720 | 5 | Sin clasificación
551906 | SEAT | SEAT Arona 1.0 TGI 90CV St&Sp XCELLENCE | Pequeños | Gas natural | 3.6 | 4.2 | 102 | 114 | M | 999 | 89.7 | 66 | 0 | 0 |  | 108 | 4138 | 1780 | 1552 | 1710 | 5 | Sin clasificación
551907 | SEAT | SEAT Arona 1.0 TGI 90CV St&Sp XCELLENCE GO2 GNC | Pequeños | Gas natural | 3.6 | 4.2 | 103 | 114 | M | 999 | 89.7 | 66 | 0 | 0 |  | 109 | 4138 | 1780 | 1552 | 1710 | 5 | Sin clasificación
576901 | SEAT | SEAT Arona 1.0 TGI 90CV St&Sp XPERIENCE XL GNC | Todoterreno Pequeño | Gas natural | 3.7 | 4 | 103 | 109 | M | 999 | 89.7 | 66 | 0 | 0 |  | 106 | 4154 | 1780 | 1537 | 1720 | 5 | Sin clasificación
576900 | SEAT | SEAT Arona 1.0 TGI 90CV St&Sp XPERIENCE XM | Todoterreno Pequeño | Gas natural | 3.7 | 4 | 103 | 109 | M | 999 | 89.7 | 66 | 0 | 0 |  | 106 | 4154 | 1780 | 1537 | 1720 | 5 | Sin clasificación
576874 | SEAT | SEAT Arona 1.0 TGI 90CV St&Sp XPERIENCE XM Edition | Todoterreno Pequeño | Gas natural | 3.7 | 4 | 103 | 114 | M | 999 | 89.7 | 66 | 0 | 0 |  | 109 | 4154 | 1780 | 1537 | 1720 | 5 | Sin clasificación
576899 | SEAT | SEAT Arona 1.0 TGI 90CV St&Sp XPERIENCE XS | Todoterreno Pequeño | Gas natural | 3.7 | 4 | 103 | 109 | M | 999 | 89.7 | 66 | 0 | 0 |  | 106 | 4154 | 1780 | 1537 | 1720 | 5 | Sin clasificación
576873 | SEAT | SEAT Arona 1.0 TGI 90CV St&Sp XPERIENCE XS Edition | Todoterreno Pequeño | Gas natural | 3.7 | 4 | 103 | 114 | M | 999 | 89.7 | 66 | 0 | 0 |  | 109 | 4154 | 1780 | 1537 | 1720 | 5 | Sin clasificación
460408 | SEAT | SEAT Arona 1.0 TGI 90CV St&Sp Xcellence | Pequeños | Gas natural | 3.8 | 4.2 | 104 | 115 | M | 999 | 89.7 | 66 | 0 | 0 |  | 110 | 4138 | 1780 | 1552 | 1710 | 5 | Sin clasificación
460409 | SEAT | SEAT Arona 1.0 TGI 90CV St&Sp Xcellence EDITION GNC | Pequeños | Gas natural | 3.8 | 4.2 | 104 | 115 | M | 999 | 89.7 | 66 | 0 | 0 |  | 110 | 4138 | 1780 | 1552 | 1710 | 5 | Sin clasificación
466089 | SEAT | SEAT Arona 1.0 TGI 90CV St&Sp Xcellence EDITION GNC s48 | Pequeños | Gas natural | 3.7 | 4.2 | 102 | 114 | M | 999 | 89.7 | 66 | 0 | 0 |  | 108 | 4138 | 1780 | 1552 | 1710 | 5 | Sin clasificación
466088 | SEAT | SEAT Arona 1.0 TGI 90CV St&Sp Xcellence s48 | Pequeños | Gas natural | 3.7 | 4.2 | 102 | 114 | M | 999 | 89.7 | 66 | 0 | 0 |  | 108 | 4138 | 1780 | 1552 | 1710 | 5 | Sin clasificación
551899 | SEAT | SEAT Arona 1.0 TSI 110CV DSG-7 St&Sp FR | Pequeños | Gasolina | 5.8 | 6.6 | 134 | 149 | A | 999 | 110.1 | 81 | 0 | 0 | 6.2 | 142 | 4138 | 1780 | 1552 | 1730 | 5 | D
536621 | SEAT | SEAT Arona 1.0 TSI 110CV DSG-7 St&Sp FR Ecomotive | Pequeños | Gasolina | 5.8 | 6.6 | 131 | 149 | A | 999 | 110.1 | 81 | 0 | 0 | 6.2 | 140 | 4138 | 1780 | 1552 | 1730 | 5 | D
536622 | SEAT | SEAT Arona 1.0 TSI 110CV DSG-7 St&Sp FR GO Ecomotive | Pequeños | Gasolina | 5.8 | 6.6 | 131 | 149 | A | 999 | 110.1 | 81 | 0 | 0 | 6.2 | 140 | 4138 | 1780 | 1552 | 1730 | 5 | D
551900 | SEAT | SEAT Arona 1.0 TSI 110CV DSG-7 St&Sp FR GO2 | Pequeños | Gasolina | 5.8 | 6.6 | 135 | 149 | A | 999 | 110.1 | 81 | 0 | 0 | 6.2 | 142 | 4138 | 1780 | 1552 | 1730 | 5 | D
564233 | SEAT | SEAT Arona 1.0 TSI 110CV DSG-7 St&Sp FR MY22 | Pequeños | Gasolina | 5.8 | 6.4 | 135 | 149 | A | 999 | 110.1 | 81 | 0 | 0 | 6.1 | 142 | 4153 | 1780 | 1552 | 1740 | 5 | C
564234 | SEAT | SEAT Arona 1.0 TSI 110CV DSG-7 St&Sp FR PLUS MY22 | Pequeños | Gasolina | 5.8 | 6.4 | 135 | 149 | A | 999 | 110.1 | 81 | 0 | 0 | 6.1 | 142 | 4153 | 1780 | 1552 | 1740 | 5 | C
576893 | SEAT | SEAT Arona 1.0 TSI 110CV DSG-7 St&Sp FR XL | Todoterreno Pequeño | Gasolina | 5.8 | 6.4 | 135 | 145 | M | 999 | 110.1 | 81 | 0 | 0 | 6.1 | 140 | 4154 | 1780 | 1537 | 1750 | 5 | C
576869 | SEAT | SEAT Arona 1.0 TSI 110CV DSG-7 St&Sp FR XL Edition | Todoterreno Pequeño | Gasolina | 5.8 | 6.4 | 135 | 149 | M | 999 | 110.1 | 81 | 0 | 0 | 6.1 | 142 | 4154 | 1780 | 1537 | 1750 | 5 | C
582858 | SEAT | SEAT Arona 1.0 TSI 110CV DSG-7 St&Sp FR XL MY24 | Todoterreno Pequeño | Gasolina | 5.8 | 6.4 | 135 | 145 | A | 999 | 110.1 | 81 | 0 | 0 | 6.1 | 140 | 4154 | 1780 | 1537 | 1750 | 5 | C
576892 | SEAT | SEAT Arona 1.0 TSI 110CV DSG-7 St&Sp FR XM | Todoterreno Pequeño | Gasolina | 5.8 | 6.4 | 135 | 145 | M | 999 | 110.1 | 81 | 0 | 0 | 6.1 | 140 | 4154 | 1780 | 1537 | 1750 | 5 | C
576868 | SEAT | SEAT Arona 1.0 TSI 110CV DSG-7 St&Sp FR XM Edition | Todoterreno Pequeño | Gasolina | 5.8 | 6.4 | 135 | 149 | M | 999 | 110.1 | 81 | 0 | 0 | 6.1 | 142 | 4154 | 1780 | 1537 | 1750 | 5 | C
582857 | SEAT | SEAT Arona 1.0 TSI 110CV DSG-7 St&Sp FR XM MY24 | Todoterreno Pequeño | Gasolina | 5.8 | 6.4 | 135 | 145 | A | 999 | 110.1 | 81 | 0 | 0 | 6.1 | 140 | 4154 | 1780 | 1537 | 1750 | 5 | C
551891 | SEAT | SEAT Arona 1.0 TSI 110CV DSG-7 St&Sp STYLE | Pequeños | Gasolina | 5.8 | 6.6 | 133 | 149 | A | 999 | 110.1 | 81 | 0 | 0 | 6.2 | 141 | 4138 | 1780 | 1552 | 1730 | 5 | D
536612 | SEAT | SEAT Arona 1.0 TSI 110CV DSG-7 St&Sp STYLE Ecomotive | Pequeños | Gasolina | 5.8 | 6.6 | 131 | 149 | A | 999 | 110.1 | 81 | 0 | 0 | 6.2 | 140 | 4138 | 1780 | 1552 | 1730 | 5 | D
536613 | SEAT | SEAT Arona 1.0 TSI 110CV DSG-7 St&Sp STYLE GO Ecomotive | Pequeños | Gasolina | 5.8 | 6.6 | 131 | 149 | A | 999 | 110.1 | 81 | 0 | 0 | 6.2 | 140 | 4138 | 1780 | 1552 | 1730 | 5 | D
536614 | SEAT | SEAT Arona 1.0 TSI 110CV DSG-7 St&Sp STYLE GO Navi Ecomotive | Pequeños | Gasolina | 5.8 | 6.6 | 131 | 149 | A | 999 | 110.1 | 81 | 0 | 0 | 6.2 | 140 | 4138 | 1780 | 1552 | 1730 | 5 | D
551892 | SEAT | SEAT Arona 1.0 TSI 110CV DSG-7 St&Sp STYLE GO2 | Pequeños | Gasolina | 5.8 | 6.6 | 134 | 149 | A | 999 | 110.1 | 81 | 0 | 0 | 6.2 | 142 | 4138 | 1780 | 1552 | 1730 | 5 | D
564225 | SEAT | SEAT Arona 1.0 TSI 110CV DSG-7 St&Sp STYLE MY22 | Pequeños | Gasolina | 5.8 | 6.4 | 134 | 149 | A | 999 | 110.1 | 81 | 0 | 0 | 6.1 | 142 | 4153 | 1780 | 1552 | 1740 | 5 | C
564226 | SEAT | SEAT Arona 1.0 TSI 110CV DSG-7 St&Sp STYLE PLUS MY22 | Pequeños | Gasolina | 5.8 | 6.4 | 134 | 149 | A | 999 | 110.1 | 81 | 0 | 0 | 6.1 | 142 | 4153 | 1780 | 1552 | 1740 | 5 | C
576881 | SEAT | SEAT Arona 1.0 TSI 110CV DSG-7 St&Sp STYLE XL | Todoterreno Pequeño | Gasolina | 5.8 | 6.4 | 134 | 145 | M | 999 | 110.1 | 81 | 0 | 0 | 6.1 | 140 | 4154 | 1780 | 1537 | 1750 | 5 | C
576861 | SEAT | SEAT Arona 1.0 TSI 110CV DSG-7 St&Sp STYLE XL Edition | Todoterreno Pequeño | Gasolina | 5.8 | 6.4 | 134 | 149 | M | 999 | 110.1 | 81 | 0 | 0 | 6.1 | 142 | 4154 | 1780 | 1537 | 1750 | 5 | C
582846 | SEAT | SEAT Arona 1.0 TSI 110CV DSG-7 St&Sp STYLE XL MY24 | Todoterreno Pequeño | Gasolina | 5.8 | 6.4 | 134 | 145 | M | 999 | 110.1 | 81 | 0 | 0 | 6.1 | 140 | 4154 | 1780 | 1537 | 1750 | 5 | C
576880 | SEAT | SEAT Arona 1.0 TSI 110CV DSG-7 St&Sp STYLE XM | Todoterreno Pequeño | Gasolina | 5.8 | 6.4 | 134 | 145 | M | 999 | 110.1 | 81 | 0 | 0 | 6.1 | 140 | 4154 | 1780 | 1537 | 1750 | 5 | C
576860 | SEAT | SEAT Arona 1.0 TSI 110CV DSG-7 St&Sp STYLE XM Edition | Todoterreno Pequeño | Gasolina | 5.8 | 6.4 | 134 | 149 | M | 999 | 110.1 | 81 | 0 | 0 | 6.1 | 142 | 4154 | 1780 | 1537 | 1750 | 5 | C
582845 | SEAT | SEAT Arona 1.0 TSI 110CV DSG-7 St&Sp STYLE XM MY24 | Todoterreno Pequeño | Gasolina | 5.8 | 6.4 | 134 | 145 | M | 999 | 110.1 | 81 | 0 | 0 | 6.1 | 140 | 4154 | 1780 | 1537 | 1750 | 5 | C
564229 | SEAT | SEAT Arona 1.0 TSI 110CV DSG-7 St&Sp X-PERIENCE MY22 | Pequeños | Gasolina | 5.8 | 6.4 | 134 | 149 | A | 999 | 110.1 | 81 | 0 | 0 | 6.1 | 142 | 4153 | 1780 | 1552 | 1740 | 5 | C
564230 | SEAT | SEAT Arona 1.0 TSI 110CV DSG-7 St&Sp X-PERIENCE PLUS MY22 | Pequeños | Gasolina | 5.8 | 6.4 | 134 | 149 | A | 999 | 110.1 | 81 | 0 | 0 | 6.1 | 142 | 4153 | 1780 | 1552 | 1740 | 5 | C
551895 | SEAT | SEAT Arona 1.0 TSI 110CV DSG-7 St&Sp XCELLENCE | Pequeños | Gasolina | 5.8 | 6.6 | 134 | 149 | A | 999 | 110.1 | 81 | 0 | 0 | 6.2 | 142 | 4138 | 1780 | 1552 | 1730 | 5 | D
536617 | SEAT | SEAT Arona 1.0 TSI 110CV DSG-7 St&Sp XCELLENCE Ecomotive | Pequeños | Gasolina | 5.8 | 6.6 | 131 | 149 | A | 999 | 110.1 | 81 | 0 | 0 | 6.2 | 140 | 4138 | 1780 | 1552 | 1730 | 5 | D
536618 | SEAT | SEAT Arona 1.0 TSI 110CV DSG-7 St&Sp XCELLENCE GO Ecomotive | Pequeños | Gasolina | 5.8 | 6.6 | 131 | 149 | A | 999 | 110.1 | 81 | 0 | 0 | 6.2 | 140 | 4138 | 1780 | 1552 | 1730 | 5 | D
551896 | SEAT | SEAT Arona 1.0 TSI 110CV DSG-7 St&Sp XCELLENCE GO2 | Pequeños | Gasolina | 5.8 | 6.6 | 134 | 149 | A | 999 | 110.1 | 81 | 0 | 0 | 6.2 | 142 | 4138 | 1780 | 1552 | 1730 | 5 | D
576888 | SEAT | SEAT Arona 1.0 TSI 110CV DSG-7 St&Sp XPERIENCE XL | Todoterreno Pequeño | Gasolina | 5.8 | 6.4 | 135 | 145 | M | 999 | 110.1 | 81 | 0 | 0 | 6.1 | 140 | 4154 | 1780 | 1537 | 1750 | 5 | C
582853 | SEAT | SEAT Arona 1.0 TSI 110CV DSG-7 St&Sp XPERIENCE XL MY24 | Todoterreno Pequeño | Gasolina | 5.8 | 6.4 | 135 | 145 | A | 999 | 110.1 | 81 | 0 | 0 | 6.1 | 140 | 4154 | 1780 | 1537 | 1750 | 5 | C
576887 | SEAT | SEAT Arona 1.0 TSI 110CV DSG-7 St&Sp XPERIENCE XM | Todoterreno Pequeño | Gasolina | 5.8 | 6.4 | 135 | 145 | M | 999 | 110.1 | 81 | 0 | 0 | 6.1 | 140 | 4154 | 1780 | 1537 | 1750 | 5 | C
576865 | SEAT | SEAT Arona 1.0 TSI 110CV DSG-7 St&Sp XPERIENCE XM Edition | Todoterreno Pequeño | Gasolina | 5.8 | 6.4 | 135 | 149 | M | 999 | 110.1 | 81 | 0 | 0 | 6.1 | 142 | 4154 | 1780 | 1537 | 1750 | 5 | C
582852 | SEAT | SEAT Arona 1.0 TSI 110CV DSG-7 St&Sp XPERIENCE XM MY24 | Todoterreno Pequeño | Gasolina | 5.8 | 6.4 | 135 | 145 | A | 999 | 110.1 | 81 | 0 | 0 | 6.1 | 140 | 4154 | 1780 | 1537 | 1750 | 5 | C
576886 | SEAT | SEAT Arona 1.0 TSI 110CV DSG-7 St&Sp XPERIENCE XS | Todoterreno Pequeño | Gasolina | 5.8 | 6.4 | 135 | 145 | M | 999 | 110.1 | 81 | 0 | 0 | 6.1 | 140 | 4154 | 1780 | 1537 | 1750 | 5 | C
576864 | SEAT | SEAT Arona 1.0 TSI 110CV DSG-7 St&Sp XPERIENCE XS Edition | Todoterreno Pequeño | Gasolina | 5.8 | 6.4 | 135 | 149 | M | 999 | 110.1 | 81 | 0 | 0 | 6.1 | 142 | 4154 | 1780 | 1537 | 1750 | 5 | C
582851 | SEAT | SEAT Arona 1.0 TSI 110CV DSG-7 St&Sp XPERIENCE XS MY24 | Todoterreno Pequeño | Gasolina | 5.8 | 6.4 | 135 | 145 | A | 999 | 110.1 | 81 | 0 | 0 | 6.1 | 140 | 4154 | 1780 | 1537 | 1750 | 5 | C
576889 | SEAT | SEAT Arona 1.0 TSI 110CV DSG-7 St&Sp XPERIENCE XXL | Todoterreno Pequeño | Gasolina | 5.8 | 6.4 | 135 | 145 | M | 999 | 110.1 | 81 | 0 | 0 | 6.1 | 140 | 4154 | 1780 | 1537 | 1750 | 5 | C
582854 | SEAT | SEAT Arona 1.0 TSI 110CV DSG-7 St&Sp XPERIENCE XXL MY24 | Todoterreno Pequeño | Gasolina | 5.8 | 6.4 | 135 | 145 | A | 999 | 110.1 | 81 | 0 | 0 | 6.1 | 140 | 4154 | 1780 | 1537 | 1750 | 5 | C
551897 | SEAT | SEAT Arona 1.0 TSI 110CV St&Sp FR | Pequeños | Gasolina | 5.2 | 6 | 121 | 137 | M | 999 | 110.1 | 81 | 0 | 0 | 5.6 | 129 | 4138 | 1780 | 1552 | 1720 | 5 | C
536619 | SEAT | SEAT Arona 1.0 TSI 110CV St&Sp FR Ecomotive | Pequeños | Gasolina | 5.2 | 6 | 117 | 137 | M | 999 | 110.1 | 81 | 0 | 0 | 5.6 | 127 | 4138 | 1780 | 1552 | 1720 | 5 | C
536620 | SEAT | SEAT Arona 1.0 TSI 110CV St&Sp FR GO Ecomotive | Pequeños | Gasolina | 5.2 | 6 | 117 | 137 | M | 999 | 110.1 | 81 | 0 | 0 | 5.6 | 127 | 4138 | 1780 | 1552 | 1720 | 5 | C
551898 | SEAT | SEAT Arona 1.0 TSI 110CV St&Sp FR GO2 | Pequeños | Gasolina | 5.2 | 6 | 121 | 137 | M | 999 | 110.1 | 81 | 0 | 0 | 5.6 | 129 | 4138 | 1780 | 1552 | 1720 | 5 | C
564231 | SEAT | SEAT Arona 1.0 TSI 110CV St&Sp FR MY22 | Pequeños | Gasolina | 5.2 | 5.9 | 121 | 137 | M | 999 | 110.1 | 81 | 0 | 0 | 5.55 | 129 | 4153 | 1780 | 1552 | 1720 | 5 | C
564232 | SEAT | SEAT Arona 1.0 TSI 110CV St&Sp FR PLUS MY22 | Pequeños | Gasolina | 5.2 | 5.9 | 121 | 137 | M | 999 | 110.1 | 81 | 0 | 0 | 5.55 | 129 | 4153 | 1780 | 1552 | 1720 | 5 | C
576891 | SEAT | SEAT Arona 1.0 TSI 110CV St&Sp FR XL RX | Todoterreno Pequeño | Gasolina | 5.2 | 5.9 | 120 | 133 | M | 999 | 110.1 | 81 | 0 | 0 | 5.55 | 127 | 4154 | 1780 | 1537 | 1730 | 5 | C
576867 | SEAT | SEAT Arona 1.0 TSI 110CV St&Sp FR XL RX Edition | Todoterreno Pequeño | Gasolina | 5.2 | 5.9 | 120 | 137 | M | 999 | 110.1 | 81 | 0 | 0 | 5.55 | 129 | 4154 | 1780 | 1537 | 1730 | 5 | C
582856 | SEAT | SEAT Arona 1.0 TSI 110CV St&Sp FR XL RX MY24 | Todoterreno Pequeño | Gasolina | 5.2 | 5.9 | 120 | 133 | M | 999 | 110.1 | 81 | 0 | 0 | 5.55 | 127 | 4154 | 1780 | 1537 | 1730 | 5 | C
576890 | SEAT | SEAT Arona 1.0 TSI 110CV St&Sp FR XM | Todoterreno Pequeño | Gasolina | 5.2 | 5.9 | 120 | 133 | M | 999 | 110.1 | 81 | 0 | 0 | 5.55 | 127 | 4154 | 1780 | 1537 | 1730 | 5 | C
576866 | SEAT | SEAT Arona 1.0 TSI 110CV St&Sp FR XM Edition | Todoterreno Pequeño | Gasolina | 5.2 | 5.9 | 120 | 137 | M | 999 | 110.1 | 81 | 0 | 0 | 5.55 | 129 | 4154 | 1780 | 1537 | 1730 | 5 | C
582855 | SEAT | SEAT Arona 1.0 TSI 110CV St&Sp FR XM MY24 | Todoterreno Pequeño | Gasolina | 5.2 | 5.9 | 120 | 133 | M | 999 | 110.1 | 81 | 0 | 0 | 5.55 | 127 | 4154 | 1780 | 1537 | 1730 | 5 | C
551889 | SEAT | SEAT Arona 1.0 TSI 110CV St&Sp STYLE | Pequeños | Gasolina | 5.2 | 6 | 120 | 137 | M | 999 | 110.1 | 81 | 0 | 0 | 5.6 | 129 | 4138 | 1780 | 1552 | 1720 | 5 | C
536609 | SEAT | SEAT Arona 1.0 TSI 110CV St&Sp STYLE Ecomotive | Pequeños | Gasolina | 5.2 | 6 | 117 | 137 | M | 999 | 110.1 | 81 | 0 | 0 | 5.6 | 127 | 4138 | 1780 | 1552 | 1720 | 5 | C
536610 | SEAT | SEAT Arona 1.0 TSI 110CV St&Sp STYLE GO Ecomotive | Pequeños | Gasolina | 5.2 | 6 | 117 | 137 | M | 999 | 110.1 | 81 | 0 | 0 | 5.6 | 127 | 4138 | 1780 | 1552 | 1720 | 5 | C
536611 | SEAT | SEAT Arona 1.0 TSI 110CV St&Sp STYLE GO Navi Ecomotive | Pequeños | Gasolina | 5.2 | 6 | 117 | 137 | M | 999 | 110.1 | 81 | 0 | 0 | 5.6 | 127 | 4138 | 1780 | 1552 | 1720 | 5 | C
551890 | SEAT | SEAT Arona 1.0 TSI 110CV St&Sp STYLE GO2 | Pequeños | Gasolina | 5.2 | 6 | 120 | 137 | M | 999 | 110.1 | 81 | 0 | 0 | 5.6 | 129 | 4138 | 1780 | 1552 | 1720 | 5 | C
564223 | SEAT | SEAT Arona 1.0 TSI 110CV St&Sp STYLE MY22 | Pequeños | Gasolina | 5.2 | 5.9 | 120 | 137 | M | 999 | 110.1 | 81 | 0 | 0 | 5.55 | 129 | 4153 | 1780 | 1552 | 1720 | 5 | C
564224 | SEAT | SEAT Arona 1.0 TSI 110CV St&Sp STYLE PLUS MY22 | Pequeños | Gasolina | 5.2 | 5.9 | 120 | 137 | M | 999 | 110.1 | 81 | 0 | 0 | 5.55 | 129 | 4153 | 1780 | 1552 | 1720 | 5 | C
576879 | SEAT | SEAT Arona 1.0 TSI 110CV St&Sp STYLE XL | Todoterreno Pequeño | Gasolina | 5.2 | 5.9 | 120 | 133 | M | 999 | 110.1 | 81 | 0 | 0 | 5.55 | 127 | 4154 | 1780 | 1537 | 1730 | 5 | C
576859 | SEAT | SEAT Arona 1.0 TSI 110CV St&Sp STYLE XL Edition | Todoterreno Pequeño | Gasolina | 5.2 | 5.9 | 120 | 137 | M | 999 | 110.1 | 81 | 0 | 0 | 5.55 | 129 | 4154 | 1780 | 1537 | 1730 | 5 | C
582844 | SEAT | SEAT Arona 1.0 TSI 110CV St&Sp STYLE XL MY24 | Todoterreno Pequeño | Gasolina | 5.2 | 5.9 | 120 | 133 | M | 999 | 110.1 | 81 | 0 | 0 | 5.55 | 127 | 4154 | 1780 | 1537 | 1730 | 5 | C
576878 | SEAT | SEAT Arona 1.0 TSI 110CV St&Sp STYLE XM | Todoterreno Pequeño | Gasolina | 5.2 | 5.9 | 120 | 133 | M | 999 | 110.1 | 81 | 0 | 0 | 5.55 | 127 | 4154 | 1780 | 1537 | 1730 | 5 | C
576858 | SEAT | SEAT Arona 1.0 TSI 110CV St&Sp STYLE XM Edition | Todoterreno Pequeño | Gasolina | 5.2 | 5.9 | 120 | 137 | M | 999 | 110.1 | 81 | 0 | 0 | 5.55 | 129 | 4154 | 1780 | 1537 | 1730 | 5 | C
582843 | SEAT | SEAT Arona 1.0 TSI 110CV St&Sp STYLE XM MY24 | Todoterreno Pequeño | Gasolina | 5.2 | 5.9 | 120 | 133 | M | 999 | 110.1 | 81 | 0 | 0 | 5.55 | 127 | 4154 | 1780 | 1537 | 1730 | 5 | C
564227 | SEAT | SEAT Arona 1.0 TSI 110CV St&Sp X-PERIENCE MY22 | Pequeños | Gasolina | 5.2 | 5.9 | 120 | 137 | M | 999 | 110.1 | 81 | 0 | 0 | 5.55 | 129 | 4153 | 1780 | 1552 | 1720 | 5 | C
564228 | SEAT | SEAT Arona 1.0 TSI 110CV St&Sp X-PERIENCE PLUS MY22 | Pequeños | Gasolina | 5.2 | 5.9 | 120 | 137 | M | 999 | 110.1 | 81 | 0 | 0 | 5.55 | 129 | 4153 | 1780 | 1552 | 1720 | 5 | C
551893 | SEAT | SEAT Arona 1.0 TSI 110CV St&Sp XCELLENCE | Pequeños | Gasolina | 5.2 | 6 | 120 | 137 | M | 999 | 110.1 | 81 | 0 | 0 | 5.6 | 129 | 4138 | 1780 | 1552 | 1720 | 5 | C
536615 | SEAT | SEAT Arona 1.0 TSI 110CV St&Sp XCELLENCE Ecomotive | Pequeños | Gasolina | 5.2 | 6 | 117 | 137 | M | 999 | 110.1 | 81 | 0 | 0 | 5.6 | 127 | 4138 | 1780 | 1552 | 1720 | 5 | C
536616 | SEAT | SEAT Arona 1.0 TSI 110CV St&Sp XCELLENCE GO Ecomotive | Pequeños | Gasolina | 5.2 | 6 | 117 | 137 | M | 999 | 110.1 | 81 | 0 | 0 | 5.6 | 127 | 4138 | 1780 | 1552 | 1720 | 5 | C
551894 | SEAT | SEAT Arona 1.0 TSI 110CV St&Sp XCELLENCE GO2 | Pequeños | Gasolina | 5.2 | 6 | 120 | 137 | M | 999 | 110.1 | 81 | 0 | 0 | 5.6 | 129 | 4138 | 1780 | 1552 | 1720 | 5 | C
576885 | SEAT | SEAT Arona 1.0 TSI 110CV St&Sp XPERIENCE XXL | Todoterreno Pequeño | Gasolina | 5.2 | 5.9 | 120 | 133 | M | 999 | 110.1 | 81 | 0 | 0 | 5.55 | 127 | 4154 | 1780 | 1537 | 1730 | 5 | C
576884 | SEAT | SEAT Arona 1.0 TSI 110CV St&Sp XPERIENCE XL | Todoterreno Pequeño | Gasolina | 5.2 | 5.9 | 120 | 133 | M | 999 | 110.1 | 81 | 0 | 0 | 5.55 | 127 | 4154 | 1780 | 1537 | 1730 | 5 | C
582849 | SEAT | SEAT Arona 1.0 TSI 110CV St&Sp XPERIENCE XL MY24 | Todoterreno Pequeño | Gasolina | 5.2 | 5.9 | 120 | 133 | M | 999 | 110.1 | 81 | 0 | 0 | 5.55 | 127 | 4154 | 1780 | 1537 | 1730 | 5 | C
576883 | SEAT | SEAT Arona 1.0 TSI 110CV St&Sp XPERIENCE XM | Todoterreno Pequeño | Gasolina | 5.2 | 5.9 | 120 | 133 | M | 999 | 110.1 | 81 | 0 | 0 | 5.55 | 127 | 4154 | 1780 | 1537 | 1730 | 5 | C
576863 | SEAT | SEAT Arona 1.0 TSI 110CV St&Sp XPERIENCE XM Edition | Todoterreno Pequeño | Gasolina | 5.2 | 5.9 | 120 | 137 | M | 999 | 110.1 | 81 | 0 | 0 | 5.55 | 129 | 4154 | 1780 | 1537 | 1730 | 5 | C
582848 | SEAT | SEAT Arona 1.0 TSI 110CV St&Sp XPERIENCE XM MY24 | Todoterreno Pequeño | Gasolina | 5.2 | 5.9 | 120 | 133 | M | 999 | 110.1 | 81 | 0 | 0 | 5.55 | 127 | 4154 | 1780 | 1537 | 1730 | 5 | C
576882 | SEAT | SEAT Arona 1.0 TSI 110CV St&Sp XPERIENCE XS | Todoterreno Pequeño | Gasolina | 5.2 | 5.9 | 120 | 133 | M | 999 | 110.1 | 81 | 0 | 0 | 5.55 | 127 | 4154 | 1780 | 1537 | 1730 | 5 | C
576862 | SEAT | SEAT Arona 1.0 TSI 110CV St&Sp XPERIENCE XS Edition | Todoterreno Pequeño | Gasolina | 5.2 | 5.9 | 120 | 137 | M | 999 | 110.1 | 81 | 0 | 0 | 5.55 | 129 | 4154 | 1780 | 1537 | 1730 | 5 | C
582847 | SEAT | SEAT Arona 1.0 TSI 110CV St&Sp XPERIENCE XS MY24 | Todoterreno Pequeño | Gasolina | 5.2 | 5.9 | 120 | 133 | M | 999 | 110.1 | 81 | 0 | 0 | 5.55 | 127 | 4154 | 1780 | 1537 | 1730 | 5 | C
582850 | SEAT | SEAT Arona 1.0 TSI 110CV St&Sp XPERIENCE XXL MY24 | Todoterreno Pequeño | Gasolina | 5.2 | 5.9 | 120 | 133 | M | 999 | 110.1 | 81 | 0 | 0 | 5.55 | 127 | 4154 | 1780 | 1537 | 1730 | 5 | C
460404 | SEAT | SEAT Arona 1.0 TSI 115CV DSG-7 St&Sp FR EDITION Ecomotive | Pequeños | Gasolina | 5.8 | 6.6 | 131 | 150 | A | 999 | 115.5 | 85 | 0 | 0 | 6.2 | 141 | 4138 | 1780 | 1552 | 1740 | 5 | D
466082 | SEAT | SEAT Arona 1.0 TSI 115CV DSG-7 St&Sp FR EDITION Ecomotive s48 | Pequeños | Gasolina | 5.8 | 6.6 | 131 | 150 | A | 999 | 115.5 | 85 | 0 | 0 | 6.2 | 141 | 4138 | 1780 | 1552 | 1740 | 5 | D
460403 | SEAT | SEAT Arona 1.0 TSI 115CV DSG-7 St&Sp FR Ecomotive | Pequeños | Gasolina | 5.8 | 6.6 | 131 | 150 | A | 999 | 115.5 | 85 | 0 | 0 | 6.2 | 141 | 4138 | 1780 | 1552 | 1740 | 5 | D
466081 | SEAT | SEAT Arona 1.0 TSI 115CV DSG-7 St&Sp FR Ecomotive s48 | Pequeños | Gasolina | 5.8 | 6.6 | 131 | 150 | A | 999 | 115.5 | 85 | 0 | 0 | 6.2 | 141 | 4138 | 1780 | 1552 | 1740 | 5 | D
460394 | SEAT | SEAT Arona 1.0 TSI 115CV DSG-7 St&Sp STYLE EDITION Ecomotive | Pequeños | Gasolina | 5.8 | 6.6 | 131 | 150 | A | 999 | 115.5 | 85 | 0 | 0 | 6.2 | 141 | 4138 | 1780 | 1552 | 1740 | 5 | D
466074 | SEAT | SEAT Arona 1.0 TSI 115CV DSG-7 St&Sp STYLE EDITION Ecomotive s48 | Pequeños | Gasolina | 5.8 | 6.6 | 131 | 150 | A | 999 | 115.5 | 85 | 0 | 0 | 6.2 | 141 | 4138 | 1780 | 1552 | 1655 | 5 | D
460393 | SEAT | SEAT Arona 1.0 TSI 115CV DSG-7 St&Sp STYLE Ecomotive | Pequeños | Gasolina | 5.8 | 6.6 | 131 | 150 | A | 999 | 115.5 | 85 | 0 | 0 | 6.2 | 141 | 4138 | 1780 | 1552 | 1740 | 5 | D
466073 | SEAT | SEAT Arona 1.0 TSI 115CV DSG-7 St&Sp STYLE Ecomotive s48 | Pequeños | Gasolina | 5.8 | 6.6 | 131 | 150 | A | 999 | 115.5 | 85 | 0 | 0 | 6.2 | 141 | 4138 | 1780 | 1552 | 1655 | 5 | D
540303 | SEAT | SEAT Arona 1.0 TSI 115CV DSG-7 St&Sp STYLE GO Ecomotive | Pequeños | Gasolina | 5.7 | 6.6 | 130 | 150 | A | 999 | 115.5 | 85 | 0 | 0 | 6.15 | 140 | 4138 | 1780 | 1552 | 1730 | 5 | D
535778 | SEAT | SEAT Arona 1.0 TSI 115CV DSG-7 St&Sp STYLE GO Navi Ecomotive | Pequeños | Gasolina | 5.7 | 6.6 | 130 | 150 | A | 999 | 115.5 | 85 | 0 | 0 | 6.15 | 140 | 4138 | 1780 | 1552 | 1730 | 5 | D
460400 | SEAT | SEAT Arona 1.0 TSI 115CV DSG-7 St&Sp XCELLENCE EDITION Ecomotive | Pequeños | Gasolina | 5.8 | 6.6 | 131 | 150 | A | 999 | 115.5 | 85 | 0 | 0 | 6.2 | 141 | 4138 | 1780 | 1552 | 1740 | 5 | D
466078 | SEAT | SEAT Arona 1.0 TSI 115CV DSG-7 St&Sp XCELLENCE EDITION Ecomotive s48 | Pequeños | Gasolina | 5.8 | 6.6 | 131 | 150 | A | 999 | 115.5 | 85 | 0 | 0 | 6.2 | 141 | 4138 | 1780 | 1552 | 1655 | 5 | D
460399 | SEAT | SEAT Arona 1.0 TSI 115CV DSG-7 St&Sp XCELLENCE Ecomotive | Pequeños | Gasolina | 5.8 | 6.6 | 131 | 150 | A | 999 | 115.5 | 85 | 0 | 0 | 6.2 | 141 | 4138 | 1780 | 1552 | 1740 | 5 | D
466077 | SEAT | SEAT Arona 1.0 TSI 115CV DSG-7 St&Sp XCELLENCE Ecomotive s48 | Pequeños | Gasolina | 5.8 | 6.6 | 131 | 150 | A | 999 | 115.5 | 85 | 0 | 0 | 6.2 | 141 | 4138 | 1780 | 1552 | 1655 | 5 | D
541900 | SEAT | SEAT Arona 1.0 TSI 115CV DSG-7 St&Sp XCELLENCE GO | Pequeños | Gasolina | 5.8 | 6.6 | 131 | 149 | M | 999 | 115.5 | 85 | 0 | 0 | 6.2 | 140 | 4138 | 1780 | 1552 | 1720 | 5 | D
460402 | SEAT | SEAT Arona 1.0 TSI 115CV St&Sp FR EDITION Ecomotive | Pequeños | Gasolina | 5.6 | 6.5 | 127 | 148 | M | 999 | 115.5 | 85 | 0 | 0 | 6.05 | 138 | 4138 | 1780 | 1552 | 1710 | 5 | C
466080 | SEAT | SEAT Arona 1.0 TSI 115CV St&Sp FR EDITION Ecomotive s48 | Pequeños | Gasolina | 5.6 | 6.5 | 127 | 148 | M | 999 | 115.5 | 85 | 0 | 0 | 6.05 | 138 | 4138 | 1780 | 1552 | 1710 | 5 | C
460401 | SEAT | SEAT Arona 1.0 TSI 115CV St&Sp FR Ecomotive | Pequeños | Gasolina | 5.6 | 6.5 | 127 | 148 | M | 999 | 115.5 | 85 | 0 | 0 | 6.05 | 138 | 4138 | 1780 | 1552 | 1710 | 5 | C
466079 | SEAT | SEAT Arona 1.0 TSI 115CV St&Sp FR Ecomotive s48 | Pequeños | Gasolina | 5.6 | 6.5 | 127 | 148 | M | 999 | 115.5 | 85 | 0 | 0 | 6.05 | 138 | 4138 | 1780 | 1552 | 1710 | 5 | C
460392 | SEAT | SEAT Arona 1.0 TSI 115CV St&Sp STYLE EDITION Ecomotive | Pequeños | Gasolina | 5.6 | 6.5 | 127 | 148 | M | 999 | 115.5 | 85 | 0 | 0 | 6.05 | 138 | 4138 | 1780 | 1552 | 1710 | 5 | C
466072 | SEAT | SEAT Arona 1.0 TSI 115CV St&Sp STYLE EDITION Ecomotive s48 | Pequeños | Gasolina | 5.6 | 6.5 | 127 | 148 | M | 999 | 115.5 | 85 | 0 | 0 | 6.05 | 138 | 4138 | 1780 | 1552 | 1625 | 5 | C
460391 | SEAT | SEAT Arona 1.0 TSI 115CV St&Sp STYLE Ecomotive | Pequeños | Gasolina | 5.6 | 6.5 | 127 | 148 | M | 999 | 115.5 | 85 | 0 | 0 | 6.05 | 138 | 4138 | 1780 | 1552 | 1710 | 5 | C
466071 | SEAT | SEAT Arona 1.0 TSI 115CV St&Sp STYLE Ecomotive s48 | Pequeños | Gasolina | 5.6 | 6.5 | 127 | 148 | M | 999 | 115.5 | 85 | 0 | 0 | 6.05 | 138 | 4138 | 1780 | 1552 | 1625 | 5 | C
539659 | SEAT | SEAT Arona 1.0 TSI 115CV St&Sp STYLE GO Ecomotive | Pequeños | Gasolina | 5.6 | 6.5 | 127 | 148 | M | 999 | 115.5 | 85 | 0 | 0 | 6.05 | 138 | 4138 | 1780 | 1552 | 1710 | 5 | C
535777 | SEAT | SEAT Arona 1.0 TSI 115CV St&Sp STYLE GO Navi Ecomotive | Pequeños | Gasolina | 5.6 | 6.5 | 127 | 148 | M | 999 | 115.5 | 85 | 0 | 0 | 6.05 | 138 | 4138 | 1780 | 1552 | 1710 | 5 | C
460398 | SEAT | SEAT Arona 1.0 TSI 115CV St&Sp XCELLENCE EDITION Ecomotive | Pequeños | Gasolina | 5.6 | 6.5 | 127 | 148 | M | 999 | 115.5 | 85 | 0 | 0 | 6.05 | 138 | 4138 | 1780 | 1552 | 1710 | 5 | C
466076 | SEAT | SEAT Arona 1.0 TSI 115CV St&Sp XCELLENCE EDITION Ecomotive s48 | Pequeños | Gasolina | 5.6 | 6.5 | 127 | 148 | M | 999 | 115.5 | 85 | 0 | 0 | 6.05 | 138 | 4138 | 1780 | 1552 | 1625 | 5 | C
460397 | SEAT | SEAT Arona 1.0 TSI 115CV St&Sp XCELLENCE Ecomotive | Pequeños | Gasolina | 5.6 | 6.5 | 127 | 148 | M | 999 | 115.5 | 85 | 0 | 0 | 6.05 | 138 | 4138 | 1780 | 1552 | 1710 | 5 | C
466075 | SEAT | SEAT Arona 1.0 TSI 115CV St&Sp XCELLENCE Ecomotive s48 | Pequeños | Gasolina | 5.6 | 6.5 | 127 | 148 | M | 999 | 115.5 | 85 | 0 | 0 | 6.05 | 138 | 4138 | 1780 | 1552 | 1625 | 5 | C
540131 | SEAT | SEAT Arona 1.0 TSI 115CV St&Sp XCELLENCE GO Ecomotive | Pequeños | Gasolina | 5.6 | 6.5 | 127 | 148 | M | 999 | 115.5 | 85 | 0 | 0 | 6.05 | 138 | 4138 | 1780 | 1552 | 1710 | 5 | C
440756 | SEAT | SEAT Arona 1.0 TSI 70KW REFERENCE EDITION ECOMOTIVE MY19 | Pequeños | Gasolina | 5.6 | 6.2 | 126 | 140 | M | 999 | 95.1 | 70 | 0 | 0 | 5.9 | 133 | 4138 | 1780 | 1552 | 1700 | 5 | C
440764 | SEAT | SEAT Arona 1.0 TSI 70KW STYLE ECOMOTIVE MY19 | Pequeños | Gasolina | 5.6 | 6.2 | 126 | 140 | M | 999 | 95.1 | 70 | 0 | 0 | 5.9 | 133 | 4138 | 1780 | 1552 | 1700 | 5 | C
440776 | SEAT | SEAT Arona 1.0 TSI 70KW STYLE EDITION ECO MY19 | Pequeños | Gasolina | 5.6 | 6.2 | 126 | 140 | M | 999 | 95.1 | 70 | 0 | 0 | 5.9 | 133 | 4138 | 1780 | 1552 | 1700 | 5 | C
440809 | SEAT | SEAT Arona 1.0 TSI 70KW XCELLENCE ECOMOTIVE MY19 | Pequeños | Gasolina | 5.6 | 6.2 | 126 | 140 | M | 999 | 95.1 | 70 | 0 | 0 | 5.9 | 133 | 4138 | 1780 | 1552 | 1700 | 5 | C
440840 | SEAT | SEAT Arona 1.0 TSI 70KW XCELLENCE EDITION ECO MY19 | Pequeños | Gasolina | 5.6 | 6.2 | 126 | 140 | M | 999 | 95.1 | 70 | 0 | 0 | 5.9 | 133 | 4138 | 1780 | 1552 | 1700 | 5 | C
440866 | SEAT | SEAT Arona 1.0 TSI 85KW FR ECOMOTIVE DCT MY19 | Pequeños | Gasolina | 6 | 6.4 | 135 | 144 | A | 999 | 115.5 | 85 | 0 | 0 | 6.2 | 140 | 4138 | 1780 | 1552 | 1740 | 5 | D
440828 | SEAT | SEAT Arona 1.0 TSI 85KW FR ECOMOTIVE MY19 | Pequeños | Gasolina | 5.7 | 6.2 | 128 | 141 | M | 999 | 115.5 | 85 | 0 | 0 | 5.95 | 135 | 4138 | 1780 | 1552 | 1710 | 5 | C
440893 | SEAT | SEAT Arona 1.0 TSI 85KW FR EDITION ECOMOTIVE DCT MY19 | Pequeños | Gasolina | 6 | 6.4 | 135 | 144 | A | 999 | 115.5 | 85 | 0 | 0 | 6.2 | 140 | 4138 | 1780 | 1552 | 1740 | 5 | D
440860 | SEAT | SEAT Arona 1.0 TSI 85KW FR EDITION ECOMOTIVE MY19 | Pequeños | Gasolina | 5.7 | 6.2 | 128 | 141 | M | 999 | 115.5 | 85 | 0 | 0 | 5.95 | 135 | 4138 | 1780 | 1552 | 1710 | 5 | C
440793 | SEAT | SEAT Arona 1.0 TSI 85KW STYLE ECOMOTIVE DCT MY19 | Pequeños | Gasolina | 6 | 6.4 | 135 | 144 | A | 999 | 115.5 | 85 | 0 | 0 | 6.2 | 140 | 4138 | 1780 | 1552 | 1740 | 5 | D
440773 | SEAT | SEAT Arona 1.0 TSI 85KW STYLE ECOMOTIVE MY19 | Pequeños | Gasolina | 5.7 | 6.2 | 128 | 141 | M | 999 | 115.5 | 85 | 0 | 0 | 5.95 | 135 | 4138 | 1780 | 1552 | 1710 | 5 | C
440807 | SEAT | SEAT Arona 1.0 TSI 85KW STYLE EDITION ECO DCT MY19 | Pequeños | Gasolina | 6 | 6.4 | 135 | 144 | A | 999 | 115.5 | 85 | 0 | 0 | 6.2 | 140 | 4138 | 1780 | 1552 | 1740 | 5 | D
440781 | SEAT | SEAT Arona 1.0 TSI 85KW STYLE EDITION ECO MY19 | Pequeños | Gasolina | 5.7 | 6.2 | 128 | 141 | M | 999 | 115.5 | 85 | 0 | 0 | 5.95 | 135 | 4138 | 1780 | 1552 | 1710 | 5 | C
440863 | SEAT | SEAT Arona 1.0 TSI 85KW XCELLENCE ECOMOTIVE DCT MY19 | Pequeños | Gasolina | 6 | 6.4 | 135 | 144 | A | 999 | 115.5 | 85 | 0 | 0 | 6.2 | 140 | 4138 | 1780 | 1552 | 1740 | 5 | D
440827 | SEAT | SEAT Arona 1.0 TSI 85KW XCELLENCE ECOMOTIVE MY19 | Pequeños | Gasolina | 5.7 | 6.2 | 128 | 141 | M | 999 | 115.5 | 85 | 0 | 0 | 5.95 | 135 | 4138 | 1780 | 1552 | 1710 | 5 | C
440892 | SEAT | SEAT Arona 1.0 TSI 85KW XCELLENCE ED ECO DCT MY19 | Pequeños | Gasolina | 6 | 6.4 | 135 | 144 | A | 999 | 115.5 | 85 | 0 | 0 | 6.2 | 140 | 4138 | 1780 | 1552 | 1740 | 5 | D
440859 | SEAT | SEAT Arona 1.0 TSI 85KW XCELLENCE EDITION ECO MY19 | Pequeños | Gasolina | 5.7 | 6.2 | 128 | 141 | M | 999 | 115.5 | 85 | 0 | 0 | 5.95 | 135 | 4138 | 1780 | 1552 | 1710 | 5 | C
551888 | SEAT | SEAT Arona 1.0 TSI 95CV St&Sp REFERENCE | Pequeños | Gasolina | 5.3 | 6 | 123 | 135 | M | 999 | 95.1 | 70 | 0 | 0 | 5.65 | 129 | 4138 | 1780 | 1552 | 1700 | 5 | C
460388 | SEAT | SEAT Arona 1.0 TSI 95CV St&Sp REFERENCE EDITION Ecomotive | Pequeños | Gasolina | 5.6 | 6.2 | 126 | 141 | M | 999 | 95.1 | 70 | 0 | 0 | 5.9 | 134 | 4138 | 1780 | 1552 | 1700 | 5 | C
466068 | SEAT | SEAT Arona 1.0 TSI 95CV St&Sp REFERENCE EDITION Ecomotive s48 | Pequeños | Gasolina | 5.5 | 6.2 | 125 | 140 | M | 999 | 95.1 | 70 | 0 | 0 | 5.85 | 133 | 4138 | 1780 | 1552 | 1615 | 5 | C
540800 | SEAT | SEAT Arona 1.0 TSI 95CV St&Sp REFERENCE Ecomotive | Pequeños | Gasolina | 5.3 | 6 | 121 | 125 | M | 999 | 95.1 | 70 | 0 | 0 | 5.65 | 123 | 4138 | 1780 | 1552 | 1700 | 5 | C
564222 | SEAT | SEAT Arona 1.0 TSI 95CV St&Sp REFERENCE MY22 | Pequeños | Gasolina | 5.3 | 5.8 | 123 | 135 | M | 999 | 95.1 | 70 | 0 | 0 | 5.55 | 129 | 4153 | 1780 | 1552 | 1710 | 5 | C
576877 | SEAT | SEAT Arona 1.0 TSI 95CV St&Sp REFERENCE XM | Todoterreno Pequeño | Gasolina | 5.3 | 5.8 | 123 | 132 | M | 999 | 95.1 | 70 | 0 | 0 | 5.55 | 128 | 4154 | 1780 | 1537 | 1710 | 5 | C
576857 | SEAT | SEAT Arona 1.0 TSI 95CV St&Sp REFERENCE XM Edition | Todoterreno Pequeño | Gasolina | 5.3 | 5.8 | 123 | 135 | M | 999 | 95.1 | 70 | 0 | 0 | 5.55 | 129 | 4154 | 1780 | 1537 | 1710 | 5 | C
582842 | SEAT | SEAT Arona 1.0 TSI 95CV St&Sp REFERENCE XM MY24 | Todoterreno Pequeño | Gasolina | 5.3 | 5.8 | 123 | 132 | M | 999 | 95.1 | 70 | 0 | 0 | 5.55 | 128 | 4154 | 1780 | 1537 | 1710 | 5 | C
460390 | SEAT | SEAT Arona 1.0 TSI 95CV St&Sp STYLE EDITION Ecomotive | Pequeños | Gasolina | 5.6 | 6.2 | 126 | 141 | M | 999 | 95.1 | 70 | 0 | 0 | 5.9 | 134 | 4138 | 1780 | 1552 | 1700 | 5 | C
466070 | SEAT | SEAT Arona 1.0 TSI 95CV St&Sp STYLE EDITION Ecomotive s48 | Pequeños | Gasolina | 5.5 | 6.2 | 125 | 140 | M | 999 | 95.1 | 70 | 0 | 0 | 5.85 | 133 | 4138 | 1780 | 1552 | 1615 | 5 | C
460389 | SEAT | SEAT Arona 1.0 TSI 95CV St&Sp STYLE Ecomotive | Pequeños | Gasolina | 5.6 | 6.2 | 126 | 141 | M | 999 | 95.1 | 70 | 0 | 0 | 5.9 | 134 | 4138 | 1780 | 1552 | 1700 | 5 | C
466069 | SEAT | SEAT Arona 1.0 TSI 95CV St&Sp STYLE Ecomotive s48 | Pequeños | Gasolina | 5.5 | 6.2 | 125 | 140 | M | 999 | 95.1 | 70 | 0 | 0 | 5.85 | 133 | 4138 | 1780 | 1552 | 1615 | 5 | C
535776 | SEAT | SEAT Arona 1.0 TSI 95CV St&Sp STYLE GO Navi Ecomotive | Pequeños | Gasolina | 5.3 | 6 | 121 | 135 | M | 999 | 95.1 | 70 | 0 | 0 | 5.65 | 128 | 4138 | 1780 | 1552 | 1700 | 5 | C
460396 | SEAT | SEAT Arona 1.0 TSI 95CV St&Sp XCELLENCE EDITION Ecomotive | Pequeños | Gasolina | 5.6 | 6.2 | 126 | 141 | M | 999 | 95.1 | 70 | 0 | 0 | 5.9 | 134 | 4138 | 1780 | 1552 | 1700 | 5 | C
460395 | SEAT | SEAT Arona 1.0 TSI 95CV St&Sp XCELLENCE Ecomotive | Pequeños | Gasolina | 5.6 | 6.2 | 126 | 141 | M | 999 | 95.1 | 70 | 0 | 0 | 5.9 | 134 | 4138 | 1780 | 1552 | 1700 | 5 | C
551901 | SEAT | SEAT Arona 1.5 EcoTSI 150CV DSG-7 St&Sp FR | Pequeños | Gasolina | 5.8 | 6.6 | 140 | 152 | A | 1498 | 149.5 | 110 | 0 | 0 | 6.2 | 146 | 4138 | 1780 | 1552 | 1740 | 5 | D
551902 | SEAT | SEAT Arona 1.5 EcoTSI 150CV DSG-7 St&Sp FR GO2 | Pequeños | Gasolina | 5.8 | 6.6 | 140 | 152 | A | 1498 | 149.5 | 110 | 0 | 0 | 6.2 | 146 | 4138 | 1780 | 1552 | 1740 | 5 | D
564235 | SEAT | SEAT Arona 1.5 EcoTSI 150CV DSG-7 St&Sp FR MY22 | Pequeños | Gasolina | 6.1 | 6.6 | 140 | 152 | A | 1498 | 149.5 | 110 | 0 | 0 | 6.35 | 146 | 4153 | 1780 | 1552 | 1770 | 5 | D
564236 | SEAT | SEAT Arona 1.5 EcoTSI 150CV DSG-7 St&Sp FR PLUS MY22 | Pequeños | Gasolina | 6.1 | 6.6 | 140 | 152 | A | 1498 | 149.5 | 110 | 0 | 0 | 6.35 | 146 | 4153 | 1780 | 1552 | 1770 | 5 | D
576895 | SEAT | SEAT Arona 1.5 EcoTSI 150CV DSG-7 St&Sp FR XL | Todoterreno Pequeño | Gasolina | 5.6 | 6.2 | 129 | 140 | A | 1498 | 149.5 | 110 | 0 | 0 | 5.9 | 135 | 4154 | 1780 | 1537 | 1770 | 5 | C
582860 | SEAT | SEAT Arona 1.5 EcoTSI 150CV DSG-7 St&Sp FR XL MY24 | Todoterreno Pequeño | Gasolina | 5.6 | 6.2 | 129 | 140 | A | 1498 | 149.5 | 110 | 0 | 0 | 5.9 | 135 | 4154 | 1780 | 1537 | 1770 | 5 | C
576894 | SEAT | SEAT Arona 1.5 EcoTSI 150CV DSG-7 St&Sp FR XM | Todoterreno Pequeño | Gasolina | 5.6 | 6.2 | 129 | 140 | A | 1498 | 149.5 | 110 | 0 | 0 | 5.9 | 135 | 4154 | 1780 | 1537 | 1770 | 5 | C
582859 | SEAT | SEAT Arona 1.5 EcoTSI 150CV DSG-7 St&Sp FR XM MY24 | Todoterreno Pequeño | Gasolina | 5.6 | 6.2 | 129 | 140 | A | 1498 | 149.5 | 110 | 0 | 0 | 5.9 | 135 | 4154 | 1780 | 1537 | 1770 | 5 | C
466084 | SEAT | SEAT Arona 1.5 EcoTSI 150CV St&Sp FR EDITION s48 | Pequeños | Gasolina | 5.6 | 6.4 | 126 | 144 | A | 1498 | 149.5 | 110 | 0 | 0 | 6 | 135 | 4138 | 1780 | 1552 | 1700 | 5 | C
466083 | SEAT | SEAT Arona 1.5 EcoTSI 150CV St&Sp FR s48 | Pequeños | Gasolina | 5.6 | 6.4 | 126 | 144 | A | 1498 | 149.5 | 110 | 0 | 0 | 6 | 135 | 4138 | 1780 | 1552 | 1700 | 5 | C
440885 | SEAT | SEAT Arona 1.5 TSI 110KW FR EDITION MY19 | Pequeños | Gasolina | 5.6 | 6.3 | 126 | 143 | M | 1498 | 149.5 | 110 | 0 | 0 | 5.95 | 135 | 4138 | 1780 | 1552 | 1750 | 5 | C
440850 | SEAT | SEAT Arona 1.5 TSI 110KW FR MY19 | Pequeños | Gasolina | 5.6 | 6.3 | 126 | 143 | M | 1498 | 149.5 | 110 | 0 | 0 | 5.95 | 135 | 4138 | 1780 | 1552 | 1750 | 5 | C
440768 | SEAT | SEAT Arona 1.6 TDI 70KW REFERENCE EDITION ECOMOTIVE MY19 | Pequeños | Gasóleo | 5.1 | 5.7 | 133 | 149 | M | 1598 | 95.1 | 70 | 0 | 0 | 5.4 | 141 | 4138 | 1780 | 1552 | 1800 | 5 | E
440814 | SEAT | SEAT Arona 1.6 TDI 70KW STYLE ECOMOTIVE DCT MY19 | Pequeños | Gasóleo | 5.4 | 5.8 | 141 | 151 | A | 1598 | 95.1 | 70 | 0 | 0 | 5.6 | 146 | 4138 | 1780 | 1552 | 1830 | 5 | E
440788 | SEAT | SEAT Arona 1.6 TDI 70KW STYLE ECOMOTIVE MY19 | Pequeños | Gasóleo | 5.1 | 5.7 | 133 | 149 | M | 1598 | 95.1 | 70 | 0 | 0 | 5.4 | 141 | 4138 | 1780 | 1552 | 1800 | 5 | E
440832 | SEAT | SEAT Arona 1.6 TDI 70KW STYLE EDITION ECO DCT MY19 | Pequeños | Gasóleo | 5.4 | 5.8 | 141 | 151 | A | 1598 | 95.1 | 70 | 0 | 0 | 5.6 | 146 | 4138 | 1780 | 1552 | 1830 | 5 | E
440801 | SEAT | SEAT Arona 1.6 TDI 70KW STYLE EDITION ECO MY19 | Pequeños | Gasóleo | 5.1 | 5.7 | 133 | 149 | M | 1598 | 95.1 | 70 | 0 | 0 | 5.4 | 141 | 4138 | 1780 | 1552 | 1800 | 5 | E
440888 | SEAT | SEAT Arona 1.6 TDI 70KW XCELLENCE ECOMOTIVE DCT MY19 | Pequeños | Gasóleo | 5.4 | 5.8 | 141 | 151 | A | 1598 | 95.1 | 70 | 0 | 0 | 5.6 | 146 | 4138 | 1780 | 1552 | 1830 | 5 | E
440849 | SEAT | SEAT Arona 1.6 TDI 70KW XCELLENCE ECOMOTIVE MY19 | Pequeños | Gasóleo | 5.1 | 5.7 | 133 | 149 | M | 1598 | 95.1 | 70 | 0 | 0 | 5.4 | 141 | 4138 | 1780 | 1552 | 1800 | 5 | E
440913 | SEAT | SEAT Arona 1.6 TDI 70KW XCELLENCE ED ECO DCT MY19 | Pequeños | Gasóleo | 5.4 | 5.8 | 141 | 151 | A | 1598 | 95.1 | 70 | 0 | 0 | 5.6 | 146 | 4138 | 1780 | 1552 | 1830 | 5 | E
440884 | SEAT | SEAT Arona 1.6 TDI 70KW XCELLENCE EDITION ECO MY19 | Pequeños | Gasóleo | 5.1 | 5.7 | 133 | 149 | M | 1598 | 95.1 | 70 | 0 | 0 | 5.4 | 141 | 4138 | 1780 | 1552 | 1800 | 5 | E
440867 | SEAT | SEAT Arona 1.6 TDI 85KW FR ECOMOTIVE MY19 | Pequeños | Gasóleo | 5.1 | 5.6 | 132 | 145 | M | 1598 | 115.5 | 85 | 0 | 0 | 5.35 | 139 | 4138 | 1780 | 1552 | 1810 | 5 | E
440897 | SEAT | SEAT Arona 1.6 TDI 85KW FR EDITION ECO MY19 | Pequeños | Gasóleo | 5.1 | 5.6 | 132 | 145 | M | 1598 | 115.5 | 85 | 0 | 0 | 5.35 | 139 | 4138 | 1780 | 1552 | 1810 | 5 | E
440799 | SEAT | SEAT Arona 1.6 TDI 85KW STYLE ECOMOTIVE MY19 | Pequeños | Gasóleo | 5.1 | 5.6 | 132 | 145 | M | 1598 | 115.5 | 85 | 0 | 0 | 5.35 | 139 | 4138 | 1780 | 1552 | 1810 | 5 | E
440813 | SEAT | SEAT Arona 1.6 TDI 85KW STYLE EDITION ECO MY19 | Pequeños | Gasóleo | 5.1 | 5.6 | 132 | 145 | M | 1598 | 115.5 | 85 | 0 | 0 | 5.35 | 139 | 4138 | 1780 | 1552 | 1810 | 5 | E
440869 | SEAT | SEAT Arona 1.6 TDI 85KW XCELLENCE ECOMOTIVE MY19 | Pequeños | Gasóleo | 5.1 | 5.6 | 132 | 145 | M | 1598 | 115.5 | 85 | 0 | 0 | 5.35 | 139 | 4138 | 1780 | 1552 | 1810 | 5 | E
440896 | SEAT | SEAT Arona 1.6 TDI 85KW XCELLENCE EDITION ECO MY19 | Pequeños | Gasóleo | 5.1 | 5.6 | 132 | 145 | M | 1598 | 115.5 | 85 | 0 | 0 | 5.35 | 139 | 4138 | 1780 | 1552 | 1810 | 5 | E
460416 | SEAT | SEAT Arona 1.6 TDI CR 95 CV DSG-7 St&Sp STYLE EDITION Ecomotive | Pequeños | Gasóleo | 5.1 | 5.6 | 134 | 147 | A | 1598 | 95.1 | 70 | 0 | 0 | 5.35 | 141 | 4138 | 1780 | 1552 | 1830 | 5 | E
466096 | SEAT | SEAT Arona 1.6 TDI CR 95 CV DSG-7 St&Sp STYLE EDITION Ecomotive s48 | Pequeños | Gasóleo | 5 | 5.6 | 134 | 147 | A | 1598 | 95.1 | 70 | 0 | 0 | 5.3 | 141 | 4138 | 1780 | 1552 | 1830 | 5 | E
460415 | SEAT | SEAT Arona 1.6 TDI CR 95 CV DSG-7 St&Sp STYLE Ecomotive | Pequeños | Gasóleo | 5.1 | 5.6 | 134 | 147 | A | 1598 | 95.1 | 70 | 0 | 0 | 5.35 | 141 | 4138 | 1780 | 1552 | 1830 | 5 | E
466095 | SEAT | SEAT Arona 1.6 TDI CR 95 CV DSG-7 St&Sp STYLE Ecomotive s48 | Pequeños | Gasóleo | 5 | 5.6 | 134 | 147 | A | 1598 | 95.1 | 70 | 0 | 0 | 5.3 | 141 | 4138 | 1780 | 1552 | 1830 | 5 | E
535781 | SEAT | SEAT Arona 1.6 TDI CR 95 CV DSG-7 St&Sp STYLE GO Navi Ecomotive | Pequeños | Gasóleo | 5 | 5.6 | 130 | 147 | A | 1598 | 95.1 | 70 | 0 | 0 | 5.3 | 139 | 4138 | 1780 | 1552 | 1820 | 5 | E
460420 | SEAT | SEAT Arona 1.6 TDI CR 95 CV DSG-7 St&Sp XCELLENCE EDITION Ecomotive | Pequeños | Gasóleo | 5.1 | 5.6 | 134 | 147 | A | 1598 | 95.1 | 70 | 0 | 0 | 5.35 | 141 | 4138 | 1780 | 1552 | 1830 | 5 | E
466100 | SEAT | SEAT Arona 1.6 TDI CR 95 CV DSG-7 St&Sp XCELLENCE EDITION Ecomotive s48 | Pequeños | Gasóleo | 5 | 5.6 | 134 | 147 | A | 1598 | 95.1 | 70 | 0 | 0 | 5.3 | 141 | 4138 | 1780 | 1552 | 1830 | 5 | E
460419 | SEAT | SEAT Arona 1.6 TDI CR 95 CV DSG-7 St&Sp XCELLENCE Ecomotive | Pequeños | Gasóleo | 5.1 | 5.6 | 134 | 147 | A | 1598 | 95.1 | 70 | 0 | 0 | 5.35 | 141 | 4138 | 1780 | 1552 | 1830 | 5 | E
466099 | SEAT | SEAT Arona 1.6 TDI CR 95 CV DSG-7 St&Sp XCELLENCE Ecomotive s48 | Pequeños | Gasóleo | 5 | 5.6 | 134 | 147 | A | 1598 | 95.1 | 70 | 0 | 0 | 5.3 | 141 | 4138 | 1780 | 1552 | 1830 | 5 | E
460412 | SEAT | SEAT Arona 1.6 TDI CR 95CV St&Sp REFERENCE EDITION Ecomotive | Pequeños | Gasóleo | 4.6 | 5.4 | 121 | 140 | M | 1598 | 95.1 | 70 | 0 | 0 | 5 | 131 | 4138 | 1780 | 1552 | 1800 | 5 | D
466092 | SEAT | SEAT Arona 1.6 TDI CR 95CV St&Sp REFERENCE EDITION Ecomotive s48 | Pequeños | Gasóleo | 4.6 | 5.4 | 121 | 140 | M | 1598 | 95.1 | 70 | 0 | 0 | 5 | 131 | 4138 | 1780 | 1552 | 1715 | 5 | D
460414 | SEAT | SEAT Arona 1.6 TDI CR 95CV St&Sp STYLE EDITION Ecomotive | Pequeños | Gasóleo | 4.6 | 5.4 | 121 | 140 | M | 1598 | 95.1 | 70 | 0 | 0 | 5 | 131 | 4138 | 1780 | 1552 | 1800 | 5 | D
466094 | SEAT | SEAT Arona 1.6 TDI CR 95CV St&Sp STYLE EDITION Ecomotive s48 | Pequeños | Gasóleo | 4.6 | 5.4 | 121 | 140 | M | 1598 | 95.1 | 70 | 0 | 0 | 5 | 131 | 4138 | 1780 | 1552 | 1800 | 5 | D
460413 | SEAT | SEAT Arona 1.6 TDI CR 95CV St&Sp STYLE Ecomotive | Pequeños | Gasóleo | 4.6 | 5.4 | 121 | 140 | M | 1598 | 95.1 | 70 | 0 | 0 | 5 | 131 | 4138 | 1780 | 1552 | 1800 | 5 | D
466093 | SEAT | SEAT Arona 1.6 TDI CR 95CV St&Sp STYLE Ecomotive s48 | Pequeños | Gasóleo | 4.6 | 5.4 | 121 | 140 | M | 1598 | 95.1 | 70 | 0 | 0 | 5 | 131 | 4138 | 1780 | 1552 | 1800 | 5 | D
535780 | SEAT | SEAT Arona 1.6 TDI CR 95CV St&Sp STYLE GO Navi Ecomotive | Pequeños | Gasóleo | 4.6 | 5.4 | 121 | 140 | M | 1598 | 95.1 | 70 | 0 | 0 | 5 | 131 | 4138 | 1780 | 1552 | 1800 | 5 | D
460418 | SEAT | SEAT Arona 1.6 TDI CR 95CV St&Sp XCELLENCE EDITION Ecomotive | Pequeños | Gasóleo | 4.6 | 5.4 | 121 | 140 | M | 1598 | 95.1 | 70 | 0 | 0 | 5 | 131 | 4138 | 1780 | 1552 | 1800 | 5 | D
466098 | SEAT | SEAT Arona 1.6 TDI CR 95CV St&Sp XCELLENCE EDITION Ecomotive s48 | Pequeños | Gasóleo | 4.6 | 5.4 | 121 | 140 | M | 1598 | 95.1 | 70 | 0 | 0 | 5 | 131 | 4138 | 1780 | 1552 | 1800 | 5 | D
460417 | SEAT | SEAT Arona 1.6 TDI CR 95CV St&Sp XCELLENCE Ecomotive | Pequeños | Gasóleo | 4.6 | 5.4 | 121 | 140 | M | 1598 | 95.1 | 70 | 0 | 0 | 5 | 131 | 4138 | 1780 | 1552 | 1800 | 5 | D
466097 | SEAT | SEAT Arona 1.6 TDI CR 95CV St&Sp XCELLENCE Ecomotive s48 | Pequeños | Gasóleo | 4.6 | 5.4 | 121 | 140 | M | 1598 | 95.1 | 70 | 0 | 0 | 5 | 131 | 4138 | 1780 | 1552 | 1800 | 5 | D
460461 | SEAT | SEAT Ateca 1.0 TSI 115CV St&Sp REFERENCE EDITION Ecomotive | Todoterreno Pequeño | Gasolina | 6.3 | 7.1 | 142 | 161 | M | 999 | 115.5 | 85 | 0 | 0 | 6.7 | 152 | 4363 | 1841 | 1601 | 1850 | 5 | C
466187 | SEAT | SEAT Ateca 1.0 TSI 115CV St&Sp REFERENCE EDITION Ecomotive s48 | Todoterreno Pequeño | Gasolina | 6.3 | 7.1 | 142 | 161 | M | 999 | 115.5 | 85 | 0 | 0 | 6.7 | 152 | 4363 | 1841 | 1601 | 1850 | 5 | C
460460 | SEAT | SEAT Ateca 1.0 TSI 115CV St&Sp REFERENCE Ecomotive | Todoterreno Pequeño | Gasolina | 6.3 | 7.1 | 142 | 161 | M | 999 | 115.5 | 85 | 0 | 0 | 6.7 | 152 | 4363 | 1841 | 1601 | 1850 | 5 | C
466186 | SEAT | SEAT Ateca 1.0 TSI 115CV St&Sp REFERENCE Ecomotive s48 | Todoterreno Pequeño | Gasolina | 6.3 | 7.1 | 142 | 161 | M | 999 | 115.5 | 85 | 0 | 0 | 6.7 | 152 | 4363 | 1841 | 1601 | 1850 | 5 | C
460463 | SEAT | SEAT Ateca 1.0 TSI 115CV St&Sp STYLE EDITION Ecomotive | Todoterreno Pequeño | Gasolina | 6.3 | 7.1 | 142 | 161 | M | 999 | 115.5 | 85 | 0 | 0 | 6.7 | 152 | 4363 | 1841 | 1601 | 1850 | 5 | C
466189 | SEAT | SEAT Ateca 1.0 TSI 115CV St&Sp STYLE EDITION Ecomotive s48 | Todoterreno Pequeño | Gasolina | 6.3 | 7.1 | 142 | 161 | M | 999 | 115.5 | 85 | 0 | 0 | 6.7 | 152 | 4363 | 1841 | 1601 | 1850 | 5 | C
460462 | SEAT | SEAT Ateca 1.0 TSI 115CV St&Sp STYLE Ecomotive | Todoterreno Pequeño | Gasolina | 6.3 | 7.1 | 142 | 161 | M | 999 | 115.5 | 85 | 0 | 0 | 6.7 | 152 | 4363 | 1841 | 1601 | 1850 | 5 | C
545192 | SEAT | SEAT Ateca 1.0 TSI 115CV St&Sp STYLE Ecomotive | Todoterreno Pequeño | Gasolina | 6.3 | 7.1 | 142 | 161 | M | 999 | 115.5 | 85 | 0 | 0 | 6.7 | 152 | 4363 | 1841 | 1601 | 1850 | 5 | C
466188 | SEAT | SEAT Ateca 1.0 TSI 115CV St&Sp STYLE Ecomotive s48 | Todoterreno Pequeño | Gasolina | 6.3 | 7.1 | 142 | 161 | M | 999 | 115.5 | 85 | 0 | 0 | 6.7 | 152 | 4363 | 1841 | 1601 | 1850 | 5 | C
552023 | SEAT | SEAT Ateca 1.0 TSI 81kW (110CV) St&Sp REFERENCE | Todoterreno Pequeño | Gasolina | 5.9 | 6.8 | 137 | 155 | M | 999 | 110.1 | 81 | 0 | 0 | 6.35 | 146 | 4381 | 1841 | 1601 | 1890 | 5 | C
540389 | SEAT | SEAT Ateca 1.0 TSI 81kW (110CV) St&Sp REFERENCE | Todoterreno Pequeño | Gasolina | 5.9 | 6.8 | 134 | 155 | M | 999 | 149.5 | 110 | 0 | 0 | 6.35 | 145 | 4381 | 1841 | 1601 | 1890 | 5 | C
564334 | SEAT | SEAT Ateca 1.0 TSI 81kW (110CV) St&Sp REFERENCE MY22 | Todoterreno Pequeño | Gasolina | 5.9 | 6.8 | 137 | 155 | M | 999 | 110.1 | 81 | 0 | 0 | 6.35 | 146 | 4381 | 1841 | 1601 | 1890 | 5 | C
576722 | SEAT | SEAT Ateca 1.0 TSI 81kW (110CV) St&Sp REFERENCE XM MY23 | Todoterreno Medio | Gasolina | 5.9 | 6.8 | 137.2 | 155 | M | 999 | 110.1 | 81 | 0 | 0 | 6.35 | 146 | 4381 | 1841 | 1601 | 1870 | 5 | C
582861 | SEAT | SEAT Ateca 1.0 TSI 81kW (110CV) St&Sp REFERENCE XM MY24 | Todoterreno Medio | Gasolina | 5.9 | 6.8 | 137.2 | 154 | M | 999 | 110.1 | 81 | 0 | 0 | 6.35 | 146 | 4381 | 1841 | 1615 | 1870 | 5 | C
540390 | SEAT | SEAT Ateca 1.0 TSI 81kW (110CV) St&Sp STYLE | Todoterreno Pequeño | Gasolina | 5.9 | 6.8 | 134 | 155 | M | 999 | 149.5 | 110 | 0 | 0 | 6.35 | 145 | 4381 | 1841 | 1601 | 1890 | 5 | C
552024 | SEAT | SEAT Ateca 1.0 TSI 81kW (110CV) St&Sp STYLE | Todoterreno Pequeño | Gasolina | 5.9 | 6.8 | 139 | 155 | M | 999 | 110.1 | 81 | 0 | 0 | 6.35 | 147 | 4381 | 1841 | 1601 | 1890 | 5 | C
540391 | SEAT | SEAT Ateca 1.0 TSI 81kW (110CV) St&Sp STYLE GO | Todoterreno Pequeño | Gasolina | 5.9 | 6.8 | 134 | 155 | M | 999 | 149.5 | 110 | 0 | 0 | 6.35 | 145 | 4381 | 1841 | 1601 | 1890 | 5 | C
552025 | SEAT | SEAT Ateca 1.0 TSI 81kW (110CV) St&Sp STYLE GO | Todoterreno Pequeño | Gasolina | 5.9 | 6.8 | 139 | 155 | M | 999 | 149.5 | 110 | 0 | 0 | 6.35 | 147 | 4381 | 1841 | 1601 | 1890 | 5 | C
564337 | SEAT | SEAT Ateca 1.0 TSI 81kW (110CV) St&Sp STYLE GO L MY22 | Todoterreno Pequeño | Gasolina | 5.9 | 6.8 | 139 | 155 | M | 999 | 149.5 | 110 | 0 | 0 | 6.35 | 147 | 4381 | 1841 | 1601 | 1890 | 5 | C
564336 | SEAT | SEAT Ateca 1.0 TSI 81kW (110CV) St&Sp STYLE GO M MY22 | Todoterreno Pequeño | Gasolina | 5.9 | 6.8 | 139 | 155 | M | 999 | 149.5 | 110 | 0 | 0 | 6.35 | 147 | 4381 | 1841 | 1601 | 1890 | 5 | C
564335 | SEAT | SEAT Ateca 1.0 TSI 81kW (110CV) St&Sp STYLE MY22 | Todoterreno Pequeño | Gasolina | 5.9 | 6.8 | 138 | 155 | M | 999 | 110.1 | 81 | 0 | 0 | 6.35 | 147 | 4381 | 1841 | 1601 | 1890 | 5 | C
576724 | SEAT | SEAT Ateca 1.0 TSI 81kW (110CV) St&Sp STYLE XL MY23 | Todoterreno Medio | Gasolina | 5.9 | 6.8 | 138.4 | 155 | M | 999 | 110.1 | 81 | 0 | 0 | 6.35 | 147 | 4381 | 1841 | 1615 | 1870 | 5 | C
582863 | SEAT | SEAT Ateca 1.0 TSI 81kW (110CV) St&Sp STYLE XL MY24 | Todoterreno Medio | Gasolina | 5.9 | 6.8 | 138.4 | 154 | M | 999 | 110.1 | 81 | 0 | 0 | 6.35 | 146 | 4381 | 1841 | 1615 | 1870 | 5 | C
576723 | SEAT | SEAT Ateca 1.0 TSI 81kW (110CV) St&Sp STYLE XM MY23 | Todoterreno Medio | Gasolina | 5.9 | 6.8 | 138 | 155 | M | 999 | 110.1 | 81 | 0 | 0 | 6.35 | 147 | 4381 | 1841 | 1601 | 1870 | 5 | C
582862 | SEAT | SEAT Ateca 1.0 TSI 81kW (110CV) St&Sp STYLE XM MY24 | Todoterreno Medio | Gasolina | 5.9 | 6.8 | 138 | 154 | M | 999 | 110.1 | 81 | 0 | 0 | 6.35 | 146 | 4381 | 1841 | 1615 | 1870 | 5 | C
576725 | SEAT | SEAT Ateca 1.0 TSI 81kW (110CV) St&Sp STYLE XXL MY23 | Todoterreno Medio | Gasolina | 5.9 | 6.8 | 138.4 | 155 | M | 999 | 110.1 | 81 | 0 | 0 | 6.35 | 147 | 4381 | 1841 | 1615 | 1870 | 5 | C
582864 | SEAT | SEAT Ateca 1.0 TSI 81kW (110CV) St&Sp STYLE XXL MY24 | Todoterreno Medio | Gasolina | 5.9 | 6.8 | 138.4 | 154 | M | 999 | 110.1 | 81 | 0 | 0 | 6.35 | 146 | 4381 | 1841 | 1615 | 1870 | 5 | C
440823 | SEAT | SEAT Ateca 1.0 TSI 85KW S/S REFERENCE ECOMOTIVE MY19 | Todoterreno Pequeño | Gasolina | 6.9 | 7.7 | 138 | 157 | M | 999 | 115.5 | 85 | 0 | 0 | 7.3 | 148 | 4363 | 1841 | 1601 | 1850 | 5 | D
440842 | SEAT | SEAT Ateca 1.0 TSI 85KW S/S REFERENCE EDITION ECO MY19 | Todoterreno Pequeño | Gasolina | 6.1 | 7 | 138 | 157 | M | 999 | 115.5 | 85 | 0 | 0 | 6.55 | 148 | 4363 | 1841 | 1601 | 1850 | 5 | C
440890 | SEAT | SEAT Ateca 1.0 TSI 85KW S/S STYLE ECOMOTIVE MY19 | Todoterreno Pequeño | Gasolina | 5.8 | 6.4 | 138 | 157 | M | 999 | 115.5 | 85 | 0 | 0 | 6.1 | 148 | 4363 | 1841 | 1601 | 1850 | 5 | B
440921 | SEAT | SEAT Ateca 1.0 TSI 85KW S/S STYLE EDITION ECO MY19 | Todoterreno Pequeño | Gasolina | 5.3 | 5.7 | 138 | 157 | M | 999 | 115.5 | 85 | 0 | 0 | 5.5 | 148 | 4363 | 1841 | 1601 | 1850 | 5 | B
535738 | SEAT | SEAT Ateca 1.0 TSI 85kW (115CV) St&Sp REFERENCE | Todoterreno Pequeño | Gasolina | 6.3 | 7.2 | 143 | 162 | M | 999 | 115.5 | 85 | 0 | 0 | 6.75 | 153 | 4381 | 1841 | 1601 | 1880 | 5 | C
535739 | SEAT | SEAT Ateca 1.0 TSI 85kW (115CV) St&Sp STYLE | Todoterreno Pequeño | Gasolina | 6.3 | 7.2 | 143 | 162 | M | 999 | 115.5 | 85 | 0 | 0 | 6.75 | 153 | 4381 | 1841 | 1601 | 1880 | 5 | C
535740 | SEAT | SEAT Ateca 1.0 TSI 85kW (115CV) St&Sp STYLE GO | Todoterreno Pequeño | Gasolina | 6.3 | 7.2 | 143 | 162 | M | 999 | 115.5 | 85 | 0 | 0 | 6.75 | 153 | 4381 | 1841 | 1601 | 1880 | 5 | C
535743 | SEAT | SEAT Ateca 1.5 EcoTSI 110kW (150CV) DSG St&Sp STYLE | Todoterreno Pequeño | Gasolina | 6.4 | 7.1 | 146 | 162 | A | 1498 | 149.5 | 110 | 0 | 0 | 6.75 | 154 | 4381 | 1841 | 1601 | 1940 | 5 | C
552028 | SEAT | SEAT Ateca 1.5 EcoTSI 110kW (150CV) DSG St&Sp STYLE | Todoterreno Pequeño | Gasolina | 6.4 | 7.1 | 149 | 162 | A | 1498 | 149.5 | 110 | 0 | 0 | 6.75 | 156 | 4381 | 1841 | 1601 | 1940 | 5 | C
552029 | SEAT | SEAT Ateca 1.5 EcoTSI 110kW (150CV) DSG St&Sp STYLE GO | Todoterreno Pequeño | Gasolina | 6.4 | 7.1 | 149 | 162 | A | 1498 | 149.5 | 110 | 0 | 0 | 6.75 | 156 | 4381 | 1841 | 1601 | 1940 | 5 | C
535744 | SEAT | SEAT Ateca 1.5 EcoTSI 110kW (150CV) DSG St&Sp STYLE GO | Todoterreno Pequeño | Gasolina | 6.4 | 7.1 | 146 | 162 | A | 1498 | 149.5 | 110 | 0 | 0 | 6.75 | 154 | 4381 | 1841 | 1601 | 1940 | 5 | C
564343 | SEAT | SEAT Ateca 1.5 EcoTSI 110kW (150CV) DSG St&Sp STYLE GO L MY22 | Todoterreno Pequeño | Gasolina | 6.4 | 7.1 | 149 | 162 | A | 1498 | 149.5 | 110 | 0 | 0 | 6.75 | 156 | 4381 | 1841 | 1601 | 1940 | 5 | C
564342 | SEAT | SEAT Ateca 1.5 EcoTSI 110kW (150CV) DSG St&Sp STYLE GO M MY22 | Todoterreno Pequeño | Gasolina | 6.4 | 7.1 | 149 | 162 | A | 1498 | 149.5 | 110 | 0 | 0 | 6.75 | 156 | 4381 | 1841 | 1601 | 1940 | 5 | C
564341 | SEAT | SEAT Ateca 1.5 EcoTSI 110kW (150CV) DSG St&Sp STYLE MY22 | Todoterreno Pequeño | Gasolina | 6.4 | 7.1 | 149 | 162 | A | 1498 | 149.5 | 110 | 0 | 0 | 6.75 | 156 | 4381 | 1841 | 1601 | 1940 | 5 | C
576796 | SEAT | SEAT Ateca 1.5 EcoTSI 110kW (150CV) DSG St&Sp STYLE XL MY23 | Todoterreno Medio | Gasolina | 6.4 | 7.1 | 144.7 | 159 | A | 1498 | 149.5 | 110 | 0 | 0 | 6.75 | 152 | 4381 | 1841 | 1615 | 1940 | 5 | C
582869 | SEAT | SEAT Ateca 1.5 EcoTSI 110kW (150CV) DSG St&Sp STYLE XL MY24 | Todoterreno Medio | Gasolina | 6.4 | 7.1 | 144.7 | 159 | A | 1498 | 149.5 | 110 | 0 | 0 | 6.75 | 152 | 4381 | 1841 | 1615 | 1940 | 5 | C
576795 | SEAT | SEAT Ateca 1.5 EcoTSI 110kW (150CV) DSG St&Sp STYLE XM MY23 | Todoterreno Medio | Gasolina | 6.4 | 7.1 | 144.4 | 159 | A | 1498 | 149.5 | 110 | 0 | 0 | 6.75 | 152 | 4381 | 1841 | 1601 | 1940 | 5 | C
582868 | SEAT | SEAT Ateca 1.5 EcoTSI 110kW (150CV) DSG St&Sp STYLE XM MY24 | Todoterreno Medio | Gasolina | 6.4 | 7.1 | 144.4 | 159 | A | 1498 | 149.5 | 110 | 0 | 0 | 6.75 | 152 | 4381 | 1841 | 1615 | 1940 | 5 | C
576797 | SEAT | SEAT Ateca 1.5 EcoTSI 110kW (150CV) DSG St&Sp STYLE XXL MY23 | Todoterreno Medio | Gasolina | 6.4 | 7.1 | 144.7 | 159 | A | 1498 | 149.5 | 110 | 0 | 0 | 6.75 | 152 | 4381 | 1841 | 1615 | 1940 | 5 | C
582870 | SEAT | SEAT Ateca 1.5 EcoTSI 110kW (150CV) DSG St&Sp STYLE XXL MY24 | Todoterreno Medio | Gasolina | 6.4 | 7.1 | 144.7 | 159 | A | 1498 | 149.5 | 110 | 0 | 0 | 6.75 | 152 | 4381 | 1841 | 1615 | 1940 | 5 | C
552036 | SEAT | SEAT Ateca 1.5 EcoTSI 110kW (150CV) DSG-7 St&Sp FR | Todoterreno Pequeño | Gasolina | 6.4 | 7.1 | 153 | 162 | A | 1498 | 149.5 | 110 | 0 | 0 | 6.75 | 158 | 4381 | 1841 | 1601 | 1940 | 5 | C
535751 | SEAT | SEAT Ateca 1.5 EcoTSI 110kW (150CV) DSG-7 St&Sp FR | Todoterreno Pequeño | Gasolina | 6.4 | 7.1 | 146 | 162 | A | 1498 | 149.5 | 110 | 0 | 0 | 6.75 | 154 | 4381 | 1841 | 1601 | 1940 | 5 | C
576808 | SEAT | SEAT Ateca 1.5 EcoTSI 110kW (150CV) DSG-7 St&Sp FR XL MY23 | Todoterreno Medio | Gasolina | 6.4 | 7.1 | 149.5 | 159 | A | 1498 | 149.5 | 110 | 0 | 0 | 6.75 | 154 | 4381 | 1841 | 1615 | 1940 | 5 | C
535752 | SEAT | SEAT Ateca 1.5 EcoTSI 110kW (150CV) DSG-7 St&Sp FR GO | Todoterreno Pequeño | Gasolina | 6.4 | 7.1 | 146 | 162 | A | 1498 | 149.5 | 110 | 0 | 0 | 6.75 | 154 | 4381 | 1841 | 1601 | 1940 | 5 | C
552037 | SEAT | SEAT Ateca 1.5 EcoTSI 110kW (150CV) DSG-7 St&Sp FR GO | Todoterreno Pequeño | Gasolina | 6.4 | 7.1 | 153 | 162 | A | 1498 | 149.5 | 110 | 0 | 0 | 6.75 | 158 | 4381 | 1841 | 1601 | 1940 | 5 | C
564352 | SEAT | SEAT Ateca 1.5 EcoTSI 110kW (150CV) DSG-7 St&Sp FR GO MY22 | Todoterreno Pequeño | Gasolina | 6.4 | 7.1 | 153 | 162 | A | 1498 | 149.5 | 110 | 0 | 0 | 6.75 | 158 | 4381 | 1841 | 1601 | 1940 | 5 | C
564351 | SEAT | SEAT Ateca 1.5 EcoTSI 110kW (150CV) DSG-7 St&Sp FR MY22 | Todoterreno Pequeño | Gasolina | 6.4 | 7.1 | 153 | 162 | A | 1498 | 149.5 | 110 | 0 | 0 | 6.75 | 158 | 4381 | 1841 | 1601 | 1940 | 5 | C
576807 | SEAT | SEAT Ateca 1.5 EcoTSI 110kW (150CV) DSG-7 St&Sp FR XM MY23 | Todoterreno Medio | Gasolina | 6.4 | 7.1 | 149.5 | 159 | A | 1498 | 149.5 | 110 | 0 | 0 | 6.75 | 154 | 4381 | 1841 | 1615 | 1940 | 5 | C
576806 | SEAT | SEAT Ateca 1.5 EcoTSI 110kW (150CV) DSG-7 St&Sp FR XS MY23 | Todoterreno Medio | Gasolina | 6.4 | 7.1 | 149.5 | 159 | A | 1498 | 149.5 | 110 | 0 | 0 | 6.75 | 154 | 4381 | 1841 | 1615 | 1940 | 5 | C
552032 | SEAT | SEAT Ateca 1.5 EcoTSI 110kW (150CV) DSG-7 St&Sp X-PERIENCE | Todoterreno Pequeño | Gasolina | 6.4 | 7.1 | 154 | 162 | A | 1498 | 149.5 | 110 | 0 | 0 | 6.75 | 158 | 4381 | 1841 | 1601 | 1940 | 5 | C
540383 | SEAT | SEAT Ateca 1.5 EcoTSI 110kW (150CV) DSG-7 St&Sp X-PERIENCE | Todoterreno Pequeño | Gasolina | 6.4 | 7.1 | 146 | 162 | A | 1498 | 149.5 | 110 | 0 | 0 | 6.75 | 154 | 4381 | 1841 | 1601 | 1940 | 5 | C
540384 | SEAT | SEAT Ateca 1.5 EcoTSI 110kW (150CV) DSG-7 St&Sp X-PERIENCE GO | Todoterreno Pequeño | Gasolina | 6.4 | 7.1 | 146 | 162 | A | 1498 | 149.5 | 110 | 0 | 0 | 6.75 | 154 | 4381 | 1841 | 1601 | 1940 | 5 | C
552033 | SEAT | SEAT Ateca 1.5 EcoTSI 110kW (150CV) DSG-7 St&Sp X-PERIENCE GO | Todoterreno Pequeño | Gasolina | 6.4 | 7.1 | 155 | 162 | A | 1498 | 149.5 | 110 | 0 | 0 | 6.75 | 159 | 4381 | 1841 | 1601 | 1940 | 5 | C
564347 | SEAT | SEAT Ateca 1.5 EcoTSI 110kW (150CV) DSG-7 St&Sp X-PERIENCE GO L MY22 | Todoterreno Pequeño | Gasolina | 6.4 | 7.1 | 154 | 162 | A | 1498 | 149.5 | 110 | 0 | 0 | 6.75 | 158 | 4381 | 1841 | 1601 | 1940 | 5 | C
564348 | SEAT | SEAT Ateca 1.5 EcoTSI 110kW (150CV) DSG-7 St&Sp X-PERIENCE GO XL MY22 | Todoterreno Pequeño | Gasolina | 6.4 | 7.1 | 154 | 162 | A | 1498 | 149.5 | 110 | 0 | 0 | 6.75 | 158 | 4381 | 1841 | 1601 | 1940 | 5 | C
564346 | SEAT | SEAT Ateca 1.5 EcoTSI 110kW (150CV) DSG-7 St&Sp X-PERIENCE MY22 | Todoterreno Pequeño | Gasolina | 6.4 | 7.1 | 154 | 162 | A | 1498 | 149.5 | 110 | 0 | 0 | 6.75 | 158 | 4381 | 1841 | 1601 | 1940 | 5 | C
576801 | SEAT | SEAT Ateca 1.5 EcoTSI 110kW (150CV) DSG-7 St&Sp X-PERIENCE XL MY23 | Todoterreno Medio | Gasolina | 6.4 | 7.1 | 150.8 | 159 | A | 1498 | 149.5 | 110 | 0 | 0 | 6.75 | 155 | 4381 | 1841 | 1615 | 1940 | 5 | C
576800 | SEAT | SEAT Ateca 1.5 EcoTSI 110kW (150CV) DSG-7 St&Sp X-PERIENCE XM MY23 | Todoterreno Medio | Gasolina | 6.4 | 7.1 | 150.6 | 159 | A | 1498 | 149.5 | 110 | 0 | 0 | 6.75 | 155 | 4381 | 1841 | 1615 | 1940 | 5 | C
582873 | SEAT | SEAT Ateca 1.5 EcoTSI 110kW (150CV) DSG-7 St&Sp X-PERIENCE XM MY24 | Todoterreno Medio | Gasolina | 6.4 | 7.1 | 150.6 | 159 | A | 1498 | 149.5 | 110 | 0 | 0 | 6.75 | 155 | 4381 | 1841 | 1615 | 1940 | 5 | C
576802 | SEAT | SEAT Ateca 1.5 EcoTSI 110kW (150CV) DSG-7 St&Sp X-PERIENCE XXL MY23 | Todoterreno Medio | Gasolina | 6.4 | 7.1 | 150.9 | 159 | A | 1498 | 149.5 | 110 | 0 | 0 | 6.75 | 155 | 4381 | 1841 | 1615 | 1940 | 5 | C
582874 | SEAT | SEAT Ateca 1.5 EcoTSI 110kW (150CV) DSG-7 St&Sp X-PERIENCE XXL MY24 | Todoterreno Medio | Gasolina | 6.4 | 7.1 | 150.9 | 159 | A | 1498 | 149.5 | 110 | 0 | 0 | 6.75 | 155 | 4381 | 1841 | 1615 | 1940 | 5 | C
552034 | SEAT | SEAT Ateca 1.5 EcoTSI 110kW (150CV) St&Sp FR | Todoterreno Pequeño | Gasolina | 6.1 | 7.2 | 148 | 163 | M | 1498 | 149.5 | 110 | 0 | 0 | 6.65 | 156 | 4381 | 1841 | 1601 | 1930 | 5 | C
535749 | SEAT | SEAT Ateca 1.5 EcoTSI 110kW (150CV) St&Sp FR | Todoterreno Pequeño | Gasolina | 6.1 | 7.2 | 139 | 163 | M | 1498 | 149.5 | 110 | 0 | 0 | 6.65 | 151 | 4381 | 1841 | 1601 | 1930 | 5 | C
576805 | SEAT | SEAT Ateca 1.5 EcoTSI 110kW (150CV) St&Sp FR XL MY23 | Todoterreno Medio | Gasolina | 6.3 | 7.1 | 148.7 | 159 | M | 1498 | 149.5 | 110 | 0 | 0 | 6.7 | 154 | 4381 | 1841 | 1615 | 1930 | 5 | C
552035 | SEAT | SEAT Ateca 1.5 EcoTSI 110kW (150CV) St&Sp FR GO | Todoterreno Pequeño | Gasolina | 6.1 | 7.2 | 148 | 163 | M | 1498 | 149.5 | 110 | 0 | 0 | 6.65 | 156 | 4381 | 1841 | 1601 | 1930 | 5 | C
535750 | SEAT | SEAT Ateca 1.5 EcoTSI 110kW (150CV) St&Sp FR GO | Todoterreno Pequeño | Gasolina | 6.1 | 7.2 | 139 | 163 | M | 1498 | 149.5 | 110 | 0 | 0 | 6.65 | 151 | 4381 | 1841 | 1601 | 1930 | 5 | C
564350 | SEAT | SEAT Ateca 1.5 EcoTSI 110kW (150CV) St&Sp FR GO MY22 | Todoterreno Pequeño | Gasolina | 6.1 | 7.2 | 148 | 163 | M | 1498 | 149.5 | 110 | 0 | 0 | 6.65 | 156 | 4381 | 1841 | 1601 | 1930 | 5 | C
564349 | SEAT | SEAT Ateca 1.5 EcoTSI 110kW (150CV) St&Sp FR MY22 | Todoterreno Pequeño | Gasolina | 6.1 | 7.2 | 148 | 163 | M | 1498 | 149.5 | 110 | 0 | 0 | 6.65 | 156 | 4381 | 1841 | 1601 | 1930 | 5 | C
576804 | SEAT | SEAT Ateca 1.5 EcoTSI 110kW (150CV) St&Sp FR XM MY23 | Todoterreno Medio | Gasolina | 6.3 | 7.1 | 148.7 | 159 | M | 1498 | 149.5 | 110 | 0 | 0 | 6.7 | 154 | 4381 | 1841 | 1615 | 1930 | 5 | C
576803 | SEAT | SEAT Ateca 1.5 EcoTSI 110kW (150CV) St&Sp FR XS MY23 | Todoterreno Medio | Gasolina | 6.3 | 7.1 | 148.7 | 159 | M | 1498 | 149.5 | 110 | 0 | 0 | 6.7 | 154 | 4381 | 1841 | 1615 | 1930 | 5 | C
552026 | SEAT | SEAT Ateca 1.5 EcoTSI 110kW (150CV) St&Sp STYLE | Todoterreno Pequeño | Gasolina | 6.1 | 7.2 | 142 | 163 | M | 1498 | 149.5 | 110 | 0 | 0 | 6.65 | 153 | 4381 | 1841 | 1601 | 1930 | 5 | C
535741 | SEAT | SEAT Ateca 1.5 EcoTSI 110kW (150CV) St&Sp STYLE | Todoterreno Pequeño | Gasolina | 6.1 | 7.2 | 139 | 163 | M | 1498 | 149.5 | 110 | 0 | 0 | 6.65 | 151 | 4381 | 1841 | 1601 | 1930 | 5 | C
535742 | SEAT | SEAT Ateca 1.5 EcoTSI 110kW (150CV) St&Sp STYLE GO | Todoterreno Pequeño | Gasolina | 6.1 | 7.2 | 139 | 163 | M | 1498 | 149.5 | 110 | 0 | 0 | 6.65 | 151 | 4381 | 1841 | 1601 | 1930 | 5 | C
552027 | SEAT | SEAT Ateca 1.5 EcoTSI 110kW (150CV) St&Sp STYLE GO | Todoterreno Pequeño | Gasolina | 6.1 | 7.2 | 142 | 163 | M | 1498 | 149.5 | 110 | 0 | 0 | 6.65 | 153 | 4381 | 1841 | 1601 | 1930 | 5 | C
564340 | SEAT | SEAT Ateca 1.5 EcoTSI 110kW (150CV) St&Sp STYLE GO L MY22 | Todoterreno Pequeño | Gasolina | 6.1 | 7.2 | 142 | 163 | M | 1498 | 149.5 | 110 | 0 | 0 | 6.65 | 153 | 4381 | 1841 | 1601 | 1930 | 5 | C
564339 | SEAT | SEAT Ateca 1.5 EcoTSI 110kW (150CV) St&Sp STYLE GO M MY22 | Todoterreno Pequeño | Gasolina | 6.1 | 7.2 | 142 | 163 | M | 1498 | 149.5 | 110 | 0 | 0 | 6.65 | 153 | 4381 | 1841 | 1601 | 1930 | 5 | C
564338 | SEAT | SEAT Ateca 1.5 EcoTSI 110kW (150CV) St&Sp STYLE MY22 | Todoterreno Pequeño | Gasolina | 6.1 | 7.2 | 142 | 163 | M | 1498 | 149.5 | 110 | 0 | 0 | 6.65 | 153 | 4381 | 1841 | 1601 | 1930 | 5 | C
576793 | SEAT | SEAT Ateca 1.5 EcoTSI 110kW (150CV) St&Sp STYLE XL MY23 | Todoterreno Medio | Gasolina | 6.3 | 7.1 | 141.6 | 159 | M | 1498 | 149.5 | 110 | 0 | 0 | 6.7 | 150 | 4381 | 1841 | 1615 | 1930 | 5 | C
582866 | SEAT | SEAT Ateca 1.5 EcoTSI 110kW (150CV) St&Sp STYLE XL MY24 | Todoterreno Medio | Gasolina | 6.3 | 7.1 | 141.6 | 159 | M | 1498 | 149.5 | 110 | 0 | 0 | 6.7 | 150 | 4381 | 1841 | 1615 | 1930 | 5 | C
576792 | SEAT | SEAT Ateca 1.5 EcoTSI 110kW (150CV) St&Sp STYLE XM MY23 | Todoterreno Medio | Gasolina | 6.3 | 7.1 | 141.6 | 159 | M | 1498 | 149.5 | 110 | 0 | 0 | 6.7 | 150 | 4381 | 1841 | 1601 | 1930 | 5 | C
582865 | SEAT | SEAT Ateca 1.5 EcoTSI 110kW (150CV) St&Sp STYLE XM MY24 | Todoterreno Medio | Gasolina | 6.3 | 7.1 | 141.6 | 159 | M | 1498 | 149.5 | 110 | 0 | 0 | 6.7 | 150 | 4381 | 1841 | 1615 | 1930 | 5 | C
576794 | SEAT | SEAT Ateca 1.5 EcoTSI 110kW (150CV) St&Sp STYLE XXL MY23 | Todoterreno Medio | Gasolina | 6.3 | 7.1 | 141.6 | 159 | M | 1498 | 149.5 | 110 | 0 | 0 | 6.7 | 150 | 4381 | 1841 | 1615 | 1930 | 5 | C
582867 | SEAT | SEAT Ateca 1.5 EcoTSI 110kW (150CV) St&Sp STYLE XXL MY24 | Todoterreno Medio | Gasolina | 6.3 | 7.1 | 141.6 | 159 | M | 1498 | 149.5 | 110 | 0 | 0 | 6.7 | 150 | 4381 | 1841 | 1615 | 1930 | 5 | C
552030 | SEAT | SEAT Ateca 1.5 EcoTSI 110kW (150CV) St&Sp X-PERIENCE | Todoterreno Pequeño | Gasolina | 6.1 | 7.2 | 149 | 163 | M | 1498 | 149.5 | 110 | 0 | 0 | 6.65 | 156 | 4381 | 1841 | 1601 | 1930 | 5 | C
540381 | SEAT | SEAT Ateca 1.5 EcoTSI 110kW (150CV) St&Sp X-PERIENCE | Todoterreno Pequeño | Gasolina | 6.1 | 7.2 | 139 | 163 | M | 1498 | 149.5 | 110 | 0 | 0 | 6.65 | 151 | 4381 | 1841 | 1601 | 1930 | 5 | C
540382 | SEAT | SEAT Ateca 1.5 EcoTSI 110kW (150CV) St&Sp X-PERIENCE GO | Todoterreno Pequeño | Gasolina | 6.1 | 7.2 | 139 | 163 | M | 1498 | 149.5 | 110 | 0 | 0 | 6.65 | 151 | 4381 | 1841 | 1601 | 1930 | 5 | C
552031 | SEAT | SEAT Ateca 1.5 EcoTSI 110kW (150CV) St&Sp X-PERIENCE GO | Todoterreno Pequeño | Gasolina | 6.1 | 7.2 | 151 | 163 | M | 1498 | 149.5 | 110 | 0 | 0 | 6.65 | 157 | 4381 | 1841 | 1601 | 1930 | 5 | C
564345 | SEAT | SEAT Ateca 1.5 EcoTSI 110kW (150CV) St&Sp X-PERIENCE GO L MY22 | Todoterreno Pequeño | Gasolina | 6.1 | 7.2 | 151 | 163 | M | 1498 | 149.5 | 110 | 0 | 0 | 6.65 | 157 | 4381 | 1841 | 1601 | 1930 | 5 | C
564344 | SEAT | SEAT Ateca 1.5 EcoTSI 110kW (150CV) St&Sp X-PERIENCE MY22 | Todoterreno Pequeño | Gasolina | 6.1 | 7.2 | 149 | 163 | M | 1498 | 149.5 | 110 | 0 | 0 | 6.65 | 156 | 4381 | 1841 | 1601 | 1930 | 5 | C
576798 | SEAT | SEAT Ateca 1.5 EcoTSI 110kW (150CV) St&Sp X-PERIENCE XM MY23 | Todoterreno Medio | Gasolina | 6.3 | 7.1 | 149.8 | 159 | M | 1498 | 149.5 | 110 | 0 | 0 | 6.7 | 154 | 4381 | 1841 | 1615 | 1930 | 5 | C
582871 | SEAT | SEAT Ateca 1.5 EcoTSI 110kW (150CV) St&Sp X-PERIENCE XM MY24 | Todoterreno Medio | Gasolina | 6.3 | 7.1 | 149.8 | 159 | M | 1498 | 149.5 | 110 | 0 | 0 | 6.7 | 154 | 4381 | 1841 | 1615 | 1930 | 5 | C
576799 | SEAT | SEAT Ateca 1.5 EcoTSI 110kW (150CV) St&Sp X-PERIENCE XXL MY23 | Todoterreno Medio | Gasolina | 6.3 | 7.1 | 150.1 | 159 | M | 1498 | 149.5 | 110 | 0 | 0 | 6.7 | 155 | 4381 | 1841 | 1615 | 1930 | 5 | C
582872 | SEAT | SEAT Ateca 1.5 EcoTSI 110kW (150CV) St&Sp X-PERIENCE XXL MY24 | Todoterreno Medio | Gasolina | 6.3 | 7.1 | 150.1 | 159 | M | 1498 | 149.5 | 110 | 0 | 0 | 6.7 | 155 | 4381 | 1841 | 1615 | 1930 | 5 | C
460466 | SEAT | SEAT Ateca 1.5 EcoTSI 150CV DSG St&Sp STYLE | Todoterreno Pequeño | Gasolina | 6.4 | 7.3 | 145 | 166 | A | 1498 | 149.5 | 110 | 0 | 0 | 6.85 | 156 | 4363 | 1841 | 1601 | 1920 | 5 | D
460467 | SEAT | SEAT Ateca 1.5 EcoTSI 150CV DSG St&Sp STYLE EDITION | Todoterreno Pequeño | Gasolina | 6.4 | 7.3 | 145 | 166 | A | 1498 | 149.5 | 110 | 0 | 0 | 6.85 | 156 | 4363 | 1841 | 1601 | 1920 | 5 | D
466193 | SEAT | SEAT Ateca 1.5 EcoTSI 150CV DSG St&Sp STYLE EDITION s48 | Todoterreno Pequeño | Gasolina | 6.4 | 7.3 | 145 | 166 | A | 1498 | 149.5 | 110 | 0 | 0 | 6.85 | 156 | 4363 | 1841 | 1601 | 1920 | 5 | D
466192 | SEAT | SEAT Ateca 1.5 EcoTSI 150CV DSG St&Sp STYLE s48 | Todoterreno Pequeño | Gasolina | 6.4 | 7.3 | 145 | 166 | A | 1498 | 149.5 | 110 | 0 | 0 | 6.85 | 156 | 4363 | 1841 | 1601 | 1920 | 5 | D
460476 | SEAT | SEAT Ateca 1.5 EcoTSI 150CV DSG-7 St&Sp FR | Todoterreno Pequeño | Gasolina | 6.4 | 7.3 | 145 | 166 | A | 1498 | 149.5 | 110 | 0 | 0 | 6.85 | 156 | 4363 | 1841 | 1601 | 1920 | 5 | D
460477 | SEAT | SEAT Ateca 1.5 EcoTSI 150CV DSG-7 St&Sp FR EDITION | Todoterreno Pequeño | Gasolina | 6.4 | 7.3 | 145 | 166 | A | 1498 | 149.5 | 110 | 0 | 0 | 6.85 | 156 | 4363 | 1841 | 1601 | 1920 | 5 | D
466203 | SEAT | SEAT Ateca 1.5 EcoTSI 150CV DSG-7 St&Sp FR EDITION s48 | Todoterreno Pequeño | Gasolina | 6.4 | 7.3 | 145 | 166 | A | 1498 | 149.5 | 110 | 0 | 0 | 6.85 | 156 | 4363 | 1841 | 1601 | 1920 | 5 | D
466202 | SEAT | SEAT Ateca 1.5 EcoTSI 150CV DSG-7 St&Sp FR s48 | Todoterreno Pequeño | Gasolina | 6.4 | 7.3 | 145 | 166 | A | 1498 | 149.5 | 110 | 0 | 0 | 6.85 | 156 | 4363 | 1841 | 1601 | 1920 | 5 | D
460470 | SEAT | SEAT Ateca 1.5 EcoTSI 150CV DSG-7 St&Sp XCELLENCE | Todoterreno Pequeño | Gasolina | 6.4 | 7.3 | 145 | 166 | A | 1498 | 149.5 | 110 | 0 | 0 | 6.85 | 156 | 4363 | 1841 | 1601 | 1920 | 5 | D
460471 | SEAT | SEAT Ateca 1.5 EcoTSI 150CV DSG-7 St&Sp XCELLENCE EDITION | Todoterreno Pequeño | Gasolina | 6.4 | 7.3 | 145 | 166 | A | 1498 | 149.5 | 110 | 0 | 0 | 6.85 | 156 | 4363 | 1841 | 1601 | 1920 | 5 | D
466197 | SEAT | SEAT Ateca 1.5 EcoTSI 150CV DSG-7 St&Sp XCELLENCE EDITION s48 | Todoterreno Pequeño | Gasolina | 6.4 | 7.3 | 145 | 166 | A | 1498 | 149.5 | 110 | 0 | 0 | 6.85 | 156 | 4363 | 1841 | 1601 | 1920 | 5 | D
466196 | SEAT | SEAT Ateca 1.5 EcoTSI 150CV DSG-7 St&Sp XCELLENCE s48 | Todoterreno Pequeño | Gasolina | 6.4 | 7.3 | 145 | 166 | A | 1498 | 149.5 | 110 | 0 | 0 | 6.85 | 156 | 4363 | 1841 | 1601 | 1920 | 5 | D
460474 | SEAT | SEAT Ateca 1.5 EcoTSI 150CV St&Sp FR | Todoterreno Pequeño | Gasolina | 6.1 | 7 | 139 | 159 | M | 1498 | 149.5 | 110 | 0 | 0 | 6.55 | 149 | 4363 | 1841 | 1601 | 1900 | 5 | C
460475 | SEAT | SEAT Ateca 1.5 EcoTSI 150CV St&Sp FR EDITION | Todoterreno Pequeño | Gasolina | 6.1 | 7 | 139 | 159 | M | 1498 | 149.5 | 110 | 0 | 0 | 6.55 | 149 | 4363 | 1841 | 1601 | 1900 | 5 | C
466201 | SEAT | SEAT Ateca 1.5 EcoTSI 150CV St&Sp FR EDITION s48 | Todoterreno Pequeño | Gasolina | 6.1 | 7 | 139 | 159 | M | 1498 | 149.5 | 110 | 0 | 0 | 6.55 | 149 | 4363 | 1841 | 1601 | 1900 | 5 | C
466200 | SEAT | SEAT Ateca 1.5 EcoTSI 150CV St&Sp FR s48 | Todoterreno Pequeño | Gasolina | 6.1 | 7 | 139 | 159 | M | 1498 | 149.5 | 110 | 0 | 0 | 6.55 | 149 | 4363 | 1841 | 1601 | 1900 | 5 | C
460464 | SEAT | SEAT Ateca 1.5 EcoTSI 150CV St&Sp STYLE | Todoterreno Pequeño | Gasolina | 6.1 | 7 | 139 | 159 | M | 1498 | 149.5 | 110 | 0 | 0 | 6.55 | 149 | 4363 | 1841 | 1601 | 1900 | 5 | C
460465 | SEAT | SEAT Ateca 1.5 EcoTSI 150CV St&Sp STYLE EDITION | Todoterreno Pequeño | Gasolina | 6.1 | 7 | 139 | 159 | M | 1498 | 149.5 | 110 | 0 | 0 | 6.55 | 149 | 4363 | 1841 | 1601 | 1900 | 5 | C
466191 | SEAT | SEAT Ateca 1.5 EcoTSI 150CV St&Sp STYLE EDITION s48 | Todoterreno Pequeño | Gasolina | 6.3 | 7.1 | 142 | 161 | M | 1498 | 149.5 | 110 | 0 | 0 | 6.7 | 152 | 4363 | 1841 | 1601 | 1900 | 5 | C
466190 | SEAT | SEAT Ateca 1.5 EcoTSI 150CV St&Sp STYLE s48 | Todoterreno Pequeño | Gasolina | 6.3 | 7.1 | 142 | 161 | M | 1498 | 149.5 | 110 | 0 | 0 | 6.7 | 152 | 4363 | 1841 | 1601 | 1900 | 5 | C
460468 | SEAT | SEAT Ateca 1.5 EcoTSI 150CV St&Sp XCELLENCE | Todoterreno Pequeño | Gasolina | 6.1 | 7 | 139 | 159 | M | 1498 | 149.5 | 110 | 0 | 0 | 6.55 | 149 | 4363 | 1841 | 1601 | 1900 | 5 | C
460469 | SEAT | SEAT Ateca 1.5 EcoTSI 150CV St&Sp XCELLENCE EDITION | Todoterreno Pequeño | Gasolina | 6.1 | 7 | 139 | 159 | M | 1498 | 149.5 | 110 | 0 | 0 | 6.55 | 149 | 4363 | 1841 | 1601 | 1900 | 5 | C
466195 | SEAT | SEAT Ateca 1.5 EcoTSI 150CV St&Sp XCELLENCE EDITION s48 | Todoterreno Pequeño | Gasolina | 6.1 | 7 | 139 | 159 | M | 1498 | 149.5 | 110 | 0 | 0 | 6.55 | 149 | 4363 | 1841 | 1601 | 1900 | 5 | C
466194 | SEAT | SEAT Ateca 1.5 EcoTSI 150CV St&Sp XCELLENCE s48 | Todoterreno Pequeño | Gasolina | 6.1 | 7 | 139 | 159 | M | 1498 | 149.5 | 110 | 0 | 0 | 6.55 | 149 | 4363 | 1841 | 1601 | 1900 | 5 | C
441019 | SEAT | SEAT Ateca 1.5 TSI 110KW S/S FR DCT 4WD MY19 | Todoterreno Pequeño | Gasolina | 6.9 | 7.7 | 183 | 198 | A | 1498 | 149.5 | 110 | 0 | 0 | 7.3 | 191 | 4363 | 1841 | 1625 | 2050 | 5 | D
441002 | SEAT | SEAT Ateca 1.5 TSI 110KW S/S FR DCT MY19 | Todoterreno Pequeño | Gasolina | 6.5 | 7.3 | 155 | 174 | A | 1498 | 149.5 | 110 | 0 | 0 | 6.9 | 165 | 4363 | 1841 | 1615 | 1920 | 5 | D
441025 | SEAT | SEAT Ateca 1.5 TSI 110KW S/S FR EDITION DCT 4WD MY19 | Todoterreno Pequeño | Gasolina | 5.3 | 5.7 | 183 | 198 | A | 1498 | 149.5 | 110 | 0 | 0 | 5.5 | 191 | 4363 | 1841 | 1625 | 2050 | 5 | B
441007 | SEAT | SEAT Ateca 1.5 TSI 110KW S/S FR EDITION DCT MY19 | Todoterreno Pequeño | Gasolina | 6.5 | 7.3 | 155 | 174 | A | 1498 | 149.5 | 110 | 0 | 0 | 6.9 | 165 | 4363 | 1841 | 1615 | 1920 | 5 | D
440993 | SEAT | SEAT Ateca 1.5 TSI 110KW S/S FR EDITION MY19 | Todoterreno Pequeño | Gasolina | 5.3 | 6.1 | 147 | 164 | M | 1498 | 149.5 | 110 | 0 | 0 | 5.7 | 156 | 4363 | 1841 | 1615 | 1900 | 5 | B
440987 | SEAT | SEAT Ateca 1.5 TSI 110KW S/S FR MY19 | Todoterreno Pequeño | Gasolina | 5.3 | 6.1 | 147 | 164 | M | 1498 | 149.5 | 110 | 0 | 0 | 5.7 | 156 | 4363 | 1841 | 1615 | 1900 | 5 | B
440960 | SEAT | SEAT Ateca 1.5 TSI 110KW S/S STYLE DCT MY19 | Todoterreno Pequeño | Gasolina | 5.3 | 6.1 | 155 | 174 | A | 1498 | 149.5 | 110 | 0 | 0 | 5.7 | 165 | 4363 | 1841 | 1601 | 1920 | 5 | B
440975 | SEAT | SEAT Ateca 1.5 TSI 110KW S/S STYLE EDITION DCT MY19 | Todoterreno Pequeño | Gasolina | 5.3 | 6.1 | 155 | 174 | A | 1498 | 149.5 | 110 | 0 | 0 | 5.7 | 165 | 4363 | 1841 | 1601 | 1920 | 5 | B
440951 | SEAT | SEAT Ateca 1.5 TSI 110KW S/S STYLE EDITION MY19 | Todoterreno Pequeño | Gasolina | 6.9 | 7.7 | 147 | 164 | M | 1498 | 149.5 | 110 | 0 | 0 | 7.3 | 156 | 4363 | 1841 | 1601 | 1900 | 5 | D
440924 | SEAT | SEAT Ateca 1.5 TSI 110KW S/S STYLE MY19 | Todoterreno Pequeño | Gasolina | 6.9 | 7.7 | 147 | 164 | M | 1498 | 149.5 | 110 | 0 | 0 | 7.3 | 156 | 4363 | 1841 | 1601 | 1900 | 5 | D
441004 | SEAT | SEAT Ateca 1.5 TSI 110KW S/S XCELLENCE DCT 4WD MY19 | Todoterreno Pequeño | Gasolina | 5.3 | 5.7 | 183 | 198 | A | 1498 | 149.5 | 110 | 0 | 0 | 5.5 | 191 | 4363 | 1841 | 1625 | 2050 | 5 | B
440986 | SEAT | SEAT Ateca 1.5 TSI 110KW S/S XCELLENCE DCT MY19 | Todoterreno Pequeño | Gasolina | 5.3 | 6.1 | 155 | 174 | A | 1498 | 149.5 | 110 | 0 | 0 | 5.7 | 165 | 4363 | 1841 | 1615 | 1920 | 5 | B
440995 | SEAT | SEAT Ateca 1.5 TSI 110KW S/S XCELLENCE ED DCT MY19 | Todoterreno Pequeño | Gasolina | 5.3 | 6.1 | 155 | 174 | A | 1498 | 149.5 | 110 | 0 | 0 | 5.7 | 165 | 4363 | 1841 | 1615 | 1920 | 5 | B
440978 | SEAT | SEAT Ateca 1.5 TSI 110KW S/S XCELLENCE ED. MY19 | Todoterreno Pequeño | Gasolina | 6.9 | 7.7 | 147 | 164 | M | 1498 | 149.5 | 110 | 0 | 0 | 7.3 | 156 | 4363 | 1841 | 1615 | 1900 | 5 | D
440969 | SEAT | SEAT Ateca 1.5 TSI 110KW S/S XCELLENCE MY19 | Todoterreno Pequeño | Gasolina | 6.9 | 7.7 | 147 | 164 | M | 1498 | 149.5 | 110 | 0 | 0 | 7.3 | 156 | 4363 | 1841 | 1615 | 1900 | 5 | D
441013 | SEAT | SEAT Ateca 1.5 TSI 110KW XCELLENCE ED. DCT 4WD MY19 | Todoterreno Pequeño | Gasolina | 8.1 | 8.7 | 183 | 198 | A | 1498 | 149.5 | 110 | 0 | 0 | 8.4 | 191 | 4363 | 1841 | 1625 | 2050 | 5 | F
440891 | SEAT | SEAT Ateca 1.6 TDI 85KW S/S REFERENCE ECOMOTIVE MY19 | Todoterreno Pequeño | Gasóleo | 5.3 | 5.7 | 138 | 150 | M | 1598 | 115.5 | 85 | 0 | 0 | 5.5 | 144 | 4363 | 1841 | 1601 | 1970 | 5 | D
440908 | SEAT | SEAT Ateca 1.6 TDI 85KW S/S REFERENCE EDITION ECO MY19 | Todoterreno Pequeño | Gasóleo | 5.3 | 5.7 | 138 | 150 | M | 1598 | 115.5 | 85 | 0 | 0 | 5.5 | 144 | 4363 | 1841 | 1601 | 1970 | 5 | D
440972 | SEAT | SEAT Ateca 1.6 TDI 85KW S/S STYLE ECOMOTIVE DCT MY19 | Todoterreno Pequeño | Gasóleo | 6.5 | 7.3 | 152 | 168 | A | 1598 | 115.5 | 85 | 0 | 0 | 6.9 | 160 | 4363 | 1841 | 1601 | 1990 | 5 | G
440938 | SEAT | SEAT Ateca 1.6 TDI 85KW S/S STYLE ECOMOTIVE MY19 | Todoterreno Pequeño | Gasóleo | 6.1 | 7 | 138 | 150 | M | 1598 | 115.5 | 85 | 0 | 0 | 6.55 | 144 | 4363 | 1841 | 1601 | 1970 | 5 | F
440981 | SEAT | SEAT Ateca 1.6 TDI 85KW S/S STYLE EDITION DCT MY19 | Todoterreno Pequeño | Gasóleo | 6.5 | 7.3 | 152 | 168 | A | 1598 | 115.5 | 85 | 0 | 0 | 6.9 | 160 | 4363 | 1841 | 1601 | 1990 | 5 | G
440961 | SEAT | SEAT Ateca 1.6 TDI 85KW S/S STYLE EDITION ECO MY19 | Todoterreno Pequeño | Gasóleo | 5.8 | 6.4 | 138 | 150 | M | 1598 | 115.5 | 85 | 0 | 0 | 6.1 | 144 | 4363 | 1841 | 1601 | 1970 | 5 | E
440991 | SEAT | SEAT Ateca 1.6 TDI 85KW S/S XCELLENCE ECOMOTIVE DCT MY19 | Todoterreno Pequeño | Gasóleo | 6.5 | 7.3 | 152 | 168 | A | 1598 | 115.5 | 85 | 0 | 0 | 6.9 | 160 | 4363 | 1841 | 1615 | 1990 | 5 | G
440974 | SEAT | SEAT Ateca 1.6 TDI 85KW S/S XCELLENCE ECOMOTIVE MY19 | Todoterreno Pequeño | Gasóleo | 5.8 | 6.4 | 138 | 150 | M | 1598 | 115.5 | 85 | 0 | 0 | 6.1 | 144 | 4363 | 1841 | 1615 | 1970 | 5 | E
441000 | SEAT | SEAT Ateca 1.6 TDI 85KW S/S XCELLENCE ED. DCT MY19 | Todoterreno Pequeño | Gasóleo | 6.5 | 7.3 | 152 | 168 | A | 1598 | 115.5 | 85 | 0 | 0 | 6.9 | 160 | 4363 | 1841 | 1615 | 1990 | 5 | G
440983 | SEAT | SEAT Ateca 1.6 TDI 85KW S/S XCELLENCE ED. MY19 | Todoterreno Pequeño | Gasóleo | 5.8 | 6.4 | 138 | 150 | M | 1598 | 115.5 | 85 | 0 | 0 | 6.1 | 144 | 4363 | 1841 | 1615 | 1970 | 5 | E
460485 | SEAT | SEAT Ateca 1.6 TDI CR 115CV DSG St&Sp STYLE EDITION Ecomotive | Todoterreno Pequeño | Gasóleo | 5.8 | 6.4 | 152 | 168 | A | 1598 | 115.5 | 85 | 0 | 0 | 6.1 | 160 | 4363 | 1841 | 1601 | 1990 | 5 | E
460484 | SEAT | SEAT Ateca 1.6 TDI CR 115CV DSG St&Sp STYLE Ecomotive | Todoterreno Pequeño | Gasóleo | 5.8 | 6.4 | 152 | 168 | A | 1598 | 115.5 | 85 | 0 | 0 | 6.1 | 160 | 4363 | 1841 | 1601 | 1990 | 5 | E
460493 | SEAT | SEAT Ateca 1.6 TDI CR 115CV DSG St&Sp XCELLENCE EDITION Ecomotive | Todoterreno Pequeño | Gasóleo | 5.8 | 6.4 | 152 | 168 | A | 1598 | 115.5 | 85 | 0 | 0 | 6.1 | 160 | 4363 | 1841 | 1601 | 1990 | 5 | E
460492 | SEAT | SEAT Ateca 1.6 TDI CR 115CV DSG St&Sp XCELLENCE Ecomotive | Todoterreno Pequeño | Gasóleo | 5.8 | 6.4 | 152 | 168 | A | 1598 | 115.5 | 85 | 0 | 0 | 6.1 | 160 | 4363 | 1841 | 1601 | 1990 | 5 | E
460602 | SEAT | SEAT Ateca 1.6 TDI CR 115CV St&Sp REFERENCE EDITION Ecomotive | Todoterreno Pequeño | Gasóleo | 5.3 | 5.7 | 138 | 150 | M | 1598 | 115.5 | 85 | 0 | 0 | 5.5 | 144 | 4363 | 1841 | 1601 | 1970 | 5 | D
466207 | SEAT | SEAT Ateca 1.6 TDI CR 115CV St&Sp REFERENCE EDITION Ecomotive s48 | Todoterreno Pequeño | Gasóleo | 5.3 | 5.7 | 138 | 150 | M | 1598 | 115.5 | 85 | 0 | 0 | 5.5 | 144 | 4363 | 1841 | 1601 | 1970 | 5 | D
460601 | SEAT | SEAT Ateca 1.6 TDI CR 115CV St&Sp REFERENCE Ecomotive | Todoterreno Pequeño | Gasóleo | 5.3 | 5.7 | 138 | 150 | M | 1598 | 115.5 | 85 | 0 | 0 | 5.5 | 144 | 4363 | 1841 | 1601 | 1970 | 5 | D
466206 | SEAT | SEAT Ateca 1.6 TDI CR 115CV St&Sp REFERENCE Ecomotive s48 | Todoterreno Pequeño | Gasóleo | 5.3 | 5.7 | 138 | 150 | M | 1598 | 115.5 | 85 | 0 | 0 | 5.5 | 144 | 4363 | 1841 | 1601 | 1970 | 5 | D
460604 | SEAT | SEAT Ateca 1.6 TDI CR 115CV St&Sp STYLE EDITION Ecomotive | Todoterreno Pequeño | Gasóleo | 5.3 | 5.7 | 138 | 150 | M | 1598 | 115.5 | 85 | 0 | 0 | 5.5 | 144 | 4363 | 1841 | 1601 | 1970 | 5 | D
466209 | SEAT | SEAT Ateca 1.6 TDI CR 115CV St&Sp STYLE EDITION Ecomotive s48 | Todoterreno Pequeño | Gasóleo | 5.3 | 5.7 | 138 | 150 | M | 1598 | 115.5 | 85 | 0 | 0 | 5.5 | 144 | 4363 | 1841 | 1601 | 1970 | 5 | D
460603 | SEAT | SEAT Ateca 1.6 TDI CR 115CV St&Sp STYLE Ecomotive | Todoterreno Pequeño | Gasóleo | 5.3 | 5.7 | 138 | 150 | M | 1598 | 115.5 | 85 | 0 | 0 | 5.5 | 144 | 4363 | 1841 | 1601 | 1970 | 5 | D
466208 | SEAT | SEAT Ateca 1.6 TDI CR 115CV St&Sp STYLE Ecomotive s48 | Todoterreno Pequeño | Gasóleo | 5.3 | 5.7 | 138 | 150 | M | 1598 | 115.5 | 85 | 0 | 0 | 5.5 | 144 | 4363 | 1841 | 1601 | 1970 | 5 | D
460634 | SEAT | SEAT Ateca 1.6 TDI CR 115CV St&Sp XCELLENCE EDITION Ecomotive | Todoterreno Pequeño | Gasóleo | 5.3 | 5.7 | 138 | 150 | M | 1598 | 115.5 | 85 | 0 | 0 | 5.5 | 144 | 4363 | 1841 | 1601 | 1970 | 5 | D
466215 | SEAT | SEAT Ateca 1.6 TDI CR 115CV St&Sp XCELLENCE EDITION Ecomotive s48 | Todoterreno Pequeño | Gasóleo | 5.3 | 5.7 | 138 | 150 | M | 1598 | 115.5 | 85 | 0 | 0 | 5.5 | 144 | 4363 | 1841 | 1601 | 1970 | 5 | D
460633 | SEAT | SEAT Ateca 1.6 TDI CR 115CV St&Sp XCELLENCE Ecomotive | Todoterreno Pequeño | Gasóleo | 5.3 | 5.7 | 138 | 150 | M | 1598 | 115.5 | 85 | 0 | 0 | 5.5 | 144 | 4363 | 1841 | 1601 | 1970 | 5 | D
466214 | SEAT | SEAT Ateca 1.6 TDI CR 115CV St&Sp XCELLENCE Ecomotive s48 | Todoterreno Pequeño | Gasóleo | 5.3 | 5.7 | 138 | 150 | M | 1598 | 115.5 | 85 | 0 | 0 | 5.5 | 144 | 4363 | 1841 | 1601 | 1970 | 5 | D
552087 | SEAT | SEAT Ateca 2.0 EcoTSI 140kW (190CV) DSG-7 4DRIVE St&Sp FR | Todoterreno Pequeño | Gasolina | 7.6 | 8.4 | 182 | 192 | A | 1984 | 190.2 | 140 | 0 | 0 | 8 | 187 | 4381 | 1841 | 1601 | 2090 | 5 | E
535753 | SEAT | SEAT Ateca 2.0 EcoTSI 140kW (190CV) DSG-7 4DRIVE St&Sp FR | Todoterreno Pequeño | Gasolina | 7.9 | 8.7 | 180 | 196 | A | 1894 | 190.2 | 140 | 0 | 0 | 8.3 | 188 | 4381 | 1841 | 1601 | 2100 | 5 | E
576811 | SEAT | SEAT Ateca 2.0 EcoTSI 140kW (190CV) DSG-7 4DRIVE St&Sp FR XL MY23 | Todoterreno Medio | Gasolina | 7.6 | 8.4 | 182 | 192 | A | 1984 | 190.2 | 140 | 0 | 0 | 8 | 187 | 4381 | 1841 | 1625 | 2090 | 5 | E
552088 | SEAT | SEAT Ateca 2.0 EcoTSI 140kW (190CV) DSG-7 4DRIVE St&Sp FR GO | Todoterreno Pequeño | Gasolina | 7.6 | 8.4 | 182 | 192 | A | 1984 | 190.2 | 140 | 0 | 0 | 8 | 187 | 4381 | 1841 | 1601 | 2090 | 5 | E
535754 | SEAT | SEAT Ateca 2.0 EcoTSI 140kW (190CV) DSG-7 4DRIVE St&Sp FR GO | Todoterreno Pequeño | Gasolina | 7.9 | 8.7 | 180 | 196 | A | 1894 | 190.2 | 140 | 0 | 0 | 8.3 | 188 | 4381 | 1841 | 1601 | 2100 | 5 | E
564354 | SEAT | SEAT Ateca 2.0 EcoTSI 140kW (190CV) DSG-7 4DRIVE St&Sp FR GO MY22 | Todoterreno Pequeño | Gasolina | 7.6 | 8.4 | 182 | 192 | A | 1984 | 190.2 | 140 | 0 | 0 | 8 | 187 | 4381 | 1841 | 1601 | 2090 | 5 | E
564353 | SEAT | SEAT Ateca 2.0 EcoTSI 140kW (190CV) DSG-7 4DRIVE St&Sp FR MY22 | Todoterreno Pequeño | Gasolina | 7.6 | 8.4 | 182 | 192 | A | 1984 | 190.2 | 140 | 0 | 0 | 8 | 187 | 4381 | 1841 | 1601 | 2090 | 5 | E
576810 | SEAT | SEAT Ateca 2.0 EcoTSI 140kW (190CV) DSG-7 4DRIVE St&Sp FR XM MY23 | Todoterreno Medio | Gasolina | 7.6 | 8.4 | 182 | 192 | A | 1984 | 190.2 | 140 | 0 | 0 | 8 | 187 | 4381 | 1841 | 1625 | 2090 | 5 | E
576809 | SEAT | SEAT Ateca 2.0 EcoTSI 140kW (190CV) DSG-7 4DRIVE St&Sp FR XS MY23 | Todoterreno Medio | Gasolina | 7.6 | 8.4 | 182 | 192 | A | 1984 | 190.2 | 140 | 0 | 0 | 8 | 187 | 4381 | 1841 | 1625 | 2090 | 5 | E
460631 | SEAT | SEAT Ateca 2.0 EcoTSI 190CV DSG-7 4DRIVE St&Sp FR | Todoterreno Pequeño | Gasolina | 8.2 | 8.7 | 185 | 197 | A | 1984 | 190.2 | 140 | 0 | 0 | 8.45 | 191 | 4363 | 1841 | 1611 | 2080 | 5 | F
460632 | SEAT | SEAT Ateca 2.0 EcoTSI 190CV DSG-7 4DRIVE St&Sp FR EDITION | Todoterreno Pequeño | Gasolina | 8.2 | 8.7 | 185 | 197 | A | 1984 | 190.2 | 140 | 0 | 0 | 8.45 | 191 | 4363 | 1841 | 1611 | 2080 | 5 | F
466205 | SEAT | SEAT Ateca 2.0 EcoTSI 190CV DSG-7 4DRIVE St&Sp FR EDITION s48 | Todoterreno Pequeño | Gasolina | 8.2 | 8.7 | 185 | 197 | A | 1984 | 190.2 | 140 | 0 | 0 | 8.45 | 191 | 4363 | 1841 | 1611 | 2080 | 5 | F
466204 | SEAT | SEAT Ateca 2.0 EcoTSI 190CV DSG-7 4DRIVE St&Sp FR s48 | Todoterreno Pequeño | Gasolina | 8.2 | 8.7 | 185 | 197 | A | 1984 | 190.2 | 140 | 0 | 0 | 8.45 | 191 | 4363 | 1841 | 1611 | 2080 | 5 | F
460599 | SEAT | SEAT Ateca 2.0 EcoTSI 190CV DSG-7 4DRIVE St&Sp XCELLENCE | Todoterreno Pequeño | Gasolina | 8.2 | 8.7 | 185 | 197 | A | 1984 | 190.2 | 140 | 0 | 0 | 8.45 | 191 | 4363 | 1841 | 1611 | 2080 | 5 | F
460600 | SEAT | SEAT Ateca 2.0 EcoTSI 190CV DSG-7 4DRIVE St&Sp XCELLENCE EDITION | Todoterreno Pequeño | Gasolina | 8.2 | 8.7 | 185 | 197 | A | 1984 | 190.2 | 140 | 0 | 0 | 8.45 | 191 | 4363 | 1841 | 1611 | 2080 | 5 | F
466199 | SEAT | SEAT Ateca 2.0 EcoTSI 190CV DSG-7 4DRIVE St&Sp XCELLENCE EDITION s48 | Todoterreno Pequeño | Gasolina | 8.2 | 8.7 | 185 | 197 | A | 1984 | 190.2 | 140 | 0 | 0 | 8.45 | 191 | 4363 | 1841 | 1611 | 2080 | 5 | F
466198 | SEAT | SEAT Ateca 2.0 EcoTSI 190CV DSG-7 4DRIVE St&Sp XCELLENCE s48 | Todoterreno Pequeño | Gasolina | 8.2 | 8.7 | 185 | 197 | A | 1984 | 190.2 | 140 | 0 | 0 | 8.45 | 191 | 4363 | 1841 | 1611 | 2080 | 5 | F
441034 | SEAT | SEAT Ateca 2.0 TDI 110KW 4WD FR DCT MY19 | Todoterreno Pequeño | Gasóleo | 6.3 | 6.8 | 164 | 178 | A | 1968 | 149.5 | 110 | 0 | 0 | 6.55 | 171 | 4363 | 1841 | 1625 | 2010 | 5 | F
441037 | SEAT | SEAT Ateca 2.0 TDI 110KW 4WD FR EDITION DCT MY19 | Todoterreno Pequeño | Gasóleo | 6.3 | 6.8 | 164 | 178 | A | 1968 | 149.5 | 110 | 0 | 0 | 6.55 | 171 | 4363 | 1841 | 1625 | 2010 | 5 | F
441020 | SEAT | SEAT Ateca 2.0 TDI 110KW 4WD XCELLENCE DCT MY19 | Todoterreno Pequeño | Gasóleo | 6.3 | 6.8 | 164 | 178 | A | 1968 | 149.5 | 110 | 0 | 0 | 6.55 | 171 | 4363 | 1841 | 1625 | 2010 | 5 | F
441029 | SEAT | SEAT Ateca 2.0 TDI 110KW 4WD XCELLENCE ED DCT MY19 | Todoterreno Pequeño | Gasóleo | 6.3 | 6.8 | 164 | 178 | A | 1968 | 149.5 | 110 | 0 | 0 | 6.55 | 171 | 4363 | 1841 | 1625 | 2010 | 5 | F
441016 | SEAT | SEAT Ateca 2.0 TDI 110KW S/S FR DCT MY19 | Todoterreno Pequeño | Gasóleo | 5.4 | 6 | 138 | 161 | A | 1968 | 149.5 | 110 | 0 | 0 | 5.7 | 150 | 4363 | 1841 | 1615 | 2010 | 5 | D
441023 | SEAT | SEAT Ateca 2.0 TDI 110KW S/S FR EDITION DCT MY19 | Todoterreno Pequeño | Gasóleo | 5.4 | 6 | 138 | 161 | A | 1968 | 149.5 | 110 | 0 | 0 | 5.7 | 150 | 4363 | 1841 | 1615 | 2010 | 5 | D
441010 | SEAT | SEAT Ateca 2.0 TDI 110KW S/S FR EDITION MY19 | Todoterreno Pequeño | Gasóleo | 8.2 | 8.7 | 138 | 161 | M | 1968 | 149.5 | 110 | 0 | 0 | 8.45 | 150 | 4363 | 1841 | 1615 | 1990 | 5 | G
441005 | SEAT | SEAT Ateca 2.0 TDI 110KW S/S FR MY19 | Todoterreno Pequeño | Gasóleo | 8.2 | 8.7 | 138 | 161 | M | 1968 | 149.5 | 110 | 0 | 0 | 8.45 | 150 | 4363 | 1841 | 1615 | 1990 | 5 | G
440985 | SEAT | SEAT Ateca 2.0 TDI 110KW S/S STYLE DCT MY19 | Todoterreno Pequeño | Gasóleo | 5.4 | 6 | 138 | 161 | A | 1968 | 149.5 | 110 | 0 | 0 | 5.7 | 150 | 4363 | 1841 | 1601 | 2010 | 5 | D
440996 | SEAT | SEAT Ateca 2.0 TDI 110KW S/S STYLE EDITION DCT MY19 | Todoterreno Pequeño | Gasóleo | 5.4 | 6 | 138 | 161 | A | 1968 | 149.5 | 110 | 0 | 0 | 5.7 | 150 | 4363 | 1841 | 1601 | 2010 | 5 | D
440979 | SEAT | SEAT Ateca 2.0 TDI 110KW S/S STYLE EDITION MY19 | Todoterreno Pequeño | Gasóleo | 5.3 | 5.7 | 138 | 161 | M | 1968 | 149.5 | 110 | 0 | 0 | 5.5 | 150 | 4363 | 1841 | 1601 | 1990 | 5 | D
440967 | SEAT | SEAT Ateca 2.0 TDI 110KW S/S STYLE MY19 | Todoterreno Pequeño | Gasóleo | 6.1 | 7 | 138 | 161 | M | 1968 | 149.5 | 110 | 0 | 0 | 6.55 | 150 | 4363 | 1841 | 1601 | 1990 | 5 | F
441003 | SEAT | SEAT Ateca 2.0 TDI 110KW S/S XCELLENCE DCT MY19 | Todoterreno Pequeño | Gasóleo | 5.4 | 6 | 138 | 161 | A | 1968 | 149.5 | 110 | 0 | 0 | 5.7 | 150 | 4363 | 1841 | 1615 | 2010 | 5 | D
441012 | SEAT | SEAT Ateca 2.0 TDI 110KW S/S XCELLENCE ED DCT MY19 | Todoterreno Pequeño | Gasóleo | 5.4 | 6 | 138 | 161 | A | 1968 | 149.5 | 110 | 0 | 0 | 5.7 | 150 | 4363 | 1841 | 1615 | 2010 | 5 | D
440997 | SEAT | SEAT Ateca 2.0 TDI 110KW S/S XCELLENCE EDITION MY19 | Todoterreno Pequeño | Gasóleo | 8.2 | 8.7 | 138 | 161 | M | 1968 | 149.5 | 110 | 0 | 0 | 8.45 | 150 | 4363 | 1841 | 1615 | 1990 | 5 | G
440988 | SEAT | SEAT Ateca 2.0 TDI 110KW S/S XCELLENCE MY19 | Todoterreno Pequeño | Gasóleo | 8.2 | 8.7 | 138 | 161 | M | 1968 | 149.5 | 110 | 0 | 0 | 8.45 | 150 | 4363 | 1841 | 1615 | 1990 | 5 | G
576762 | SEAT | SEAT Ateca 2.0 TDI CR 110kW (150CV) DSG 4DRIVE St&Sp X-PERIENCE XL MY23 | Todoterreno Medio | Gasóleo | 5.7 | 6.4 | 155.2 | 167 | A | 1968 | 149.5 | 110 | 0 | 0 | 6.05 | 161 | 4381 | 1841 | 1625 | 2120 | 5 | E
576761 | SEAT | SEAT Ateca 2.0 TDI CR 110kW (150CV) DSG 4DRIVE St&Sp X-PERIENCE XM MY23 | Todoterreno Medio | Gasóleo | 5.7 | 6.4 | 155 | 167 | A | 1968 | 149.5 | 110 | 0 | 0 | 6.05 | 161 | 4381 | 1841 | 1625 | 2120 | 5 | E
582889 | SEAT | SEAT Ateca 2.0 TDI CR 110kW (150CV) DSG 4DRIVE St&Sp X-PERIENCE XM MY24 | Todoterreno Medio | Gasóleo | 5.7 | 6.4 | 155 | 166 | A | 1968 | 149.5 | 110 | 0 | 0 | 6.05 | 161 | 4381 | 1841 | 1615 | 2120 | 5 | E
576763 | SEAT | SEAT Ateca 2.0 TDI CR 110kW (150CV) DSG 4DRIVE St&Sp X-PERIENCE XXL MY23 | Todoterreno Medio | Gasóleo | 5.7 | 6.4 | 155.2 | 167 | A | 1968 | 149.5 | 110 | 0 | 0 | 6.05 | 161 | 4381 | 1841 | 1625 | 2120 | 5 | E
582890 | SEAT | SEAT Ateca 2.0 TDI CR 110kW (150CV) DSG 4DRIVE St&Sp X-PERIENCE XXL MY24 | Todoterreno Medio | Gasóleo | 5.7 | 6.4 | 155.2 | 166 | A | 1968 | 149.5 | 110 | 0 | 0 | 6.05 | 161 | 4381 | 1841 | 1615 | 2120 | 5 | E
552051 | SEAT | SEAT Ateca 2.0 TDI CR 110kW (150CV) DSG St&Sp FR | Todoterreno Pequeño | Gasóleo | 4.9 | 5.5 | 136 | 144 | A | 1968 | 149.5 | 110 | 0 | 0 | 5.2 | 140 | 4381 | 1841 | 1601 | 2030 | 5 | C
535765 | SEAT | SEAT Ateca 2.0 TDI CR 110kW (150CV) DSG St&Sp FR | Todoterreno Pequeño | Gasóleo | 5.4 | 6.2 | 142 | 162 | A | 1968 | 149.5 | 110 | 0 | 0 | 5.8 | 152 | 4381 | 1841 | 1601 | 2030 | 5 | E
576815 | SEAT | SEAT Ateca 2.0 TDI CR 110kW (150CV) DSG St&Sp FR XL MY23 | Todoterreno Medio | Gasóleo | 4.9 | 5.5 | 136 | 144 | A | 1968 | 149.5 | 110 | 0 | 0 | 5.2 | 140 | 4381 | 1841 | 1615 | 2030 | 5 | C
535766 | SEAT | SEAT Ateca 2.0 TDI CR 110kW (150CV) DSG St&Sp FR GO | Todoterreno Pequeño | Gasóleo | 5.4 | 6.2 | 142 | 162 | A | 1968 | 149.5 | 110 | 0 | 0 | 5.8 | 152 | 4381 | 1841 | 1601 | 2030 | 5 | E
552052 | SEAT | SEAT Ateca 2.0 TDI CR 110kW (150CV) DSG St&Sp FR GO | Todoterreno Pequeño | Gasóleo | 4.9 | 5.5 | 136 | 144 | A | 1968 | 149.5 | 110 | 0 | 0 | 5.2 | 140 | 4381 | 1841 | 1601 | 2030 | 5 | C
564373 | SEAT | SEAT Ateca 2.0 TDI CR 110kW (150CV) DSG St&Sp FR GO MY22 | Todoterreno Pequeño | Gasóleo | 4.9 | 5.5 | 136 | 144 | A | 1968 | 149.5 | 110 | 0 | 0 | 5.2 | 140 | 4381 | 1841 | 1601 | 2030 | 5 | C
564372 | SEAT | SEAT Ateca 2.0 TDI CR 110kW (150CV) DSG St&Sp FR MY22 | Todoterreno Pequeño | Gasóleo | 4.9 | 5.5 | 136 | 144 | A | 1968 | 149.5 | 110 | 0 | 0 | 5.2 | 140 | 4381 | 1841 | 1601 | 2030 | 5 | C
576768 | SEAT | SEAT Ateca 2.0 TDI CR 110kW (150CV) DSG St&Sp FR XM MY23 | Todoterreno Medio | Gasóleo | 4.9 | 5.5 | 136 | 144 | A | 1968 | 149.5 | 110 | 0 | 0 | 5.2 | 140 | 4381 | 1841 | 1615 | 2030 | 5 | C
576767 | SEAT | SEAT Ateca 2.0 TDI CR 110kW (150CV) DSG St&Sp FR XS MY23 | Todoterreno Medio | Gasóleo | 4.9 | 5.5 | 136 | 144 | A | 1968 | 149.5 | 110 | 0 | 0 | 5.2 | 140 | 4381 | 1841 | 1615 | 2030 | 5 | C
535757 | SEAT | SEAT Ateca 2.0 TDI CR 110kW (150CV) DSG St&Sp STYLE | Todoterreno Pequeño | Gasóleo | 5.4 | 6.2 | 142 | 162 | A | 1968 | 149.5 | 110 | 0 | 0 | 5.8 | 152 | 4381 | 1841 | 1601 | 2030 | 5 | E
552043 | SEAT | SEAT Ateca 2.0 TDI CR 110kW (150CV) DSG St&Sp STYLE | Todoterreno Pequeño | Gasóleo | 4.9 | 5.5 | 130 | 144 | A | 1968 | 149.5 | 110 | 0 | 0 | 5.2 | 137 | 4381 | 1841 | 1601 | 2030 | 5 | C
543576 | SEAT | SEAT Ateca 2.0 TDI CR 110kW (150CV) DSG St&Sp STYLE (Sem.51) | Todoterreno Pequeño | Gasóleo | 4.9 | 5.5 | 129 | 131 | A | 1968 | 149.5 | 110 | 0 | 0 | 5.2 | 130 | 4381 | 1841 | 1601 | 2030 | 5 | C
535758 | SEAT | SEAT Ateca 2.0 TDI CR 110kW (150CV) DSG St&Sp STYLE GO | Todoterreno Pequeño | Gasóleo | 5.4 | 6.2 | 142 | 162 | A | 1968 | 149.5 | 110 | 0 | 0 | 5.8 | 152 | 4381 | 1841 | 1601 | 2030 | 5 | E
552044 | SEAT | SEAT Ateca 2.0 TDI CR 110kW (150CV) DSG St&Sp STYLE GO | Todoterreno Pequeño | Gasóleo | 4.9 | 5.5 | 130 | 144 | A | 1968 | 149.5 | 110 | 0 | 0 | 5.2 | 137 | 4381 | 1841 | 1601 | 2030 | 5 | C
543577 | SEAT | SEAT Ateca 2.0 TDI CR 110kW (150CV) DSG St&Sp STYLE GO (Sem.51) | Todoterreno Pequeño | Gasóleo | 4.9 | 5.5 | 129 | 131 | A | 1968 | 149.5 | 110 | 0 | 0 | 5.2 | 130 | 4381 | 1841 | 1601 | 2030 | 5 | C
564364 | SEAT | SEAT Ateca 2.0 TDI CR 110kW (150CV) DSG St&Sp STYLE GO L MY22 | Todoterreno Pequeño | Gasóleo | 4.9 | 5.5 | 130 | 144 | A | 1968 | 149.5 | 110 | 0 | 0 | 5.2 | 137 | 4381 | 1841 | 1601 | 2030 | 5 | C
564363 | SEAT | SEAT Ateca 2.0 TDI CR 110kW (150CV) DSG St&Sp STYLE GO M MY22 | Todoterreno Pequeño | Gasóleo | 4.9 | 5.5 | 130 | 144 | A | 1968 | 149.5 | 110 | 0 | 0 | 5.2 | 137 | 4381 | 1841 | 1601 | 2030 | 5 | C
564362 | SEAT | SEAT Ateca 2.0 TDI CR 110kW (150CV) DSG St&Sp STYLE MY22 | Todoterreno Pequeño | Gasóleo | 4.9 | 5.5 | 130 | 144 | A | 1968 | 149.5 | 110 | 0 | 0 | 5.2 | 137 | 4381 | 1841 | 1601 | 2030 | 5 | C
576754 | SEAT | SEAT Ateca 2.0 TDI CR 110kW (150CV) DSG St&Sp STYLE XL MY23 | Todoterreno Medio | Gasóleo | 4.9 | 5.5 | 129.9 | 144 | A | 1968 | 149.5 | 110 | 0 | 0 | 5.2 | 137 | 4381 | 1841 | 1615 | 2030 | 5 | C
582883 | SEAT | SEAT Ateca 2.0 TDI CR 110kW (150CV) DSG St&Sp STYLE XL MY24 | Todoterreno Medio | Gasóleo | 5.1 | 5.6 | 134 | 147 | A | 1968 | 149.5 | 110 | 0 | 0 | 5.35 | 141 | 4381 | 1841 | 1615 | 2030 | 5 | D
576753 | SEAT | SEAT Ateca 2.0 TDI CR 110kW (150CV) DSG St&Sp STYLE XM MY23 | Todoterreno Medio | Gasóleo | 4.9 | 5.5 | 129.6 | 144 | A | 1968 | 149.5 | 110 | 0 | 0 | 5.2 | 137 | 4381 | 1841 | 1601 | 2030 | 5 | C
582882 | SEAT | SEAT Ateca 2.0 TDI CR 110kW (150CV) DSG St&Sp STYLE XM MY24 | Todoterreno Medio | Gasóleo | 5.1 | 5.6 | 134 | 147 | A | 1968 | 149.5 | 110 | 0 | 0 | 5.35 | 141 | 4381 | 1841 | 1615 | 2030 | 5 | D
576755 | SEAT | SEAT Ateca 2.0 TDI CR 110kW (150CV) DSG St&Sp STYLE XXL MY23 | Todoterreno Medio | Gasóleo | 4.9 | 5.5 | 129.9 | 144 | A | 1968 | 149.5 | 110 | 0 | 0 | 5.2 | 137 | 4381 | 1841 | 1615 | 2030 | 5 | C
582884 | SEAT | SEAT Ateca 2.0 TDI CR 110kW (150CV) DSG St&Sp STYLE XXL MY24 | Todoterreno Medio | Gasóleo | 5.1 | 5.6 | 134 | 147 | A | 1968 | 149.5 | 110 | 0 | 0 | 5.35 | 141 | 4381 | 1841 | 1615 | 2030 | 5 | D
540387 | SEAT | SEAT Ateca 2.0 TDI CR 110kW (150CV) DSG St&Sp X-PERIENCE | Todoterreno Pequeño | Gasóleo | 5.4 | 6.2 | 142 | 162 | A | 1968 | 149.5 | 110 | 0 | 0 | 5.8 | 152 | 4381 | 1841 | 1601 | 2030 | 5 | E
552047 | SEAT | SEAT Ateca 2.0 TDI CR 110kW (150CV) DSG St&Sp X-PERIENCE | Todoterreno Pequeño | Gasóleo | 4.9 | 5.5 | 136 | 144 | A | 1968 | 149.5 | 110 | 0 | 0 | 5.2 | 140 | 4381 | 1841 | 1601 | 2030 | 5 | C
552048 | SEAT | SEAT Ateca 2.0 TDI CR 110kW (150CV) DSG St&Sp X-PERIENCE GO | Todoterreno Pequeño | Gasóleo | 4.9 | 5.5 | 136 | 144 | A | 1968 | 149.5 | 110 | 0 | 0 | 5.2 | 140 | 4381 | 1841 | 1601 | 2030 | 5 | C
540388 | SEAT | SEAT Ateca 2.0 TDI CR 110kW (150CV) DSG St&Sp X-PERIENCE GO | Todoterreno Pequeño | Gasóleo | 5.4 | 6.2 | 142 | 162 | A | 1968 | 149.5 | 110 | 0 | 0 | 5.8 | 152 | 4381 | 1841 | 1601 | 2030 | 5 | E
564368 | SEAT | SEAT Ateca 2.0 TDI CR 110kW (150CV) DSG St&Sp X-PERIENCE GO L MY22 | Todoterreno Pequeño | Gasóleo | 4.9 | 5.5 | 136 | 144 | A | 1968 | 149.5 | 110 | 0 | 0 | 5.2 | 140 | 4381 | 1841 | 1601 | 2030 | 5 | C
564369 | SEAT | SEAT Ateca 2.0 TDI CR 110kW (150CV) DSG St&Sp X-PERIENCE GO XL MY22 | Todoterreno Pequeño | Gasóleo | 4.9 | 5.5 | 136 | 144 | A | 1968 | 149.5 | 110 | 0 | 0 | 5.2 | 140 | 4381 | 1841 | 1601 | 2030 | 5 | C
564367 | SEAT | SEAT Ateca 2.0 TDI CR 110kW (150CV) DSG St&Sp X-PERIENCE MY22 | Todoterreno Pequeño | Gasóleo | 4.9 | 5.5 | 136 | 144 | A | 1968 | 149.5 | 110 | 0 | 0 | 5.2 | 140 | 4381 | 1841 | 1601 | 2030 | 5 | C
576759 | SEAT | SEAT Ateca 2.0 TDI CR 110kW (150CV) DSG St&Sp X-PERIENCE XL MY23 | Todoterreno Medio | Gasóleo | 4.9 | 5.5 | 136.1 | 144 | A | 1968 | 149.5 | 110 | 0 | 0 | 5.2 | 140 | 4381 | 1841 | 1615 | 2030 | 5 | C
576758 | SEAT | SEAT Ateca 2.0 TDI CR 110kW (150CV) DSG St&Sp X-PERIENCE XM MY23 | Todoterreno Medio | Gasóleo | 4.9 | 5.5 | 135.9 | 144 | A | 1968 | 149.5 | 110 | 0 | 0 | 5.2 | 140 | 4381 | 1841 | 1615 | 2030 | 5 | C
582887 | SEAT | SEAT Ateca 2.0 TDI CR 110kW (150CV) DSG St&Sp X-PERIENCE XM MY24 | Todoterreno Medio | Gasóleo | 5.1 | 5.6 | 140 | 147 | A | 1968 | 149.5 | 110 | 0 | 0 | 5.35 | 144 | 4381 | 1841 | 1615 | 2030 | 5 | D
576760 | SEAT | SEAT Ateca 2.0 TDI CR 110kW (150CV) DSG St&Sp X-PERIENCE XXL MY23 | Todoterreno Medio | Gasóleo | 4.9 | 5.5 | 136.1 | 144 | A | 1968 | 149.5 | 110 | 0 | 0 | 5.2 | 140 | 4381 | 1841 | 1615 | 2030 | 5 | C
582888 | SEAT | SEAT Ateca 2.0 TDI CR 110kW (150CV) DSG St&Sp X-PERIENCE XXL MY24 | Todoterreno Medio | Gasóleo | 5.1 | 5.6 | 140 | 147 | A | 1968 | 149.5 | 110 | 0 | 0 | 5.35 | 144 | 4381 | 1841 | 1615 | 2030 | 5 | D
535763 | SEAT | SEAT Ateca 2.0 TDI CR 110kW (150CV) St&Sp FR | Todoterreno Pequeño | Gasóleo | 5.3 | 5.9 | 138 | 156 | M | 1968 | 149.5 | 110 | 0 | 0 | 5.6 | 147 | 4381 | 1841 | 1601 | 1990 | 5 | D
552049 | SEAT | SEAT Ateca 2.0 TDI CR 110kW (150CV) St&Sp FR | Todoterreno Pequeño | Gasóleo | 4.7 | 5.4 | 131 | 141 | M | 1968 | 149.5 | 110 | 0 | 0 | 5.05 | 136 | 4381 | 1841 | 1601 | 1990 | 5 | C
543582 | SEAT | SEAT Ateca 2.0 TDI CR 110kW (150CV) St&Sp FR (Sem.51) | Todoterreno Pequeño | Gasóleo | 4.7 | 5.5 | 123 | 139 | M | 1968 | 149.5 | 110 | 0 | 0 | 5.1 | 131 | 4381 | 1841 | 1601 | 1990 | 5 | C
552050 | SEAT | SEAT Ateca 2.0 TDI CR 110kW (150CV) St&Sp FR GO | Todoterreno Pequeño | Gasóleo | 4.7 | 5.4 | 131 | 141 | M | 1968 | 149.5 | 110 | 0 | 0 | 5.05 | 136 | 4381 | 1841 | 1601 | 1990 | 5 | C
535764 | SEAT | SEAT Ateca 2.0 TDI CR 110kW (150CV) St&Sp FR GO | Todoterreno Pequeño | Gasóleo | 5.3 | 5.9 | 138 | 156 | M | 1968 | 149.5 | 110 | 0 | 0 | 5.6 | 147 | 4381 | 1841 | 1601 | 1990 | 5 | D
543583 | SEAT | SEAT Ateca 2.0 TDI CR 110kW (150CV) St&Sp FR GO (Sem.51) | Todoterreno Pequeño | Gasóleo | 4.7 | 5.5 | 123 | 139 | M | 1968 | 149.5 | 110 | 0 | 0 | 5.1 | 131 | 4381 | 1841 | 1601 | 1990 | 5 | C
564371 | SEAT | SEAT Ateca 2.0 TDI CR 110kW (150CV) St&Sp FR GO MY22 | Todoterreno Pequeño | Gasóleo | 4.7 | 5.4 | 131 | 141 | M | 1968 | 149.5 | 110 | 0 | 0 | 5.05 | 136 | 4381 | 1841 | 1601 | 1990 | 5 | C
564370 | SEAT | SEAT Ateca 2.0 TDI CR 110kW (150CV) St&Sp FR MY22 | Todoterreno Pequeño | Gasóleo | 4.7 | 5.4 | 131 | 141 | M | 1968 | 149.5 | 110 | 0 | 0 | 5.05 | 136 | 4381 | 1841 | 1601 | 1990 | 5 | C
576766 | SEAT | SEAT Ateca 2.0 TDI CR 110kW (150CV) St&Sp FR XL MY23 | Todoterreno Medio | Gasóleo | 4.7 | 5.4 | 131 | 141 | M | 1968 | 149.5 | 110 | 0 | 0 | 5.05 | 136 | 4381 | 1841 | 1615 | 2000 | 5 | C
576765 | SEAT | SEAT Ateca 2.0 TDI CR 110kW (150CV) St&Sp FR XM MY23 | Todoterreno Medio | Gasóleo | 4.7 | 5.4 | 131 | 141 | M | 1968 | 149.5 | 110 | 0 | 0 | 5.05 | 136 | 4381 | 1841 | 1615 | 2000 | 5 | C
576764 | SEAT | SEAT Ateca 2.0 TDI CR 110kW (150CV) St&Sp FR XS MY23 | Todoterreno Medio | Gasóleo | 4.7 | 5.4 | 131 | 141 | M | 1968 | 149.5 | 110 | 0 | 0 | 5.05 | 136 | 4381 | 1841 | 1615 | 2000 | 5 | C
552041 | SEAT | SEAT Ateca 2.0 TDI CR 110kW (150CV) St&Sp STYLE | Todoterreno Pequeño | Gasóleo | 4.7 | 5.4 | 126 | 141 | M | 1968 | 149.5 | 110 | 0 | 0 | 5.05 | 134 | 4381 | 1841 | 1601 | 1990 | 5 | C
535755 | SEAT | SEAT Ateca 2.0 TDI CR 110kW (150CV) St&Sp STYLE | Todoterreno Pequeño | Gasóleo | 5.3 | 5.9 | 138 | 156 | M | 1968 | 149.5 | 110 | 0 | 0 | 5.6 | 147 | 4381 | 1841 | 1601 | 1990 | 5 | D
576814 | SEAT | SEAT Ateca 2.0 TDI CR 110kW (150CV) St&Sp STYLE XXL MY23 | Todoterreno Medio | Gasóleo | 4.7 | 5.4 | 126.4 | 141 | M | 1968 | 149.5 | 110 | 0 | 0 | 5.05 | 134 | 4381 | 1841 | 1615 | 2000 | 5 | C
543574 | SEAT | SEAT Ateca 2.0 TDI CR 110kW (150CV) St&Sp STYLE (Sem.51) | Todoterreno Pequeño | Gasóleo | 4.7 | 5.5 | 123 | 129 | M | 1968 | 149.5 | 110 | 0 | 0 | 5.1 | 126 | 4381 | 1841 | 1601 | 1990 | 5 | C
535756 | SEAT | SEAT Ateca 2.0 TDI CR 110kW (150CV) St&Sp STYLE GO | Todoterreno Pequeño | Gasóleo | 5.3 | 5.9 | 138 | 156 | M | 1968 | 149.5 | 110 | 0 | 0 | 5.6 | 147 | 4381 | 1841 | 1601 | 1990 | 5 | D
552042 | SEAT | SEAT Ateca 2.0 TDI CR 110kW (150CV) St&Sp STYLE GO | Todoterreno Pequeño | Gasóleo | 4.7 | 5.4 | 127 | 141 | M | 1968 | 149.5 | 110 | 0 | 0 | 5.05 | 134 | 4381 | 1841 | 1601 | 1990 | 5 | C
543575 | SEAT | SEAT Ateca 2.0 TDI CR 110kW (150CV) St&Sp STYLE GO (Sem.51) | Todoterreno Pequeño | Gasóleo | 4.7 | 5.5 | 123 | 131 | M | 1968 | 149.5 | 110 | 0 | 0 | 5.1 | 127 | 4381 | 1841 | 1601 | 1990 | 5 | C
564361 | SEAT | SEAT Ateca 2.0 TDI CR 110kW (150CV) St&Sp STYLE GO L MY22 | Todoterreno Pequeño | Gasóleo | 4.7 | 5.4 | 127 | 141 | M | 1968 | 149.5 | 110 | 0 | 0 | 5.05 | 134 | 4381 | 1841 | 1601 | 1990 | 5 | C
564360 | SEAT | SEAT Ateca 2.0 TDI CR 110kW (150CV) St&Sp STYLE GO M MY22 | Todoterreno Pequeño | Gasóleo | 4.7 | 5.4 | 127 | 141 | M | 1968 | 149.5 | 110 | 0 | 0 | 5.05 | 134 | 4381 | 1841 | 1601 | 1990 | 5 | C
564359 | SEAT | SEAT Ateca 2.0 TDI CR 110kW (150CV) St&Sp STYLE MY22 | Todoterreno Pequeño | Gasóleo | 4.7 | 5.4 | 126 | 141 | M | 1968 | 149.5 | 110 | 0 | 0 | 5.05 | 134 | 4381 | 1841 | 1601 | 1990 | 5 | C
576751 | SEAT | SEAT Ateca 2.0 TDI CR 110kW (150CV) St&Sp STYLE XL MY23 | Todoterreno Medio | Gasóleo | 4.7 | 5.4 | 126.4 | 141 | M | 1968 | 149.5 | 110 | 0 | 0 | 5.05 | 134 | 4381 | 1841 | 1615 | 2000 | 5 | C
582880 | SEAT | SEAT Ateca 2.0 TDI CR 110kW (150CV) St&Sp STYLE XL MY24 | Todoterreno Medio | Gasóleo | 4.9 | 5.6 | 131 | 146 | M | 1968 | 149.5 | 110 | 0 | 0 | 5.25 | 139 | 4381 | 1841 | 1615 | 2000 | 5 | D
576750 | SEAT | SEAT Ateca 2.0 TDI CR 110kW (150CV) St&Sp STYLE XM MY23 | Todoterreno Medio | Gasóleo | 4.7 | 5.4 | 126 | 141 | M | 1968 | 149.5 | 110 | 0 | 0 | 5.05 | 134 | 4381 | 1841 | 1601 | 2000 | 5 | C
582879 | SEAT | SEAT Ateca 2.0 TDI CR 110kW (150CV) St&Sp STYLE XM MY24 | Todoterreno Medio | Gasóleo | 4.9 | 5.6 | 131 | 146 | M | 1968 | 149.5 | 110 | 0 | 0 | 5.25 | 139 | 4381 | 1841 | 1615 | 2000 | 5 | D
582881 | SEAT | SEAT Ateca 2.0 TDI CR 110kW (150CV) St&Sp STYLE XXL MY24 | Todoterreno Medio | Gasóleo | 4.9 | 5.6 | 131 | 146 | M | 1968 | 149.5 | 110 | 0 | 0 | 5.25 | 139 | 4381 | 1841 | 1615 | 2000 | 5 | D
552045 | SEAT | SEAT Ateca 2.0 TDI CR 110kW (150CV) St&Sp X-PERIENCE | Todoterreno Pequeño | Gasóleo | 4.7 | 5.4 | 131 | 141 | M | 1968 | 149.5 | 110 | 0 | 0 | 5.05 | 136 | 4381 | 1841 | 1601 | 1990 | 5 | C
540385 | SEAT | SEAT Ateca 2.0 TDI CR 110kW (150CV) St&Sp X-PERIENCE | Todoterreno Pequeño | Gasóleo | 5.3 | 5.9 | 138 | 156 | M | 1968 | 149.5 | 110 | 0 | 0 | 5.6 | 147 | 4381 | 1841 | 1601 | 1990 | 5 | D
540386 | SEAT | SEAT Ateca 2.0 TDI CR 110kW (150CV) St&Sp X-PERIENCE GO | Todoterreno Pequeño | Gasóleo | 5.3 | 5.9 | 138 | 156 | M | 1968 | 149.5 | 110 | 0 | 0 | 5.6 | 147 | 4381 | 1841 | 1601 | 1990 | 5 | D
552046 | SEAT | SEAT Ateca 2.0 TDI CR 110kW (150CV) St&Sp X-PERIENCE GO | Todoterreno Pequeño | Gasóleo | 4.7 | 5.4 | 132 | 141 | M | 1968 | 149.5 | 110 | 0 | 0 | 5.05 | 137 | 4381 | 1841 | 1601 | 1990 | 5 | C
564366 | SEAT | SEAT Ateca 2.0 TDI CR 110kW (150CV) St&Sp X-PERIENCE GO L MY22 | Todoterreno Pequeño | Gasóleo | 4.7 | 5.4 | 132 | 141 | M | 1968 | 149.5 | 110 | 0 | 0 | 5.05 | 137 | 4381 | 1841 | 1601 | 1990 | 5 | C
564365 | SEAT | SEAT Ateca 2.0 TDI CR 110kW (150CV) St&Sp X-PERIENCE MY22 | Todoterreno Pequeño | Gasóleo | 4.7 | 5.4 | 131 | 141 | M | 1968 | 149.5 | 110 | 0 | 0 | 5.05 | 136 | 4381 | 1841 | 1601 | 1990 | 5 | C
576756 | SEAT | SEAT Ateca 2.0 TDI CR 110kW (150CV) St&Sp X-PERIENCE XM MY23 | Todoterreno Medio | Gasóleo | 4.7 | 5.4 | 131.4 | 141 | M | 1968 | 149.5 | 110 | 0 | 0 | 5.05 | 136 | 4381 | 1841 | 1615 | 2000 | 5 | C
582885 | SEAT | SEAT Ateca 2.0 TDI CR 110kW (150CV) St&Sp X-PERIENCE XM MY24 | Todoterreno Medio | Gasóleo | 4.9 | 5.6 | 136 | 146 | M | 1968 | 149.5 | 110 | 0 | 0 | 5.25 | 141 | 4381 | 1841 | 1615 | 2000 | 5 | D
576757 | SEAT | SEAT Ateca 2.0 TDI CR 110kW (150CV) St&Sp X-PERIENCE XXL MY23 | Todoterreno Medio | Gasóleo | 4.7 | 5.4 | 131.7 | 141 | M | 1968 | 149.5 | 110 | 0 | 0 | 5.05 | 136 | 4381 | 1841 | 1615 | 2000 | 5 | C
582886 | SEAT | SEAT Ateca 2.0 TDI CR 110kW (150CV) St&Sp X-PERIENCE XXL MY24 | Todoterreno Medio | Gasóleo | 4.9 | 5.6 | 137 | 146 | M | 1968 | 149.5 | 110 | 0 | 0 | 5.25 | 142 | 4381 | 1841 | 1615 | 2000 | 5 | D
460613 | SEAT | SEAT Ateca 2.0 TDI CR 150CV DSG 4Drive St&Sp XCELLENCE | Todoterreno Pequeño | Gasóleo | 6.3 | 6.8 | 164 | 178 | A | 1968 | 149.5 | 110 | 0 | 0 | 6.55 | 171 | 4363 | 1841 | 1601 | 2120 | 5 | F
460614 | SEAT | SEAT Ateca 2.0 TDI CR 150CV DSG 4Drive St&Sp XCELLENCE EDITION | Todoterreno Pequeño | Gasóleo | 6.3 | 6.8 | 164 | 178 | A | 1968 | 149.5 | 110 | 0 | 0 | 6.55 | 171 | 4363 | 1841 | 1601 | 2120 | 5 | F
540290 | SEAT | SEAT Ateca 2.0 TDI CR 150CV DSG St&Sp FR | Todoterreno Pequeño | Gasóleo | 5.4 | 6.1 | 141 | 161 | A | 1968 | 149.5 | 110 | 0 | 0 | 5.75 | 151 | 4363 | 1841 | 1601 | 2010 | 5 | D
543584 | SEAT | SEAT Ateca 2.0 TDI CR 150CV DSG St&Sp FR (Sem.51) | Todoterreno Pequeño | Gasóleo | 4.9 | 5.5 | 129 | 142 | A | 1968 | 149.5 | 110 | 0 | 0 | 5.2 | 136 | 4381 | 1841 | 1601 | 2030 | 5 | C
460620 | SEAT | SEAT Ateca 2.0 TDI CR 150CV DSG St&Sp FR EDITION | Todoterreno Pequeño | Gasóleo | 5.3 | 6.1 | 138 | 161 | A | 1968 | 149.5 | 110 | 0 | 0 | 5.7 | 150 | 4363 | 1841 | 1601 | 2010 | 5 | D
466225 | SEAT | SEAT Ateca 2.0 TDI CR 150CV DSG St&Sp FR EDITION s48 | Todoterreno Pequeño | Gasóleo | 5.3 | 6.1 | 147 | 161 | A | 1968 | 149.5 | 110 | 0 | 0 | 5.68 | 154 | 4363 | 1841 | 1601 | 2010 | 5 | D
540291 | SEAT | SEAT Ateca 2.0 TDI CR 150CV DSG St&Sp FR GO | Todoterreno Pequeño | Gasóleo | 5.4 | 6.1 | 141 | 161 | A | 1968 | 149.5 | 110 | 0 | 0 | 5.75 | 151 | 4363 | 1841 | 1601 | 2010 | 5 | D
543585 | SEAT | SEAT Ateca 2.0 TDI CR 150CV DSG St&Sp FR GO (Sem.51) | Todoterreno Pequeño | Gasóleo | 4.9 | 5.5 | 129 | 142 | A | 1968 | 149.5 | 110 | 0 | 0 | 5.2 | 136 | 4381 | 1841 | 1601 | 2030 | 5 | C
466224 | SEAT | SEAT Ateca 2.0 TDI CR 150CV DSG St&Sp FR s48 | Todoterreno Pequeño | Gasóleo | 5.3 | 6.1 | 147 | 161 | A | 1968 | 149.5 | 110 | 0 | 0 | 5.68 | 154 | 4363 | 1841 | 1601 | 2010 | 5 | D
460608 | SEAT | SEAT Ateca 2.0 TDI CR 150CV DSG St&Sp STYLE EDITION Ecomotive | Todoterreno Pequeño | Gasóleo | 5.3 | 6.1 | 138 | 161 | A | 1968 | 149.5 | 110 | 0 | 0 | 5.7 | 150 | 4363 | 1841 | 1601 | 2010 | 5 | D
466213 | SEAT | SEAT Ateca 2.0 TDI CR 150CV DSG St&Sp STYLE EDITION Ecomotive s48 | Todoterreno Pequeño | Gasóleo | 5.6 | 6.1 | 147 | 161 | A | 1968 | 149.5 | 110 | 0 | 0 | 5.85 | 154 | 4363 | 1841 | 1601 | 2010 | 5 | E
540286 | SEAT | SEAT Ateca 2.0 TDI CR 150CV DSG St&Sp STYLE Ecomotive | Todoterreno Pequeño | Gasóleo | 5.4 | 6.1 | 141 | 161 | A | 1968 | 149.5 | 110 | 0 | 0 | 5.75 | 151 | 4363 | 1841 | 1601 | 2010 | 5 | D
460607 | SEAT | SEAT Ateca 2.0 TDI CR 150CV DSG St&Sp STYLE Ecomotive | Todoterreno Pequeño | Gasóleo | 5.3 | 6.1 | 138 | 161 | A | 1968 | 149.5 | 110 | 0 | 0 | 5.7 | 150 | 4363 | 1841 | 1601 | 2010 | 5 | D
466212 | SEAT | SEAT Ateca 2.0 TDI CR 150CV DSG St&Sp STYLE Ecomotive s48 | Todoterreno Pequeño | Gasóleo | 5.6 | 6.1 | 147 | 161 | A | 1968 | 149.5 | 110 | 0 | 0 | 5.85 | 154 | 4363 | 1841 | 1601 | 2010 | 5 | E
540287 | SEAT | SEAT Ateca 2.0 TDI CR 150CV DSG St&Sp STYLE GO Ecomotive | Todoterreno Pequeño | Gasóleo | 5.4 | 6.1 | 141 | 161 | A | 1968 | 149.5 | 110 | 0 | 0 | 5.75 | 151 | 4363 | 1841 | 1601 | 2010 | 5 | D
543580 | SEAT | SEAT Ateca 2.0 TDI CR 150CV DSG St&Sp X-PERIENCE (Sem.51) | Todoterreno Pequeño | Gasóleo | 4.9 | 5.5 | 129 | 142 | A | 1968 | 149.5 | 110 | 0 | 0 | 5.2 | 136 | 4381 | 1841 | 1601 | 2030 | 5 | C
543581 | SEAT | SEAT Ateca 2.0 TDI CR 150CV DSG St&Sp X-PERIENCE GO (Sem.51) | Todoterreno Pequeño | Gasóleo | 4.9 | 5.5 | 129 | 142 | A | 1968 | 149.5 | 110 | 0 | 0 | 5.2 | 136 | 4381 | 1841 | 1601 | 2030 | 5 | C
540288 | SEAT | SEAT Ateca 2.0 TDI CR 150CV DSG St&Sp XCELLENCE | Todoterreno Pequeño | Gasóleo | 5.4 | 6.1 | 141 | 161 | A | 1968 | 149.5 | 110 | 0 | 0 | 5.75 | 151 | 4363 | 1841 | 1601 | 2010 | 5 | D
460612 | SEAT | SEAT Ateca 2.0 TDI CR 150CV DSG St&Sp XCELLENCE EDITION | Todoterreno Pequeño | Gasóleo | 5.3 | 6.1 | 138 | 161 | A | 1968 | 149.5 | 110 | 0 | 0 | 5.7 | 150 | 4363 | 1841 | 1601 | 2010 | 5 | D
466219 | SEAT | SEAT Ateca 2.0 TDI CR 150CV DSG St&Sp XCELLENCE EDITION s48 | Todoterreno Pequeño | Gasóleo | 5.6 | 6.1 | 147 | 161 | A | 1968 | 149.5 | 110 | 0 | 0 | 5.85 | 154 | 4363 | 1841 | 1601 | 2010 | 5 | E
540289 | SEAT | SEAT Ateca 2.0 TDI CR 150CV DSG St&Sp XCELLENCE GO | Todoterreno Pequeño | Gasóleo | 5.4 | 6.1 | 141 | 161 | A | 1968 | 149.5 | 110 | 0 | 0 | 5.75 | 151 | 4363 | 1841 | 1601 | 2010 | 5 | D
466218 | SEAT | SEAT Ateca 2.0 TDI CR 150CV DSG St&Sp XCELLENCE s48 | Todoterreno Pequeño | Gasóleo | 5.6 | 6.1 | 147 | 161 | A | 1968 | 149.5 | 110 | 0 | 0 | 5.85 | 154 | 4363 | 1841 | 1601 | 2010 | 5 | E
460618 | SEAT | SEAT Ateca 2.0 TDI CR 150CV St&Sp FR EDITION | Todoterreno Pequeño | Gasóleo | 5.4 | 6 | 141 | 157 | M | 1968 | 149.5 | 110 | 0 | 0 | 5.7 | 149 | 4363 | 1841 | 1601 | 1990 | 5 | D
466223 | SEAT | SEAT Ateca 2.0 TDI CR 150CV St&Sp FR EDITION s48 | Todoterreno Pequeño | Gasóleo | 5.4 | 6 | 141 | 157 | M | 1968 | 149.5 | 110 | 0 | 0 | 5.7 | 149 | 4363 | 1841 | 1601 | 1990 | 5 | D
466222 | SEAT | SEAT Ateca 2.0 TDI CR 150CV St&Sp FR s48 | Todoterreno Pequeño | Gasóleo | 5.4 | 6 | 141 | 157 | M | 1968 | 149.5 | 110 | 0 | 0 | 5.7 | 149 | 4363 | 1841 | 1601 | 1990 | 5 | D
460606 | SEAT | SEAT Ateca 2.0 TDI CR 150CV St&Sp STYLE EDITION Ecomotive | Todoterreno Pequeño | Gasóleo | 5.4 | 6 | 141 | 157 | M | 1968 | 149.5 | 110 | 0 | 0 | 5.7 | 149 | 4363 | 1841 | 1601 | 1990 | 5 | D
466211 | SEAT | SEAT Ateca 2.0 TDI CR 150CV St&Sp STYLE EDITION Ecomotive s48 | Todoterreno Pequeño | Gasóleo | 5.4 | 6 | 141 | 157 | M | 1968 | 149.5 | 110 | 0 | 0 | 5.7 | 149 | 4363 | 1841 | 1601 | 1990 | 5 | D
460605 | SEAT | SEAT Ateca 2.0 TDI CR 150CV St&Sp STYLE Ecomotive | Todoterreno Pequeño | Gasóleo | 5.4 | 6 | 141 | 157 | M | 1968 | 149.5 | 110 | 0 | 0 | 5.7 | 149 | 4363 | 1841 | 1601 | 1990 | 5 | D
466210 | SEAT | SEAT Ateca 2.0 TDI CR 150CV St&Sp STYLE Ecomotive s48 | Todoterreno Pequeño | Gasóleo | 5.4 | 6 | 141 | 157 | M | 1968 | 149.5 | 110 | 0 | 0 | 5.7 | 149 | 4363 | 1841 | 1601 | 1990 | 5 | D
543578 | SEAT | SEAT Ateca 2.0 TDI CR 150CV St&Sp X-PERIENCE (Sem.51) | Todoterreno Pequeño | Gasóleo | 4.7 | 5.5 | 123 | 139 | M | 1968 | 149.5 | 110 | 0 | 0 | 5.1 | 131 | 4381 | 1841 | 1601 | 1990 | 5 | C
543579 | SEAT | SEAT Ateca 2.0 TDI CR 150CV St&Sp X-PERIENCE GO (Sem.51) | Todoterreno Pequeño | Gasóleo | 4.7 | 5.5 | 123 | 141 | M | 1968 | 149.5 | 110 | 0 | 0 | 5.1 | 132 | 4381 | 1841 | 1601 | 1990 | 5 | C
460610 | SEAT | SEAT Ateca 2.0 TDI CR 150CV St&Sp XCELLENCE EDITION | Todoterreno Pequeño | Gasóleo | 5.4 | 6 | 141 | 157 | M | 1968 | 149.5 | 110 | 0 | 0 | 5.7 | 149 | 4363 | 1841 | 1601 | 1990 | 5 | D
466217 | SEAT | SEAT Ateca 2.0 TDI CR 150CV St&Sp XCELLENCE EDITION s48 | Todoterreno Pequeño | Gasóleo | 5.4 | 6 | 141 | 157 | M | 1968 | 149.5 | 110 | 0 | 0 | 5.7 | 149 | 4363 | 1841 | 1601 | 1990 | 5 | D
466216 | SEAT | SEAT Ateca 2.0 TDI CR 150CV St&Sp XCELLENCE s48 | Todoterreno Pequeño | Gasóleo | 5.4 | 6 | 141 | 157 | M | 1968 | 149.5 | 110 | 0 | 0 | 5.7 | 149 | 4363 | 1841 | 1601 | 1990 | 5 | D
466227 | SEAT | SEAT Ateca 2.0 TDI CR 190CV DSG-7 4Drive St&Sp FR EDITION s48 | Todoterreno Pequeño | Gasóleo | 6.6 | 7.1 | 171 | 185 | A | 1968 | 190.2 | 140 | 0 | 0 | 6.85 | 178 | 4363 | 1841 | 1611 | 2130 | 5 | F
466226 | SEAT | SEAT Ateca 2.0 TDI CR 190CV DSG-7 4Drive St&Sp FR s48 | Todoterreno Pequeño | Gasóleo | 6.6 | 7.1 | 171 | 185 | A | 1968 | 190.2 | 140 | 0 | 0 | 6.85 | 178 | 4363 | 1841 | 1611 | 2130 | 5 | F
460615 | SEAT | SEAT Ateca 2.0 TDI CR 190CV DSG-7 4Drive St&Sp XCELLENCE | Todoterreno Pequeño | Gasóleo | 6.5 | 7.1 | 171 | 185 | A | 1968 | 190.2 | 140 | 0 | 0 | 6.8 | 178 | 4363 | 1841 | 1611 | 2130 | 5 | F
460616 | SEAT | SEAT Ateca 2.0 TDI CR 190CV DSG-7 4Drive St&Sp XCELLENCE EDITION | Todoterreno Pequeño | Gasóleo | 6.5 | 7.1 | 171 | 185 | A | 1968 | 190.2 | 140 | 0 | 0 | 6.8 | 178 | 4363 | 1841 | 1611 | 2130 | 5 | F
466221 | SEAT | SEAT Ateca 2.0 TDI CR 190CV DSG-7 4Drive St&Sp XCELLENCE EDITION s48 | Todoterreno Pequeño | Gasóleo | 6.5 | 7.1 | 171 | 185 | A | 1968 | 190.2 | 140 | 0 | 0 | 6.8 | 178 | 4363 | 1841 | 1611 | 2130 | 5 | F
466220 | SEAT | SEAT Ateca 2.0 TDI CR 190CV DSG-7 4Drive St&Sp XCELLENCE s48 | Todoterreno Pequeño | Gasóleo | 6.5 | 7.1 | 171 | 185 | A | 1968 | 190.2 | 140 | 0 | 0 | 6.8 | 178 | 4363 | 1841 | 1611 | 2130 | 5 | F
552038 | SEAT | SEAT Ateca 2.0 TDI CR 85kW (115CV) St&Sp REFERENCE | Todoterreno Pequeño | Gasóleo | 4.8 | 5.4 | 127 | 142 | M | 1968 | 115.5 | 85 | 0 | 0 | 5.1 | 135 | 4381 | 1841 | 1601 | 2000 | 5 | C
564355 | SEAT | SEAT Ateca 2.0 TDI CR 85kW (115CV) St&Sp REFERENCE MY22 | Todoterreno Pequeño | Gasóleo | 4.8 | 5.4 | 127 | 142 | M | 1968 | 115.5 | 85 | 0 | 0 | 5.1 | 135 | 4381 | 1841 | 1601 | 2000 | 5 | C
576746 | SEAT | SEAT Ateca 2.0 TDI CR 85kW (115CV) St&Sp REFERENCE XM MY23 | Todoterreno Medio | Gasóleo | 4.8 | 5.1 | 127.4 | 142 | M | 1968 | 115.5 | 85 | 0 | 0 | 4.95 | 135 | 4381 | 1841 | 1601 | 1990 | 5 | C
582875 | SEAT | SEAT Ateca 2.0 TDI CR 85kW (115CV) St&Sp REFERENCE XM MY24 | Todoterreno Medio | Gasóleo | 4.8 | 5.4 | 127.4 | 142 | M | 1968 | 115.5 | 85 | 0 | 0 | 5.1 | 135 | 4381 | 1841 | 1615 | 1990 | 5 | C
552039 | SEAT | SEAT Ateca 2.0 TDI CR 85kW (115CV) St&Sp STYLE | Todoterreno Pequeño | Gasóleo | 4.8 | 5.4 | 128 | 142 | M | 1968 | 115.5 | 85 | 0 | 0 | 5.1 | 135 | 4381 | 1841 | 1601 | 2000 | 5 | C
576812 | SEAT | SEAT Ateca 2.0 TDI CR 85kW (115CV) St&Sp STYLE XL MY23 | Todoterreno Medio | Gasóleo | 4.8 | 5.1 | 128.4 | 142 | M | 1968 | 115.5 | 85 | 0 | 0 | 4.95 | 135 | 4381 | 1841 | 1615 | 1990 | 5 | C
576813 | SEAT | SEAT Ateca 2.0 TDI CR 85kW (115CV) St&Sp STYLE XXL MY23 | Todoterreno Medio | Gasóleo | 4.8 | 5.1 | 128.4 | 142 | M | 1968 | 115.5 | 85 | 0 | 0 | 4.95 | 135 | 4381 | 1841 | 1615 | 1990 | 5 | C
552040 | SEAT | SEAT Ateca 2.0 TDI CR 85kW (115CV) St&Sp STYLE GO | Todoterreno Pequeño | Gasóleo | 4.8 | 5.4 | 129 | 142 | M | 1968 | 115.5 | 85 | 0 | 0 | 5.1 | 136 | 4381 | 1841 | 1601 | 2000 | 5 | C
564358 | SEAT | SEAT Ateca 2.0 TDI CR 85kW (115CV) St&Sp STYLE GO L MY22 | Todoterreno Pequeño | Gasóleo | 4.8 | 5.4 | 129 | 142 | M | 1968 | 115.5 | 85 | 0 | 0 | 5.1 | 136 | 4381 | 1841 | 1601 | 2000 | 5 | C
564357 | SEAT | SEAT Ateca 2.0 TDI CR 85kW (115CV) St&Sp STYLE GO M MY22 | Todoterreno Pequeño | Gasóleo | 4.8 | 5.4 | 129 | 142 | M | 1968 | 115.5 | 85 | 0 | 0 | 5.1 | 136 | 4381 | 1841 | 1601 | 2000 | 5 | C
564356 | SEAT | SEAT Ateca 2.0 TDI CR 85kW (115CV) St&Sp STYLE MY22 | Todoterreno Pequeño | Gasóleo | 4.8 | 5.4 | 128 | 142 | M | 1968 | 115.5 | 85 | 0 | 0 | 5.1 | 135 | 4381 | 1841 | 1601 | 2000 | 5 | C
582877 | SEAT | SEAT Ateca 2.0 TDI CR 85kW (115CV) St&Sp STYLE XL MY24 | Todoterreno Medio | Gasóleo | 4.8 | 5.4 | 128.4 | 142 | M | 1968 | 115.5 | 85 | 0 | 0 | 5.1 | 135 | 4381 | 1841 | 1615 | 1990 | 5 | C
576747 | SEAT | SEAT Ateca 2.0 TDI CR 85kW (115CV) St&Sp STYLE XM MY23 | Todoterreno Medio | Gasóleo | 4.8 | 5.1 | 128.1 | 142 | M | 1968 | 115.5 | 85 | 0 | 0 | 4.95 | 135 | 4381 | 1841 | 1601 | 1990 | 5 | C
582876 | SEAT | SEAT Ateca 2.0 TDI CR 85kW (115CV) St&Sp STYLE XM MY24 | Todoterreno Medio | Gasóleo | 4.8 | 5.4 | 128.1 | 142 | M | 1968 | 115.5 | 85 | 0 | 0 | 5.1 | 135 | 4381 | 1841 | 1615 | 1990 | 5 | C
582878 | SEAT | SEAT Ateca 2.0 TDI CR 85kW (115CV) St&Sp STYLE XXL MY24 | Todoterreno Medio | Gasóleo | 4.8 | 5.4 | 128.4 | 142 | M | 1968 | 115.5 | 85 | 0 | 0 | 5.1 | 135 | 4381 | 1841 | 1615 | 1990 | 5 | C
441030 | SEAT | SEAT Ateca 2.0 TSI 140KW S/S FR DCT 4WD MY19 | Todoterreno Pequeño | Gasolina | 8.1 | 8.7 | 185 | 197 | A | 1984 | 190.2 | 140 | 0 | 0 | 8.4 | 191 | 4363 | 1841 | 1625 | 2080 | 5 | F
441035 | SEAT | SEAT Ateca 2.0 TSI 140KW S/S FR EDITION DCT 4WD MY19 | Todoterreno Pequeño | Gasolina | 8.1 | 8.7 | 185 | 197 | A | 1984 | 190.2 | 140 | 0 | 0 | 8.4 | 191 | 4363 | 1841 | 1625 | 2080 | 5 | F
441015 | SEAT | SEAT Ateca 2.0 TSI 140KW S/S XCELLENCE DCT 4WD MY19 | Todoterreno Pequeño | Gasolina | 8.1 | 8.7 | 185 | 197 | A | 1984 | 190.2 | 140 | 0 | 0 | 8.4 | 191 | 4363 | 1841 | 1625 | 2080 | 5 | F
441022 | SEAT | SEAT Ateca 2.0 TSI 140KW S/S XCELLENCE ED DCT 4WD MY19 | Todoterreno Pequeño | Gasolina | 8.1 | 8.7 | 185 | 197 | A | 1984 | 190.2 | 140 | 0 | 0 | 8.4 | 191 | 4363 | 1841 | 1625 | 2080 | 5 | F
440742 | SEAT | SEAT IBIZA 1.0 MPI 59KW REFERENCE FULL CONNECT MY19 | Pequeños | Gasolina | 6 | 6.2 | 129 | 140 | M | 999 | 80.2 | 59 | 0 | 0 | 6.1 | 135 | 4059 | 1780 | 1444 | 1610 | 5 | D
440737 | SEAT | SEAT IBIZA 1.0 MPI 59KW REFERENCE MY19 | Pequeños | Gasolina | 6 | 6.2 | 129 | 140 | M | 999 | 80.2 | 59 | 0 | 0 | 6.1 | 135 | 4059 | 1780 | 1444 | 1610 | 5 | D
440741 | SEAT | SEAT IBIZA 1.0 MPI 59KW REFERENCE PLUS MY19 | Pequeños | Gasolina | 6 | 6.2 | 129 | 140 | M | 999 | 80.2 | 59 | 0 | 0 | 6.1 | 135 | 4059 | 1780 | 1444 | 1610 | 5 | D
440755 | SEAT | SEAT IBIZA 1.0 MPI 59KW STYLE FULL CONNECT MY19 | Pequeños | Gasolina | 6 | 6.2 | 129 | 140 | M | 999 | 80.2 | 59 | 0 | 0 | 6.1 | 135 | 4059 | 1780 | 1444 | 1610 | 5 | D
440746 | SEAT | SEAT IBIZA 1.0 MPI 59KW STYLE MY19 | Pequeños | Gasolina | 6 | 6.2 | 129 | 140 | M | 999 | 80.2 | 59 | 0 | 0 | 6.1 | 135 | 4059 | 1780 | 1444 | 1610 | 5 | D
440749 | SEAT | SEAT IBIZA 1.0 MPI 59KW STYLE PLUS MY19 | Pequeños | Gasolina | 6 | 6.2 | 129 | 140 | M | 999 | 80.2 | 59 | 0 | 0 | 6.1 | 135 | 4059 | 1780 | 1444 | 1610 | 5 | D
551862 | SEAT | SEAT IBIZA 1.0 MPI 80CV Start&Stop REFERENCE | Pequeños | Gasolina | 5.2 | 6 | 122 | 137 | M | 999 | 80.2 | 59 | 0 | 0 | 5.6 | 130 | 4059 | 1780 | 1444 | 1620 | 5 | C
564199 | SEAT | SEAT IBIZA 1.0 MPI 80CV Start&Stop REFERENCE Business PLUS MY22 | Pequeños | Gasolina | 5.2 | 5.9 | 122 | 137 | M | 999 | 80.2 | 59 | 0 | 0 | 5.55 | 130 | 4059 | 1780 | 1444 | 1630 | 5 | C
466035 | SEAT | SEAT IBIZA 1.0 MPI 80CV Start&Stop REFERENCE Business s48 | Pequeños | Gasolina | 5.2 | 6 | 118 | 135 | M | 999 | 80.2 | 59 | 0 | 0 | 5.6 | 127 | 4059 | 1780 | 1444 | 1520 | 5 | C
551864 | SEAT | SEAT IBIZA 1.0 MPI 80CV Start&Stop REFERENCE Business2 | Pequeños | Gasolina | 5.2 | 6 | 122 | 137 | M | 999 | 80.2 | 59 | 0 | 0 | 5.6 | 130 | 4059 | 1780 | 1444 | 1620 | 5 | C
551863 | SEAT | SEAT IBIZA 1.0 MPI 80CV Start&Stop REFERENCE GO2 | Pequeños | Gasolina | 5.2 | 6 | 122 | 137 | M | 999 | 80.2 | 59 | 0 | 0 | 5.6 | 130 | 4059 | 1780 | 1444 | 1620 | 5 | C
564197 | SEAT | SEAT IBIZA 1.0 MPI 80CV Start&Stop REFERENCE MY22 | Pequeños | Gasolina | 5.2 | 5.9 | 122 | 137 | M | 999 | 80.2 | 59 | 0 | 0 | 5.55 | 130 | 4059 | 1780 | 1444 | 1630 | 5 | C
564198 | SEAT | SEAT IBIZA 1.0 MPI 80CV Start&Stop REFERENCE PLUS MY22 | Pequeños | Gasolina | 5.2 | 5.9 | 122 | 137 | M | 999 | 80.2 | 59 | 0 | 0 | 5.55 | 130 | 4059 | 1780 | 1444 | 1630 | 5 | C
466034 | SEAT | SEAT IBIZA 1.0 MPI 80CV Start&Stop REFERENCE Plus s48 | Pequeños | Gasolina | 5.2 | 6 | 118 | 135 | M | 999 | 80.2 | 59 | 0 | 0 | 5.6 | 127 | 4059 | 1780 | 1444 | 1520 | 5 | C
576845 | SEAT | SEAT IBIZA 1.0 MPI 80CV Start&Stop REFERENCE XL | Pequeños | Gasolina | 5.2 | 5.8 | 120 | 132 | M | 999 | 80.2 | 59 | 0 | 0 | 5.5 | 126 | 4059 | 1780 | 1447 | 1630 | 5 | C
576817 | SEAT | SEAT IBIZA 1.0 MPI 80CV Start&Stop REFERENCE XL Edition | Pequeños | Gasolina | 5.2 | 5.8 | 120 | 137 | M | 999 | 80.2 | 59 | 0 | 0 | 5.5 | 129 | 4059 | 1780 | 1447 | 1630 | 5 | C
582831 | SEAT | SEAT IBIZA 1.0 MPI 80CV Start&Stop REFERENCE XL MY24 | Pequeños | Gasolina | 5.2 | 5.8 | 120 | 132 | M | 999 | 80.2 | 59 | 0 | 0 | 5.5 | 126 | 4059 | 1780 | 1447 | 1630 | 5 | C
576844 | SEAT | SEAT IBIZA 1.0 MPI 80CV Start&Stop REFERENCE XM | Pequeños | Gasolina | 5.2 | 5.8 | 120 | 132 | M | 999 | 80.2 | 59 | 0 | 0 | 5.5 | 126 | 4059 | 1780 | 1447 | 1630 | 5 | C
576816 | SEAT | SEAT IBIZA 1.0 MPI 80CV Start&Stop REFERENCE XM Edition | Pequeños | Gasolina | 5.2 | 5.8 | 120 | 137 | M | 999 | 80.2 | 59 | 0 | 0 | 5.5 | 129 | 4059 | 1780 | 1447 | 1630 | 5 | C
582830 | SEAT | SEAT IBIZA 1.0 MPI 80CV Start&Stop REFERENCE XM MY24 | Pequeños | Gasolina | 5.2 | 5.8 | 120 | 132 | M | 999 | 80.2 | 59 | 0 | 0 | 5.5 | 126 | 4059 | 1780 | 1447 | 1630 | 5 | C
551865 | SEAT | SEAT IBIZA 1.0 MPI 80CV Start&Stop STYLE | Pequeños | Gasolina | 5.2 | 6 | 121 | 137 | M | 999 | 80.2 | 59 | 0 | 0 | 5.6 | 129 | 4059 | 1780 | 1444 | 1620 | 5 | C
535767 | SEAT | SEAT IBIZA 1.0 MPI 80CV Start&Stop STYLE GO Navi | Pequeños | Gasolina | 5.2 | 6 | 118 | 137 | M | 999 | 80.2 | 59 | 0 | 0 | 5.6 | 128 | 4059 | 1780 | 1444 | 1620 | 5 | C
551866 | SEAT | SEAT IBIZA 1.0 MPI 80CV Start&Stop STYLE GO2 | Pequeños | Gasolina | 5.2 | 6 | 121 | 137 | M | 999 | 80.2 | 59 | 0 | 0 | 5.6 | 129 | 4059 | 1780 | 1444 | 1620 | 5 | C
564200 | SEAT | SEAT IBIZA 1.0 MPI 80CV Start&Stop STYLE MY22 | Pequeños | Gasolina | 5.2 | 5.9 | 121 | 137 | M | 999 | 80.2 | 59 | 0 | 0 | 5.55 | 129 | 4059 | 1780 | 1444 | 1630 | 5 | C
564201 | SEAT | SEAT IBIZA 1.0 MPI 80CV Start&Stop STYLE PLUS MY22 | Pequeños | Gasolina | 5.2 | 5.9 | 121 | 137 | M | 999 | 80.2 | 59 | 0 | 0 | 5.55 | 129 | 4059 | 1780 | 1444 | 1630 | 5 | C
466039 | SEAT | SEAT IBIZA 1.0 MPI 80CV Start&Stop STYLE Plus s48 | Pequeños | Gasolina | 5.2 | 6 | 118 | 135 | M | 999 | 80.2 | 59 | 0 | 0 | 5.6 | 127 | 4059 | 1780 | 1444 | 1520 | 5 | C
576847 | SEAT | SEAT IBIZA 1.0 MPI 80CV Start&Stop STYLE XL | Pequeños | Gasolina | 5.2 | 5.8 | 120 | 132 | M | 999 | 80.2 | 59 | 0 | 0 | 5.5 | 126 | 4059 | 1780 | 1447 | 1630 | 5 | C
576821 | SEAT | SEAT IBIZA 1.0 MPI 80CV Start&Stop STYLE XL Edition | Pequeños | Gasolina | 5.2 | 5.8 | 120 | 137 | M | 999 | 80.2 | 59 | 0 | 0 | 5.5 | 129 | 4059 | 1780 | 1447 | 1630 | 5 | C
582833 | SEAT | SEAT IBIZA 1.0 MPI 80CV Start&Stop STYLE XL MY24 | Pequeños | Gasolina | 5.2 | 5.8 | 120 | 132 | M | 999 | 80.2 | 59 | 0 | 0 | 5.5 | 126 | 4059 | 1780 | 1447 | 1630 | 5 | C
576819 | SEAT | SEAT IBIZA 1.0 MPI 80CV Start&Stop STYLE XL Wired | Pequeños | Gasolina | 5.2 | 5.8 | 120 | 137 | M | 999 | 80.2 | 59 | 0 | 0 | 5.5 | 129 | 4059 | 1780 | 1447 | 1630 | 5 | C
576846 | SEAT | SEAT IBIZA 1.0 MPI 80CV Start&Stop STYLE XM | Pequeños | Gasolina | 5.2 | 5.8 | 119 | 132 | M | 999 | 80.2 | 59 | 0 | 0 | 5.5 | 126 | 4059 | 1780 | 1447 | 1630 | 5 | C
576820 | SEAT | SEAT IBIZA 1.0 MPI 80CV Start&Stop STYLE XM Edition | Pequeños | Gasolina | 5.2 | 5.8 | 119 | 137 | M | 999 | 80.2 | 59 | 0 | 0 | 5.5 | 128 | 4059 | 1780 | 1447 | 1630 | 5 | C
582832 | SEAT | SEAT IBIZA 1.0 MPI 80CV Start&Stop STYLE XM MY24 | Pequeños | Gasolina | 5.2 | 5.8 | 119 | 132 | M | 999 | 80.2 | 59 | 0 | 0 | 5.5 | 126 | 4059 | 1780 | 1447 | 1630 | 5 | C
576818 | SEAT | SEAT IBIZA 1.0 MPI 80CV Start&Stop STYLE XM Wired | Pequeños | Gasolina | 5.2 | 5.8 | 119 | 137 | M | 999 | 80.2 | 59 | 0 | 0 | 5.5 | 128 | 4059 | 1780 | 1447 | 1630 | 5 | C
466038 | SEAT | SEAT IBIZA 1.0 MPI 80CV Start&Stop STYLE s48 | Pequeños | Gasolina | 5.2 | 6 | 118 | 135 | M | 999 | 80.2 | 59 | 0 | 0 | 5.6 | 127 | 4059 | 1780 | 1444 | 1520 | 5 | C
440830 | SEAT | SEAT IBIZA 1.0 TGI 66KW FR ECO PLUS MY19 | Pequeños | Gas natural | 3.8 | 4.1 | 103 | 112 | M | 999 | 89.7 | 66 | 0 | 0 |  | 108 | 4059 | 1780 | 1444 | 1690 | 5 | Sin clasificación
440783 | SEAT | SEAT IBIZA 1.0 TGI 66KW FR MY19 | Pequeños | Gas natural | 3.8 | 4.1 | 103 | 112 | M | 999 | 89.7 | 66 | 0 | 0 |  | 108 | 4059 | 1780 | 1444 | 1690 | 5 | Sin clasificación
440751 | SEAT | SEAT IBIZA 1.0 TGI 66KW REFERENCE MY19 | Pequeños | Gas natural | 3.8 | 4.1 | 103 | 112 | M | 999 | 89.7 | 66 | 0 | 0 |  | 108 | 4059 | 1780 | 1444 | 1690 | 5 | Sin clasificación
440759 | SEAT | SEAT IBIZA 1.0 TGI 66KW REFERENCE PLUS MY19 | Pequeños | Gas natural | 3.8 | 4.1 | 103 | 112 | M | 999 | 89.7 | 66 | 0 | 0 |  | 108 | 4059 | 1780 | 1444 | 1690 | 5 | Sin clasificación
440763 | SEAT | SEAT IBIZA 1.0 TGI 66KW STYLE MY19 | Pequeños | Gas natural | 3.8 | 4.1 | 103 | 112 | M | 999 | 89.7 | 66 | 0 | 0 |  | 108 | 4059 | 1780 | 1444 | 1690 | 5 | Sin clasificación
440771 | SEAT | SEAT IBIZA 1.0 TGI 66KW STYLE PLUS MY19 | Pequeños | Gas natural | 3.8 | 4.1 | 103 | 112 | M | 999 | 89.7 | 66 | 0 | 0 |  | 108 | 4059 | 1780 | 1444 | 1690 | 5 | Sin clasificación
440784 | SEAT | SEAT IBIZA 1.0 TGI 66KW XCELLENCE MY19 | Pequeños | Gas natural | 3.8 | 4.1 | 103 | 112 | M | 999 | 89.7 | 66 | 0 | 0 |  | 108 | 4059 | 1780 | 1444 | 1690 | 5 | Sin clasificación
440802 | SEAT | SEAT IBIZA 1.0 TGI 66KW XCELLENCE PLUS MY19 | Pequeños | Gas natural | 3.8 | 4.1 | 103 | 112 | M | 999 | 89.7 | 66 | 0 | 0 |  | 108 | 4059 | 1780 | 1444 | 1690 | 5 | Sin clasificación
460552 | SEAT | SEAT IBIZA 1.0 TGI 90CV Start&Stop FR | Pequeños | Gas natural | 3.8 | 4.1 | 103 | 112 | M | 999 | 122.3 | 90 | 0 | 0 |  | 108 | 4059 | 1780 | 1444 | 1690 | 5 | Sin clasificación
551886 | SEAT | SEAT IBIZA 1.0 TGI 90CV Start&Stop FR | Pequeños | Gas natural | 3.5 | 4.1 | 109 | 111 | M | 999 | 89.7 | 66 | 0 | 0 |  | 110 | 4059 | 1780 | 1444 | 1690 | 5 | Sin clasificación
551887 | SEAT | SEAT IBIZA 1.0 TGI 90CV Start&Stop FR GO2 | Pequeños | Gas natural | 3.5 | 4.1 | 109 | 111 | M | 999 | 89.7 | 66 | 0 | 0 |  | 110 | 4059 | 1780 | 1444 | 1690 | 5 | Sin clasificación
564220 | SEAT | SEAT IBIZA 1.0 TGI 90CV Start&Stop FR MY22 | Pequeños | Gas natural | 3.5 | 4.1 | 108 | 111 | M | 999 | 89.7 | 66 | 0 | 0 |  | 110 | 4059 | 1780 | 1444 | 1690 | 5 | Sin clasificación
564221 | SEAT | SEAT IBIZA 1.0 TGI 90CV Start&Stop FR PLUS MY22 | Pequeños | Gas natural | 3.5 | 4.1 | 108 | 111 | M | 999 | 89.7 | 66 | 0 | 0 |  | 110 | 4059 | 1780 | 1444 | 1690 | 5 | Sin clasificación
460553 | SEAT | SEAT IBIZA 1.0 TGI 90CV Start&Stop FR Plus | Pequeños | Gas natural | 3.8 | 4.1 | 103 | 112 | M | 999 | 122.3 | 90 | 0 | 0 |  | 108 | 4059 | 1780 | 1444 | 1690 | 5 | Sin clasificación
466061 | SEAT | SEAT IBIZA 1.0 TGI 90CV Start&Stop FR Plus s48 | Pequeños | Gas natural | 3.7 | 4 | 102 | 111 | M | 999 | 89.7 | 66 | 0 | 0 |  | 107 | 4059 | 1780 | 1444 | 1690 | 5 | Sin clasificación
576840 | SEAT | SEAT IBIZA 1.0 TGI 90CV Start&Stop FR XL | Pequeños | Gas natural | 3.5 | 4.1 | 105 | 109 | M | 999 | 89.7 | 66 | 0 | 0 |  | 107 | 4059 | 1780 | 1447 | 1700 | 5 | Sin clasificación
576843 | SEAT | SEAT IBIZA 1.0 TGI 90CV Start&Stop FR XL Edition | Pequeños | Gas natural | 3.5 | 4.1 | 108 | 111 | M | 999 | 89.7 | 66 | 0 | 0 |  | 110 | 4059 | 1780 | 1447 | 1700 | 5 | Sin clasificación
576839 | SEAT | SEAT IBIZA 1.0 TGI 90CV Start&Stop FR XM | Pequeños | Gas natural | 3.5 | 4.1 | 105 | 109 | M | 999 | 89.7 | 66 | 0 | 0 |  | 107 | 4059 | 1780 | 1447 | 1700 | 5 | Sin clasificación
576842 | SEAT | SEAT IBIZA 1.0 TGI 90CV Start&Stop FR XM Edition | Pequeños | Gas natural | 3.5 | 4.1 | 108 | 111 | M | 999 | 89.7 | 66 | 0 | 0 |  | 110 | 4059 | 1780 | 1447 | 1700 | 5 | Sin clasificación
576838 | SEAT | SEAT IBIZA 1.0 TGI 90CV Start&Stop FR XS | Pequeños | Gas natural | 3.5 | 4.1 | 105 | 109 | M | 999 | 89.7 | 66 | 0 | 0 |  | 107 | 4059 | 1780 | 1447 | 1700 | 5 | Sin clasificación
576841 | SEAT | SEAT IBIZA 1.0 TGI 90CV Start&Stop FR XS Edition | Pequeños | Gas natural | 3.5 | 4.1 | 108 | 111 | M | 999 | 89.7 | 66 | 0 | 0 |  | 110 | 4059 | 1780 | 1447 | 1700 | 5 | Sin clasificación
466060 | SEAT | SEAT IBIZA 1.0 TGI 90CV Start&Stop FR s48 | Pequeños | Gas natural | 3.7 | 4 | 102 | 111 | M | 999 | 89.7 | 66 | 0 | 0 |  | 107 | 4059 | 1780 | 1444 | 1690 | 5 | Sin clasificación
551882 | SEAT | SEAT IBIZA 1.0 TGI 90CV Start&Stop STYLE | Pequeños | Gas natural | 3.5 | 4.1 | 102 | 111 | M | 999 | 89.7 | 66 | 0 | 0 |  | 107 | 4059 | 1780 | 1444 | 1690 | 5 | Sin clasificación
460548 | SEAT | SEAT IBIZA 1.0 TGI 90CV Start&Stop STYLE | Pequeños | Gas natural | 3.8 | 4.1 | 103 | 112 | M | 999 | 122.3 | 90 | 0 | 0 |  | 108 | 4059 | 1780 | 1444 | 1690 | 5 | Sin clasificación
535773 | SEAT | SEAT IBIZA 1.0 TGI 90CV Start&Stop STYLE GO Navi | Pequeños | Gas natural | 3.5 | 4.1 | 95 | 111 | M | 999 | 89.7 | 66 | 0 | 0 |  | 103 | 4059 | 1780 | 1444 | 1690 | 5 | Sin clasificación
551883 | SEAT | SEAT IBIZA 1.0 TGI 90CV Start&Stop STYLE GO2 | Pequeños | Gas natural | 3.5 | 4.1 | 102 | 111 | M | 999 | 89.7 | 66 | 0 | 0 |  | 107 | 4059 | 1780 | 1444 | 1690 | 5 | Sin clasificación
564216 | SEAT | SEAT IBIZA 1.0 TGI 90CV Start&Stop STYLE MY22 | Pequeños | Gas natural | 3.5 | 4.1 | 101 | 111 | M | 999 | 89.7 | 66 | 0 | 0 |  | 106 | 4059 | 1780 | 1444 | 1690 | 5 | Sin clasificación
564217 | SEAT | SEAT IBIZA 1.0 TGI 90CV Start&Stop STYLE PLUS MY22 | Pequeños | Gas natural | 3.5 | 4.1 | 101 | 111 | M | 999 | 89.7 | 66 | 0 | 0 |  | 106 | 4059 | 1780 | 1444 | 1690 | 5 | Sin clasificación
460549 | SEAT | SEAT IBIZA 1.0 TGI 90CV Start&Stop STYLE Plus | Pequeños | Gas natural | 3.8 | 4.1 | 103 | 112 | M | 999 | 122.3 | 90 | 0 | 0 |  | 108 | 4059 | 1780 | 1444 | 1690 | 5 | Sin clasificación
466057 | SEAT | SEAT IBIZA 1.0 TGI 90CV Start&Stop STYLE Plus s48 | Pequeños | Gas natural | 3.7 | 4 | 102 | 111 | M | 999 | 89.7 | 66 | 0 | 0 |  | 107 | 4059 | 1780 | 1444 | 1690 | 5 | Sin clasificación
576856 | SEAT | SEAT IBIZA 1.0 TGI 90CV Start&Stop STYLE XL | Pequeños | Gas natural | 3.5 | 4.1 | 102 | 109 | M | 999 | 89.7 | 66 | 0 | 0 |  | 106 | 4059 | 1780 | 1447 | 1700 | 5 | Sin clasificación
576837 | SEAT | SEAT IBIZA 1.0 TGI 90CV Start&Stop STYLE XL Edition | Pequeños | Gas natural | 3.5 | 4.1 | 101 | 111 | M | 999 | 89.7 | 66 | 0 | 0 |  | 106 | 4059 | 1780 | 1447 | 1700 | 5 | Sin clasificación
576835 | SEAT | SEAT IBIZA 1.0 TGI 90CV Start&Stop STYLE XL Wired | Pequeños | Gas natural | 3.5 | 4.1 | 101 | 111 | M | 999 | 89.7 | 66 | 0 | 0 |  | 106 | 4059 | 1780 | 1447 | 1700 | 5 | Sin clasificación
576855 | SEAT | SEAT IBIZA 1.0 TGI 90CV Start&Stop STYLE XM | Pequeños | Gas natural | 3.5 | 4.1 | 102 | 109 | M | 999 | 89.7 | 66 | 0 | 0 |  | 106 | 4059 | 1780 | 1447 | 1700 | 5 | Sin clasificación
576836 | SEAT | SEAT IBIZA 1.0 TGI 90CV Start&Stop STYLE XM Edition | Pequeños | Gas natural | 3.5 | 4.1 | 101 | 111 | M | 999 | 89.7 | 66 | 0 | 0 |  | 106 | 4059 | 1780 | 1447 | 1700 | 5 | Sin clasificación
576834 | SEAT | SEAT IBIZA 1.0 TGI 90CV Start&Stop STYLE XM Wired | Pequeños | Gas natural | 3.5 | 4.1 | 101 | 111 | M | 999 | 89.7 | 66 | 0 | 0 |  | 106 | 4059 | 1780 | 1447 | 1700 | 5 | Sin clasificación
466056 | SEAT | SEAT IBIZA 1.0 TGI 90CV Start&Stop STYLE s48 | Pequeños | Gas natural | 3.7 | 4 | 102 | 111 | M | 999 | 89.7 | 66 | 0 | 0 |  | 107 | 4059 | 1780 | 1444 | 1690 | 5 | Sin clasificación
460550 | SEAT | SEAT IBIZA 1.0 TGI 90CV Start&Stop XCELLENCE | Pequeños | Gas natural | 3.8 | 4.1 | 103 | 112 | M | 999 | 122.3 | 90 | 0 | 0 |  | 108 | 4059 | 1780 | 1444 | 1690 | 5 | Sin clasificación
551884 | SEAT | SEAT IBIZA 1.0 TGI 90CV Start&Stop XCELLENCE | Pequeños | Gas natural | 3.5 | 4.1 | 102 | 111 | M | 999 | 89.7 | 66 | 0 | 0 |  | 107 | 4059 | 1780 | 1444 | 1690 | 5 | Sin clasificación
535774 | SEAT | SEAT IBIZA 1.0 TGI 90CV Start&Stop XCELLENCE GO Navi | Pequeños | Gas natural | 3.5 | 4.1 | 95 | 111 | M | 999 | 89.7 | 66 | 0 | 0 |  | 103 | 4059 | 1780 | 1444 | 1690 | 5 | Sin clasificación
551885 | SEAT | SEAT IBIZA 1.0 TGI 90CV Start&Stop XCELLENCE GO2 | Pequeños | Gas natural | 3.5 | 4.1 | 101 | 111 | M | 999 | 89.7 | 66 | 0 | 0 |  | 106 | 4059 | 1780 | 1444 | 1690 | 5 | Sin clasificación
564218 | SEAT | SEAT IBIZA 1.0 TGI 90CV Start&Stop XCELLENCE MY22 | Pequeños | Gas natural | 3.5 | 4.1 | 100 | 111 | M | 999 | 89.7 | 66 | 0 | 0 |  | 106 | 4059 | 1780 | 1444 | 1690 | 5 | Sin clasificación
564219 | SEAT | SEAT IBIZA 1.0 TGI 90CV Start&Stop XCELLENCE PLUS MY22 | Pequeños | Gas natural | 3.5 | 4.1 | 100 | 111 | M | 999 | 89.7 | 66 | 0 | 0 |  | 106 | 4059 | 1780 | 1444 | 1690 | 5 | Sin clasificación
460551 | SEAT | SEAT IBIZA 1.0 TGI 90CV Start&Stop XCELLENCE Plus | Pequeños | Gas natural | 3.8 | 4.1 | 103 | 112 | M | 999 | 122.3 | 90 | 0 | 0 |  | 108 | 4059 | 1780 | 1444 | 1690 | 5 | Sin clasificación
466059 | SEAT | SEAT IBIZA 1.0 TGI 90CV Start&Stop XCELLENCE Plus s48 | Pequeños | Gas natural | 3.7 | 4 | 102 | 111 | M | 999 | 89.7 | 66 | 0 | 0 |  | 107 | 4059 | 1780 | 1444 | 1690 | 5 | Sin clasificación
466058 | SEAT | SEAT IBIZA 1.0 TGI 90CV Start&Stop XCELLENCE s48 | Pequeños | Gas natural | 3.7 | 4 | 102 | 111 | M | 999 | 89.7 | 66 | 0 | 0 |  | 107 | 4059 | 1780 | 1444 | 1690 | 5 | Sin clasificación
551879 | SEAT | SEAT IBIZA 1.0 TGI 90cv Start&Stop REFERENCE | Pequeños | Gas natural | 3.5 | 4.1 | 103 | 111 | M | 999 | 89.7 | 66 | 0 | 0 |  | 107 | 4059 | 1780 | 1444 | 1690 | 5 | Sin clasificación
460547 | SEAT | SEAT IBIZA 1.0 TGI 90cv Start&Stop REFERENCE Business (Solo flotas) | Pequeños | Gas natural | 3.8 | 4.1 | 103 | 112 | M | 999 | 122.3 | 90 | 0 | 0 |  | 108 | 4059 | 1780 | 1444 | 1690 | 5 | Sin clasificación
466055 | SEAT | SEAT IBIZA 1.0 TGI 90cv Start&Stop REFERENCE Business (Solo flotas) s48 | Pequeños | Gas natural | 3.7 | 4 | 102 | 111 | M | 999 | 89.7 | 66 | 0 | 0 |  | 107 | 4059 | 1780 | 1444 | 1690 | 5 | Sin clasificación
551881 | SEAT | SEAT IBIZA 1.0 TGI 90cv Start&Stop REFERENCE Business2 | Pequeños | Gas natural | 3.5 | 4.1 | 104 | 111 | M | 999 | 89.7 | 66 | 0 | 0 |  | 108 | 4059 | 1780 | 1444 | 1690 | 5 | Sin clasificación
551880 | SEAT | SEAT IBIZA 1.0 TGI 90cv Start&Stop REFERENCE GO2 | Pequeños | Gas natural | 3.5 | 4.1 | 104 | 111 | M | 999 | 89.7 | 66 | 0 | 0 |  | 108 | 4059 | 1780 | 1444 | 1690 | 5 | Sin clasificación
564214 | SEAT | SEAT IBIZA 1.0 TGI 90cv Start&Stop REFERENCE MY22 | Pequeños | Gas natural | 3.5 | 4.1 | 102 | 111 | M | 999 | 89.7 | 66 | 0 | 0 |  | 107 | 4059 | 1780 | 1444 | 1690 | 5 | Sin clasificación
564215 | SEAT | SEAT IBIZA 1.0 TGI 90cv Start&Stop REFERENCE PLUS MY22 | Pequeños | Gas natural | 3.5 | 4.1 | 102 | 111 | M | 999 | 89.7 | 66 | 0 | 0 |  | 107 | 4059 | 1780 | 1444 | 1690 | 5 | Sin clasificación
460546 | SEAT | SEAT IBIZA 1.0 TGI 90cv Start&Stop REFERENCE Plus | Pequeños | Gas natural | 3.8 | 4.1 | 103 | 112 | M | 999 | 122.3 | 90 | 0 | 0 |  | 108 | 4059 | 1780 | 1444 | 1690 | 5 | Sin clasificación
466054 | SEAT | SEAT IBIZA 1.0 TGI 90cv Start&Stop REFERENCE Plus s48 | Pequeños | Gas natural | 3.7 | 4 | 102 | 111 | M | 999 | 89.7 | 66 | 0 | 0 |  | 107 | 4059 | 1780 | 1444 | 1690 | 5 | Sin clasificación
576854 | SEAT | SEAT IBIZA 1.0 TGI 90cv Start&Stop REFERENCE XL | Pequeños | Gas natural | 3.5 | 4.1 | 102 | 109 | M | 999 | 89.7 | 66 | 0 | 0 |  | 106 | 4059 | 1780 | 1447 | 1700 | 5 | Sin clasificación
576833 | SEAT | SEAT IBIZA 1.0 TGI 90cv Start&Stop REFERENCE XL Edition | Pequeños | Gas natural | 3.5 | 4.1 | 102 | 111 | M | 999 | 89.7 | 66 | 0 | 0 |  | 107 | 4059 | 1780 | 1447 | 1700 | 5 | Sin clasificación
576853 | SEAT | SEAT IBIZA 1.0 TGI 90cv Start&Stop REFERENCE XM | Pequeños | Gas natural | 3.5 | 4.1 | 102 | 109 | M | 999 | 89.7 | 66 | 0 | 0 |  | 106 | 4059 | 1780 | 1447 | 1700 | 5 | Sin clasificación
576832 | SEAT | SEAT IBIZA 1.0 TGI 90cv Start&Stop REFERENCE XM Edition | Pequeños | Gas natural | 3.5 | 4.1 | 102 | 111 | M | 999 | 89.7 | 66 | 0 | 0 |  | 107 | 4059 | 1780 | 1447 | 1700 | 5 | Sin clasificación
551875 | SEAT | SEAT IBIZA 1.0 TSI 110CV Start&Stop DSG-7 FR | Pequeños | Gasolina | 1 | 6.4 | 133 | 146 | A | 999 | 110.1 | 81 | 0 | 0 | 3.7 | 140 | 4059 | 1780 | 1444 | 1680 | 5 | A
540302 | SEAT | SEAT IBIZA 1.0 TSI 110CV Start&Stop DSG-7 FR GO | Pequeños | Gasolina | 5.3 | 6.4 | 122 | 146 | A | 999 | 110.1 | 81 | 0 | 0 | 5.85 | 134 | 4059 | 1780 | 1444 | 1680 | 5 | C
551876 | SEAT | SEAT IBIZA 1.0 TSI 110CV Start&Stop DSG-7 FR GO2 | Pequeños | Gasolina | 5.3 | 6.4 | 133 | 146 | A | 999 | 110.1 | 81 | 0 | 0 | 5.85 | 140 | 4059 | 1780 | 1444 | 1680 | 5 | C
564210 | SEAT | SEAT IBIZA 1.0 TSI 110CV Start&Stop DSG-7 FR MY22 | Pequeños | Gasolina | 5.3 | 6.4 | 132 | 146 | A | 999 | 110.1 | 81 | 0 | 0 | 5.85 | 139 | 4059 | 1780 | 1444 | 1690 | 5 | C
564211 | SEAT | SEAT IBIZA 1.0 TSI 110CV Start&Stop DSG-7 FR PLUS MY22 | Pequeños | Gasolina | 5.3 | 6.4 | 132 | 146 | A | 999 | 110.1 | 81 | 0 | 0 | 5.85 | 139 | 4059 | 1780 | 1444 | 1690 | 5 | C
551871 | SEAT | SEAT IBIZA 1.0 TSI 110CV Start&Stop DSG-7 XCELLENCE | Pequeños | Gasolina | 5.3 | 6.4 | 127 | 146 | A | 999 | 110.1 | 81 | 0 | 0 | 5.85 | 137 | 4059 | 1780 | 1444 | 1680 | 5 | C
540603 | SEAT | SEAT IBIZA 1.0 TSI 110CV Start&Stop DSG-7 XCELLENCE GO | Pequeños | Gasolina | 5.3 | 6.4 | 122 | 146 | A | 999 | 110.1 | 81 | 0 | 0 | 5.85 | 134 | 4059 | 1780 | 1444 | 1680 | 5 | C
535772 | SEAT | SEAT IBIZA 1.0 TSI 110CV Start&Stop DSG-7 XCELLENCE GO Navi | Pequeños | Gasolina | 5.3 | 6.4 | 122 | 146 | M | 999 | 110.1 | 81 | 0 | 0 | 5.85 | 134 | 4059 | 1780 | 1444 | 1680 | 5 | C
551872 | SEAT | SEAT IBIZA 1.0 TSI 110CV Start&Stop DSG-7 XCELLENCE GO2 | Pequeños | Gasolina | 5.3 | 6.4 | 126 | 146 | A | 999 | 110.1 | 81 | 0 | 0 | 5.85 | 136 | 4059 | 1780 | 1444 | 1680 | 5 | C
564206 | SEAT | SEAT IBIZA 1.0 TSI 110CV Start&Stop DSG-7 XCELLENCE MY22 | Pequeños | Gasolina | 5.3 | 6.4 | 127 | 146 | A | 999 | 110.1 | 81 | 0 | 0 | 5.85 | 137 | 4059 | 1780 | 1444 | 1690 | 5 | C
564207 | SEAT | SEAT IBIZA 1.0 TSI 110CV Start&Stop DSG-7 XCELLENCE PLUS MY22 | Pequeños | Gasolina | 5.3 | 6.4 | 126 | 146 | A | 999 | 110.1 | 81 | 0 | 0 | 5.85 | 136 | 4059 | 1780 | 1444 | 1690 | 5 | C
536607 | SEAT | SEAT IBIZA 1.0 TSI 110CV Start&Stop FR | Pequeños | Gasolina | 4.9 | 6.1 | 112 | 138 | M | 999 | 110.1 | 81 | 0 | 0 | 5.5 | 125 | 4059 | 1780 | 1444 | 1670 | 5 | C
551873 | SEAT | SEAT IBIZA 1.0 TSI 110CV Start&Stop FR | Pequeños | Gasolina | 4.9 | 6.1 | 123 | 138 | M | 999 | 110.1 | 81 | 0 | 0 | 5.5 | 131 | 4059 | 1780 | 1444 | 1670 | 5 | C
536608 | SEAT | SEAT IBIZA 1.0 TSI 110CV Start&Stop FR GO | Pequeños | Gasolina | 4.9 | 6.1 | 112 | 138 | M | 999 | 110.1 | 81 | 0 | 0 | 5.5 | 125 | 4059 | 1780 | 1444 | 1670 | 5 | C
551874 | SEAT | SEAT IBIZA 1.0 TSI 110CV Start&Stop FR GO2 | Pequeños | Gasolina | 4.9 | 6.1 | 123 | 138 | M | 999 | 110.1 | 81 | 0 | 0 | 5.5 | 131 | 4059 | 1780 | 1444 | 1670 | 5 | C
564208 | SEAT | SEAT IBIZA 1.0 TSI 110CV Start&Stop FR MY22 | Pequeños | Gasolina | 4.9 | 5.8 | 123 | 138 | M | 999 | 110.1 | 81 | 0 | 0 | 5.35 | 131 | 4059 | 1780 | 1444 | 1670 | 5 | B
564209 | SEAT | SEAT IBIZA 1.0 TSI 110CV Start&Stop FR PLUS MY22 | Pequeños | Gasolina | 4.9 | 5.8 | 123 | 138 | M | 999 | 110.1 | 81 | 0 | 0 | 5.35 | 131 | 4059 | 1780 | 1444 | 1670 | 5 | B
576828 | SEAT | SEAT IBIZA 1.0 TSI 110CV Start&Stop FR XL | Pequeños | Gasolina | 4.9 | 5.8 | 115 | 132 | M | 999 | 110.1 | 81 | 0 | 0 | 5.35 | 124 | 4059 | 1780 | 1447 | 1690 | 5 | B
576831 | SEAT | SEAT IBIZA 1.0 TSI 110CV Start&Stop FR XL Edition | Pequeños | Gasolina | 4.9 | 5.8 | 115 | 138 | M | 999 | 110.1 | 81 | 0 | 0 | 5.35 | 127 | 4059 | 1780 | 1447 | 1690 | 5 | B
582838 | SEAT | SEAT IBIZA 1.0 TSI 110CV Start&Stop FR XL MY24 | Pequeños | Gasolina | 4.9 | 5.8 | 115 | 132 | M | 999 | 110.1 | 81 | 0 | 0 | 5.35 | 124 | 4059 | 1780 | 1447 | 1690 | 5 | B
576827 | SEAT | SEAT IBIZA 1.0 TSI 110CV Start&Stop FR XM | Pequeños | Gasolina | 4.9 | 5.8 | 115 | 132 | M | 999 | 110.1 | 81 | 0 | 0 | 5.35 | 124 | 4059 | 1780 | 1447 | 1690 | 5 | B
576830 | SEAT | SEAT IBIZA 1.0 TSI 110CV Start&Stop FR XM Edition | Pequeños | Gasolina | 4.9 | 5.8 | 115 | 138 | M | 999 | 110.1 | 81 | 0 | 0 | 5.35 | 127 | 4059 | 1780 | 1447 | 1690 | 5 | B
582837 | SEAT | SEAT IBIZA 1.0 TSI 110CV Start&Stop FR XM MY24 | Pequeños | Gasolina | 4.9 | 5.8 | 115 | 132 | M | 999 | 110.1 | 81 | 0 | 0 | 5.35 | 124 | 4059 | 1780 | 1447 | 1690 | 5 | B
576826 | SEAT | SEAT IBIZA 1.0 TSI 110CV Start&Stop FR XS | Pequeños | Gasolina | 4.9 | 5.8 | 115 | 132 | M | 999 | 110.1 | 81 | 0 | 0 | 5.35 | 124 | 4059 | 1780 | 1447 | 1690 | 5 | B
576829 | SEAT | SEAT IBIZA 1.0 TSI 110CV Start&Stop FR XS Edition | Pequeños | Gasolina | 4.9 | 5.8 | 115 | 138 | M | 999 | 110.1 | 81 | 0 | 0 | 5.35 | 127 | 4059 | 1780 | 1447 | 1690 | 5 | B
582836 | SEAT | SEAT IBIZA 1.0 TSI 110CV Start&Stop FR XS MY24 | Pequeños | Gasolina | 4.9 | 5.8 | 115 | 132 | M | 999 | 110.1 | 81 | 0 | 0 | 5.35 | 124 | 4059 | 1780 | 1447 | 1690 | 5 | B
536598 | SEAT | SEAT IBIZA 1.0 TSI 110CV Start&Stop STYLE | Pequeños | Gasolina | 4.9 | 6.1 | 112 | 138 | M | 999 | 110.1 | 81 | 0 | 0 | 5.5 | 125 | 4059 | 1780 | 1444 | 1670 | 5 | C
551867 | SEAT | SEAT IBIZA 1.0 TSI 110CV Start&Stop STYLE | Pequeños | Gasolina | 4.9 | 6.1 | 116 | 138 | M | 999 | 110.1 | 81 | 0 | 0 | 5.5 | 127 | 4059 | 1780 | 1444 | 1670 | 5 | C
536599 | SEAT | SEAT IBIZA 1.0 TSI 110CV Start&Stop STYLE GO | Pequeños | Gasolina | 4.9 | 6.1 | 112 | 138 | M | 999 | 110.1 | 81 | 0 | 0 | 5.5 | 125 | 4059 | 1780 | 1444 | 1670 | 5 | C
536600 | SEAT | SEAT IBIZA 1.0 TSI 110CV Start&Stop STYLE GO Navi | Pequeños | Gasolina | 4.9 | 6.1 | 112 | 138 | M | 999 | 110.1 | 81 | 0 | 0 | 5.5 | 125 | 4059 | 1780 | 1444 | 1670 | 5 | C
551868 | SEAT | SEAT IBIZA 1.0 TSI 110CV Start&Stop STYLE GO2 | Pequeños | Gasolina | 4.9 | 6.1 | 116 | 138 | M | 999 | 110.1 | 81 | 0 | 0 | 5.5 | 127 | 4059 | 1780 | 1444 | 1670 | 5 | C
564202 | SEAT | SEAT IBIZA 1.0 TSI 110CV Start&Stop STYLE MY22 | Pequeños | Gasolina | 4.9 | 5.8 | 116 | 138 | M | 999 | 110.1 | 81 | 0 | 0 | 5.35 | 127 | 4059 | 1780 | 1444 | 1670 | 5 | B
564203 | SEAT | SEAT IBIZA 1.0 TSI 110CV Start&Stop STYLE PLUS MY22 | Pequeños | Gasolina | 4.9 | 5.8 | 116 | 138 | M | 999 | 110.1 | 81 | 0 | 0 | 5.35 | 127 | 4059 | 1780 | 1444 | 1670 | 5 | B
576849 | SEAT | SEAT IBIZA 1.0 TSI 110CV Start&Stop STYLE XL | Pequeños | Gasolina | 4.9 | 5.8 | 116 | 132 | M | 999 | 110.1 | 81 | 0 | 0 | 5.35 | 124 | 4059 | 1780 | 1447 | 1690 | 5 | B
576825 | SEAT | SEAT IBIZA 1.0 TSI 110CV Start&Stop STYLE XL Edition | Pequeños | Gasolina | 4.9 | 5.8 | 116 | 138 | M | 999 | 110.1 | 81 | 0 | 0 | 5.35 | 127 | 4059 | 1780 | 1447 | 1690 | 5 | B
582835 | SEAT | SEAT IBIZA 1.0 TSI 110CV Start&Stop STYLE XL MY24 | Pequeños | Gasolina | 4.9 | 5.8 | 116 | 132 | M | 999 | 110.1 | 81 | 0 | 0 | 5.35 | 124 | 4059 | 1780 | 1447 | 1690 | 5 | B
576823 | SEAT | SEAT IBIZA 1.0 TSI 110CV Start&Stop STYLE XL Wired | Pequeños | Gasolina | 4.9 | 5.8 | 116 | 138 | M | 999 | 110.1 | 81 | 0 | 0 | 5.35 | 127 | 4059 | 1780 | 1447 | 1690 | 5 | B
576848 | SEAT | SEAT IBIZA 1.0 TSI 110CV Start&Stop STYLE XM | Pequeños | Gasolina | 4.9 | 5.8 | 116 | 132 | M | 999 | 110.1 | 81 | 0 | 0 | 5.35 | 124 | 4059 | 1780 | 1447 | 1690 | 5 | B
576824 | SEAT | SEAT IBIZA 1.0 TSI 110CV Start&Stop STYLE XM Edition | Pequeños | Gasolina | 4.9 | 5.8 | 116 | 138 | M | 999 | 110.1 | 81 | 0 | 0 | 5.35 | 127 | 4059 | 1780 | 1447 | 1690 | 5 | B
582834 | SEAT | SEAT IBIZA 1.0 TSI 110CV Start&Stop STYLE XM MY24 | Pequeños | Gasolina | 4.9 | 5.8 | 116 | 132 | M | 999 | 110.1 | 81 | 0 | 0 | 5.35 | 124 | 4059 | 1780 | 1447 | 1690 | 5 | B
576822 | SEAT | SEAT IBIZA 1.0 TSI 110CV Start&Stop STYLE XM Wired | Pequeños | Gasolina | 4.9 | 5.8 | 116 | 138 | M | 999 | 110.1 | 81 | 0 | 0 | 5.35 | 127 | 4059 | 1780 | 1447 | 1690 | 5 | B
551869 | SEAT | SEAT IBIZA 1.0 TSI 110CV Start&Stop XCELLENCE | Pequeños | Gasolina | 4.9 | 6.1 | 116 | 138 | M | 999 | 110.1 | 81 | 0 | 0 | 5.5 | 127 | 4059 | 1780 | 1444 | 1670 | 5 | C
536604 | SEAT | SEAT IBIZA 1.0 TSI 110CV Start&Stop XCELLENCE | Pequeños | Gasolina | 4.9 | 6.1 | 112 | 138 | M | 999 | 110.1 | 81 | 0 | 0 | 5.5 | 125 | 4059 | 1780 | 1444 | 1670 | 5 | C
536605 | SEAT | SEAT IBIZA 1.0 TSI 110CV Start&Stop XCELLENCE GO | Pequeños | Gasolina | 4.9 | 6.1 | 112 | 138 | M | 999 | 110.1 | 81 | 0 | 0 | 5.5 | 125 | 4059 | 1780 | 1444 | 1670 | 5 | C
536606 | SEAT | SEAT IBIZA 1.0 TSI 110CV Start&Stop XCELLENCE GO Navi | Pequeños | Gasolina | 4.9 | 6.1 | 112 | 138 | M | 999 | 110.1 | 81 | 0 | 0 | 5.5 | 125 | 4059 | 1780 | 1444 | 1670 | 5 | C
551870 | SEAT | SEAT IBIZA 1.0 TSI 110CV Start&Stop XCELLENCE GO2 | Pequeños | Gasolina | 4.9 | 6.1 | 116 | 138 | M | 999 | 110.1 | 81 | 0 | 0 | 5.5 | 127 | 4059 | 1780 | 1444 | 1670 | 5 | C
564204 | SEAT | SEAT IBIZA 1.0 TSI 110CV Start&Stop XCELLENCE MY22 | Pequeños | Gasolina | 4.9 | 5.8 | 116 | 138 | M | 999 | 110.1 | 81 | 0 | 0 | 5.35 | 127 | 4059 | 1780 | 1444 | 1670 | 5 | B
564205 | SEAT | SEAT IBIZA 1.0 TSI 110CV Start&Stop XCELLENCE PLUS MY22 | Pequeños | Gasolina | 4.9 | 5.8 | 116 | 138 | M | 999 | 110.1 | 81 | 0 | 0 | 5.35 | 127 | 4059 | 1780 | 1444 | 1670 | 5 | B
460544 | SEAT | SEAT IBIZA 1.0 TSI 115CV Start&Stop DSG-7 FR | Pequeños | Gasolina | 5.7 | 6.7 | 128 | 151 | A | 999 | 115.5 | 85 | 0 | 0 | 6.2 | 140 | 4059 | 1780 | 1444 | 1680 | 5 | D
460545 | SEAT | SEAT IBIZA 1.0 TSI 115CV Start&Stop DSG-7 FR Plus | Pequeños | Gasolina | 5.7 | 6.7 | 128 | 151 | A | 999 | 115.5 | 85 | 0 | 0 | 6.2 | 140 | 4059 | 1780 | 1444 | 1680 | 5 | D
466053 | SEAT | SEAT IBIZA 1.0 TSI 115CV Start&Stop DSG-7 FR Plus s48 | Pequeños | Gasolina | 5.7 | 6.7 | 128 | 151 | A | 999 | 115.5 | 85 | 0 | 0 | 6.2 | 140 | 4059 | 1780 | 1444 | 1680 | 5 | D
466052 | SEAT | SEAT IBIZA 1.0 TSI 115CV Start&Stop DSG-7 FR s48 | Pequeños | Gasolina | 5.7 | 6.7 | 128 | 151 | A | 999 | 115.5 | 85 | 0 | 0 | 6.2 | 140 | 4059 | 1780 | 1444 | 1680 | 5 | D
460540 | SEAT | SEAT IBIZA 1.0 TSI 115CV Start&Stop DSG-7 XCELLENCE | Pequeños | Gasolina | 5.7 | 6.7 | 128 | 151 | A | 999 | 115.5 | 85 | 0 | 0 | 6.2 | 140 | 4059 | 1780 | 1444 | 1680 | 5 | D
540635 | SEAT | SEAT IBIZA 1.0 TSI 115CV Start&Stop DSG-7 XCELLENCE GO | Pequeños | Gasolina | 5.6 | 6.7 | 128 | 151 | A | 999 | 115.5 | 85 | 0 | 0 | 6.15 | 140 | 4059 | 1780 | 1444 | 1680 | 5 | D
460541 | SEAT | SEAT IBIZA 1.0 TSI 115CV Start&Stop DSG-7 XCELLENCE Plus | Pequeños | Gasolina | 5.7 | 6.7 | 128 | 151 | A | 999 | 115.5 | 85 | 0 | 0 | 6.2 | 140 | 4059 | 1780 | 1444 | 1680 | 5 | D
466049 | SEAT | SEAT IBIZA 1.0 TSI 115CV Start&Stop DSG-7 XCELLENCE Plus s48 | Pequeños | Gasolina | 5.7 | 6.7 | 128 | 151 | A | 999 | 115.5 | 85 | 0 | 0 | 6.2 | 140 | 4059 | 1780 | 1444 | 1590 | 5 | D
466048 | SEAT | SEAT IBIZA 1.0 TSI 115CV Start&Stop DSG-7 XCELLENCE s48 | Pequeños | Gasolina | 5.7 | 6.7 | 128 | 151 | A | 999 | 115.5 | 85 | 0 | 0 | 6.2 | 140 | 4059 | 1780 | 1444 | 1590 | 5 | D
460542 | SEAT | SEAT IBIZA 1.0 TSI 115CV Start&Stop FR | Pequeños | Gasolina | 5.3 | 6.2 | 120 | 139 | M | 999 | 115.5 | 85 | 0 | 0 | 5.75 | 130 | 4059 | 1780 | 1444 | 1660 | 5 | C
540301 | SEAT | SEAT IBIZA 1.0 TSI 115CV Start&Stop FR GO | Pequeños | Gasolina | 5.3 | 6.2 | 120 | 120 | M | 999 | 115.5 | 85 | 0 | 0 | 5.75 | 120 | 4059 | 1780 | 1444 | 1860 | 5 | C
460543 | SEAT | SEAT IBIZA 1.0 TSI 115CV Start&Stop FR Plus | Pequeños | Gasolina | 5.3 | 6.2 | 120 | 139 | M | 999 | 115.5 | 85 | 0 | 0 | 5.75 | 130 | 4059 | 1780 | 1444 | 1660 | 5 | C
466051 | SEAT | SEAT IBIZA 1.0 TSI 115CV Start&Stop FR Plus s48 | Pequeños | Gasolina | 5.3 | 6.2 | 120 | 140 | M | 999 | 115.5 | 85 | 0 | 0 | 5.75 | 130 | 4059 | 1780 | 1444 | 1660 | 5 | C
466050 | SEAT | SEAT IBIZA 1.0 TSI 115CV Start&Stop FR s48 | Pequeños | Gasolina | 5.3 | 6.2 | 120 | 140 | M | 999 | 115.5 | 85 | 0 | 0 | 5.75 | 130 | 4059 | 1780 | 1444 | 1660 | 5 | C
460534 | SEAT | SEAT IBIZA 1.0 TSI 115CV Start&Stop STYLE | Pequeños | Gasolina | 5.3 | 6.2 | 120 | 139 | M | 999 | 115.5 | 85 | 0 | 0 | 5.75 | 130 | 4059 | 1780 | 1444 | 1660 | 5 | C
535769 | SEAT | SEAT IBIZA 1.0 TSI 115CV Start&Stop STYLE GO Navi | Pequeños | Gasolina | 5.3 | 6.2 | 120 | 139 | M | 999 | 115.5 | 85 | 0 | 0 | 5.75 | 130 | 4059 | 1780 | 1444 | 1660 | 5 | C
460535 | SEAT | SEAT IBIZA 1.0 TSI 115CV Start&Stop STYLE Plus | Pequeños | Gasolina | 5.3 | 6.2 | 120 | 139 | M | 999 | 115.5 | 85 | 0 | 0 | 5.75 | 130 | 4059 | 1780 | 1444 | 1660 | 5 | C
466043 | SEAT | SEAT IBIZA 1.0 TSI 115CV Start&Stop STYLE Plus s48 | Pequeños | Gasolina | 5.3 | 6.2 | 120 | 140 | M | 999 | 115.5 | 85 | 0 | 0 | 5.75 | 130 | 4059 | 1780 | 1444 | 1570 | 5 | C
466042 | SEAT | SEAT IBIZA 1.0 TSI 115CV Start&Stop STYLE s48 | Pequeños | Gasolina | 5.3 | 6.2 | 120 | 140 | M | 999 | 115.5 | 85 | 0 | 0 | 5.75 | 130 | 4059 | 1780 | 1444 | 1570 | 5 | C
460538 | SEAT | SEAT IBIZA 1.0 TSI 115CV Start&Stop XCELLENCE | Pequeños | Gasolina | 5.3 | 6.2 | 120 | 139 | M | 999 | 115.5 | 85 | 0 | 0 | 5.75 | 130 | 4059 | 1780 | 1444 | 1660 | 5 | C
540636 | SEAT | SEAT IBIZA 1.0 TSI 115CV Start&Stop XCELLENCE GO | Pequeños | Gasolina | 5.3 | 6.2 | 120 | 139 | M | 999 | 115.5 | 85 | 0 | 0 | 5.75 | 130 | 4059 | 1780 | 1444 | 1660 | 5 | C
535771 | SEAT | SEAT IBIZA 1.0 TSI 115CV Start&Stop XCELLENCE GO Navi | Pequeños | Gasolina | 5.3 | 6.2 | 120 | 139 | M | 999 | 115.5 | 85 | 0 | 0 | 5.75 | 130 | 4059 | 1780 | 1444 | 1660 | 5 | C
460539 | SEAT | SEAT IBIZA 1.0 TSI 115CV Start&Stop XCELLENCE Plus | Pequeños | Gasolina | 5.3 | 6.2 | 120 | 139 | M | 999 | 115.5 | 85 | 0 | 0 | 5.75 | 130 | 4059 | 1780 | 1444 | 1660 | 5 | C
466047 | SEAT | SEAT IBIZA 1.0 TSI 115CV Start&Stop XCELLENCE Plus s48 | Pequeños | Gasolina | 5.3 | 6.2 | 120 | 140 | M | 999 | 115.5 | 85 | 0 | 0 | 5.75 | 130 | 4059 | 1780 | 1444 | 1570 | 5 | C
466046 | SEAT | SEAT IBIZA 1.0 TSI 115CV Start&Stop XCELLENCE s48 | Pequeños | Gasolina | 5.3 | 6.2 | 120 | 140 | M | 999 | 115.5 | 85 | 0 | 0 | 5.75 | 130 | 4059 | 1780 | 1444 | 1570 | 5 | C
440739 | SEAT | SEAT IBIZA 1.0 TSI 70KW REFERENCE MY19 | Pequeños | Gasolina | 5.1 | 5.9 | 117 | 129 | M | 999 | 95.1 | 70 | 0 | 0 | 5.5 | 123 | 4059 | 1780 | 1444 | 1640 | 5 | C
440743 | SEAT | SEAT IBIZA 1.0 TSI 70KW REFERENCE PLUS MY19 | Pequeños | Gasolina | 5.1 | 5.9 | 117 | 129 | M | 999 | 95.1 | 70 | 0 | 0 | 5.5 | 123 | 4059 | 1780 | 1444 | 1640 | 5 | C
440750 | SEAT | SEAT IBIZA 1.0 TSI 70KW STYLE MY19 | Pequeños | Gasolina | 5.1 | 5.9 | 117 | 129 | M | 999 | 95.1 | 70 | 0 | 0 | 5.5 | 123 | 4059 | 1780 | 1444 | 1640 | 5 | C
440757 | SEAT | SEAT IBIZA 1.0 TSI 70KW STYLE PLUS MY19 | Pequeños | Gasolina | 5.1 | 5.9 | 117 | 129 | M | 999 | 95.1 | 70 | 0 | 0 | 5.5 | 123 | 4059 | 1780 | 1444 | 1640 | 5 | C
440761 | SEAT | SEAT IBIZA 1.0 TSI 70KW XCELLENCE MY19 | Pequeños | Gasolina | 5.1 | 5.9 | 117 | 129 | M | 999 | 95.1 | 70 | 0 | 0 | 5.5 | 123 | 4059 | 1780 | 1444 | 1640 | 5 | C
440772 | SEAT | SEAT IBIZA 1.0 TSI 70KW XCELLENCE PLUS MY19 | Pequeños | Gasolina | 5.1 | 5.9 | 117 | 129 | M | 999 | 95.1 | 70 | 0 | 0 | 5.5 | 123 | 4059 | 1780 | 1444 | 1640 | 5 | C
440792 | SEAT | SEAT IBIZA 1.0 TSI 85KW FR DCT MY19 | Pequeños | Gasolina | 5.8 | 6.4 | 131 | 143 | A | 999 | 115.5 | 85 | 0 | 0 | 6.1 | 137 | 4059 | 1780 | 1444 | 1680 | 5 | D
440766 | SEAT | SEAT IBIZA 1.0 TSI 85KW FR MY19 | Pequeños | Gasolina | 5.5 | 6.1 | 123 | 137 | M | 999 | 115.5 | 85 | 0 | 0 | 5.8 | 130 | 4059 | 1780 | 1444 | 1660 | 5 | C
440812 | SEAT | SEAT IBIZA 1.0 TSI 85KW FR PLUS DCT MY19 | Pequeños | Gasolina | 5.8 | 6.4 | 131 | 143 | A | 999 | 115.5 | 85 | 0 | 0 | 6.1 | 137 | 4059 | 1780 | 1444 | 1680 | 5 | D
440782 | SEAT | SEAT IBIZA 1.0 TSI 85KW FR PLUS MY19 | Pequeños | Gasolina | 5.5 | 6.1 | 123 | 137 | M | 999 | 115.5 | 85 | 0 | 0 | 5.8 | 130 | 4059 | 1780 | 1444 | 1660 | 5 | C
440758 | SEAT | SEAT IBIZA 1.0 TSI 85KW STYLE MY19 | Pequeños | Gasolina | 5.5 | 6.1 | 123 | 137 | M | 999 | 115.5 | 85 | 0 | 0 | 5.8 | 130 | 4059 | 1780 | 1444 | 1660 | 5 | C
440760 | SEAT | SEAT IBIZA 1.0 TSI 85KW STYLE PLUS MY19 | Pequeños | Gasolina | 5.5 | 6.1 | 123 | 137 | M | 999 | 115.5 | 85 | 0 | 0 | 5.8 | 130 | 4059 | 1780 | 1444 | 1660 | 5 | C
440791 | SEAT | SEAT IBIZA 1.0 TSI 85KW XCELLENCE DCT MY19 | Pequeños | Gasolina | 5.8 | 6.4 | 131 | 143 | A | 999 | 115.5 | 85 | 0 | 0 | 6.1 | 137 | 4059 | 1780 | 1444 | 1680 | 5 | D
440767 | SEAT | SEAT IBIZA 1.0 TSI 85KW XCELLENCE MY19 | Pequeños | Gasolina | 5.5 | 6.1 | 123 | 137 | M | 999 | 115.5 | 85 | 0 | 0 | 5.8 | 130 | 4059 | 1780 | 1444 | 1660 | 5 | C
440810 | SEAT | SEAT IBIZA 1.0 TSI 85KW XCELLENCE PLUS DCT MY19 | Pequeños | Gasolina | 5.8 | 6.4 | 131 | 143 | A | 999 | 115.5 | 85 | 0 | 0 | 6.1 | 137 | 4059 | 1780 | 1444 | 1680 | 5 | D
440778 | SEAT | SEAT IBIZA 1.0 TSI 85KW XCELLENCE PLUS MY19 | Pequeños | Gasolina | 5.5 | 6.1 | 123 | 137 | M | 999 | 115.5 | 85 | 0 | 0 | 5.8 | 130 | 4059 | 1780 | 1444 | 1660 | 5 | C
536593 | SEAT | SEAT IBIZA 1.0 TSI 95CV Start&Stop REFERENCE | Pequeños | Gasolina | 5.1 | 5.9 | 116 | 133 | M | 999 | 95.1 | 70 | 0 | 0 | 5.5 | 125 | 4059 | 1780 | 1444 | 1640 | 5 | C
460531 | SEAT | SEAT IBIZA 1.0 TSI 95CV Start&Stop REFERENCE Business | Pequeños | Gasolina | 5.2 | 5.8 | 118 | 131 | M | 999 | 95.1 | 70 | 0 | 0 | 5.5 | 125 | 4059 | 1782 | 1444 | 1640 | 5 | C
536594 | SEAT | SEAT IBIZA 1.0 TSI 95CV Start&Stop REFERENCE Business | Pequeños | Gasolina | 5.1 | 5.9 | 116 | 133 | M | 999 | 95.1 | 70 | 0 | 0 | 5.5 | 125 | 4059 | 1780 | 1444 | 1640 | 5 | C
466037 | SEAT | SEAT IBIZA 1.0 TSI 95CV Start&Stop REFERENCE Business s48 | Pequeños | Gasolina | 5.2 | 5.8 | 118 | 132 | M | 999 | 95.1 | 70 | 0 | 0 | 5.5 | 125 | 4059 | 1782 | 1444 | 1550 | 5 | C
460530 | SEAT | SEAT IBIZA 1.0 TSI 95CV Start&Stop REFERENCE Plus | Pequeños | Gasolina | 5.2 | 5.8 | 118 | 131 | M | 999 | 95.1 | 70 | 0 | 0 | 5.5 | 125 | 4059 | 1782 | 1444 | 1640 | 5 | C
466036 | SEAT | SEAT IBIZA 1.0 TSI 95CV Start&Stop REFERENCE Plus s48 | Pequeños | Gasolina | 5.2 | 5.8 | 118 | 132 | M | 999 | 95.1 | 70 | 0 | 0 | 5.5 | 125 | 4059 | 1782 | 1444 | 1550 | 5 | C
536595 | SEAT | SEAT IBIZA 1.0 TSI 95CV Start&Stop STYLE | Pequeños | Gasolina | 5.1 | 5.9 | 116 | 133 | M | 999 | 95.1 | 70 | 0 | 0 | 5.5 | 125 | 4059 | 1780 | 1444 | 1640 | 5 | C
460532 | SEAT | SEAT IBIZA 1.0 TSI 95CV Start&Stop STYLE | Pequeños | Gasolina | 5.2 | 5.8 | 118 | 131 | M | 999 | 95.1 | 70 | 0 | 0 | 5.5 | 125 | 4059 | 1782 | 1444 | 1640 | 5 | C
536596 | SEAT | SEAT IBIZA 1.0 TSI 95CV Start&Stop STYLE GO | Pequeños | Gasolina | 5.1 | 5.9 | 116 | 133 | M | 999 | 95.1 | 70 | 0 | 0 | 5.5 | 125 | 4059 | 1780 | 1444 | 1640 | 5 | C
535768 | SEAT | SEAT IBIZA 1.0 TSI 95CV Start&Stop STYLE GO Navi | Pequeños | Gasolina | 5.2 | 5.8 | 118 | 131 | M | 999 | 95.1 | 70 | 0 | 0 | 5.5 | 125 | 4059 | 1780 | 1444 | 1640 | 5 | C
536597 | SEAT | SEAT IBIZA 1.0 TSI 95CV Start&Stop STYLE GO Navi | Pequeños | Gasolina | 5.1 | 5.9 | 116 | 133 | M | 999 | 95.1 | 70 | 0 | 0 | 5.5 | 125 | 4059 | 1780 | 1444 | 1640 | 5 | C
460533 | SEAT | SEAT IBIZA 1.0 TSI 95CV Start&Stop STYLE Plus | Pequeños | Gasolina | 5.2 | 5.8 | 118 | 131 | M | 999 | 95.1 | 70 | 0 | 0 | 5.5 | 125 | 4059 | 1782 | 1444 | 1640 | 5 | C
466041 | SEAT | SEAT IBIZA 1.0 TSI 95CV Start&Stop STYLE Plus s48 | Pequeños | Gasolina | 5.2 | 5.8 | 118 | 132 | M | 999 | 95.1 | 70 | 0 | 0 | 5.5 | 125 | 4059 | 1782 | 1444 | 1550 | 5 | C
466040 | SEAT | SEAT IBIZA 1.0 TSI 95CV Start&Stop STYLE s48 | Pequeños | Gasolina | 5.2 | 5.8 | 118 | 132 | M | 999 | 95.1 | 70 | 0 | 0 | 5.5 | 125 | 4059 | 1782 | 1444 | 1550 | 5 | C
536601 | SEAT | SEAT IBIZA 1.0 TSI 95CV Start&Stop XCELLENCE | Pequeños | Gasolina | 5.1 | 5.9 | 116 | 133 | M | 999 | 95.1 | 70 | 0 | 0 | 5.5 | 125 | 4059 | 1780 | 1444 | 1640 | 5 | C
460536 | SEAT | SEAT IBIZA 1.0 TSI 95CV Start&Stop XCELLENCE | Pequeños | Gasolina | 5.2 | 5.8 | 118 | 131 | M | 999 | 95.1 | 70 | 0 | 0 | 5.5 | 125 | 4059 | 1782 | 1444 | 1640 | 5 | C
536602 | SEAT | SEAT IBIZA 1.0 TSI 95CV Start&Stop XCELLENCE GO | Pequeños | Gasolina | 5.1 | 5.9 | 116 | 133 | M | 999 | 95.1 | 70 | 0 | 0 | 5.5 | 125 | 4059 | 1780 | 1444 | 1640 | 5 | C
535770 | SEAT | SEAT IBIZA 1.0 TSI 95CV Start&Stop XCELLENCE GO Navi | Pequeños | Gasolina | 5.2 | 5.8 | 118 | 131 | M | 999 | 95.1 | 70 | 0 | 0 | 5.5 | 125 | 4059 | 1780 | 1444 | 1640 | 5 | C
536603 | SEAT | SEAT IBIZA 1.0 TSI 95CV Start&Stop XCELLENCE GO Navi | Pequeños | Gasolina | 5.1 | 5.9 | 116 | 133 | M | 999 | 95.1 | 70 | 0 | 0 | 5.5 | 125 | 4059 | 1780 | 1444 | 1640 | 5 | C
460537 | SEAT | SEAT IBIZA 1.0 TSI 95CV Start&Stop XCELLENCE Plus | Pequeños | Gasolina | 5.2 | 5.8 | 118 | 131 | M | 999 | 95.1 | 70 | 0 | 0 | 5.5 | 125 | 4059 | 1782 | 1444 | 1640 | 5 | C
466045 | SEAT | SEAT IBIZA 1.0 TSI 95CV Start&Stop XCELLENCE Plus s48 | Pequeños | Gasolina | 5.2 | 5.8 | 118 | 132 | M | 999 | 95.1 | 70 | 0 | 0 | 5.5 | 125 | 4059 | 1782 | 1444 | 1550 | 5 | C
466044 | SEAT | SEAT IBIZA 1.0 TSI 95CV Start&Stop XCELLENCE s48 | Pequeños | Gasolina | 5.2 | 5.8 | 118 | 132 | M | 999 | 95.1 | 70 | 0 | 0 | 5.5 | 125 | 4059 | 1782 | 1444 | 1550 | 5 | C
551877 | SEAT | SEAT IBIZA 1.5 TSI 150CV Start&Stop DSG-7 FR | Pequeños | Gasolina | 5.6 | 6.4 | 138 | 147 | A | 1498 | 149.5 | 110 | 0 | 0 | 6 | 143 | 4059 | 1780 | 1444 | 1720 | 5 | D
551878 | SEAT | SEAT IBIZA 1.5 TSI 150CV Start&Stop DSG-7 FR GO2 | Pequeños | Gasolina | 5.6 | 6.4 | 138 | 147 | A | 1498 | 149.5 | 110 | 0 | 0 | 6 | 143 | 4059 | 1780 | 1444 | 1720 | 5 | D
564212 | SEAT | SEAT IBIZA 1.5 TSI 150CV Start&Stop DSG-7 FR MY22 | Pequeños | Gasolina | 5.7 | 6.4 | 138 | 147 | A | 1498 | 149.5 | 110 | 0 | 0 | 6.05 | 143 | 4059 | 1780 | 1444 | 1720 | 5 | D
564213 | SEAT | SEAT IBIZA 1.5 TSI 150CV Start&Stop DSG-7 FR PLUS MY22 | Pequeños | Gasolina | 5.7 | 6.4 | 138 | 147 | A | 1498 | 149.5 | 110 | 0 | 0 | 6.05 | 143 | 4059 | 1780 | 1444 | 1720 | 5 | D
576852 | SEAT | SEAT IBIZA 1.5 TSI 150CV Start&Stop DSG-7 FR XL | Pequeños | Gasolina | 5.4 | 6.1 | 130 | 135 | M | 999 | 149.5 | 110 | 0 | 0 | 5.75 | 133 | 4059 | 1780 | 1447 | 1720 | 5 | C
582841 | SEAT | SEAT IBIZA 1.5 TSI 150CV Start&Stop DSG-7 FR XL MY24 | Pequeños | Gasolina | 5.4 | 6.2 | 130 | 137 | A | 1498 | 149.5 | 110 | 0 | 0 | 5.8 | 134 | 4059 | 1780 | 1447 | 1700 | 5 | C
576851 | SEAT | SEAT IBIZA 1.5 TSI 150CV Start&Stop DSG-7 FR XM | Pequeños | Gasolina | 5.4 | 6.1 | 130 | 135 | M | 999 | 149.5 | 110 | 0 | 0 | 5.75 | 133 | 4059 | 1780 | 1447 | 1720 | 5 | C
582840 | SEAT | SEAT IBIZA 1.5 TSI 150CV Start&Stop DSG-7 FR XM MY24 | Pequeños | Gasolina | 5.4 | 6.2 | 130 | 137 | A | 1498 | 149.5 | 110 | 0 | 0 | 5.8 | 134 | 4059 | 1780 | 1447 | 1700 | 5 | C
576850 | SEAT | SEAT IBIZA 1.5 TSI 150CV Start&Stop DSG-7 FR XS | Pequeños | Gasolina | 5.4 | 6.1 | 129 | 135 | M | 999 | 149.5 | 110 | 0 | 0 | 5.75 | 132 | 4059 | 1780 | 1447 | 1720 | 5 | C
582839 | SEAT | SEAT IBIZA 1.5 TSI 150CV Start&Stop DSG-7 FR XS MY24 | Pequeños | Gasolina | 5.4 | 6.2 | 129 | 137 | A | 1498 | 149.5 | 110 | 0 | 0 | 5.8 | 133 | 4059 | 1780 | 1447 | 1700 | 5 | C
440744 | SEAT | SEAT IBIZA 1.6 TDI 59KW REFERENCE MY19 | Pequeños | Gasóleo | 4.6 | 5.2 | 121 | 135 | M | 1598 | 80.2 | 59 | 0 | 0 | 4.9 | 128 | 4059 | 1780 | 1444 | 1750 | 5 | D
440748 | SEAT | SEAT IBIZA 1.6 TDI 59KW REFERENCE PLUS MY19 | Pequeños | Gasóleo | 4.6 | 5.2 | 121 | 135 | M | 1598 | 80.2 | 59 | 0 | 0 | 4.9 | 128 | 4059 | 1780 | 1444 | 1750 | 5 | D
440818 | SEAT | SEAT IBIZA 1.6 TDI 70KW FR DCT MY19 | Pequeños | Gasóleo | 5.1 | 5.3 | 132 | 138 | A | 1598 | 95.1 | 70 | 0 | 0 | 5.2 | 135 | 4059 | 1780 | 1444 | 1770 | 5 | E
440786 | SEAT | SEAT IBIZA 1.6 TDI 70KW FR MY19 | Pequeños | Gasóleo | 4.9 | 5.1 | 127 | 134 | M | 1598 | 95.1 | 70 | 0 | 0 | 5 | 131 | 4059 | 1780 | 1444 | 1750 | 5 | D
440845 | SEAT | SEAT IBIZA 1.6 TDI 70KW FR PLUS DCT MY19 | Pequeños | Gasóleo | 5.1 | 5.3 | 132 | 138 | A | 1598 | 95.1 | 70 | 0 | 0 | 5.2 | 135 | 4059 | 1780 | 1444 | 1770 | 5 | E
440806 | SEAT | SEAT IBIZA 1.6 TDI 70KW FR PLUS MY19 | Pequeños | Gasóleo | 4.9 | 5.1 | 127 | 134 | M | 1598 | 95.1 | 70 | 0 | 0 | 5 | 131 | 4059 | 1780 | 1444 | 1750 | 5 | D
440747 | SEAT | SEAT IBIZA 1.6 TDI 70KW REFERENCE MY19 | Pequeños | Gasóleo | 4.9 | 5.1 | 127 | 134 | M | 1598 | 95.1 | 70 | 0 | 0 | 5 | 131 | 4059 | 1780 | 1444 | 1750 | 5 | D
440754 | SEAT | SEAT IBIZA 1.6 TDI 70KW REFERENCE PLUS MY19 | Pequeños | Gasóleo | 4.9 | 5.1 | 127 | 134 | M | 1598 | 95.1 | 70 | 0 | 0 | 5 | 131 | 4059 | 1780 | 1444 | 1750 | 5 | D
440765 | SEAT | SEAT IBIZA 1.6 TDI 70KW STYLE MY19 | Pequeños | Gasóleo | 4.9 | 5.1 | 127 | 134 | M | 1598 | 95.1 | 70 | 0 | 0 | 5 | 131 | 4059 | 1780 | 1444 | 1750 | 5 | D
440774 | SEAT | SEAT IBIZA 1.6 TDI 70KW STYLE PLUS MY19 | Pequeños | Gasóleo | 4.9 | 5.1 | 127 | 134 | M | 1598 | 95.1 | 70 | 0 | 0 | 5 | 131 | 4059 | 1780 | 1444 | 1750 | 5 | D
440817 | SEAT | SEAT IBIZA 1.6 TDI 70KW XCELLENCE DCT MY19 | Pequeños | Gasóleo | 5.1 | 5.3 | 132 | 138 | A | 1598 | 95.1 | 70 | 0 | 0 | 5.2 | 135 | 4059 | 1780 | 1444 | 1770 | 5 | E
440787 | SEAT | SEAT IBIZA 1.6 TDI 70KW XCELLENCE MY19 | Pequeños | Gasóleo | 4.9 | 5.1 | 127 | 134 | M | 1598 | 95.1 | 70 | 0 | 0 | 5 | 131 | 4059 | 1780 | 1444 | 1750 | 5 | D
440841 | SEAT | SEAT IBIZA 1.6 TDI 70KW XCELLENCE PLUS DCT MY19 | Pequeños | Gasóleo | 5.1 | 5.3 | 132 | 138 | A | 1598 | 95.1 | 70 | 0 | 0 | 5.2 | 135 | 4059 | 1780 | 1444 | 1770 | 5 | E
440805 | SEAT | SEAT IBIZA 1.6 TDI 70KW XCELLENCE PLUS MY19 | Pequeños | Gasóleo | 4.9 | 5.1 | 127 | 134 | M | 1598 | 95.1 | 70 | 0 | 0 | 5 | 131 | 4059 | 1780 | 1444 | 1750 | 5 | D
440795 | SEAT | SEAT IBIZA 1.6 TDI 85KW FR MY19 | Pequeños | Gasóleo | 4.9 | 5.2 | 126 | 136 | M | 1598 | 115.5 | 85 | 0 | 0 | 5.05 | 131 | 4059 | 1780 | 1444 | 1760 | 5 | D
440825 | SEAT | SEAT IBIZA 1.6 TDI 85KW FR PLUS MY19 | Pequeños | Gasóleo | 4.9 | 5.2 | 126 | 136 | M | 1598 | 115.5 | 85 | 0 | 0 | 5.05 | 131 | 4059 | 1780 | 1444 | 1760 | 5 | D
440775 | SEAT | SEAT IBIZA 1.6 TDI 85KW STYLE MY19 | Pequeños | Gasóleo | 4.9 | 5.2 | 126 | 136 | M | 1598 | 115.5 | 85 | 0 | 0 | 5.05 | 131 | 4059 | 1780 | 1444 | 1760 | 5 | D
440780 | SEAT | SEAT IBIZA 1.6 TDI 85KW STYLE PLUS MY19 | Pequeños | Gasóleo | 4.9 | 5.2 | 126 | 136 | M | 1598 | 115.5 | 85 | 0 | 0 | 5.05 | 131 | 4059 | 1780 | 1444 | 1760 | 5 | D
440796 | SEAT | SEAT IBIZA 1.6 TDI 85KW XCELLENCE MY19 | Pequeños | Gasóleo | 4.9 | 5.2 | 126 | 136 | M | 1598 | 115.5 | 85 | 0 | 0 | 5.05 | 131 | 4059 | 1780 | 1444 | 1760 | 5 | D
440819 | SEAT | SEAT IBIZA 1.6 TDI 85KW XCELLENCE PLUS MY19 | Pequeños | Gasóleo | 4.9 | 5.2 | 126 | 136 | M | 1598 | 115.5 | 85 | 0 | 0 | 5.05 | 131 | 4059 | 1780 | 1444 | 1760 | 5 | D
541901 | SEAT | SEAT IBIZA 1.6 TDI 95CV Start&Stop STYLE GO | Pequeños | Gasóleo | 4.4 | 5.3 | 116 | 138 | A | 1598 | 95.1 | 70 | 0 | 0 | 4.85 | 127 | 4059 | 1780 | 1444 | 1750 | 5 | D
460555 | SEAT | SEAT IBIZA 1.6 TDI CR 95CV Start&Stop REFERENCE Business | Pequeños | Gasóleo | 4.4 | 5.2 | 116 | 136 | M | 1598 | 95.1 | 70 | 0 | 0 | 4.8 | 126 | 4059 | 1780 | 1444 | 1640 | 5 | D
466063 | SEAT | SEAT IBIZA 1.6 TDI CR 95CV Start&Stop REFERENCE Business s48 | Pequeños | Gasóleo | 4.4 | 5.3 | 116 | 138 | M | 1598 | 95.1 | 70 | 0 | 0 | 4.85 | 127 | 4059 | 1780 | 1444 | 1670 | 5 | D
460554 | SEAT | SEAT IBIZA 1.6 TDI CR 95CV Start&Stop REFERENCE Plus | Pequeños | Gasóleo | 4.4 | 5.2 | 116 | 136 | M | 1598 | 95.1 | 70 | 0 | 0 | 4.8 | 126 | 4059 | 1780 | 1444 | 1640 | 5 | D
466062 | SEAT | SEAT IBIZA 1.6 TDI CR 95CV Start&Stop REFERENCE Plus s48 | Pequeños | Gasóleo | 4.4 | 5.3 | 116 | 138 | M | 1598 | 95.1 | 70 | 0 | 0 | 4.85 | 127 | 4059 | 1780 | 1444 | 1670 | 5 | D
460556 | SEAT | SEAT IBIZA 1.6 TDI CR 95CV Start&Stop STYLE | Pequeños | Gasóleo | 4.4 | 5.2 | 116 | 136 | M | 1598 | 95.1 | 70 | 0 | 0 | 4.8 | 126 | 4059 | 1780 | 1444 | 1640 | 5 | D
460557 | SEAT | SEAT IBIZA 1.6 TDI CR 95CV Start&Stop STYLE Plus | Pequeños | Gasóleo | 4.4 | 5.2 | 116 | 136 | M | 1598 | 95.1 | 70 | 0 | 0 | 4.8 | 126 | 4059 | 1780 | 1444 | 1640 | 5 | D
466065 | SEAT | SEAT IBIZA 1.6 TDI CR 95CV Start&Stop STYLE Plus s48 | Pequeños | Gasóleo | 4.4 | 5.3 | 116 | 138 | M | 1598 | 95.1 | 70 | 0 | 0 | 4.85 | 127 | 4059 | 1780 | 1444 | 1670 | 5 | D
466064 | SEAT | SEAT IBIZA 1.6 TDI CR 95CV Start&Stop STYLE s48 | Pequeños | Gasóleo | 4.4 | 5.3 | 116 | 138 | M | 1598 | 95.1 | 70 | 0 | 0 | 4.85 | 127 | 4059 | 1780 | 1444 | 1670 | 5 | D
460558 | SEAT | SEAT IBIZA 1.6 TDI CR 95CV Start&Stop XCELLENCE | Pequeños | Gasóleo | 4.4 | 5.2 | 116 | 136 | M | 1598 | 95.1 | 70 | 0 | 0 | 4.8 | 126 | 4059 | 1780 | 1444 | 1640 | 5 | D
535775 | SEAT | SEAT IBIZA 1.6 TDI CR 95CV Start&Stop XCELLENCE GO Navi | Pequeños | Gasóleo | 4.4 | 5.3 | 116 | 138 | M | 1598 | 95.1 | 70 | 0 | 0 | 4.85 | 127 | 4059 | 1780 | 1444 | 1750 | 5 | D
460559 | SEAT | SEAT IBIZA 1.6 TDI CR 95CV Start&Stop XCELLENCE Plus | Pequeños | Gasóleo | 4.4 | 5.2 | 116 | 136 | M | 1598 | 95.1 | 70 | 0 | 0 | 4.8 | 126 | 4059 | 1780 | 1444 | 1640 | 5 | D
466067 | SEAT | SEAT IBIZA 1.6 TDI CR 95CV Start&Stop XCELLENCE Plus s48 | Pequeños | Gasóleo | 4.4 | 5.3 | 116 | 138 | M | 1598 | 95.1 | 70 | 0 | 0 | 4.85 | 127 | 4059 | 1780 | 1444 | 1670 | 5 | D
466066 | SEAT | SEAT IBIZA 1.6 TDI CR 95CV Start&Stop XCELLENCE s48 | Pequeños | Gasóleo | 4.4 | 5.3 | 116 | 138 | M | 1598 | 95.1 | 70 | 0 | 0 | 4.85 | 127 | 4059 | 1780 | 1444 | 1670 | 5 | D
460834 | SEAT | SEAT LEON 1.0 EcoTSI 85 kW (115cv) St&Sp REFERENCE EDITION | Berlinas-Familiares Medios | Gasolina | 5.3 | 6.1 | 120 | 137 | M | 999 | 156.3 | 115 | 0 | 0 | 5.7 | 129 | 4282 | 1816 | 1459 | 1720 | 5 | B
460835 | SEAT | SEAT LEON 1.0 EcoTSI 85kW (115cv) St&Sp STYLE | Berlinas-Familiares Medios | Gasolina | 5.3 | 6.1 | 120 | 137 | M | 999 | 156.3 | 115 | 0 | 0 | 5.7 | 129 | 4282 | 1816 | 1459 | 1720 | 5 | B
460836 | SEAT | SEAT LEON 1.0 EcoTSI 85kW (115cv) St&Sp STYLE VISIO EDITION | Berlinas-Familiares Medios | Gasolina | 5.3 | 6.1 | 120 | 137 | M | 999 | 156.3 | 115 | 0 | 0 | 5.7 | 129 | 4282 | 1816 | 1459 | 1720 | 5 | B
460837 | SEAT | SEAT LEON 1.0 EcoTSI 85kW (115cv) St&Sp STYLE VISIO EDITION con NAVI | Berlinas-Familiares Medios | Gasolina | 5.3 | 6.1 | 120 | 137 | M | 999 | 156.3 | 115 | 0 | 0 | 5.7 | 129 | 4282 | 1816 | 1459 | 1720 | 5 | B
466103 | SEAT | SEAT LEON 1.0 EcoTSI 85kW (115cv) St&Sp STYLE VISIO EDITION con NAVI s48 | Berlinas-Familiares Medios | Gasolina | 5.1 | 6.1 | 114 | 137 | M | 999 | 115.5 | 85 | 0 | 0 | 5.6 | 126 | 4282 | 1816 | 1459 | 1720 | 5 | B
466102 | SEAT | SEAT LEON 1.0 EcoTSI 85kW (115cv) St&Sp STYLE VISIO EDITION s48 | Berlinas-Familiares Medios | Gasolina | 5.1 | 6.1 | 114 | 137 | M | 999 | 115.5 | 85 | 0 | 0 | 5.6 | 126 | 4282 | 1816 | 1459 | 1720 | 5 | B
466101 | SEAT | SEAT LEON 1.0 EcoTSI 85kW (115cv) St&Sp STYLE s48 | Berlinas-Familiares Medios | Gasolina | 5.1 | 6.1 | 114 | 137 | M | 999 | 115.5 | 85 | 0 | 0 | 5.6 | 126 | 4282 | 1816 | 1459 | 1720 | 5 | B
577448 | SEAT | SEAT LEON 1.0 TSI 81 kW (110cv) St&Sp STYLE XL MY23 | Berlinas-Familiares Medios | Gasolina | 5.3 | 6 | 124.5 | 137 | M | 999 | 110.1 | 81 | 0 | 0 | 5.65 | 131 | 4368 | 1799 | 1456 | 1750 | 5 | B
582752 | SEAT | SEAT LEON 1.0 TSI 81 kW (110cv) St&Sp STYLE XL MY24 | Berlinas-Familiares Medios | Gasolina | 5.3 | 6 | 125 | 137 | M | 999 | 110.1 | 81 | 0 | 0 | 5.65 | 131 | 4368 | 1799 | 1456 | 1750 | 5 | B
577447 | SEAT | SEAT LEON 1.0 TSI 81 kW (110cv) St&Sp STYLE XM MY23 | Berlinas-Familiares Medios | Gasolina | 5.3 | 6 | 124.3 | 137 | M | 999 | 110.1 | 81 | 0 | 0 | 5.65 | 131 | 4368 | 1799 | 1456 | 1750 | 5 | B
582751 | SEAT | SEAT LEON 1.0 TSI 81 kW (110cv) St&Sp STYLE XM MY24 | Berlinas-Familiares Medios | Gasolina | 5.3 | 6 | 125 | 137 | M | 999 | 110.1 | 81 | 0 | 0 | 5.65 | 131 | 4368 | 1799 | 1456 | 1750 | 5 | B
577446 | SEAT | SEAT LEON 1.0 TSI 81 kW (110cv) St&Sp STYLE XS MY23 | Berlinas-Familiares Medios | Gasolina | 5.3 | 6 | 124.2 | 137 | M | 999 | 110.1 | 81 | 0 | 0 | 5.65 | 131 | 4368 | 1799 | 1456 | 1750 | 5 | B
582750 | SEAT | SEAT LEON 1.0 TSI 81 kW (110cv) St&Sp STYLE XS MY24 | Berlinas-Familiares Medios | Gasolina | 5.3 | 6 | 125 | 137 | M | 999 | 110.1 | 81 | 0 | 0 | 5.65 | 131 | 4368 | 1799 | 1456 | 1750 | 5 | B
440862 | SEAT | SEAT LEON 1.0 TSI 81KW S/S STYLE EDITION NAV ST MY19 | Berlinas-Familiares Medios | Gasolina | 5.4 | 6.3 | 121 | 142 | M | 999 | 115.5 | 85 | 0 | 0 | 5.85 | 132 | 4549 | 1816 | 1454 | 1780 | 5 | B
440843 | SEAT | SEAT LEON 1.0 TSI 81KW S/S STYLE EDITION ST MY19 | Berlinas-Familiares Medios | Gasolina | 5.4 | 6.3 | 121 | 142 | M | 999 | 115.5 | 85 | 0 | 0 | 5.85 | 132 | 4549 | 1816 | 1454 | 1780 | 5 | B
440779 | SEAT | SEAT LEON 1.0 TSI 85KW S/S REFERENCE EDITION MY19 | Berlinas-Familiares Medios | Gasolina | 5.3 | 6.2 | 120 | 141 | M | 999 | 115.5 | 85 | 0 | 0 | 5.75 | 131 | 4282 | 1816 | 1459 | 1720 | 5 | B
440797 | SEAT | SEAT LEON 1.0 TSI 85KW S/S REFERENCE EDITION ST MY19 | Berlinas-Familiares Medios | Gasolina | 5.4 | 6.3 | 121 | 142 | M | 999 | 115.5 | 85 | 0 | 0 | 5.85 | 132 | 4549 | 1816 | 1454 | 1780 | 5 | B
440770 | SEAT | SEAT LEON 1.0 TSI 85KW S/S REFERENCE MY19 | Berlinas-Familiares Medios | Gasolina | 5.3 | 6.2 | 120 | 141 | M | 999 | 115.5 | 85 | 0 | 0 | 5.75 | 131 | 4282 | 1816 | 1459 | 1720 | 5 | B
440785 | SEAT | SEAT LEON 1.0 TSI 85KW S/S REFERENCE ST MY19 | Berlinas-Familiares Medios | Gasolina | 5.4 | 6.3 | 121 | 142 | M | 999 | 115.5 | 85 | 0 | 0 | 5.85 | 132 | 4549 | 1816 | 1454 | 1780 | 5 | B
440794 | SEAT | SEAT LEON 1.0 TSI 85KW S/S STYLE MY19 | Berlinas-Familiares Medios | Gasolina | 5.3 | 6.2 | 120 | 141 | M | 999 | 115.5 | 85 | 0 | 0 | 5.75 | 131 | 4282 | 1816 | 1459 | 1720 | 5 | B
440821 | SEAT | SEAT LEON 1.0 TSI 85KW S/S STYLE ST MY19 | Berlinas-Familiares Medios | Gasolina | 5.4 | 6.3 | 121 | 142 | M | 999 | 115.5 | 85 | 0 | 0 | 5.85 | 132 | 4549 | 1816 | 1454 | 1780 | 5 | B
440833 | SEAT | SEAT LEON 1.0 TSI 85KW S/S STYLE VISIO ED NAV MY19 | Berlinas-Familiares Medios | Gasolina | 5.3 | 6.2 | 120 | 141 | M | 999 | 115.5 | 85 | 0 | 0 | 5.75 | 131 | 4282 | 1816 | 1459 | 1720 | 5 | B
440820 | SEAT | SEAT LEON 1.0 TSI 85KW S/S STYLE VISIO EDITION MY19 | Berlinas-Familiares Medios | Gasolina | 5.3 | 6.2 | 120 | 141 | M | 999 | 115.5 | 85 | 0 | 0 | 5.75 | 131 | 4282 | 1816 | 1459 | 1720 | 5 | B
582764 | SEAT | SEAT LEON 1.0 eTSI 81 kW (110cv) DSG-7 St&Sp FR XL ECO MY24 | Berlinas-Familiares Medios | Híbridos de gasolina | 5.3 | 6.2 | 129 | 139 | A | 999 | 110.1 | 81 | 0 | 0 | 5.75 | 134 | 4368 | 1799 | 1456 | 1850 | 5 | B
577460 | SEAT | SEAT LEON 1.0 eTSI 81 kW (110cv) DSG-7 St&Sp FR XL MY23 | Berlinas-Familiares Medios | Híbridos de gasolina | 5.3 | 6.2 | 127.3 | 139 | A | 999 | 110.1 | 81 | 0 | 0 | 5.75 | 133 | 4368 | 1799 | 1442 | 1850 | 5 | B
582763 | SEAT | SEAT LEON 1.0 eTSI 81 kW (110cv) DSG-7 St&Sp FR XM ECO MY24 | Berlinas-Familiares Medios | Híbridos de gasolina | 5.3 | 6.2 | 128 | 139 | A | 999 | 110.1 | 81 | 0 | 0 | 5.75 | 134 | 4368 | 1799 | 1456 | 1850 | 5 | B
577459 | SEAT | SEAT LEON 1.0 eTSI 81 kW (110cv) DSG-7 St&Sp FR XM MY23 | Berlinas-Familiares Medios | Híbridos de gasolina | 5.3 | 6.2 | 127.1 | 139 | A | 999 | 110.1 | 81 | 0 | 0 | 5.75 | 133 | 4368 | 1799 | 1442 | 1850 | 5 | B
582762 | SEAT | SEAT LEON 1.0 eTSI 81 kW (110cv) DSG-7 St&Sp FR XS ECO MY24 | Berlinas-Familiares Medios | Híbridos de gasolina | 5.3 | 6.2 | 128 | 139 | A | 999 | 110.1 | 81 | 0 | 0 | 5.75 | 134 | 4368 | 1799 | 1456 | 1850 | 5 | B
577458 | SEAT | SEAT LEON 1.0 eTSI 81 kW (110cv) DSG-7 St&Sp FR XS MY23 | Berlinas-Familiares Medios | Híbridos de gasolina | 5.3 | 6.2 | 127 | 139 | A | 999 | 110.1 | 81 | 0 | 0 | 5.75 | 133 | 4368 | 1799 | 1442 | 1850 | 5 | B
582765 | SEAT | SEAT LEON 1.0 eTSI 81 kW (110cv) DSG-7 St&Sp FR XXL ECO MY24 | Berlinas-Familiares Medios | Híbridos de gasolina | 5.3 | 6.2 | 129 | 139 | A | 999 | 110.1 | 81 | 0 | 0 | 5.75 | 134 | 4368 | 1799 | 1456 | 1850 | 5 | B
577461 | SEAT | SEAT LEON 1.0 eTSI 81 kW (110cv) DSG-7 St&Sp FR XXL MY23 | Berlinas-Familiares Medios | Híbridos de gasolina | 5.3 | 6.2 | 127.3 | 139 | A | 999 | 110.1 | 81 | 0 | 0 | 5.75 | 133 | 4368 | 1799 | 1442 | 1850 | 5 | B
577457 | SEAT | SEAT LEON 1.0 eTSI 81 kW (110cv) DSG-7 St&Sp STYLE XL MY23 | Berlinas-Familiares Medios | Híbridos de gasolina | 5.3 | 6.2 | 124.3 | 139 | A | 999 | 110.1 | 81 | 0 | 0 | 5.75 | 132 | 4368 | 1799 | 1456 | 1850 | 5 | B
582761 | SEAT | SEAT LEON 1.0 eTSI 81 kW (110cv) DSG-7 St&Sp STYLE XL MY24 | Berlinas-Familiares Medios | Híbridos de gasolina | 5.3 | 6.2 | 126 | 139 | A | 999 | 110.1 | 81 | 0 | 0 | 5.75 | 133 | 4368 | 1799 | 1456 | 1850 | 5 | B
577456 | SEAT | SEAT LEON 1.0 eTSI 81 kW (110cv) DSG-7 St&Sp STYLE XM MY23 | Berlinas-Familiares Medios | Híbridos de gasolina | 5.3 | 6.2 | 124.1 | 139 | A | 999 | 110.1 | 81 | 0 | 0 | 5.75 | 132 | 4368 | 1799 | 1456 | 1850 | 5 | B
582760 | SEAT | SEAT LEON 1.0 eTSI 81 kW (110cv) DSG-7 St&Sp STYLE XM MY24 | Berlinas-Familiares Medios | Híbridos de gasolina | 5.3 | 6.2 | 125 | 139 | A | 999 | 110.1 | 81 | 0 | 0 | 5.75 | 132 | 4368 | 1799 | 1456 | 1850 | 5 | B
577455 | SEAT | SEAT LEON 1.0 eTSI 81 kW (110cv) DSG-7 St&Sp STYLE XS MY23 | Berlinas-Familiares Medios | Híbridos de gasolina | 5.3 | 6.2 | 123.9 | 139 | A | 999 | 110.1 | 81 | 0 | 0 | 5.75 | 131 | 4368 | 1799 | 1456 | 1850 | 5 | B
582759 | SEAT | SEAT LEON 1.0 eTSI 81 kW (110cv) DSG-7 St&Sp STYLE XS MY24 | Berlinas-Familiares Medios | Híbridos de gasolina | 5.3 | 6.2 | 125 | 139 | A | 999 | 110.1 | 81 | 0 | 0 | 5.75 | 132 | 4368 | 1799 | 1456 | 1850 | 5 | B
577463 | SEAT | SEAT LEON 1.4 e-HYBRID 150kW (204cv) DSG-6 St&Sp FR XL MY23 | Berlinas-Familiares Medios | Híbridos enchufables | 1 | 1.2 | 25.5 | 27 | A | 1395 | 203.8 | 150 | 85 | 64 | 1.1 | 26 | 4368 | 1799 | 1460 | 2060 | 5 | A
582744 | SEAT | SEAT LEON 1.4 e-HYBRID 150kW (204cv) DSG-6 St&Sp FR XL e-HYBRID MY24 | Berlinas-Familiares Medios | Híbridos enchufables | 1.1 | 1.3 | 25.5 | 29 | A | 1395 | 203.8 | 150 | 85 | 64 | 1.2 | 27 | 4368 | 1799 | 1460 | 2050 | 5 | A
577462 | SEAT | SEAT LEON 1.4 e-HYBRID 150kW (204cv) DSG-6 St&Sp FR XM MY23 | Berlinas-Familiares Medios | Híbridos enchufables | 1 | 1.2 | 25.4 | 27 | A | 1395 | 203.8 | 150 | 85 | 64 | 1.1 | 26 | 4368 | 1799 | 1460 | 2060 | 5 | A
582743 | SEAT | SEAT LEON 1.4 e-HYBRID 150kW (204cv) DSG-6 St&Sp FR XM e-HYBRIID MY24 | Berlinas-Familiares Medios | Híbridos enchufables | 1.1 | 1.3 | 25.4 | 29 | A | 1395 | 203.8 | 150 | 85 | 64 | 1.2 | 27 | 4368 | 1799 | 1460 | 2050 | 5 | A
577464 | SEAT | SEAT LEON 1.4 e-HYBRID 150kW (204cv) DSG-6 St&Sp FR XXL MY23 | Berlinas-Familiares Medios | Híbridos enchufables | 1 | 1.2 | 25.5 | 27 | A | 1395 | 203.8 | 150 | 85 | 64 | 1.1 | 26 | 4368 | 1799 | 1460 | 2060 | 5 | A
582745 | SEAT | SEAT LEON 1.4 e-HYBRID 150kW (204cv) DSG-6 St&Sp FR XXL e-HYBRID MY24 | Berlinas-Familiares Medios | Híbridos enchufables | 1.1 | 1.3 | 25.5 | 29 | A | 1395 | 203.8 | 150 | 85 | 64 | 1.2 | 27 | 4368 | 1799 | 1460 | 2050 | 5 | A
460849 | SEAT | SEAT LEON 1.5 EcoTSI 110kW (150cv) DSG-7 St&Sp FR | Berlinas-Familiares Medios | Gasolina | 60 | 6.9 | 135 | 155 | M | 1498 | 203.8 | 150 | 0 | 0 | 33.45 | 145 | 4282 | 1816 | 1459 | 1720 | 5 | G
460850 | SEAT | SEAT LEON 1.5 EcoTSI 110kW (150cv) DSG-7 St&Sp FR EDITION PLUS | Berlinas-Familiares Medios | Gasolina | 60 | 6.9 | 135 | 155 | M | 1498 | 203.8 | 150 | 0 | 0 | 33.45 | 145 | 4282 | 1816 | 1459 | 1720 | 5 | G
466116 | SEAT | SEAT LEON 1.5 EcoTSI 110kW (150cv) DSG-7 St&Sp FR FAST EDITION PLUS s48 | Berlinas-Familiares Medios | Gasolina | 6 | 6.8 | 135 | 154 | A | 1498 | 149.5 | 110 | 0 | 0 | 6.4 | 145 | 4281 | 1816 | 1444 | 1780 | 5 | C
466115 | SEAT | SEAT LEON 1.5 EcoTSI 110kW (150cv) DSG-7 St&Sp FR FAST EDITION s48 | Berlinas-Familiares Medios | Gasolina | 6 | 6.8 | 135 | 154 | A | 1498 | 149.5 | 110 | 0 | 0 | 6.4 | 145 | 4281 | 1816 | 1444 | 1780 | 5 | C
460845 | SEAT | SEAT LEON 1.5 EcoTSI 110kW (150cv) DSG-7 St&Sp XCELLENCE | Berlinas-Familiares Medios | Gasolina | 60 | 6.9 | 135 | 155 | M | 1498 | 203.8 | 150 | 0 | 0 | 33.45 | 145 | 4282 | 1816 | 1459 | 1720 | 5 | G
460846 | SEAT | SEAT LEON 1.5 EcoTSI 110kW (150cv) DSG-7 St&Sp XCELLENCE EDITION PLUS | Berlinas-Familiares Medios | Gasolina | 60 | 6.9 | 135 | 155 | M | 1498 | 203.8 | 150 | 0 | 0 | 33.45 | 145 | 4282 | 1816 | 1459 | 1720 | 5 | G
466112 | SEAT | SEAT LEON 1.5 EcoTSI 110kW (150cv) DSG-7 St&Sp XCELLENCE EDITION PLUS s48 | Berlinas-Familiares Medios | Gasolina | 6 | 6.8 | 135 | 154 | A | 1498 | 149.5 | 110 | 0 | 0 | 6.4 | 145 | 4282 | 1816 | 1459 | 1780 | 5 | C
466111 | SEAT | SEAT LEON 1.5 EcoTSI 110kW (150cv) DSG-7 St&Sp XCELLENCE s48 | Berlinas-Familiares Medios | Gasolina | 6 | 6.8 | 135 | 154 | A | 1498 | 149.5 | 110 | 0 | 0 | 6.4 | 145 | 4282 | 1816 | 1459 | 1780 | 5 | C
460847 | SEAT | SEAT LEON 1.5 EcoTSI 110kW (150cv) St&Sp FR | Berlinas-Familiares Medios | Gasolina | 5.4 | 6.4 | 122 | 145 | M | 1498 | 203.8 | 150 | 0 | 0 | 5.9 | 134 | 4282 | 1816 | 1459 | 1720 | 5 | C
460848 | SEAT | SEAT LEON 1.5 EcoTSI 110kW (150cv) St&Sp FR EDITION PLUS | Berlinas-Familiares Medios | Gasolina | 5.4 | 6.4 | 122 | 145 | M | 1498 | 203.8 | 150 | 0 | 0 | 5.9 | 134 | 4282 | 1816 | 1459 | 1720 | 5 | C
466114 | SEAT | SEAT LEON 1.5 EcoTSI 110kW (150cv) St&Sp FR FAST EDITION PLUS s48 | Berlinas-Familiares Medios | Gasolina | 5.5 | 6.4 | 125 | 144 | M | 1498 | 149.5 | 110 | 0 | 0 | 5.95 | 135 | 4281 | 1816 | 1444 | 1780 | 5 | C
466113 | SEAT | SEAT LEON 1.5 EcoTSI 110kW (150cv) St&Sp FR FAST EDITION s48 | Berlinas-Familiares Medios | Gasolina | 5.5 | 6.4 | 125 | 144 | M | 1498 | 149.5 | 110 | 0 | 0 | 5.95 | 135 | 4281 | 1816 | 1444 | 1780 | 5 | C
460843 | SEAT | SEAT LEON 1.5 EcoTSI 110kW (150cv) St&Sp XCELLENCE | Berlinas-Familiares Medios | Gasolina | 5.4 | 6.4 | 122 | 145 | M | 1498 | 203.8 | 150 | 0 | 0 | 5.9 | 134 | 4282 | 1816 | 1459 | 1720 | 5 | C
460844 | SEAT | SEAT LEON 1.5 EcoTSI 110kW (150cv) St&Sp XCELLENCE EDITION PLUS | Berlinas-Familiares Medios | Gasolina | 5.4 | 6.4 | 122 | 145 | M | 1498 | 203.8 | 150 | 0 | 0 | 5.9 | 134 | 4282 | 1816 | 1459 | 1720 | 5 | C
466110 | SEAT | SEAT LEON 1.5 EcoTSI 110kW (150cv) St&Sp XCELLENCE EDITION PLUS s48 | Berlinas-Familiares Medios | Gasolina | 5.5 | 6.4 | 125 | 144 | M | 1498 | 149.5 | 110 | 0 | 0 | 5.95 | 135 | 4282 | 1816 | 1459 | 1780 | 5 | C
466109 | SEAT | SEAT LEON 1.5 EcoTSI 110kW (150cv) St&Sp XCELLENCE s48 | Berlinas-Familiares Medios | Gasolina | 5.5 | 6.4 | 125 | 144 | M | 1498 | 149.5 | 110 | 0 | 0 | 5.95 | 135 | 4282 | 1816 | 1459 | 1780 | 5 | C
460838 | SEAT | SEAT LEON 1.5 EcoTSI 96kW (130cv) St&Sp STYLE | Berlinas-Familiares Medios | Gasolina | 5.7 | 6.7 | 128 | 152 | M | 1498 | 178 | 131 | 0 | 0 | 6.2 | 140 | 4282 | 1816 | 1459 | 1720 | 5 | C
460839 | SEAT | SEAT LEON 1.5 EcoTSI 96kW (130cv) St&Sp STYLE VISIO EDITION | Berlinas-Familiares Medios | Gasolina | 5.7 | 6.7 | 128 | 152 | M | 1498 | 178 | 131 | 0 | 0 | 6.2 | 140 | 4282 | 1816 | 1459 | 1720 | 5 | C
460840 | SEAT | SEAT LEON 1.5 EcoTSI 96kW (130cv) St&Sp STYLE VISIO EDITION CON NAVI | Berlinas-Familiares Medios | Gasolina | 5.7 | 6.7 | 128 | 152 | M | 1498 | 178 | 131 | 0 | 0 | 6.2 | 140 | 4282 | 1816 | 1459 | 1720 | 5 | C
466106 | SEAT | SEAT LEON 1.5 EcoTSI 96kW (130cv) St&Sp STYLE VISIO EDITION CON NAVI s48 | Berlinas-Familiares Medios | Gasolina | 5.1 | 6.2 | 116 | 141 | M | 1498 | 130.4 | 96 | 0 | 0 | 5.65 | 129 | 4282 | 1816 | 1459 | 1780 | 5 | B
466105 | SEAT | SEAT LEON 1.5 EcoTSI 96kW (130cv) St&Sp STYLE VISIO EDITION s48 | Berlinas-Familiares Medios | Gasolina | 5.1 | 6.2 | 116 | 141 | M | 1498 | 130.4 | 96 | 0 | 0 | 5.65 | 129 | 4282 | 1816 | 1459 | 1780 | 5 | B
466104 | SEAT | SEAT LEON 1.5 EcoTSI 96kW (130cv) St&Sp STYLE s48 | Berlinas-Familiares Medios | Gasolina | 5.1 | 6.2 | 116 | 141 | M | 1498 | 130.4 | 96 | 0 | 0 | 5.65 | 129 | 4282 | 1816 | 1459 | 1780 | 5 | B
440942 | SEAT | SEAT LEON 1.5 TGI 96KW S/S FR DCT MY19 | Berlinas-Familiares Medios | Gas natural | 4 | 4.5 | 108 | 123 | A | 1498 | 130.4 | 96 | 0 | 0 |  | 116 | 4281 | 1816 | 1444 | 1840 | 5 | Sin clasificación
440955 | SEAT | SEAT LEON 1.5 TGI 96KW S/S FR EDITION DCT MY19 | Berlinas-Familiares Medios | Gas natural | 4 | 4.5 | 108 | 123 | A | 1498 | 130.4 | 96 | 0 | 0 |  | 116 | 4281 | 1816 | 1444 | 1840 | 5 | Sin clasificación
440925 | SEAT | SEAT LEON 1.5 TGI 96KW S/S FR EDITION MY19 | Berlinas-Familiares Medios | Gas natural | 4 | 4.5 | 108 | 123 | M | 1498 | 130.4 | 96 | 0 | 0 |  | 116 | 4281 | 1816 | 1444 | 1810 | 5 | Sin clasificación
440970 | SEAT | SEAT LEON 1.5 TGI 96KW S/S FR EDITION ST DCT MY19 | Berlinas-Familiares Medios | Gas natural | 4 | 4.5 | 108 | 123 | A | 1498 | 130.4 | 96 | 0 | 0 |  | 116 | 4548 | 1816 | 1439 | 1880 | 5 | Sin clasificación
440944 | SEAT | SEAT LEON 1.5 TGI 96KW S/S FR EDITION ST MY19 | Berlinas-Familiares Medios | Gas natural | 4 | 4.5 | 108 | 124 | M | 1498 | 130.4 | 96 | 0 | 0 |  | 116 | 4548 | 1816 | 1439 | 1850 | 5 | Sin clasificación
440912 | SEAT | SEAT LEON 1.5 TGI 96KW S/S FR MY19 | Berlinas-Familiares Medios | Gas natural | 4 | 4.5 | 108 | 123 | M | 1498 | 130.4 | 96 | 0 | 0 |  | 116 | 4281 | 1816 | 1444 | 1810 | 5 | Sin clasificación
440844 | SEAT | SEAT LEON 1.5 TGI 96KW S/S REFERENCE EDITION MY19 | Berlinas-Familiares Medios | Gas natural | 4 | 4.5 | 108 | 123 | M | 1498 | 130.4 | 96 | 0 | 0 |  | 116 | 4282 | 1816 | 1459 | 1810 | 5 | Sin clasificación
440872 | SEAT | SEAT LEON 1.5 TGI 96KW S/S REFERENCE EDITION ST MY19 | Berlinas-Familiares Medios | Gas natural | 4 | 4.5 | 108 | 124 | M | 1498 | 130.4 | 96 | 0 | 0 |  | 116 | 4549 | 1816 | 1454 | 1850 | 5 | Sin clasificación
440829 | SEAT | SEAT LEON 1.5 TGI 96KW S/S REFERENCE MY19 | Berlinas-Familiares Medios | Gas natural | 4 | 4.5 | 108 | 123 | M | 1498 | 130.4 | 96 | 0 | 0 |  | 116 | 4282 | 1816 | 1459 | 1810 | 5 | Sin clasificación
440857 | SEAT | SEAT LEON 1.5 TGI 96KW S/S REFERENCE ST MY19 | Berlinas-Familiares Medios | Gas natural | 4 | 4.5 | 108 | 124 | M | 1498 | 130.4 | 96 | 0 | 0 |  | 116 | 4549 | 1816 | 1454 | 1850 | 5 | Sin clasificación
440914 | SEAT | SEAT LEON 1.5 TGI 96KW S/S STYLE DCT MY19 | Berlinas-Familiares Medios | Gas natural | 4 | 4.5 | 108 | 123 | A | 1498 | 130.4 | 96 | 0 | 0 |  | 116 | 4282 | 1816 | 1459 | 1840 | 5 | Sin clasificación
440956 | SEAT | SEAT LEON 1.5 TGI 96KW S/S STYLE ED NAV ST DCT MY19 | Berlinas-Familiares Medios | Gas natural | 4 | 4.5 | 108 | 123 | A | 1498 | 130.4 | 96 | 0 | 0 |  | 116 | 4549 | 1816 | 1454 | 1880 | 5 | Sin clasificación
440926 | SEAT | SEAT LEON 1.5 TGI 96KW S/S STYLE EDITION NAV ST MY19 | Berlinas-Familiares Medios | Gas natural | 4 | 4.5 | 108 | 124 | M | 1498 | 130.4 | 96 | 0 | 0 |  | 116 | 4549 | 1816 | 1454 | 1850 | 5 | Sin clasificación
440949 | SEAT | SEAT LEON 1.5 TGI 96KW S/S STYLE EDITION ST DCT MY19 | Berlinas-Familiares Medios | Gas natural | 4 | 4.5 | 108 | 123 | A | 1498 | 130.4 | 96 | 0 | 0 |  | 116 | 4549 | 1816 | 1454 | 1880 | 5 | Sin clasificación
440918 | SEAT | SEAT LEON 1.5 TGI 96KW S/S STYLE EDITION ST MY19 | Berlinas-Familiares Medios | Gas natural | 4 | 4.5 | 108 | 124 | M | 1498 | 130.4 | 96 | 0 | 0 |  | 116 | 4549 | 1816 | 1454 | 1850 | 5 | Sin clasificación
440871 | SEAT | SEAT LEON 1.5 TGI 96KW S/S STYLE MY19 | Berlinas-Familiares Medios | Gas natural | 4 | 4.5 | 108 | 123 | M | 1498 | 130.4 | 96 | 0 | 0 |  | 116 | 4282 | 1816 | 1459 | 1810 | 5 | Sin clasificación
440933 | SEAT | SEAT LEON 1.5 TGI 96KW S/S STYLE ST DCT MY19 | Berlinas-Familiares Medios | Gas natural | 4 | 4.5 | 108 | 123 | A | 1498 | 130.4 | 96 | 0 | 0 |  | 116 | 4549 | 1816 | 1454 | 1880 | 5 | Sin clasificación
440899 | SEAT | SEAT LEON 1.5 TGI 96KW S/S STYLE ST MY19 | Berlinas-Familiares Medios | Gas natural | 4 | 4.5 | 108 | 124 | M | 1498 | 130.4 | 96 | 0 | 0 |  | 116 | 4549 | 1816 | 1454 | 1850 | 5 | Sin clasificación
440940 | SEAT | SEAT LEON 1.5 TGI 96KW S/S STYLE VIS ED NAV DCT MY19 | Berlinas-Familiares Medios | Gas natural | 4 | 4.5 | 108 | 123 | A | 1498 | 130.4 | 96 | 0 | 0 |  | 116 | 4282 | 1816 | 1459 | 1840 | 5 | Sin clasificación
440931 | SEAT | SEAT LEON 1.5 TGI 96KW S/S STYLE VISIO ED DCT MY19 | Berlinas-Familiares Medios | Gas natural | 4 | 4.5 | 108 | 123 | A | 1498 | 130.4 | 96 | 0 | 0 |  | 116 | 4282 | 1816 | 1459 | 1840 | 5 | Sin clasificación
440909 | SEAT | SEAT LEON 1.5 TGI 96KW S/S STYLE VISIO ED NAV MY19 | Berlinas-Familiares Medios | Gas natural | 4 | 4.5 | 108 | 123 | M | 1498 | 130.4 | 96 | 0 | 0 |  | 116 | 4282 | 1816 | 1459 | 1810 | 5 | Sin clasificación
440898 | SEAT | SEAT LEON 1.5 TGI 96KW S/S STYLE VISIO EDITION MY19 | Berlinas-Familiares Medios | Gas natural | 4 | 4.5 | 108 | 123 | M | 1498 | 130.4 | 96 | 0 | 0 |  | 116 | 4282 | 1816 | 1459 | 1810 | 5 | Sin clasificación
440941 | SEAT | SEAT LEON 1.5 TGI 96KW S/S XCELLENCE DCT MY19 | Berlinas-Familiares Medios | Gas natural | 4 | 4.5 | 108 | 123 | A | 1498 | 130.4 | 96 | 0 | 0 |  | 116 | 4282 | 1816 | 1459 | 1840 | 5 | Sin clasificación
440971 | SEAT | SEAT LEON 1.5 TGI 96KW S/S XCELLENCE ED ST DCT MY19 | Berlinas-Familiares Medios | Gas natural | 4 | 4.5 | 108 | 123 | A | 1498 | 130.4 | 96 | 0 | 0 |  | 116 | 4549 | 1816 | 1454 | 1880 | 5 | Sin clasificación
440959 | SEAT | SEAT LEON 1.5 TGI 96KW S/S XCELLENCE EDITION DCT MY19 | Berlinas-Familiares Medios | Gas natural | 4 | 4.5 | 108 | 123 | A | 1498 | 130.4 | 96 | 0 | 0 |  | 116 | 4282 | 1816 | 1459 | 1840 | 5 | Sin clasificación
440932 | SEAT | SEAT LEON 1.5 TGI 96KW S/S XCELLENCE EDITION MY19 | Berlinas-Familiares Medios | Gas natural | 4 | 4.5 | 108 | 123 | M | 1498 | 130.4 | 96 | 0 | 0 |  | 116 | 4282 | 1816 | 1459 | 1810 | 5 | Sin clasificación
440945 | SEAT | SEAT LEON 1.5 TGI 96KW S/S XCELLENCE EDITION ST MY19 | Berlinas-Familiares Medios | Gas natural | 4 | 4.5 | 108 | 124 | M | 1498 | 130.4 | 96 | 0 | 0 |  | 116 | 4549 | 1816 | 1454 | 1850 | 5 | Sin clasificación
440911 | SEAT | SEAT LEON 1.5 TGI 96KW S/S XCELLENCE MY19 | Berlinas-Familiares Medios | Gas natural | 4 | 4.5 | 108 | 123 | M | 1498 | 130.4 | 96 | 0 | 0 |  | 116 | 4282 | 1816 | 1459 | 1810 | 5 | Sin clasificación
440957 | SEAT | SEAT LEON 1.5 TGI 96KW S/S XCELLENCE ST DCT MY19 | Berlinas-Familiares Medios | Gas natural | 4 | 4.5 | 108 | 123 | A | 1498 | 130.4 | 96 | 0 | 0 |  | 116 | 4549 | 1816 | 1454 | 1880 | 5 | Sin clasificación
440929 | SEAT | SEAT LEON 1.5 TGI 96KW S/S XCELLENCE ST MY19 | Berlinas-Familiares Medios | Gas natural | 4 | 4.5 | 108 | 124 | M | 1498 | 130.4 | 96 | 0 | 0 |  | 116 | 4549 | 1816 | 1454 | 1850 | 5 | Sin clasificación
440958 | SEAT | SEAT LEON 1.5 TGI 96W S/S FR ST DCT MY19 | Berlinas-Familiares Medios | Gas natural | 4 | 4.5 | 108 | 123 | A | 1498 | 130.4 | 96 | 0 | 0 |  | 116 | 4548 | 1816 | 1439 | 1880 | 5 | Sin clasificación
440928 | SEAT | SEAT LEON 1.5 TGI 96W S/S FR ST MY19 | Berlinas-Familiares Medios | Gas natural | 4 | 4.5 | 108 | 124 | M | 1498 | 130.4 | 96 | 0 | 0 |  | 116 | 4548 | 1816 | 1439 | 1850 | 5 | Sin clasificación
460563 | SEAT | SEAT LEON 1.5 TGI 96kW (130cv) DSG-7 St&Sp FR | Berlinas-Familiares Medios | Gas natural | 4 | 4.5 | 108 | 123 | A | 1498 | 130.4 | 96 | 0 | 0 |  | 116 | 4281 | 1816 | 1444 | 1840 | 5 | Sin clasificación
460564 | SEAT | SEAT LEON 1.5 TGI 96kW (130cv) DSG-7 St&Sp FR EDITION PLUS | Berlinas-Familiares Medios | Gas natural | 4 | 4.5 | 108 | 123 | A | 1498 | 130.4 | 96 | 0 | 0 |  | 116 | 4281 | 1816 | 1444 | 1840 | 5 | Sin clasificación
466128 | SEAT | SEAT LEON 1.5 TGI 96kW (130cv) DSG-7 St&Sp FR FAST EDITION PLUS s48 | Berlinas-Familiares Medios | Gas natural | 4 | 4.5 | 108 | 123 | A | 1498 | 130.4 | 96 | 0 | 0 |  | 116 | 4281 | 1816 | 1444 | 1840 | 5 | Sin clasificación
466127 | SEAT | SEAT LEON 1.5 TGI 96kW (130cv) DSG-7 St&Sp FR FAST EDITION s48 | Berlinas-Familiares Medios | Gas natural | 4 | 4.5 | 108 | 123 | A | 1498 | 130.4 | 96 | 0 | 0 |  | 116 | 4281 | 1816 | 1444 | 1840 | 5 | Sin clasificación
577467 | SEAT | SEAT LEON 1.5 TGI 96kW (130cv) DSG-7 St&Sp FR XL MY23 | Berlinas-Familiares Medios | Gas natural | 6 | 6.6 | 111.6 | 118 | A | 1498 | 130.4 | 96 | 0 | 0 |  | 115 | 4368 | 1799 | 1442 | 1890 | 5 | Sin clasificación
577466 | SEAT | SEAT LEON 1.5 TGI 96kW (130cv) DSG-7 St&Sp FR XM MY23 | Berlinas-Familiares Medios | Gas natural | 6 | 6.6 | 111.5 | 118 | A | 1498 | 130.4 | 96 | 0 | 0 |  | 115 | 4368 | 1799 | 1442 | 1890 | 5 | Sin clasificación
577465 | SEAT | SEAT LEON 1.5 TGI 96kW (130cv) DSG-7 St&Sp FR XS MY23 | Berlinas-Familiares Medios | Gas natural | 6 | 6.6 | 111.4 | 118 | A | 1498 | 130.4 | 96 | 0 | 0 |  | 115 | 4368 | 1799 | 1442 | 1890 | 5 | Sin clasificación
577468 | SEAT | SEAT LEON 1.5 TGI 96kW (130cv) DSG-7 St&Sp FR XXL MY23 | Berlinas-Familiares Medios | Gas natural | 6 | 6.6 | 111.6 | 118 | A | 1498 | 130.4 | 96 | 0 | 0 |  | 115 | 4368 | 1799 | 1442 | 1890 | 5 | Sin clasificación
460561 | SEAT | SEAT LEON 1.5 TGI 96kW (130cv) DSG-7 St&Sp XCELLENCE | Berlinas-Familiares Medios | Gas natural | 4 | 4.5 | 108 | 123 | A | 1498 | 130.4 | 96 | 0 | 0 |  | 116 | 4282 | 1816 | 1459 | 1840 | 5 | Sin clasificación
460562 | SEAT | SEAT LEON 1.5 TGI 96kW (130cv) DSG-7 St&Sp XCELLENCE EDITION PLUS | Berlinas-Familiares Medios | Gas natural | 4 | 4.5 | 108 | 123 | A | 1498 | 130.4 | 96 | 0 | 0 |  | 116 | 4282 | 1816 | 1459 | 1840 | 5 | Sin clasificación
466124 | SEAT | SEAT LEON 1.5 TGI 96kW (130cv) DSG-7 St&Sp XCELLENCE EDITION PLUS s48 | Berlinas-Familiares Medios | Gas natural | 4 | 4.5 | 108 | 123 | A | 1498 | 130.4 | 96 | 0 | 0 |  | 116 | 4282 | 1816 | 1459 | 1840 | 5 | Sin clasificación
466123 | SEAT | SEAT LEON 1.5 TGI 96kW (130cv) DSG-7 St&Sp XCELLENCE s48 | Berlinas-Familiares Medios | Gas natural | 4 | 4.5 | 108 | 123 | A | 1498 | 130.4 | 96 | 0 | 0 |  | 116 | 4282 | 1816 | 1459 | 1840 | 5 | Sin clasificación
466126 | SEAT | SEAT LEON 1.5 TGI 96kW (130cv) St&Sp FR FAST EDITION PLUS s48 | Berlinas-Familiares Medios | Gas natural | 4 | 4.5 | 108 | 123 | M | 1498 | 130.4 | 96 | 0 | 0 |  | 116 | 4282 | 1816 | 1459 | 1810 | 5 | Sin clasificación
466125 | SEAT | SEAT LEON 1.5 TGI 96kW (130cv) St&Sp FR FAST EDITION s48 | Berlinas-Familiares Medios | Gas natural | 4 | 4.5 | 108 | 123 | M | 1498 | 130.4 | 96 | 0 | 0 |  | 116 | 4282 | 1816 | 1459 | 1810 | 5 | Sin clasificación
466120 | SEAT | SEAT LEON 1.5 TGI 96kW (130cv) St&Sp STYLE VISIO EDITION CON NAVI s48 | Berlinas-Familiares Medios | Gas natural | 4 | 4.5 | 108 | 123 | M | 1498 | 130.4 | 96 | 0 | 0 |  | 116 | 4282 | 1816 | 1459 | 1810 | 5 | Sin clasificación
466119 | SEAT | SEAT LEON 1.5 TGI 96kW (130cv) St&Sp STYLE VISIO EDITION s48 | Berlinas-Familiares Medios | Gas natural | 4 | 4.5 | 108 | 123 | M | 1498 | 130.4 | 96 | 0 | 0 |  | 116 | 4282 | 1816 | 1459 | 1810 | 5 | Sin clasificación
466118 | SEAT | SEAT LEON 1.5 TGI 96kW (130cv) St&Sp STYLE s48 | Berlinas-Familiares Medios | Gas natural | 4 | 4.5 | 108 | 123 | M | 1498 | 130.4 | 96 | 0 | 0 |  | 116 | 4282 | 1816 | 1459 | 1810 | 5 | Sin clasificación
466122 | SEAT | SEAT LEON 1.5 TGI 96kW (130cv) St&Sp XCELLENCE EDITION PLUS s48 | Berlinas-Familiares Medios | Gas natural | 4 | 4.5 | 108 | 123 | M | 1498 | 130.4 | 96 | 0 | 0 |  | 116 | 4282 | 1816 | 1459 | 1810 | 5 | Sin clasificación
466121 | SEAT | SEAT LEON 1.5 TGI 96kW (130cv) St&Sp XCELLENCE s48 | Berlinas-Familiares Medios | Gas natural | 4 | 4.5 | 108 | 123 | M | 1498 | 130.4 | 96 | 0 | 0 |  | 116 | 4282 | 1816 | 1459 | 1810 | 5 | Sin clasificación
440916 | SEAT | SEAT LEON 1.5 TSI 110KW S/S FR DCT MY19 | Berlinas-Familiares Medios | Gasolina | 6 | 6.9 | 135 | 155 | A | 1498 | 149.5 | 110 | 0 | 0 | 6.45 | 145 | 4281 | 1816 | 1444 | 1790 | 5 | C
440936 | SEAT | SEAT LEON 1.5 TSI 110KW S/S FR EDITION DCT MY19 | Berlinas-Familiares Medios | Gasolina | 6 | 6.9 | 135 | 155 | A | 1498 | 149.5 | 110 | 0 | 0 | 6.45 | 145 | 4281 | 1816 | 1444 | 1790 | 5 | C
440905 | SEAT | SEAT LEON 1.5 TSI 110KW S/S FR EDITION MY19 | Berlinas-Familiares Medios | Gasolina | 5.4 | 6.4 | 122 | 145 | M | 1498 | 149.5 | 110 | 0 | 0 | 5.9 | 134 | 4281 | 1816 | 1444 | 1780 | 5 | C
440954 | SEAT | SEAT LEON 1.5 TSI 110KW S/S FR EDITION ST DCT MY19 | Berlinas-Familiares Medios | Gasolina | 6 | 7 | 135 | 158 | A | 1498 | 149.5 | 110 | 0 | 0 | 6.5 | 147 | 4548 | 1816 | 1439 | 1860 | 5 | C
440922 | SEAT | SEAT LEON 1.5 TSI 110KW S/S FR EDITION ST MY19 | Berlinas-Familiares Medios | Gasolina | 5.4 | 6.5 | 122 | 146 | M | 1498 | 149.5 | 110 | 0 | 0 | 5.95 | 134 | 4548 | 1816 | 1439 | 1840 | 5 | B
440879 | SEAT | SEAT LEON 1.5 TSI 110KW S/S FR MY19 | Berlinas-Familiares Medios | Gasolina | 5.4 | 6.4 | 122 | 145 | M | 1498 | 149.5 | 110 | 0 | 0 | 5.9 | 134 | 4281 | 1816 | 1444 | 1780 | 5 | C
440917 | SEAT | SEAT LEON 1.5 TSI 110KW S/S XCELLENCE DCT MY19 | Berlinas-Familiares Medios | Gasolina | 6 | 6.9 | 135 | 155 | A | 1498 | 149.5 | 110 | 0 | 0 | 6.45 | 145 | 4282 | 1816 | 1459 | 1790 | 5 | C
440953 | SEAT | SEAT LEON 1.5 TSI 110KW S/S XCELLENCE ED ST DCT MY19 | Berlinas-Familiares Medios | Gasolina | 6 | 7 | 135 | 158 | A | 1498 | 149.5 | 110 | 0 | 0 | 6.5 | 147 | 4549 | 1816 | 1454 | 1860 | 5 | C
440937 | SEAT | SEAT LEON 1.5 TSI 110KW S/S XCELLENCE EDITION DCT MY19 | Berlinas-Familiares Medios | Gasolina | 6 | 6.9 | 135 | 155 | A | 1498 | 149.5 | 110 | 0 | 0 | 6.45 | 145 | 4282 | 1816 | 1459 | 1790 | 5 | C
440904 | SEAT | SEAT LEON 1.5 TSI 110KW S/S XCELLENCE EDITION MY19 | Berlinas-Familiares Medios | Gasolina | 5.4 | 6.4 | 122 | 145 | M | 1498 | 149.5 | 110 | 0 | 0 | 5.9 | 134 | 4282 | 1816 | 1459 | 1780 | 5 | C
440923 | SEAT | SEAT LEON 1.5 TSI 110KW S/S XCELLENCE EDITION ST MY19 | Berlinas-Familiares Medios | Gasolina | 5.4 | 6.5 | 122 | 146 | M | 1498 | 149.5 | 110 | 0 | 0 | 5.95 | 134 | 4549 | 1816 | 1454 | 1840 | 5 | B
440880 | SEAT | SEAT LEON 1.5 TSI 110KW S/S XCELLENCE MY19 | Berlinas-Familiares Medios | Gasolina | 5.4 | 6.4 | 122 | 145 | M | 1498 | 149.5 | 110 | 0 | 0 | 5.9 | 134 | 4282 | 1816 | 1459 | 1780 | 5 | C
440934 | SEAT | SEAT LEON 1.5 TSI 110KW S/S XCELLENCE ST DCT MY19 | Berlinas-Familiares Medios | Gasolina | 6 | 7 | 135 | 158 | A | 1498 | 149.5 | 110 | 0 | 0 | 6.5 | 147 | 4549 | 1816 | 1454 | 1860 | 5 | C
440902 | SEAT | SEAT LEON 1.5 TSI 110KW S/S XCELLENCE ST MY19 | Berlinas-Familiares Medios | Gasolina | 5.4 | 6.5 | 122 | 146 | M | 1498 | 149.5 | 110 | 0 | 0 | 5.95 | 134 | 4549 | 1816 | 1454 | 1840 | 5 | B
440935 | SEAT | SEAT LEON 1.5 TSI 110W S/S FR ST DCT MY19 | Berlinas-Familiares Medios | Gasolina | 6 | 7 | 135 | 158 | A | 1498 | 149.5 | 110 | 0 | 0 | 6.5 | 147 | 4548 | 1816 | 1439 | 1860 | 5 | C
440903 | SEAT | SEAT LEON 1.5 TSI 110W S/S FR ST MY19 | Berlinas-Familiares Medios | Gasolina | 5.4 | 6.5 | 122 | 146 | M | 1498 | 149.5 | 110 | 0 | 0 | 5.95 | 134 | 4548 | 1816 | 1439 | 1840 | 5 | B
440883 | SEAT | SEAT LEON 1.5 TSI 96KW S/S FR EDITION MY19 | Berlinas-Familiares Medios | Gasolina | 5.7 | 6.7 | 128 | 152 | M | 1498 | 130.4 | 96 | 0 | 0 | 6.2 | 140 | 4281 | 1816 | 1444 | 1780 | 5 | C
440906 | SEAT | SEAT LEON 1.5 TSI 96KW S/S FR EDITION ST MY19 | Berlinas-Familiares Medios | Gasolina | 5.7 | 6.8 | 128 | 153 | M | 1498 | 130.4 | 96 | 0 | 0 | 6.25 | 141 | 4548 | 1816 | 1439 | 1850 | 5 | B
440852 | SEAT | SEAT LEON 1.5 TSI 96KW S/S FR MY19 | Berlinas-Familiares Medios | Gasolina | 5.7 | 6.7 | 128 | 152 | M | 1498 | 130.4 | 96 | 0 | 0 | 6.2 | 140 | 4281 | 1816 | 1444 | 1780 | 5 | C
440874 | SEAT | SEAT LEON 1.5 TSI 96KW S/S STYLE EDITION NAV ST MY19 | Berlinas-Familiares Medios | Gasolina | 5.7 | 6.8 | 128 | 153 | M | 1498 | 130.4 | 96 | 0 | 0 | 6.25 | 141 | 4549 | 1816 | 1454 | 1850 | 5 | B
440864 | SEAT | SEAT LEON 1.5 TSI 96KW S/S STYLE EDITION ST MY19 | Berlinas-Familiares Medios | Gasolina | 5.7 | 6.8 | 128 | 153 | M | 1498 | 130.4 | 96 | 0 | 0 | 6.25 | 141 | 4549 | 1816 | 1454 | 1850 | 5 | B
440808 | SEAT | SEAT LEON 1.5 TSI 96KW S/S STYLE MY19 | Berlinas-Familiares Medios | Gasolina | 5.7 | 6.7 | 128 | 152 | M | 1498 | 130.4 | 96 | 0 | 0 | 6.2 | 140 | 4282 | 1816 | 1459 | 1780 | 5 | C
440836 | SEAT | SEAT LEON 1.5 TSI 96KW S/S STYLE ST MY19 | Berlinas-Familiares Medios | Gasolina | 5.7 | 6.8 | 128 | 153 | M | 1498 | 130.4 | 96 | 0 | 0 | 6.25 | 141 | 4549 | 1816 | 1454 | 1850 | 5 | B
440846 | SEAT | SEAT LEON 1.5 TSI 96KW S/S STYLE VISIO ED NAV MY19 | Berlinas-Familiares Medios | Gasolina | 5.7 | 6.7 | 128 | 152 | M | 1498 | 130.4 | 96 | 0 | 0 | 6.2 | 140 | 4282 | 1816 | 1459 | 1780 | 5 | C
440835 | SEAT | SEAT LEON 1.5 TSI 96KW S/S STYLE VISIO EDITION MY19 | Berlinas-Familiares Medios | Gasolina | 5.7 | 6.7 | 128 | 152 | M | 1498 | 130.4 | 96 | 0 | 0 | 6.2 | 140 | 4282 | 1816 | 1459 | 1780 | 5 | C
440882 | SEAT | SEAT LEON 1.5 TSI 96W S/S FR ST MY19 | Berlinas-Familiares Medios | Gasolina | 5.7 | 6.8 | 128 | 153 | M | 1498 | 130.4 | 96 | 0 | 0 | 6.25 | 141 | 4548 | 1816 | 1439 | 1850 | 5 | B
577454 | SEAT | SEAT LEON 1.5 TSI 96kW (130cv) St&Sp FR XL MY23 | Berlinas-Familiares Medios | Gasolina | 5.4 | 6.2 | 128.6 | 139 | M | 1498 | 130.4 | 96 | 0 | 0 | 5.8 | 134 | 4368 | 1799 | 1442 | 1850 | 5 | B
582758 | SEAT | SEAT LEON 1.5 TSI 96kW (130cv) St&Sp FR XL MY24 | Berlinas-Familiares Medios | Gasolina | 5.4 | 6.2 | 128.6 | 139 | M | 1498 | 130.4 | 96 | 0 | 0 | 5.8 | 134 | 4368 | 1799 | 1456 | 1860 | 5 | B
577453 | SEAT | SEAT LEON 1.5 TSI 96kW (130cv) St&Sp FR XM MY23 | Berlinas-Familiares Medios | Gasolina | 5.4 | 6.2 | 128.4 | 139 | M | 1498 | 130.4 | 96 | 0 | 0 | 5.8 | 134 | 4368 | 1799 | 1442 | 1850 | 5 | B
582757 | SEAT | SEAT LEON 1.5 TSI 96kW (130cv) St&Sp FR XM MY24 | Berlinas-Familiares Medios | Gasolina | 5.4 | 6.2 | 129 | 139 | M | 1498 | 130.4 | 96 | 0 | 0 | 5.8 | 134 | 4368 | 1799 | 1456 | 1860 | 5 | B
577452 | SEAT | SEAT LEON 1.5 TSI 96kW (130cv) St&Sp FR XS MY23 | Berlinas-Familiares Medios | Gasolina | 5.4 | 6.2 | 128.1 | 139 | M | 1498 | 130.4 | 96 | 0 | 0 | 5.8 | 134 | 4368 | 1799 | 1442 | 1850 | 5 | B
582756 | SEAT | SEAT LEON 1.5 TSI 96kW (130cv) St&Sp FR XS MY24 | Berlinas-Familiares Medios | Gasolina | 5.4 | 6.2 | 128.1 | 139 | M | 1498 | 130.4 | 96 | 0 | 0 | 5.8 | 134 | 4368 | 1799 | 1456 | 1860 | 5 | B
577451 | SEAT | SEAT LEON 1.5 TSI 96kW (130cv) St&Sp STYLE XL MY23 | Berlinas-Familiares Medios | Gasolina | 5.4 | 6.2 | 125.7 | 139 | M | 1498 | 130.4 | 96 | 0 | 0 | 5.8 | 132 | 4368 | 1799 | 1456 | 1850 | 5 | B
582755 | SEAT | SEAT LEON 1.5 TSI 96kW (130cv) St&Sp STYLE XL MY24 | Berlinas-Familiares Medios | Gasolina | 5.4 | 6.2 | 125.7 | 139 | M | 1498 | 130.4 | 96 | 0 | 0 | 5.8 | 132 | 4368 | 1799 | 1456 | 1860 | 5 | B
577450 | SEAT | SEAT LEON 1.5 TSI 96kW (130cv) St&Sp STYLE XM MY23 | Berlinas-Familiares Medios | Gasolina | 5.4 | 6.2 | 125.6 | 139 | M | 1498 | 130.4 | 96 | 0 | 0 | 5.8 | 132 | 4368 | 1799 | 1456 | 1850 | 5 | B
582754 | SEAT | SEAT LEON 1.5 TSI 96kW (130cv) St&Sp STYLE XM MY24 | Berlinas-Familiares Medios | Gasolina | 5.4 | 6.2 | 125.6 | 139 | M | 1498 | 130.4 | 96 | 0 | 0 | 5.8 | 132 | 4368 | 1799 | 1456 | 1860 | 5 | B
577449 | SEAT | SEAT LEON 1.5 TSI 96kW (130cv) St&Sp STYLE XS MY23 | Berlinas-Familiares Medios | Gasolina | 5.4 | 6.2 | 125.5 | 139 | M | 1498 | 130.4 | 96 | 0 | 0 | 5.8 | 132 | 4368 | 1799 | 1456 | 1850 | 5 | B
582753 | SEAT | SEAT LEON 1.5 TSI 96kW (130cv) St&Sp STYLE XS MY24 | Berlinas-Familiares Medios | Gasolina | 5.4 | 6.2 | 125.5 | 139 | M | 1498 | 130.4 | 96 | 0 | 0 | 5.8 | 132 | 4368 | 1799 | 1456 | 1860 | 5 | B
460841 | SEAT | SEAT LEON 1.5 TSI 96kW (130cv) St&Sp XCELLENCE | Berlinas-Familiares Medios | Gasolina | 5.7 | 6.7 | 128 | 152 | M | 1498 | 178 | 131 | 0 | 0 | 6.2 | 140 | 4282 | 1816 | 1459 | 1720 | 5 | C
460842 | SEAT | SEAT LEON 1.5 TSI 96kW (130cv) St&Sp XCELLENCE EDITION PLUS | Berlinas-Familiares Medios | Gasolina | 5.7 | 6.7 | 128 | 152 | M | 1498 | 178 | 131 | 0 | 0 | 6.2 | 140 | 4282 | 1816 | 1459 | 1720 | 5 | C
466108 | SEAT | SEAT LEON 1.5 TSI 96kW (130cv) St&Sp XCELLENCE EDITION PLUS s48 | Berlinas-Familiares Medios | Gasolina | 5.1 | 6.2 | 116 | 141 | M | 1498 | 130.4 | 96 | 0 | 0 | 5.65 | 129 | 4282 | 1816 | 1459 | 1780 | 5 | B
466107 | SEAT | SEAT LEON 1.5 TSI 96kW (130cv) St&Sp XCELLENCE s48 | Berlinas-Familiares Medios | Gasolina | 5.1 | 6.2 | 116 | 141 | M | 1498 | 130.4 | 96 | 0 | 0 | 5.65 | 129 | 4282 | 1816 | 1459 | 1780 | 5 | B
440831 | SEAT | SEAT LEON 1.6 TDI 85KW S/S REFERENCE EDITION MY19 | Berlinas-Familiares Medios | Gasóleo | 4.6 | 5.3 | 121 | 139 | M | 1598 | 115.5 | 85 | 0 | 0 | 4.95 | 130 | 4282 | 1816 | 1459 | 1870 | 5 | C
440861 | SEAT | SEAT LEON 1.6 TDI 85KW S/S REFERENCE EDITION ST MY19 | Berlinas-Familiares Medios | Gasóleo | 4.7 | 5.3 | 109 | 111 | M | 1598 | 115.5 | 85 | 0 | 0 | 5 | 110 | 4549 | 1816 | 1454 | 1920 | 5 | C
440811 | SEAT | SEAT LEON 1.6 TDI 85KW S/S REFERENCE MY19 | Berlinas-Familiares Medios | Gasóleo | 4.6 | 5.3 | 120 | 141 | M | 1598 | 115.5 | 85 | 0 | 0 | 4.95 | 131 | 4282 | 1816 | 1459 | 1870 | 5 | C
440838 | SEAT | SEAT LEON 1.6 TDI 85KW S/S REFERENCE ST MY19 | Berlinas-Familiares Medios | Gasóleo | 4.7 | 5.3 | 109 | 111 | M | 1598 | 115.5 | 85 | 0 | 0 | 5 | 110 | 4549 | 1816 | 1454 | 1920 | 5 | C
440900 | SEAT | SEAT LEON 1.6 TDI 85KW S/S STYLE DCT MY19 | Berlinas-Familiares Medios | Gasóleo | 5.1 | 5.7 | 134 | 148 | A | 1598 | 115.5 | 85 | 0 | 0 | 5.4 | 141 | 4282 | 1816 | 1459 | 1890 | 5 | D
440946 | SEAT | SEAT LEON 1.6 TDI 85KW S/S STYLE ED NAV ST DCT MY19 | Berlinas-Familiares Medios | Gasóleo | 5.2 | 5.7 | 135 | 149 | A | 1598 | 115.5 | 85 | 0 | 0 | 5.45 | 142 | 4549 | 1816 | 1454 | 1950 | 5 | D
440915 | SEAT | SEAT LEON 1.6 TDI 85KW S/S STYLE EDITION NAV ST MY19 | Berlinas-Familiares Medios | Gasóleo | 4.7 | 5.3 | 109 | 111 | M | 1598 | 115.5 | 85 | 0 | 0 | 5 | 110 | 4549 | 1816 | 1454 | 1920 | 5 | C
440939 | SEAT | SEAT LEON 1.6 TDI 85KW S/S STYLE EDITION ST DCT MY19 | Berlinas-Familiares Medios | Gasóleo | 5.2 | 5.7 | 135 | 149 | A | 1598 | 115.5 | 85 | 0 | 0 | 5.45 | 142 | 4549 | 1816 | 1454 | 1950 | 5 | D
440907 | SEAT | SEAT LEON 1.6 TDI 85KW S/S STYLE EDITION ST MY19 | Berlinas-Familiares Medios | Gasóleo | 4.7 | 5.3 | 109 | 111 | M | 1598 | 115.5 | 85 | 0 | 0 | 5 | 110 | 4549 | 1816 | 1454 | 1920 | 5 | C
440858 | SEAT | SEAT LEON 1.6 TDI 85KW S/S STYLE MY19 | Berlinas-Familiares Medios | Gasóleo | 4.6 | 5.3 | 121 | 139 | M | 1598 | 115.5 | 85 | 0 | 0 | 4.95 | 130 | 4282 | 1816 | 1459 | 1870 | 5 | C
440920 | SEAT | SEAT LEON 1.6 TDI 85KW S/S STYLE ST DCT MY19 | Berlinas-Familiares Medios | Gasóleo | 5.2 | 5.7 | 135 | 149 | A | 1598 | 115.5 | 85 | 0 | 0 | 5.45 | 142 | 4549 | 1816 | 1454 | 1950 | 5 | D
440887 | SEAT | SEAT LEON 1.6 TDI 85KW S/S STYLE ST MY19 | Berlinas-Familiares Medios | Gasóleo | 4.7 | 5.3 | 109 | 111 | M | 1598 | 115.5 | 85 | 0 | 0 | 5 | 110 | 4549 | 1816 | 1454 | 1920 | 5 | C
440919 | SEAT | SEAT LEON 1.6 TDI 85KW S/S STYLE VISIO ED DCT MY19 | Berlinas-Familiares Medios | Gasóleo | 5.1 | 5.7 | 134 | 148 | A | 1598 | 115.5 | 85 | 0 | 0 | 5.4 | 141 | 4282 | 1816 | 1459 | 1890 | 5 | D
440927 | SEAT | SEAT LEON 1.6 TDI 85KW S/S STYLE VISIO ED NAV DCT MY19 | Berlinas-Familiares Medios | Gasóleo | 5.1 | 5.7 | 134 | 148 | A | 1598 | 115.5 | 85 | 0 | 0 | 5.4 | 141 | 4282 | 1816 | 1459 | 1890 | 5 | D
440895 | SEAT | SEAT LEON 1.6 TDI 85KW S/S STYLE VISIO ED NAV MY19 | Berlinas-Familiares Medios | Gasóleo | 4.6 | 5.3 | 121 | 139 | M | 1598 | 115.5 | 85 | 0 | 0 | 4.95 | 130 | 4282 | 1816 | 1459 | 1870 | 5 | C
440886 | SEAT | SEAT LEON 1.6 TDI 85KW S/S STYLE VISIO EDITION MY19 | Berlinas-Familiares Medios | Gasóleo | 4.6 | 5.3 | 121 | 139 | M | 1598 | 115.5 | 85 | 0 | 0 | 4.95 | 130 | 4282 | 1816 | 1459 | 1870 | 5 | C
460565 | SEAT | SEAT LEON 1.6 TDI CR 85kW (115cv) St&Sp STYLE | Berlinas-Familiares Medios | Gasóleo | 4.6 | 5.3 | 121 | 139 | M | 1598 | 115.5 | 85 | 0 | 0 | 4.95 | 130 | 4282 | 1816 | 1459 | 1870 | 5 | C
460566 | SEAT | SEAT LEON 1.6 TDI CR 85kW (115cv) St&Sp STYLE VISIO EDITION | Berlinas-Familiares Medios | Gasóleo | 4.6 | 5.3 | 121 | 139 | M | 1598 | 115.5 | 85 | 0 | 0 | 4.95 | 130 | 4282 | 1816 | 1459 | 1870 | 5 | C
460567 | SEAT | SEAT LEON 1.6 TDI CR 85kW (115cv) St&Sp STYLE VISIO EDITION con NAVI | Berlinas-Familiares Medios | Gasóleo | 4.6 | 5.3 | 121 | 139 | M | 1598 | 115.5 | 85 | 0 | 0 | 4.95 | 130 | 4282 | 1816 | 1459 | 1870 | 5 | C
466131 | SEAT | SEAT LEON 1.6 TDI CR 85kW (115cv) St&Sp STYLE VISIO EDITION con NAVI s48 | Berlinas-Familiares Medios | Gasóleo | 4.6 | 5.3 | 121 | 139 | M | 1598 | 115.5 | 85 | 0 | 0 | 4.95 | 130 | 4282 | 1816 | 1459 | 1870 | 5 | C
466130 | SEAT | SEAT LEON 1.6 TDI CR 85kW (115cv) St&Sp STYLE VISIO EDITION s48 | Berlinas-Familiares Medios | Gasóleo | 4.6 | 5.3 | 121 | 139 | M | 1598 | 115.5 | 85 | 0 | 0 | 4.95 | 130 | 4282 | 1816 | 1459 | 1870 | 5 | C
466129 | SEAT | SEAT LEON 1.6 TDI CR 85kW (115cv) St&Sp STYLE s48 | Berlinas-Familiares Medios | Gasóleo | 4.6 | 5.3 | 121 | 139 | M | 1598 | 115.5 | 85 | 0 | 0 | 4.95 | 130 | 4282 | 1816 | 1459 | 1870 | 5 | C
440952 | SEAT | SEAT LEON 2.0 TDI 110KW S/S FR DCT MY19 | Berlinas-Familiares Medios | Gasóleo | 5 | 5.8 | 130 | 151 | A | 1968 | 149.5 | 110 | 0 | 0 | 5.4 | 141 | 4281 | 1816 | 1444 | 1890 | 5 | D
440968 | SEAT | SEAT LEON 2.0 TDI 110KW S/S FR ED DCT MY19 | Berlinas-Familiares Medios | Gasóleo | 5 | 5.8 | 130 | 151 | A | 1968 | 149.5 | 110 | 0 | 0 | 5.4 | 141 | 4281 | 1816 | 1444 | 1890 | 5 | D
440976 | SEAT | SEAT LEON 2.0 TDI 110KW S/S FR EDITION ST DCT MY19 | Berlinas-Familiares Medios | Gasóleo | 5.2 | 5.7 | 135 | 149 | A | 1968 | 149.5 | 110 | 0 | 0 | 5.45 | 142 | 4548 | 1816 | 1439 | 1980 | 5 | D
440966 | SEAT | SEAT LEON 2.0 TDI 110KW S/S FR ST DCT MY19 | Berlinas-Familiares Medios | Gasóleo | 5.2 | 5.7 | 135 | 149 | A | 1968 | 149.5 | 110 | 0 | 0 | 5.45 | 142 | 4548 | 1816 | 1439 | 1980 | 5 | D
440984 | SEAT | SEAT LEON 2.0 TDI 110KW S/S X-PERIENCE ST 4WD DCT MY19 | Berlinas-Familiares Medios | Gasóleo | 5.6 | 6.1 | 146 | 170 | A | 1968 | 149.5 | 110 | 0 | 0 | 5.85 | 158 | 4543 | 1816 | 1481 | 2080 | 5 | D
440994 | SEAT | SEAT LEON 2.0 TDI 110KW X-PERIENCE ED ST 4WD DCT MY19 | Berlinas-Familiares Medios | Gasóleo | 5.6 | 6.1 | 146 | 170 | A | 1968 | 149.5 | 110 | 0 | 0 | 5.85 | 158 | 4543 | 1816 | 1481 | 2080 | 5 | D
440977 | SEAT | SEAT LEON 2.0 TDI 135KW S/S FR EDITION ST DCT MY19 | Berlinas-Familiares Medios | Gasóleo | 5.3 | 6 | 138 | 157 | A | 1968 | 183.4 | 135 | 0 | 0 | 5.65 | 148 | 4548 | 1816 | 1439 | 2010 | 5 | D
440965 | SEAT | SEAT LEON 2.0 TDI 135KW S/S FR ST DCT MY19 | Berlinas-Familiares Medios | Gasóleo | 5.3 | 6 | 138 | 157 | A | 1968 | 183.4 | 135 | 0 | 0 | 5.65 | 148 | 4548 | 1816 | 1439 | 2010 | 5 | D
440998 | SEAT | SEAT LEON 2.0 TDI 135KW S/S X-PERIENCE ST 4WD DCT MY19 | Berlinas-Familiares Medios | Gasóleo | 5.9 | 6.4 | 154 | 168 | A | 1968 | 183.4 | 135 | 0 | 0 | 6.15 | 161 | 4543 | 1816 | 1481 | 2100 | 5 | E
441006 | SEAT | SEAT LEON 2.0 TDI 135KW X-PERIENCE ED ST 4WD DCT MY19 | Berlinas-Familiares Medios | Gasóleo | 5.9 | 6.4 | 154 | 168 | A | 1968 | 183.4 | 135 | 0 | 0 | 6.15 | 161 | 4543 | 1816 | 1481 | 2100 | 5 | E
577471 | SEAT | SEAT LEON 2.0 TDI 85kW (115cv) St&Sp STYLE XL MY23 | Berlinas-Familiares Medios | Gasóleo | 4.2 | 4.8 | 112.5 | 125 | M | 1968 | 115.5 | 85 | 0 | 0 | 4.5 | 119 | 4368 | 1799 | 1456 | 1920 | 5 | B
582768 | SEAT | SEAT LEON 2.0 TDI 85kW (115cv) St&Sp STYLE XL MY24 | Berlinas-Familiares Medios | Gasóleo | 4.2 | 4.8 | 113 | 125 | M | 1968 | 115.5 | 85 | 0 | 0 | 4.5 | 119 | 4368 | 1799 | 1456 | 1940 | 5 | B
577470 | SEAT | SEAT LEON 2.0 TDI 85kW (115cv) St&Sp STYLE XM MY23 | Berlinas-Familiares Medios | Gasóleo | 4.2 | 4.8 | 112.3 | 125 | M | 1968 | 115.5 | 85 | 0 | 0 | 4.5 | 119 | 4368 | 1799 | 1456 | 1920 | 5 | B
582767 | SEAT | SEAT LEON 2.0 TDI 85kW (115cv) St&Sp STYLE XM MY24 | Berlinas-Familiares Medios | Gasóleo | 4.2 | 4.8 | 113 | 125 | M | 1968 | 115.5 | 85 | 0 | 0 | 4.5 | 119 | 4368 | 1799 | 1456 | 1940 | 5 | B
577469 | SEAT | SEAT LEON 2.0 TDI 85kW (115cv) St&Sp STYLE XS MY23 | Berlinas-Familiares Medios | Gasóleo | 4.2 | 4.8 | 112.3 | 125 | M | 1968 | 115.5 | 85 | 0 | 0 | 4.5 | 119 | 4368 | 1799 | 1456 | 1920 | 5 | B
582766 | SEAT | SEAT LEON 2.0 TDI 85kW (115cv) St&Sp STYLE XS MY24 | Berlinas-Familiares Medios | Gasóleo | 4.2 | 4.8 | 113 | 125 | M | 1968 | 115.5 | 85 | 0 | 0 | 4.5 | 119 | 4368 | 1799 | 1456 | 1940 | 5 | B
460577 | SEAT | SEAT LEON 2.0 TDI CR 110kW (150cv) DSG-7 St&Sp FR | Berlinas-Familiares Medios | Gasóleo | 5 | 5.8 | 130 | 151 | A | 1968 | 149.5 | 110 | 0 | 0 | 5.4 | 141 | 4282 | 1816 | 1459 | 1890 | 5 | D
460578 | SEAT | SEAT LEON 2.0 TDI CR 110kW (150cv) DSG-7 St&Sp FR EDITION PLUS | Berlinas-Familiares Medios | Gasóleo | 5 | 5.8 | 130 | 151 | A | 1968 | 149.5 | 110 | 0 | 0 | 5.4 | 141 | 4282 | 1816 | 1459 | 1890 | 5 | D
466142 | SEAT | SEAT LEON 2.0 TDI CR 110kW (150cv) DSG-7 St&Sp FR EDITION PLUS s48 | Berlinas-Familiares Medios | Gasóleo | 5 | 5.8 | 130 | 151 | A | 1968 | 149.5 | 110 | 0 | 0 | 5.4 | 141 | 4281 | 1816 | 1444 | 1890 | 5 | D
466141 | SEAT | SEAT LEON 2.0 TDI CR 110kW (150cv) DSG-7 St&Sp FR FAST EDITION s48 | Berlinas-Familiares Medios | Gasóleo | 5 | 5.8 | 130 | 151 | A | 1968 | 149.5 | 110 | 0 | 0 | 5.4 | 141 | 4281 | 1816 | 1444 | 1890 | 5 | D
577480 | SEAT | SEAT LEON 2.0 TDI CR 110kW (150cv) DSG-7 St&Sp FR XL MY23 | Berlinas-Familiares Medios | Gasóleo | 4.4 | 5 | 121.6 | 131 | A | 1968 | 149.5 | 110 | 0 | 0 | 4.7 | 126 | 4368 | 1799 | 1442 | 1970 | 5 | C
582777 | SEAT | SEAT LEON 2.0 TDI CR 110kW (150cv) DSG-7 St&Sp FR XL MY24 | Berlinas-Familiares Medios | Gasóleo | 4.4 | 5.1 | 123 | 132 | A | 1968 | 149.5 | 110 | 0 | 0 | 4.75 | 128 | 4368 | 1799 | 1456 | 1970 | 5 | C
577479 | SEAT | SEAT LEON 2.0 TDI CR 110kW (150cv) DSG-7 St&Sp FR XM MY23 | Berlinas-Familiares Medios | Gasóleo | 4.4 | 5 | 121.5 | 131 | A | 1968 | 149.5 | 110 | 0 | 0 | 4.7 | 126 | 4368 | 1799 | 1442 | 1970 | 5 | C
582776 | SEAT | SEAT LEON 2.0 TDI CR 110kW (150cv) DSG-7 St&Sp FR XM MY24 | Berlinas-Familiares Medios | Gasóleo | 4.4 | 5.1 | 123 | 132 | A | 1968 | 149.5 | 110 | 0 | 0 | 4.75 | 128 | 4368 | 1799 | 1456 | 1970 | 5 | C
577478 | SEAT | SEAT LEON 2.0 TDI CR 110kW (150cv) DSG-7 St&Sp FR XS MY23 | Berlinas-Familiares Medios | Gasóleo | 4.4 | 5 | 121.2 | 131 | A | 1968 | 149.5 | 110 | 0 | 0 | 4.7 | 126 | 4368 | 1799 | 1442 | 1970 | 5 | C
582775 | SEAT | SEAT LEON 2.0 TDI CR 110kW (150cv) DSG-7 St&Sp FR XS MY24 | Berlinas-Familiares Medios | Gasóleo | 4.4 | 5.1 | 122 | 132 | A | 1968 | 149.5 | 110 | 0 | 0 | 4.75 | 127 | 4368 | 1799 | 1456 | 1970 | 5 | C
577481 | SEAT | SEAT LEON 2.0 TDI CR 110kW (150cv) DSG-7 St&Sp FR XXL MY23 | Berlinas-Familiares Medios | Gasóleo | 4.4 | 5 | 121.6 | 131 | A | 1968 | 149.5 | 110 | 0 | 0 | 4.7 | 126 | 4368 | 1799 | 1442 | 1970 | 5 | C
582778 | SEAT | SEAT LEON 2.0 TDI CR 110kW (150cv) DSG-7 St&Sp FR XXL MY24 | Berlinas-Familiares Medios | Gasóleo | 4.4 | 5.1 | 123 | 132 | A | 1968 | 149.5 | 110 | 0 | 0 | 4.75 | 128 | 4368 | 1799 | 1456 | 1970 | 5 | C
577474 | SEAT | SEAT LEON 2.0 TDI CR 110kW (150cv) DSG-7 St&Sp STYLE XL MY23 | Berlinas-Familiares Medios | Gasóleo | 4.4 | 5 | 118.8 | 131 | A | 1968 | 149.5 | 110 | 0 | 0 | 4.7 | 125 | 4368 | 1799 | 1456 | 1970 | 5 | C
582771 | SEAT | SEAT LEON 2.0 TDI CR 110kW (150cv) DSG-7 St&Sp STYLE XL MY24 | Berlinas-Familiares Medios | Gasóleo | 4.4 | 5.1 | 120 | 132 | A | 1968 | 149.5 | 110 | 0 | 0 | 4.75 | 126 | 4368 | 1799 | 1456 | 1970 | 5 | C
577473 | SEAT | SEAT LEON 2.0 TDI CR 110kW (150cv) DSG-7 St&Sp STYLE XM MY23 | Berlinas-Familiares Medios | Gasóleo | 4.4 | 5 | 118.6 | 131 | A | 1968 | 149.5 | 110 | 0 | 0 | 4.7 | 125 | 4368 | 1799 | 1456 | 1970 | 5 | C
582770 | SEAT | SEAT LEON 2.0 TDI CR 110kW (150cv) DSG-7 St&Sp STYLE XM MY24 | Berlinas-Familiares Medios | Gasóleo | 4.4 | 5.1 | 120 | 132 | A | 1968 | 149.5 | 110 | 0 | 0 | 4.75 | 126 | 4368 | 1799 | 1456 | 1970 | 5 | C
577472 | SEAT | SEAT LEON 2.0 TDI CR 110kW (150cv) DSG-7 St&Sp STYLE XS MY23 | Berlinas-Familiares Medios | Gasóleo | 4.4 | 5 | 118.5 | 131 | A | 1968 | 149.5 | 110 | 0 | 0 | 4.7 | 125 | 4368 | 1799 | 1456 | 1970 | 5 | C
582769 | SEAT | SEAT LEON 2.0 TDI CR 110kW (150cv) DSG-7 St&Sp STYLE XS MY24 | Berlinas-Familiares Medios | Gasóleo | 4.4 | 5.1 | 120 | 132 | A | 1968 | 149.5 | 110 | 0 | 0 | 4.75 | 126 | 4368 | 1799 | 1456 | 1970 | 5 | C
460575 | SEAT | SEAT LEON 2.0 TDI CR 110kW (150cv) St&Sp FR | Berlinas-Familiares Medios | Gasóleo | 5.1 | 5.5 | 134 | 146 | M | 1968 | 149.5 | 110 | 0 | 0 | 5.3 | 140 | 4281 | 1816 | 1444 | 1850 | 5 | D
460576 | SEAT | SEAT LEON 2.0 TDI CR 110kW (150cv) St&Sp FR EDITION PLUS | Berlinas-Familiares Medios | Gasóleo | 5.1 | 5.5 | 134 | 146 | M | 1968 | 149.5 | 110 | 0 | 0 | 5.3 | 140 | 4281 | 1816 | 1444 | 1850 | 5 | D
466140 | SEAT | SEAT LEON 2.0 TDI CR 110kW (150cv) St&Sp FR EDITION PLUS s48 | Berlinas-Familiares Medios | Gasóleo | 5.1 | 5.5 | 134 | 146 | M | 1968 | 149.5 | 110 | 0 | 0 | 5.3 | 140 | 4281 | 1816 | 1444 | 1850 | 5 | D
466139 | SEAT | SEAT LEON 2.0 TDI CR 110kW (150cv) St&Sp FR FAST EDITION s48 | Berlinas-Familiares Medios | Gasóleo | 5.1 | 5.5 | 134 | 146 | M | 1968 | 149.5 | 110 | 0 | 0 | 5.3 | 140 | 4281 | 1816 | 1444 | 1850 | 5 | D
577477 | SEAT | SEAT LEON 2.0 TDI CR 110kW (150cv) St&Sp FR XL MY23 | Berlinas-Familiares Medios | Gasóleo | 4.3 | 4.8 | 116.4 | 126 | M | 1968 | 149.5 | 110 | 0 | 0 | 4.55 | 121 | 4368 | 1799 | 1442 | 1950 | 5 | B
582774 | SEAT | SEAT LEON 2.0 TDI CR 110kW (150cv) St&Sp FR XL MY24 | Berlinas-Familiares Medios | Gasóleo | 4.3 | 4.8 | 118 | 127 | M | 1968 | 149.5 | 110 | 0 | 0 | 4.55 | 123 | 4368 | 1799 | 1456 | 1950 | 5 | B
577476 | SEAT | SEAT LEON 2.0 TDI CR 110kW (150cv) St&Sp FR XM MY23 | Berlinas-Familiares Medios | Gasóleo | 4.3 | 4.8 | 116.3 | 126 | M | 1968 | 149.5 | 110 | 0 | 0 | 4.55 | 121 | 4368 | 1799 | 1442 | 1950 | 5 | B
582773 | SEAT | SEAT LEON 2.0 TDI CR 110kW (150cv) St&Sp FR XM MY24 | Berlinas-Familiares Medios | Gasóleo | 4.3 | 4.8 | 117 | 127 | M | 1968 | 149.5 | 110 | 0 | 0 | 4.55 | 122 | 4368 | 1799 | 1456 | 1950 | 5 | B
577475 | SEAT | SEAT LEON 2.0 TDI CR 110kW (150cv) St&Sp FR XS MY23 | Berlinas-Familiares Medios | Gasóleo | 4.3 | 4.8 | 116.1 | 126 | M | 1968 | 149.5 | 110 | 0 | 0 | 4.55 | 121 | 4368 | 1799 | 1442 | 1950 | 5 | B
582772 | SEAT | SEAT LEON 2.0 TDI CR 110kW (150cv) St&Sp FR XS MY24 | Berlinas-Familiares Medios | Gasóleo | 4.3 | 4.8 | 117 | 127 | M | 1968 | 149.5 | 110 | 0 | 0 | 4.55 | 122 | 4368 | 1799 | 1456 | 1950 | 5 | B
460568 | SEAT | SEAT LEON 2.0 TDI CR 110kW (150cv) St&Sp STYLE | Berlinas-Familiares Medios | Gasóleo | 5.1 | 5.5 | 134 | 146 | M | 1968 | 149.5 | 110 | 0 | 0 | 5.3 | 140 | 4282 | 1816 | 1459 | 1850 | 5 | D
460569 | SEAT | SEAT LEON 2.0 TDI CR 110kW (150cv) St&Sp STYLE VISIO EDITION | Berlinas-Familiares Medios | Gasóleo | 5.1 | 5.5 | 134 | 146 | M | 1968 | 149.5 | 110 | 0 | 0 | 5.3 | 140 | 4282 | 1816 | 1459 | 1850 | 5 | D
460570 | SEAT | SEAT LEON 2.0 TDI CR 110kW (150cv) St&Sp STYLE VISIO EDITION con NAVI | Berlinas-Familiares Medios | Gasóleo | 5.1 | 5.5 | 134 | 146 | M | 1968 | 149.5 | 110 | 0 | 0 | 5.3 | 140 | 4282 | 1816 | 1459 | 1850 | 5 | D
466134 | SEAT | SEAT LEON 2.0 TDI CR 110kW (150cv) St&Sp STYLE VISIO EDITION con NAVI s48 | Berlinas-Familiares Medios | Gasóleo | 5.1 | 5.5 | 134 | 146 | M | 1968 | 149.5 | 110 | 0 | 0 | 5.3 | 140 | 4282 | 1816 | 1459 | 1850 | 5 | D
466133 | SEAT | SEAT LEON 2.0 TDI CR 110kW (150cv) St&Sp STYLE VISIO EDITION s48 | Berlinas-Familiares Medios | Gasóleo | 5.1 | 5.5 | 134 | 146 | M | 1968 | 149.5 | 110 | 0 | 0 | 5.3 | 140 | 4282 | 1816 | 1459 | 1850 | 5 | D
466132 | SEAT | SEAT LEON 2.0 TDI CR 110kW (150cv) St&Sp STYLE s48 | Berlinas-Familiares Medios | Gasóleo | 5.1 | 5.5 | 134 | 146 | M | 1968 | 149.5 | 110 | 0 | 0 | 5.3 | 140 | 4282 | 1816 | 1459 | 1850 | 5 | D
460571 | SEAT | SEAT LEON 2.0 TDI CR 110kW (150cv) St&Sp XCELLENCE | Berlinas-Familiares Medios | Gasóleo | 5.1 | 5.5 | 134 | 146 | M | 1968 | 149.5 | 110 | 0 | 0 | 5.3 | 140 | 4282 | 1816 | 1459 | 1850 | 5 | D
460572 | SEAT | SEAT LEON 2.0 TDI CR 110kW (150cv) St&Sp XCELLENCE EDITION PLUS | Berlinas-Familiares Medios | Gasóleo | 5.1 | 5.5 | 134 | 146 | M | 1968 | 149.5 | 110 | 0 | 0 | 5.3 | 140 | 4282 | 1816 | 1459 | 1850 | 5 | D
466136 | SEAT | SEAT LEON 2.0 TDI CR 110kW (150cv) St&Sp XCELLENCE EDITION PLUS s48 | Berlinas-Familiares Medios | Gasóleo | 5.1 | 5.5 | 134 | 146 | M | 1968 | 149.5 | 110 | 0 | 0 | 5.3 | 140 | 4282 | 1816 | 1459 | 1850 | 5 | D
466135 | SEAT | SEAT LEON 2.0 TDI CR 110kW (150cv) St&Sp XCELLENCE s48 | Berlinas-Familiares Medios | Gasóleo | 5.1 | 5.5 | 134 | 146 | M | 1968 | 149.5 | 110 | 0 | 0 | 5.3 | 140 | 4282 | 1816 | 1459 | 1850 | 5 | D
460573 | SEAT | SEAT LEON 2.0 TDI CR 110kw (150cv) DSG-6 St&Sp XCELLENCE | Berlinas-Familiares Medios | Gasóleo | 5 | 5.8 | 130 | 151 | A | 1968 | 149.5 | 110 | 0 | 0 | 5.4 | 141 | 4282 | 1816 | 1459 | 1890 | 5 | D
460574 | SEAT | SEAT LEON 2.0 TDI CR 110kw (150cv) DSG-6 St&Sp XCELLENCE EDITION PLUS | Berlinas-Familiares Medios | Gasóleo | 5 | 5.8 | 130 | 151 | A | 1968 | 149.5 | 110 | 0 | 0 | 5.4 | 141 | 4282 | 1816 | 1459 | 1890 | 5 | D
466138 | SEAT | SEAT LEON 2.0 TDI CR 110kw (150cv) DSG-6 St&Sp XCELLENCE EDITION PLUS s48 | Berlinas-Familiares Medios | Gasóleo | 5 | 5.8 | 130 | 151 | A | 1968 | 149.5 | 110 | 0 | 0 | 5.4 | 141 | 4282 | 1816 | 1459 | 1890 | 5 | D
466137 | SEAT | SEAT LEON 2.0 TDI CR 110kw (150cv) DSG-6 St&Sp XCELLENCE s48 | Berlinas-Familiares Medios | Gasóleo | 5 | 5.8 | 130 | 151 | A | 1968 | 149.5 | 110 | 0 | 0 | 5.4 | 141 | 4282 | 1816 | 1459 | 1890 | 5 | D
440930 | SEAT | SEAT LEON 2.0 TSI 140KW S/S FR DCT MY19 | Berlinas-Familiares Medios | Gasolina | 6.3 | 7.3 | 148 | 165 | A | 1984 | 190.2 | 140 | 0 | 0 | 6.8 | 157 | 4281 | 1816 | 1444 | 1870 | 5 | D
440950 | SEAT | SEAT LEON 2.0 TSI 140KW S/S FR EDITION DCT MY19 | Berlinas-Familiares Medios | Gasolina | 6.3 | 7.3 | 148 | 165 | A | 1984 | 190.2 | 140 | 0 | 0 | 6.8 | 157 | 4281 | 1816 | 1444 | 1870 | 5 | D
440964 | SEAT | SEAT LEON 2.0 TSI 140KW S/S FR EDITION ST DCT MY19 | Berlinas-Familiares Medios | Gasolina | 6.6 | 7.3 | 149 | 165 | A | 1984 | 190.2 | 140 | 0 | 0 | 6.95 | 157 | 4548 | 1816 | 1439 | 1910 | 5 | C
440990 | SEAT | SEAT LEON 2.0 TSI 140KW S/S X-PER ED ST 4WD DCT MY19 | Berlinas-Familiares Medios | Gasolina | 7.2 | 8 | 163 | 179 | A | 1984 | 190.2 | 140 | 0 | 0 | 7.6 | 171 | 4543 | 1816 | 1481 | 2020 | 5 | D
440980 | SEAT | SEAT LEON 2.0 TSI 140KW S/S X-PERIENCE ST 4WD DCT MY19 | Berlinas-Familiares Medios | Gasolina | 7.2 | 8 | 163 | 179 | A | 1984 | 190.2 | 140 | 0 | 0 | 7.6 | 171 | 4543 | 1816 | 1481 | 2020 | 5 | D
440947 | SEAT | SEAT LEON 2.0 TSI 140W S/S FR ST DCT MY19 | Berlinas-Familiares Medios | Gasolina | 6.6 | 7.3 | 149 | 165 | A | 1984 | 190.2 | 140 | 0 | 0 | 6.95 | 157 | 4548 | 1816 | 1439 | 1910 | 5 | C
441024 | SEAT | SEAT LEON 2.0 TSI 213KW S/S CUPRA DCT MY19 | Berlinas-Familiares Medios | Gasolina | 7.3 | 7.9 | 165 | 179 | A | 1984 | 289.4 | 213 | 0 | 0 | 7.6 | 172 | 4281 | 1816 | 1435 | 1920 | 5 | E
441031 | SEAT | SEAT LEON 2.0 TSI 213KW S/S CUPRA ST DCT MY19 | Berlinas-Familiares Medios | Gasolina | 7.4 | 7.9 | 165 | 181 | A | 1984 | 289.4 | 213 | 0 | 0 | 7.65 | 173 | 4548 | 1816 | 1431 | 2020 | 5 | D
460560 | SEAT | SEAT LEON 2.0 TSI 213kW (290cv) DSG-7 St&Sp CUPRA | Berlinas-Familiares Medios | Gasolina | 7.3 | 7.9 | 165 | 179 | A | 1984 | 289.4 | 213 | 0 | 0 | 7.6 | 172 | 4281 | 1816 | 1435 | 1920 | 5 | E
441062 | SEAT | SEAT LEON 2.0 TSI 221KW S/S CUPRA R ST DCT 4WD MY19 | Berlinas-Familiares Medios | Gasolina | 8.2 | 8.8 | 185 | 199 | A | 1984 | 300.3 | 221 | 0 | 0 | 8.5 | 192 | 4548 | 1816 | 1431 | 2090 | 5 | E
441041 | SEAT | SEAT LEON 2.0 TSI 221KW S/S CUPRA ST DCT 4WD MY19 | Berlinas-Familiares Medios | Gasolina | 8.2 | 8.8 | 185 | 199 | A | 1984 | 300.3 | 221 | 0 | 0 | 8.5 | 192 | 4548 | 1816 | 1431 | 2090 | 5 | E
466117 | SEAT | SEAT LEON CUPRA 5F168Z 2.0 TSI 213kW (290cv) DSG-7 St&Sp CUPRA s48 | Berlinas-Familiares Medios | Gasolina | 7.3 | 7.9 | 165 | 179 | A | 1984 | 289.4 | 213 | 0 | 0 | 7.6 | 172 | 4281 | 1816 | 1435 | 1920 | 5 | E
460851 | SEAT | SEAT LEON ST 1.0 EcoTSI 85kW (115cv) St&Sp REFERENCE EDITION | Berlinas-Familiares Medios | Gasolina | 5.4 | 6.3 | 121 | 139 | M | 999 | 115.5 | 85 | 0 | 0 | 5.85 | 130 | 4549 | 1816 | 1454 | 1780 | 5 | B
460852 | SEAT | SEAT LEON ST 1.0 EcoTSI 85kW (115cv) St&Sp STYLE | Berlinas-Familiares Medios | Gasolina | 5.4 | 6.3 | 121 | 139 | M | 999 | 115.5 | 85 | 0 | 0 | 5.85 | 130 | 4549 | 1816 | 1454 | 1780 | 5 | B
460854 | SEAT | SEAT LEON ST 1.0 EcoTSI 85kW (115cv) St&Sp STYLE EDITION con NAVI | Berlinas-Familiares Medios | Gasolina | 5.4 | 6.3 | 121 | 139 | M | 999 | 115.5 | 85 | 0 | 0 | 5.85 | 130 | 4549 | 1816 | 1454 | 1780 | 5 | B
460853 | SEAT | SEAT LEON ST 1.0 EcoTSI 85kW (115cv)St&Sp STYLE EDITION | Berlinas-Familiares Medios | Gasolina | 5.4 | 6.3 | 121 | 139 | M | 999 | 115.5 | 85 | 0 | 0 | 5.85 | 130 | 4549 | 1816 | 1454 | 1780 | 5 | B
460866 | SEAT | SEAT LEON ST 1.5 EcoTSI 110kW (150cv) DSG-7 St&Sp FR | Berlinas-Familiares Medios | Gasolina | 6 | 7 | 135 | 158 | M | 1498 | 149.5 | 110 | 0 | 0 | 6.5 | 147 | 4549 | 1816 | 1454 | 1860 | 5 | C
460867 | SEAT | SEAT LEON ST 1.5 EcoTSI 110kW (150cv) DSG-7 St&Sp FR EDITION PLUS | Berlinas-Familiares Medios | Gasolina | 6 | 7 | 135 | 158 | M | 1498 | 149.5 | 110 | 0 | 0 | 6.5 | 147 | 4549 | 1816 | 1454 | 1860 | 5 | C
460862 | SEAT | SEAT LEON ST 1.5 EcoTSI 110kW (150cv) DSG-7 St&Sp XCELLENCE | Berlinas-Familiares Medios | Gasolina | 6 | 7 | 135 | 158 | M | 1498 | 149.5 | 110 | 0 | 0 | 6.5 | 147 | 4549 | 1816 | 1454 | 1860 | 5 | C
460863 | SEAT | SEAT LEON ST 1.5 EcoTSI 110kW (150cv) DSG-7 St&Sp XCELLENCE EDITION PLUS | Berlinas-Familiares Medios | Gasolina | 6 | 7 | 135 | 158 | M | 1498 | 149.5 | 110 | 0 | 0 | 6.5 | 147 | 4549 | 1816 | 1454 | 1860 | 5 | C
460864 | SEAT | SEAT LEON ST 1.5 EcoTSI 110kW (150cv) St&Sp FR | Berlinas-Familiares Medios | Gasolina | 5.4 | 6.5 | 122 | 146 | M | 1498 | 149.5 | 110 | 0 | 0 | 5.95 | 134 | 4549 | 1816 | 1454 | 1840 | 5 | B
460865 | SEAT | SEAT LEON ST 1.5 EcoTSI 110kW (150cv) St&Sp FR EDITION PLUS | Berlinas-Familiares Medios | Gasolina | 5.4 | 6.5 | 122 | 146 | M | 1498 | 149.5 | 110 | 0 | 0 | 5.95 | 134 | 4549 | 1816 | 1454 | 1840 | 5 | B
460860 | SEAT | SEAT LEON ST 1.5 EcoTSI 110kW (150cv) St&Sp XCELLENCE | Berlinas-Familiares Medios | Gasolina | 5.4 | 6.5 | 122 | 146 | M | 1498 | 149.5 | 110 | 0 | 0 | 5.95 | 134 | 4549 | 1816 | 1454 | 1840 | 5 | B
460861 | SEAT | SEAT LEON ST 1.5 EcoTSI 110kW (150cv) St&Sp XCELLENCE EDITION PLUS | Berlinas-Familiares Medios | Gasolina | 5.4 | 6.5 | 122 | 146 | M | 1498 | 149.5 | 110 | 0 | 0 | 5.95 | 134 | 4549 | 1816 | 1454 | 1840 | 5 | B
460855 | SEAT | SEAT LEON ST 1.5 EcoTSI 96kW (130cv) St&Sp STYLE | Berlinas-Familiares Medios | Gasolina | 5.7 | 6.8 | 128 | 153 | M | 1498 | 130.4 | 96 | 0 | 0 | 6.25 | 141 | 4549 | 1816 | 1454 | 1840 | 5 | B
460856 | SEAT | SEAT LEON ST 1.5 EcoTSI 96kW (130cv) St&Sp STYLE EDITION | Berlinas-Familiares Medios | Gasolina | 5.7 | 6.8 | 128 | 153 | M | 1498 | 130.4 | 96 | 0 | 0 | 6.25 | 141 | 4549 | 1816 | 1454 | 1840 | 5 | B
460857 | SEAT | SEAT LEON ST 1.5 EcoTSI 96kW (130cv) St&Sp STYLE EDITION con NAVI | Berlinas-Familiares Medios | Gasolina | 5.7 | 6.8 | 128 | 153 | M | 1498 | 130.4 | 96 | 0 | 0 | 6.25 | 141 | 4549 | 1816 | 1454 | 1840 | 5 | B
460583 | SEAT | SEAT LEON ST 1.5 TGI 96kW (130cv) St&Sp DSG-7 FR | Berlinas-Familiares Medios | Gas natural | 6.6 | 6.6 | 108 | 123 | A | 1500 | 130.4 | 96 | 0 | 0 |  | 116 | 4549 | 1816 | 1454 | 1880 | 5 | Sin clasificación
460584 | SEAT | SEAT LEON ST 1.5 TGI 96kW (130cv) St&Sp DSG-7 FR EDITION PLUS | Berlinas-Familiares Medios | Gas natural | 6.6 | 6.6 | 108 | 123 | A | 1501 | 130.4 | 96 | 0 | 0 |  | 116 | 4549 | 1816 | 1454 | 1880 | 5 | Sin clasificación
460581 | SEAT | SEAT LEON ST 1.5 TGI 96kW (130cv) St&Sp DSG-7 XCELLENCE | Berlinas-Familiares Medios | Gas natural | 6.6 | 6.6 | 108 | 123 | A | 1498 | 130.4 | 96 | 0 | 0 |  | 116 | 4549 | 1816 | 1454 | 1880 | 5 | Sin clasificación
460582 | SEAT | SEAT LEON ST 1.5 TGI 96kW (130cv) St&Sp DSG-7 XCELLENCE EDITION PLUS | Berlinas-Familiares Medios | Gas natural | 6.6 | 6.6 | 108 | 123 | A | 1499 | 130.4 | 96 | 0 | 0 |  | 116 | 4549 | 1816 | 1454 | 1880 | 5 | Sin clasificación
460858 | SEAT | SEAT LEON ST 1.5 TSI 96kW (130cv) St&Sp XCELLENCE | Berlinas-Familiares Medios | Gasolina | 5.7 | 6.8 | 128 | 153 | M | 1498 | 130.4 | 96 | 0 | 0 | 6.25 | 141 | 4549 | 1816 | 1454 | 1840 | 5 | B
460859 | SEAT | SEAT LEON ST 1.5 TSI 96kW (130cv) St&Sp XCELLENCE EDITION PLUS | Berlinas-Familiares Medios | Gasolina | 5.7 | 6.8 | 128 | 153 | M | 1498 | 130.4 | 96 | 0 | 0 | 6.25 | 141 | 4549 | 1816 | 1454 | 1840 | 5 | B
460585 | SEAT | SEAT LEON ST 1.6 TDI CR 85kW (115cv) St&Sp STYLE | Berlinas-Familiares Medios | Gasóleo | 4.7 | 5.3 | 122 | 139 | M | 1598 | 115.5 | 85 | 0 | 0 | 5 | 131 | 4549 | 1816 | 1454 | 1920 | 5 | C
460586 | SEAT | SEAT LEON ST 1.6 TDI CR 85kW (115cv) St&Sp STYLE EDITION | Berlinas-Familiares Medios | Gasóleo | 4.7 | 5.3 | 122 | 139 | M | 1599 | 115.5 | 85 | 0 | 0 | 5 | 131 | 4549 | 1816 | 1454 | 1920 | 5 | C
460587 | SEAT | SEAT LEON ST 1.6 TDI CR 85kW (115cv) St&Sp STYLE EDITION con NAVI | Berlinas-Familiares Medios | Gasóleo | 4.7 | 5.3 | 122 | 139 | M | 1600 | 115.5 | 85 | 0 | 0 | 5 | 131 | 4549 | 1816 | 1454 | 1920 | 5 | C
460595 | SEAT | SEAT LEON ST 2.0 TDI CR 110 Kw (150cv) St&Sp FR | Berlinas-Familiares Medios | Gasóleo | 4.9 | 5.5 | 128 | 144 | M | 1968 | 149.5 | 110 | 0 | 0 | 5.2 | 136 | 4549 | 1816 | 1454 | 1940 | 5 | C
460596 | SEAT | SEAT LEON ST 2.0 TDI CR 110 Kw (150cv) St&Sp FR EDITION PLUS | Berlinas-Familiares Medios | Gasóleo | 4.9 | 5.5 | 128 | 144 | M | 1968 | 149.5 | 110 | 0 | 0 | 5.2 | 136 | 4549 | 1816 | 1454 | 1940 | 5 | C
460591 | SEAT | SEAT LEON ST 2.0 TDI CR 110 Kw (150cv) St&Sp XCELLENCE | Berlinas-Familiares Medios | Gasóleo | 4.9 | 5.5 | 128 | 144 | M | 1968 | 149.5 | 110 | 0 | 0 | 5.2 | 136 | 4549 | 1816 | 1454 | 1940 | 5 | C
460592 | SEAT | SEAT LEON ST 2.0 TDI CR 110 Kw (150cv) St&Sp XCELLENCE EDITION PLUS | Berlinas-Familiares Medios | Gasóleo | 4.9 | 5.5 | 128 | 144 | M | 1968 | 149.5 | 110 | 0 | 0 | 5.2 | 136 | 4549 | 1816 | 1454 | 1940 | 5 | C
460597 | SEAT | SEAT LEON ST 2.0 TDI CR 110kW (150cv) DSG-7 St&Sp FR | Berlinas-Familiares Medios | Gasóleo | 5.2 | 5.7 | 135 | 149 | A | 1968 | 149.5 | 110 | 0 | 0 | 5.45 | 142 | 4549 | 1816 | 1454 | 1980 | 5 | D
460598 | SEAT | SEAT LEON ST 2.0 TDI CR 110kW (150cv) DSG-7 St&Sp FR EDITION PLUS | Berlinas-Familiares Medios | Gasóleo | 5.2 | 5.7 | 135 | 149 | A | 1968 | 149.5 | 110 | 0 | 0 | 5.45 | 142 | 4549 | 1816 | 1454 | 1980 | 5 | D
460593 | SEAT | SEAT LEON ST 2.0 TDI CR 110kW (150cv) DSG-7 St&Sp XCELLENCE | Berlinas-Familiares Medios | Gasóleo | 5.2 | 5.7 | 135 | 149 | A | 1968 | 149.5 | 110 | 0 | 0 | 5.45 | 142 | 4549 | 1816 | 1454 | 1980 | 5 | D
460594 | SEAT | SEAT LEON ST 2.0 TDI CR 110kW (150cv) DSG-7 St&Sp XCELLENCE EDITION PLUS | Berlinas-Familiares Medios | Gasóleo | 5.2 | 5.7 | 135 | 149 | A | 1968 | 149.5 | 110 | 0 | 0 | 5.45 | 142 | 4549 | 1816 | 1454 | 1980 | 5 | D
460588 | SEAT | SEAT LEON ST 2.0 TDI CR 150cv St&Sp STYLE | Berlinas-Familiares Medios | Gasóleo | 4.9 | 5.5 | 128 | 144 | M | 1968 | 149.5 | 110 | 0 | 0 | 5.2 | 136 | 4549 | 1816 | 1454 | 1940 | 5 | C
460589 | SEAT | SEAT LEON ST 2.0 TDI CR 150cv St&Sp STYLE EDITION | Berlinas-Familiares Medios | Gasóleo | 4.9 | 5.5 | 128 | 144 | M | 1968 | 149.5 | 110 | 0 | 0 | 5.2 | 136 | 4549 | 1816 | 1454 | 1940 | 5 | C
460590 | SEAT | SEAT LEON ST 2.0 TDI CR 150cv St&Sp STYLE EDITION con NAVI | Berlinas-Familiares Medios | Gasóleo | 4.9 | 5.5 | 128 | 144 | M | 1968 | 149.5 | 110 | 0 | 0 | 5.2 | 136 | 4549 | 1816 | 1454 | 1940 | 5 | C
460579 | SEAT | SEAT LEON ST 2.0 TSI 213KW (290cv) DSG-7 St&Sp CUPRA | Berlinas-Familiares Medios | Gasolina | 7.4 | 7.9 | 167 | 179 | A | 1984 | 289.4 | 213 | 0 | 0 | 7.65 | 173 | 4549 | 1816 | 1454 | 2020 | 5 | D
460580 | SEAT | SEAT LEON ST 2.0 TSI 221KW (300cv) 4Drive DSG-7 St&Sp CUPRA | Berlinas-Familiares Medios | Gasolina | 8.2 | 8.8 | 185 | 199 | A | 1984 | 300.3 | 221 | 0 | 0 | 8.5 | 192 | 4549 | 1816 | 1454 | 2090 | 5 | E
464369 | SEAT | SEAT Leon Sportourer ST 1.0 EcoTSI 85kW (115cv) St&Sp REFERENCE EDITION | Berlinas-Familiares Medios | Gasolina | 5.4 | 6.3 | 121 | 139 | M | 999 | 115.5 | 85 | 0 | 0 | 5.85 | 130 | 4549 | 1816 | 1454 | 1780 | 5 | B
464370 | SEAT | SEAT Leon Sportourer ST 1.0 EcoTSI 85kW (115cv) St&Sp STYLE | Berlinas-Familiares Medios | Gasolina | 5.4 | 6.3 | 121 | 139 | M | 999 | 115.5 | 85 | 0 | 0 | 5.85 | 130 | 4549 | 1816 | 1454 | 1780 | 5 | B
464372 | SEAT | SEAT Leon Sportourer ST 1.0 EcoTSI 85kW (115cv) St&Sp STYLE EDITION con NAVI | Berlinas-Familiares Medios | Gasolina | 5.4 | 6.3 | 121 | 139 | M | 999 | 115.5 | 85 | 0 | 0 | 5.85 | 130 | 4549 | 1816 | 1454 | 1780 | 5 | B
466170 | SEAT | SEAT Leon Sportourer ST 1.0 EcoTSI 85kW (115cv) St&Sp STYLE EDITION con NAVI s48 | Berlinas-Familiares Medios | Gasolina | 5 | 6.3 | 114 | 143 | M | 999 | 115.5 | 85 | 0 | 0 | 5.65 | 129 | 4549 | 1816 | 1454 | 1780 | 5 | B
466168 | SEAT | SEAT Leon Sportourer ST 1.0 EcoTSI 85kW (115cv) St&Sp STYLE s48 | Berlinas-Familiares Medios | Gasolina | 5 | 6.3 | 114 | 143 | M | 999 | 115.5 | 85 | 0 | 0 | 5.65 | 129 | 4549 | 1816 | 1454 | 1780 | 5 | B
464371 | SEAT | SEAT Leon Sportourer ST 1.0 EcoTSI 85kW (115cv)St&Sp STYLE EDITION | Berlinas-Familiares Medios | Gasolina | 5.4 | 6.3 | 121 | 139 | M | 999 | 115.5 | 85 | 0 | 0 | 5.85 | 130 | 4549 | 1816 | 1454 | 1780 | 5 | B
466169 | SEAT | SEAT Leon Sportourer ST 1.0 EcoTSI 85kW (115cv)St&Sp STYLE EDITION s48 | Berlinas-Familiares Medios | Gasolina | 5 | 6.3 | 114 | 143 | M | 999 | 115.5 | 85 | 0 | 0 | 5.65 | 129 | 4549 | 1816 | 1454 | 1780 | 5 | B
464384 | SEAT | SEAT Leon Sportourer ST 1.5 EcoTSI 110kW (150cv) DSG-7 St&Sp FR | Berlinas-Familiares Medios | Gasolina | 6 | 7 | 135 | 158 | M | 1498 | 149.5 | 110 | 0 | 0 | 6.5 | 147 | 4549 | 1816 | 1454 | 1860 | 5 | C
464385 | SEAT | SEAT Leon Sportourer ST 1.5 EcoTSI 110kW (150cv) DSG-7 St&Sp FR EDITION PLUS | Berlinas-Familiares Medios | Gasolina | 6 | 7 | 135 | 158 | M | 1498 | 149.5 | 110 | 0 | 0 | 6.5 | 147 | 4549 | 1816 | 1454 | 1860 | 5 | C
466183 | SEAT | SEAT Leon Sportourer ST 1.5 EcoTSI 110kW (150cv) DSG-7 St&Sp FR FAST EDITION PLUS s48 | Berlinas-Familiares Medios | Gasolina | 6 | 6.8 | 135 | 155 | M | 1498 | 149.5 | 110 | 0 | 0 | 6.4 | 145 | 4548 | 1816 | 1439 | 1860 | 5 | C
466182 | SEAT | SEAT Leon Sportourer ST 1.5 EcoTSI 110kW (150cv) DSG-7 St&Sp FR FAST EDITION s48 | Berlinas-Familiares Medios | Gasolina | 6 | 6.8 | 135 | 155 | M | 1498 | 149.5 | 110 | 0 | 0 | 6.4 | 145 | 4548 | 1816 | 1439 | 1860 | 5 | C
464380 | SEAT | SEAT Leon Sportourer ST 1.5 EcoTSI 110kW (150cv) DSG-7 St&Sp XCELLENCE | Berlinas-Familiares Medios | Gasolina | 6 | 7 | 135 | 158 | M | 1498 | 149.5 | 110 | 0 | 0 | 6.5 | 147 | 4549 | 1816 | 1454 | 1860 | 5 | C
464381 | SEAT | SEAT Leon Sportourer ST 1.5 EcoTSI 110kW (150cv) DSG-7 St&Sp XCELLENCE EDITION PLUS | Berlinas-Familiares Medios | Gasolina | 6 | 7 | 135 | 158 | M | 1498 | 149.5 | 110 | 0 | 0 | 6.5 | 147 | 4549 | 1816 | 1454 | 1860 | 5 | C
466179 | SEAT | SEAT Leon Sportourer ST 1.5 EcoTSI 110kW (150cv) DSG-7 St&Sp XCELLENCE EDITION PLUS s48 | Berlinas-Familiares Medios | Gasolina | 6 | 6.8 | 135 | 155 | M | 1498 | 149.5 | 110 | 0 | 0 | 6.4 | 145 | 4548 | 1816 | 1439 | 1860 | 5 | C
466178 | SEAT | SEAT Leon Sportourer ST 1.5 EcoTSI 110kW (150cv) DSG-7 St&Sp XCELLENCE s48 | Berlinas-Familiares Medios | Gasolina | 6 | 6.8 | 135 | 155 | M | 1498 | 149.5 | 110 | 0 | 0 | 6.4 | 145 | 4548 | 1816 | 1439 | 1860 | 5 | C
464382 | SEAT | SEAT Leon Sportourer ST 1.5 EcoTSI 110kW (150cv) St&Sp FR | Berlinas-Familiares Medios | Gasolina | 5.4 | 6.5 | 122 | 146 | M | 1498 | 149.5 | 110 | 0 | 0 | 5.95 | 134 | 4549 | 1816 | 1454 | 1840 | 5 | B
464383 | SEAT | SEAT Leon Sportourer ST 1.5 EcoTSI 110kW (150cv) St&Sp FR EDITION PLUS | Berlinas-Familiares Medios | Gasolina | 5.4 | 6.5 | 122 | 146 | M | 1498 | 149.5 | 110 | 0 | 0 | 5.95 | 134 | 4549 | 1816 | 1454 | 1840 | 5 | B
466181 | SEAT | SEAT Leon Sportourer ST 1.5 EcoTSI 110kW (150cv) St&Sp FR FAST EDITION PLUS s48 | Berlinas-Familiares Medios | Gasolina | 5.5 | 6.4 | 125 | 145 | M | 1498 | 149.5 | 110 | 0 | 0 | 5.95 | 135 | 4549 | 1816 | 1454 | 1840 | 5 | B
466180 | SEAT | SEAT Leon Sportourer ST 1.5 EcoTSI 110kW (150cv) St&Sp FR FAST EDITION s48 | Berlinas-Familiares Medios | Gasolina | 5.5 | 6.4 | 125 | 145 | M | 1498 | 149.5 | 110 | 0 | 0 | 5.95 | 135 | 4549 | 1816 | 1454 | 1840 | 5 | B
464378 | SEAT | SEAT Leon Sportourer ST 1.5 EcoTSI 110kW (150cv) St&Sp XCELLENCE | Berlinas-Familiares Medios | Gasolina | 5.4 | 6.5 | 122 | 146 | M | 1498 | 149.5 | 110 | 0 | 0 | 5.95 | 134 | 4549 | 1816 | 1454 | 1840 | 5 | B
464379 | SEAT | SEAT Leon Sportourer ST 1.5 EcoTSI 110kW (150cv) St&Sp XCELLENCE EDITION PLUS | Berlinas-Familiares Medios | Gasolina | 5.4 | 6.5 | 122 | 146 | M | 1498 | 149.5 | 110 | 0 | 0 | 5.95 | 134 | 4549 | 1816 | 1454 | 1840 | 5 | B
466177 | SEAT | SEAT Leon Sportourer ST 1.5 EcoTSI 110kW (150cv) St&Sp XCELLENCE EDITION PLUS s48 | Berlinas-Familiares Medios | Gasolina | 5.5 | 6.4 | 125 | 145 | M | 1498 | 149.5 | 110 | 0 | 0 | 5.95 | 135 | 4549 | 1816 | 1454 | 1840 | 5 | B
466176 | SEAT | SEAT Leon Sportourer ST 1.5 EcoTSI 110kW (150cv) St&Sp XCELLENCE s48 | Berlinas-Familiares Medios | Gasolina | 5.5 | 6.4 | 125 | 145 | M | 1498 | 149.5 | 110 | 0 | 0 | 5.95 | 135 | 4549 | 1816 | 1454 | 1840 | 5 | B
464373 | SEAT | SEAT Leon Sportourer ST 1.5 EcoTSI 96kW (130cv) St&Sp STYLE | Berlinas-Familiares Medios | Gasolina | 5.7 | 6.8 | 128 | 153 | M | 1498 | 130.4 | 96 | 0 | 0 | 6.25 | 141 | 4549 | 1816 | 1454 | 1840 | 5 | B
464374 | SEAT | SEAT Leon Sportourer ST 1.5 EcoTSI 96kW (130cv) St&Sp STYLE EDITION | Berlinas-Familiares Medios | Gasolina | 5.7 | 6.8 | 128 | 153 | M | 1498 | 130.4 | 96 | 0 | 0 | 6.25 | 141 | 4549 | 1816 | 1454 | 1840 | 5 | B
464375 | SEAT | SEAT Leon Sportourer ST 1.5 EcoTSI 96kW (130cv) St&Sp STYLE EDITION con NAVI | Berlinas-Familiares Medios | Gasolina | 5.7 | 6.8 | 128 | 153 | M | 1498 | 130.4 | 96 | 0 | 0 | 6.25 | 141 | 4549 | 1816 | 1454 | 1840 | 5 | B
466173 | SEAT | SEAT Leon Sportourer ST 1.5 EcoTSI 96kW (130cv) St&Sp STYLE EDITION con NAVI s48 | Berlinas-Familiares Medios | Gasolina | 5.1 | 6.2 | 115 | 141 | M | 1498 | 130.4 | 96 | 0 | 0 | 5.65 | 128 | 4549 | 1816 | 1454 | 1840 | 5 | B
466172 | SEAT | SEAT Leon Sportourer ST 1.5 EcoTSI 96kW (130cv) St&Sp STYLE EDITION s48 | Berlinas-Familiares Medios | Gasolina | 5.1 | 6.2 | 115 | 141 | M | 1498 | 130.4 | 96 | 0 | 0 | 5.65 | 128 | 4549 | 1816 | 1454 | 1840 | 5 | B
466171 | SEAT | SEAT Leon Sportourer ST 1.5 EcoTSI 96kW (130cv) St&Sp STYLE s48 | Berlinas-Familiares Medios | Gasolina | 5.1 | 6.2 | 115 | 141 | M | 1498 | 130.4 | 96 | 0 | 0 | 5.65 | 128 | 4549 | 1816 | 1454 | 1840 | 5 | B
464353 | SEAT | SEAT Leon Sportourer ST 1.5 TGI 96kW (130cv) St&Sp DSG-7 FR | Berlinas-Familiares Medios | Gas natural | 6.6 | 6.6 | 108 | 123 | A | 1500 | 130.4 | 96 | 0 | 0 |  | 116 | 4549 | 1816 | 1454 | 1880 | 5 | Sin clasificación
464354 | SEAT | SEAT Leon Sportourer ST 1.5 TGI 96kW (130cv) St&Sp DSG-7 FR EDITION PLUS | Berlinas-Familiares Medios | Gas natural | 6.6 | 6.6 | 108 | 123 | A | 1501 | 130.4 | 96 | 0 | 0 |  | 116 | 4549 | 1816 | 1454 | 1880 | 5 | Sin clasificación
466153 | SEAT | SEAT Leon Sportourer ST 1.5 TGI 96kW (130cv) St&Sp DSG-7 FR FAST EDITION PLUS s48 | Berlinas-Familiares Medios | Gas natural | 4 | 4.5 | 108 | 123 | A | 1498 | 130.4 | 96 | 0 | 0 |  | 116 | 4548 | 1816 | 1439 | 1880 | 5 | Sin clasificación
466152 | SEAT | SEAT Leon Sportourer ST 1.5 TGI 96kW (130cv) St&Sp DSG-7 FR FAST EDITION s48 | Berlinas-Familiares Medios | Gas natural | 4 | 4.5 | 108 | 123 | A | 1498 | 130.4 | 96 | 0 | 0 |  | 116 | 4548 | 1816 | 1439 | 1880 | 5 | Sin clasificación
464351 | SEAT | SEAT Leon Sportourer ST 1.5 TGI 96kW (130cv) St&Sp DSG-7 XCELLENCE | Berlinas-Familiares Medios | Gas natural | 6.6 | 6.6 | 108 | 123 | A | 1498 | 130.4 | 96 | 0 | 0 |  | 116 | 4549 | 1816 | 1454 | 1880 | 5 | Sin clasificación
464352 | SEAT | SEAT Leon Sportourer ST 1.5 TGI 96kW (130cv) St&Sp DSG-7 XCELLENCE EDITION PLUS | Berlinas-Familiares Medios | Gas natural | 6.6 | 6.6 | 108 | 123 | A | 1499 | 130.4 | 96 | 0 | 0 |  | 116 | 4549 | 1816 | 1454 | 1880 | 5 | Sin clasificación
466149 | SEAT | SEAT Leon Sportourer ST 1.5 TGI 96kW (130cv) St&Sp DSG-7 XCELLENCE EDITION PLUS s48 | Berlinas-Familiares Medios | Gas natural | 4 | 4.5 | 108 | 123 | A | 1498 | 130.4 | 96 | 0 | 0 |  | 116 | 4549 | 1816 | 1454 | 1880 | 5 | Sin clasificación
466148 | SEAT | SEAT Leon Sportourer ST 1.5 TGI 96kW (130cv) St&Sp DSG-7 XCELLENCE s48 | Berlinas-Familiares Medios | Gas natural | 4 | 4.5 | 108 | 123 | A | 1498 | 130.4 | 96 | 0 | 0 |  | 116 | 4549 | 1816 | 1454 | 1880 | 5 | Sin clasificación
466151 | SEAT | SEAT Leon Sportourer ST 1.5 TGI 96kW (130cv) St&Sp FR FAST EDITION PLUS s48 | Berlinas-Familiares Medios | Gas natural | 4 | 4.5 | 108 | 123 | M | 1498 | 130.4 | 96 | 0 | 0 |  | 116 | 4548 | 1816 | 1439 | 1850 | 5 | Sin clasificación
466150 | SEAT | SEAT Leon Sportourer ST 1.5 TGI 96kW (130cv) St&Sp FR FAST EDITION s48 | Berlinas-Familiares Medios | Gas natural | 4 | 4.5 | 108 | 123 | M | 1498 | 130.4 | 96 | 0 | 0 |  | 116 | 4548 | 1816 | 1439 | 1850 | 5 | Sin clasificación
466145 | SEAT | SEAT Leon Sportourer ST 1.5 TGI 96kW (130cv) St&Sp STYLE EDITION con NAVI s48 | Berlinas-Familiares Medios | Gas natural | 4 | 4.5 | 108 | 123 | M | 1498 | 130.4 | 96 | 0 | 0 |  | 116 | 4549 | 1816 | 1454 | 1850 | 5 | Sin clasificación
466144 | SEAT | SEAT Leon Sportourer ST 1.5 TGI 96kW (130cv) St&Sp STYLE EDITION s48 | Berlinas-Familiares Medios | Gas natural | 4 | 4.5 | 108 | 123 | M | 1498 | 130.4 | 96 | 0 | 0 |  | 116 | 4549 | 1816 | 1454 | 1850 | 5 | Sin clasificación
466143 | SEAT | SEAT Leon Sportourer ST 1.5 TGI 96kW (130cv) St&Sp STYLE s48 | Berlinas-Familiares Medios | Gas natural | 4 | 4.5 | 108 | 123 | M | 1498 | 130.4 | 96 | 0 | 0 |  | 116 | 4549 | 1816 | 1454 | 1850 | 5 | Sin clasificación
466147 | SEAT | SEAT Leon Sportourer ST 1.5 TGI 96kW (130cv) St&Sp XCELLENCE EDITION PLUS s48 | Berlinas-Familiares Medios | Gas natural | 4 | 4.5 | 108 | 123 | M | 1498 | 130.4 | 96 | 0 | 0 |  | 116 | 4549 | 1816 | 1454 | 1850 | 5 | Sin clasificación
466146 | SEAT | SEAT Leon Sportourer ST 1.5 TGI 96kW (130cv) St&Sp XCELLENCE s48 | Berlinas-Familiares Medios | Gas natural | 4 | 4.5 | 108 | 123 | M | 1498 | 130.4 | 96 | 0 | 0 |  | 116 | 4549 | 1816 | 1454 | 1850 | 5 | Sin clasificación
464376 | SEAT | SEAT Leon Sportourer ST 1.5 TSI 96kW (130cv) St&Sp XCELLENCE | Berlinas-Familiares Medios | Gasolina | 5.7 | 6.8 | 128 | 153 | M | 1498 | 130.4 | 96 | 0 | 0 | 6.25 | 141 | 4549 | 1816 | 1454 | 1840 | 5 | B
464377 | SEAT | SEAT Leon Sportourer ST 1.5 TSI 96kW (130cv) St&Sp XCELLENCE EDITION PLUS | Berlinas-Familiares Medios | Gasolina | 5.7 | 6.8 | 128 | 153 | M | 1498 | 130.4 | 96 | 0 | 0 | 6.25 | 141 | 4549 | 1816 | 1454 | 1840 | 5 | B
466175 | SEAT | SEAT Leon Sportourer ST 1.5 TSI 96kW (130cv) St&Sp XCELLENCE EDITION PLUS s48 | Berlinas-Familiares Medios | Gasolina | 5.1 | 6.2 | 115 | 141 | M | 1498 | 130.4 | 96 | 0 | 0 | 5.65 | 128 | 4549 | 1816 | 1454 | 1840 | 5 | B
466174 | SEAT | SEAT Leon Sportourer ST 1.5 TSI 96kW (130cv) St&Sp XCELLENCE s48 | Berlinas-Familiares Medios | Gasolina | 5.1 | 6.2 | 115 | 141 | M | 1498 | 130.4 | 96 | 0 | 0 | 5.65 | 128 | 4549 | 1816 | 1454 | 1840 | 5 | B
464355 | SEAT | SEAT Leon Sportourer ST 1.6 TDI CR 85kW (115cv) St&Sp STYLE | Berlinas-Familiares Medios | Gasóleo | 4.7 | 5.3 | 122 | 139 | M | 1598 | 115.5 | 85 | 0 | 0 | 5 | 131 | 4549 | 1816 | 1454 | 1920 | 5 | C
464356 | SEAT | SEAT Leon Sportourer ST 1.6 TDI CR 85kW (115cv) St&Sp STYLE EDITION | Berlinas-Familiares Medios | Gasóleo | 4.7 | 5.3 | 122 | 139 | M | 1599 | 115.5 | 85 | 0 | 0 | 5 | 131 | 4549 | 1816 | 1454 | 1920 | 5 | C
464357 | SEAT | SEAT Leon Sportourer ST 1.6 TDI CR 85kW (115cv) St&Sp STYLE EDITION con NAVI | Berlinas-Familiares Medios | Gasóleo | 4.7 | 5.3 | 122 | 139 | M | 1600 | 115.5 | 85 | 0 | 0 | 5 | 131 | 4549 | 1816 | 1454 | 1920 | 5 | C
466156 | SEAT | SEAT Leon Sportourer ST 1.6 TDI CR 85kW (115cv) St&Sp STYLE EDITION con NAVI s48 | Berlinas-Familiares Medios | Gasóleo | 4.7 | 5.3 | 122 | 139 | M | 1598 | 115.5 | 85 | 0 | 0 | 5 | 131 | 4549 | 1816 | 1454 | 1920 | 5 | C
466155 | SEAT | SEAT Leon Sportourer ST 1.6 TDI CR 85kW (115cv) St&Sp STYLE EDITION s48 | Berlinas-Familiares Medios | Gasóleo | 4.7 | 5.3 | 122 | 139 | M | 1598 | 115.5 | 85 | 0 | 0 | 5 | 131 | 4549 | 1816 | 1454 | 1920 | 5 | C
466154 | SEAT | SEAT Leon Sportourer ST 1.6 TDI CR 85kW (115cv) St&Sp STYLE s48 | Berlinas-Familiares Medios | Gasóleo | 4.7 | 5.3 | 122 | 139 | M | 1598 | 115.5 | 85 | 0 | 0 | 5 | 131 | 4549 | 1816 | 1454 | 1920 | 5 | C
464365 | SEAT | SEAT Leon Sportourer ST 2.0 TDI CR 110 Kw (150cv) St&Sp FR | Berlinas-Familiares Medios | Gasóleo | 4.9 | 5.5 | 128 | 144 | M | 1968 | 149.5 | 110 | 0 | 0 | 5.2 | 136 | 4549 | 1816 | 1454 | 1940 | 5 | C
464366 | SEAT | SEAT Leon Sportourer ST 2.0 TDI CR 110 Kw (150cv) St&Sp FR EDITION PLUS | Berlinas-Familiares Medios | Gasóleo | 4.9 | 5.5 | 128 | 144 | M | 1968 | 149.5 | 110 | 0 | 0 | 5.2 | 136 | 4549 | 1816 | 1454 | 1940 | 5 | C
466165 | SEAT | SEAT Leon Sportourer ST 2.0 TDI CR 110 Kw (150cv) St&Sp FR FAST EDITION PLUS s48 | Berlinas-Familiares Medios | Gasóleo | 4.9 | 5.5 | 128 | 144 | M | 1968 | 149.5 | 110 | 0 | 0 | 5.2 | 136 | 4548 | 1816 | 1439 | 1940 | 5 | C
466164 | SEAT | SEAT Leon Sportourer ST 2.0 TDI CR 110 Kw (150cv) St&Sp FR FAST EDITION s48 | Berlinas-Familiares Medios | Gasóleo | 4.9 | 5.5 | 128 | 144 | M | 1968 | 149.5 | 110 | 0 | 0 | 5.2 | 136 | 4548 | 1816 | 1439 | 1940 | 5 | C
464361 | SEAT | SEAT Leon Sportourer ST 2.0 TDI CR 110 Kw (150cv) St&Sp XCELLENCE | Berlinas-Familiares Medios | Gasóleo | 4.9 | 5.5 | 128 | 144 | M | 1968 | 149.5 | 110 | 0 | 0 | 5.2 | 136 | 4549 | 1816 | 1454 | 1940 | 5 | C
464362 | SEAT | SEAT Leon Sportourer ST 2.0 TDI CR 110 Kw (150cv) St&Sp XCELLENCE EDITION PLUS | Berlinas-Familiares Medios | Gasóleo | 4.9 | 5.5 | 128 | 144 | M | 1968 | 149.5 | 110 | 0 | 0 | 5.2 | 136 | 4549 | 1816 | 1454 | 1940 | 5 | C
466161 | SEAT | SEAT Leon Sportourer ST 2.0 TDI CR 110 Kw (150cv) St&Sp XCELLENCE EDITION PLUS s48 | Berlinas-Familiares Medios | Gasóleo | 4.9 | 5.5 | 128 | 144 | M | 1968 | 149.5 | 110 | 0 | 0 | 5.2 | 136 | 4549 | 1816 | 1454 | 1940 | 5 | C
466160 | SEAT | SEAT Leon Sportourer ST 2.0 TDI CR 110 Kw (150cv) St&Sp XCELLENCE s48 | Berlinas-Familiares Medios | Gasóleo | 4.9 | 5.5 | 128 | 144 | M | 1968 | 149.5 | 110 | 0 | 0 | 5.2 | 136 | 4549 | 1816 | 1454 | 1940 | 5 | C
464367 | SEAT | SEAT Leon Sportourer ST 2.0 TDI CR 110kW (150cv) DSG-7 St&Sp FR | Berlinas-Familiares Medios | Gasóleo | 5.2 | 5.7 | 135 | 149 | A | 1968 | 149.5 | 110 | 0 | 0 | 5.45 | 142 | 4549 | 1816 | 1454 | 1980 | 5 | D
464368 | SEAT | SEAT Leon Sportourer ST 2.0 TDI CR 110kW (150cv) DSG-7 St&Sp FR EDITION PLUS | Berlinas-Familiares Medios | Gasóleo | 5.2 | 5.7 | 135 | 149 | A | 1968 | 149.5 | 110 | 0 | 0 | 5.45 | 142 | 4549 | 1816 | 1454 | 1980 | 5 | D
466167 | SEAT | SEAT Leon Sportourer ST 2.0 TDI CR 110kW (150cv) DSG-7 St&Sp FR FAST EDITION PLUS s48 | Berlinas-Familiares Medios | Gasóleo | 5.2 | 5.7 | 135 | 149 | A | 1968 | 149.5 | 110 | 0 | 0 | 5.45 | 142 | 4549 | 1816 | 1439 | 1980 | 5 | D
466166 | SEAT | SEAT Leon Sportourer ST 2.0 TDI CR 110kW (150cv) DSG-7 St&Sp FR FAST EDITION s48 | Berlinas-Familiares Medios | Gasóleo | 5.2 | 5.7 | 135 | 149 | A | 1968 | 149.5 | 110 | 0 | 0 | 5.45 | 142 | 4549 | 1816 | 1439 | 1980 | 5 | D
464363 | SEAT | SEAT Leon Sportourer ST 2.0 TDI CR 110kW (150cv) DSG-7 St&Sp XCELLENCE | Berlinas-Familiares Medios | Gasóleo | 5.2 | 5.7 | 135 | 149 | A | 1968 | 149.5 | 110 | 0 | 0 | 5.45 | 142 | 4549 | 1816 | 1454 | 1980 | 5 | D
464364 | SEAT | SEAT Leon Sportourer ST 2.0 TDI CR 110kW (150cv) DSG-7 St&Sp XCELLENCE EDITION PLUS | Berlinas-Familiares Medios | Gasóleo | 5.2 | 5.7 | 135 | 149 | A | 1968 | 149.5 | 110 | 0 | 0 | 5.45 | 142 | 4549 | 1816 | 1454 | 1980 | 5 | D
466163 | SEAT | SEAT Leon Sportourer ST 2.0 TDI CR 110kW (150cv) DSG-7 St&Sp XCELLENCE EDITION PLUS s48 | Berlinas-Familiares Medios | Gasóleo | 5.2 | 5.7 | 135 | 149 | A | 1968 | 149.5 | 110 | 0 | 0 | 5.45 | 142 | 4549 | 1816 | 1454 | 1980 | 5 | D
466162 | SEAT | SEAT Leon Sportourer ST 2.0 TDI CR 110kW (150cv) DSG-7 St&Sp XCELLENCE s48 | Berlinas-Familiares Medios | Gasóleo | 5.2 | 5.7 | 135 | 149 | A | 1968 | 149.5 | 110 | 0 | 0 | 5.45 | 142 | 4549 | 1816 | 1454 | 1980 | 5 | D
464358 | SEAT | SEAT Leon Sportourer ST 2.0 TDI CR 150cv St&Sp STYLE | Berlinas-Familiares Medios | Gasóleo | 4.9 | 5.5 | 128 | 144 | M | 1968 | 149.5 | 110 | 0 | 0 | 5.2 | 136 | 4549 | 1816 | 1454 | 1940 | 5 | C
464359 | SEAT | SEAT Leon Sportourer ST 2.0 TDI CR 150cv St&Sp STYLE EDITION | Berlinas-Familiares Medios | Gasóleo | 4.9 | 5.5 | 128 | 144 | M | 1968 | 149.5 | 110 | 0 | 0 | 5.2 | 136 | 4549 | 1816 | 1454 | 1940 | 5 | C
464360 | SEAT | SEAT Leon Sportourer ST 2.0 TDI CR 150cv St&Sp STYLE EDITION con NAVI | Berlinas-Familiares Medios | Gasóleo | 4.9 | 5.5 | 128 | 144 | M | 1968 | 149.5 | 110 | 0 | 0 | 5.2 | 136 | 4549 | 1816 | 1454 | 1940 | 5 | C
466159 | SEAT | SEAT Leon Sportourer ST 2.0 TDI CR 150cv St&Sp STYLE EDITION con NAVI s48 | Berlinas-Familiares Medios | Gasóleo | 4.9 | 5.5 | 128 | 144 | M | 1968 | 149.5 | 110 | 0 | 0 | 5.2 | 136 | 4549 | 1816 | 1454 | 1940 | 5 | C
466158 | SEAT | SEAT Leon Sportourer ST 2.0 TDI CR 150cv St&Sp STYLE EDITION s48 | Berlinas-Familiares Medios | Gasóleo | 4.9 | 5.5 | 128 | 144 | M | 1968 | 149.5 | 110 | 0 | 0 | 5.2 | 136 | 4549 | 1816 | 1454 | 1940 | 5 | C
466157 | SEAT | SEAT Leon Sportourer ST 2.0 TDI CR 150cv St&Sp STYLE s48 | Berlinas-Familiares Medios | Gasóleo | 4.9 | 5.5 | 128 | 144 | M | 1968 | 149.5 | 110 | 0 | 0 | 5.2 | 136 | 4549 | 1816 | 1454 | 1940 | 5 | C
464349 | SEAT | SEAT Leon Sportourer ST 2.0 TSI 213KW (290cv) DSG-7 St&Sp CUPRA | Berlinas-Familiares Medios | Gasolina | 7.4 | 7.9 | 167 | 179 | A | 1984 | 289.4 | 213 | 0 | 0 | 7.65 | 173 | 4549 | 1816 | 1454 | 2020 | 5 | D
466184 | SEAT | SEAT Leon Sportourer ST 2.0 TSI 213KW (290cv) DSG-7 St&Sp CUPRA s48 | Berlinas-Familiares Medios | Gasolina | 7.4 | 7.9 | 167 | 179 | A | 1984 | 289.4 | 213 | 0 | 0 | 7.65 | 173 | 4548 | 1816 | 1431 | 2020 | 5 | D
464350 | SEAT | SEAT Leon Sportourer ST 2.0 TSI 221KW (300cv) 4Drive DSG-7 St&Sp CUPRA | Berlinas-Familiares Medios | Gasolina | 8.2 | 8.8 | 185 | 199 | A | 1984 | 300.3 | 221 | 0 | 0 | 8.5 | 192 | 4549 | 1816 | 1454 | 2090 | 5 | E
466185 | SEAT | SEAT Leon Sportourer ST 2.0 TSI 221KW (300cv) 4Drive DSG-7 St&Sp CUPRA s48 | Berlinas-Familiares Medios | Gasolina | 8.2 | 8.8 | 185 | 199 | A | 1984 | 300.3 | 221 | 0 | 0 | 8.5 | 192 | 4548 | 1816 | 1431 | 2090 | 5 | E
577484 | SEAT | SEAT Leon Sportstourer 1.0 EcoTSI 81 kW (110cv) St&Sp STYLE XL MY23 | Berlinas-Familiares Medios | Gasóleo | 5.4 | 6.1 | 125.5 | 139 | M | 999 | 110.1 | 81 | 0 | 0 | 5.75 | 132 | 4642 | 1799 | 1450 | 1890 | 5 | D
582781 | SEAT | SEAT Leon Sportstourer 1.0 EcoTSI 81 kW (110cv) St&Sp STYLE XL MY24 | Berlinas-Familiares Medios | Gasolina | 5.4 | 6.1 | 123 | 139 | M | 999 | 110.1 | 81 | 0 | 0 | 5.75 | 131 | 4642 | 1799 | 1450 | 1900 | 5 | B
577483 | SEAT | SEAT Leon Sportstourer 1.0 EcoTSI 81 kW (110cv) St&Sp STYLE XM MY23 | Berlinas-Familiares Medios | Gasóleo | 5.4 | 6.1 | 125.3 | 139 | M | 999 | 110.1 | 81 | 0 | 0 | 5.75 | 132 | 4642 | 1799 | 1450 | 1890 | 5 | D
582780 | SEAT | SEAT Leon Sportstourer 1.0 EcoTSI 81 kW (110cv) St&Sp STYLE XM MY24 | Berlinas-Familiares Medios | Gasolina | 5.4 | 6.1 | 123 | 139 | M | 999 | 110.1 | 81 | 0 | 0 | 5.75 | 131 | 4642 | 1799 | 1450 | 1900 | 5 | B
577482 | SEAT | SEAT Leon Sportstourer 1.0 EcoTSI 81 kW (110cv) St&Sp STYLE XS MY23 | Berlinas-Familiares Medios | Gasóleo | 5.4 | 6.1 | 125.2 | 139 | M | 999 | 110.1 | 81 | 0 | 0 | 5.75 | 132 | 4642 | 1799 | 1450 | 1890 | 5 | D
582779 | SEAT | SEAT Leon Sportstourer 1.0 EcoTSI 81 kW (110cv) St&Sp STYLE XS MY24 | Berlinas-Familiares Medios | Gasolina | 5.4 | 6.1 | 123 | 139 | M | 999 | 110.1 | 81 | 0 | 0 | 5.75 | 131 | 4642 | 1799 | 1450 | 1900 | 5 | B
469128 | SEAT | SEAT Leon Sportstourer 1.0 EcoTSI 85kW (115cv) St&Sp STYLE EDITION con NAVI s48 | Berlinas-Familiares Medios | Gasolina | 5 | 6.3 | 114 | 143 | M | 999 | 115.5 | 85 | 0 | 0 | 5.65 | 129 | 4549 | 1816 | 1454 | 1780 | 5 | B
469126 | SEAT | SEAT Leon Sportstourer 1.0 EcoTSI 85kW (115cv) St&Sp STYLE s48 | Berlinas-Familiares Medios | Gasolina | 5 | 6.3 | 114 | 143 | M | 999 | 115.5 | 85 | 0 | 0 | 5.65 | 129 | 4549 | 1816 | 1454 | 1780 | 5 | B
469127 | SEAT | SEAT Leon Sportstourer 1.0 EcoTSI 85kW (115cv)St&Sp STYLE EDITION s48 | Berlinas-Familiares Medios | Gasolina | 5 | 6.3 | 114 | 143 | M | 999 | 115.5 | 85 | 0 | 0 | 5.65 | 129 | 4549 | 1816 | 1454 | 1780 | 5 | B
582793 | SEAT | SEAT Leon Sportstourer 1.0 eTSI 81 kW (110cv) DSG-7 St&Sp FR XL ECO MY24 | Berlinas-Familiares Medios | Híbridos de gasolina | 5.4 | 6.3 | 124 | 142 | A | 999 | 110.1 | 81 | 0 | 0 | 5.85 | 133 | 4642 | 1799 | 1437 | 1940 | 5 | B
577496 | SEAT | SEAT Leon Sportstourer 1.0 eTSI 81 kW (110cv) DSG-7 St&Sp FR XL MY23 | Berlinas-Familiares Medios | Híbridos de gasolina | 5.4 | 6.3 | 128.7 | 142 | A | 999 | 110.1 | 81 | 0 | 0 | 5.85 | 135 | 4642 | 1799 | 1437 | 1940 | 5 | B
582792 | SEAT | SEAT Leon Sportstourer 1.0 eTSI 81 kW (110cv) DSG-7 St&Sp FR XM ECO MY24 | Berlinas-Familiares Medios | Híbridos de gasolina | 5.4 | 6.3 | 124 | 142 | A | 999 | 110.1 | 81 | 0 | 0 | 5.85 | 133 | 4642 | 1799 | 1437 | 1940 | 5 | B
577495 | SEAT | SEAT Leon Sportstourer 1.0 eTSI 81 kW (110cv) DSG-7 St&Sp FR XM MY23 | Berlinas-Familiares Medios | Híbridos de gasolina | 5.4 | 6.3 | 128.6 | 142 | A | 999 | 110.1 | 81 | 0 | 0 | 5.85 | 135 | 4642 | 1799 | 1437 | 1940 | 5 | B
582791 | SEAT | SEAT Leon Sportstourer 1.0 eTSI 81 kW (110cv) DSG-7 St&Sp FR XS ECO MY24 | Berlinas-Familiares Medios | Híbridos de gasolina | 5.4 | 6.3 | 124 | 142 | A | 999 | 110.1 | 81 | 0 | 0 | 5.85 | 133 | 4642 | 1799 | 1437 | 1940 | 5 | B
577494 | SEAT | SEAT Leon Sportstourer 1.0 eTSI 81 kW (110cv) DSG-7 St&Sp FR XS MY23 | Berlinas-Familiares Medios | Híbridos de gasolina | 5.4 | 6.3 | 128.5 | 142 | A | 999 | 110.1 | 81 | 0 | 0 | 5.85 | 135 | 4642 | 1799 | 1437 | 1940 | 5 | B
582794 | SEAT | SEAT Leon Sportstourer 1.0 eTSI 81 kW (110cv) DSG-7 St&Sp FR XXL ECO MY24 | Berlinas-Familiares Medios | Híbridos de gasolina | 5.4 | 6.3 | 124 | 142 | A | 999 | 110.1 | 81 | 0 | 0 | 5.85 | 133 | 4642 | 1799 | 1437 | 1940 | 5 | B
577497 | SEAT | SEAT Leon Sportstourer 1.0 eTSI 81 kW (110cv) DSG-7 St&Sp FR XXL MY23 | Berlinas-Familiares Medios | Híbridos de gasolina | 5.4 | 6.3 | 128.7 | 142 | A | 999 | 110.1 | 81 | 0 | 0 | 5.85 | 135 | 4642 | 1799 | 1437 | 1940 | 5 | B
577493 | SEAT | SEAT Leon Sportstourer 1.0 eTSI 81 kW (110cv) DSG-7 St&Sp STYLE XL MY23 | Berlinas-Familiares Medios | Híbridos de gasolina | 5.4 | 6.3 | 126.1 | 142 | A | 999 | 110.1 | 81 | 0 | 0 | 5.85 | 134 | 4642 | 1799 | 1450 | 1940 | 5 | B
582790 | SEAT | SEAT Leon Sportstourer 1.0 eTSI 81 kW (110cv) DSG-7 St&Sp STYLE XL MY24 | Berlinas-Familiares Medios | Híbridos de gasolina | 5.4 | 6.3 | 124 | 142 | A | 999 | 110.1 | 81 | 0 | 0 | 5.85 | 133 | 4642 | 1799 | 1450 | 1940 | 5 | B
577492 | SEAT | SEAT Leon Sportstourer 1.0 eTSI 81 kW (110cv) DSG-7 St&Sp STYLE XM MY23 | Berlinas-Familiares Medios | Híbridos de gasolina | 5.4 | 6.3 | 125.9 | 142 | A | 999 | 110.1 | 81 | 0 | 0 | 5.85 | 134 | 4642 | 1799 | 1450 | 1940 | 5 | B
582789 | SEAT | SEAT Leon Sportstourer 1.0 eTSI 81 kW (110cv) DSG-7 St&Sp STYLE XM MY24 | Berlinas-Familiares Medios | Híbridos de gasolina | 5.4 | 6.3 | 124 | 142 | A | 999 | 110.1 | 81 | 0 | 0 | 5.85 | 133 | 4642 | 1799 | 1450 | 1940 | 5 | B
577491 | SEAT | SEAT Leon Sportstourer 1.0 eTSI 81 kW (110cv) DSG-7 St&Sp STYLE XS MY23 | Berlinas-Familiares Medios | Híbridos de gasolina | 5.4 | 6.3 | 125.8 | 142 | A | 999 | 110.1 | 81 | 0 | 0 | 5.85 | 134 | 4642 | 1799 | 1450 | 1940 | 5 | B
582788 | SEAT | SEAT Leon Sportstourer 1.0 eTSI 81 kW (110cv) DSG-7 St&Sp STYLE XS MY24 | Berlinas-Familiares Medios | Híbridos de gasolina | 5.4 | 6.3 | 124 | 142 | A | 999 | 110.1 | 81 | 0 | 0 | 5.85 | 133 | 4642 | 1799 | 1450 | 1940 | 5 | B
577499 | SEAT | SEAT Leon Sportstourer 1.4 e-HYBRID 150kW (204cv) DSG-6 St&Sp FR XL MY23 | Berlinas-Familiares Medios | Híbridos enchufables | 1.1 | 1.2 | 25.9 | 27 | A | 1395 | 203.8 | 150 | 85 | 62 | 1.15 | 26 | 4642 | 1799 | 1456 | 2070 | 5 | A
582747 | SEAT | SEAT Leon Sportstourer 1.4 e-HYBRID 150kW (204cv) DSG-6 St&Sp FR XL e-HYBRID MY24 | Berlinas-Familiares Medios | Híbridos enchufables | 1.1 | 1.3 | 25.9 | 29 | A | 1395 | 203.8 | 150 | 85 | 63 | 1.2 | 27 | 4642 | 1799 | 1456 | 2070 | 5 | A
577498 | SEAT | SEAT Leon Sportstourer 1.4 e-HYBRID 150kW (204cv) DSG-6 St&Sp FR XM MY23 | Berlinas-Familiares Medios | Híbridos enchufables | 1.1 | 1.2 | 25.9 | 27 | A | 1395 | 203.8 | 150 | 85 | 62 | 1.15 | 26 | 4642 | 1799 | 1456 | 2070 | 5 | A
582746 | SEAT | SEAT Leon Sportstourer 1.4 e-HYBRID 150kW (204cv) DSG-6 St&Sp FR XM e-HYBRID MY24 | Berlinas-Familiares Medios | Híbridos enchufables | 1.1 | 1.3 | 25.9 | 29 | A | 1395 | 203.8 | 150 | 85 | 63 | 1.2 | 27 | 4642 | 1799 | 1456 | 2070 | 5 | A
577500 | SEAT | SEAT Leon Sportstourer 1.4 e-HYBRID 150kW (204cv) DSG-6 St&Sp FR XXL MY23 | Berlinas-Familiares Medios | Híbridos enchufables | 1.1 | 1.2 | 25.9 | 27 | A | 1395 | 203.8 | 150 | 85 | 62 | 1.15 | 26 | 4642 | 1799 | 1456 | 2070 | 5 | A
582748 | SEAT | SEAT Leon Sportstourer 1.4 e-HYBRID 150kW (204cv) DSG-6 St&Sp FR XXL e-HYBRID MY24 | Berlinas-Familiares Medios | Híbridos enchufables | 1.1 | 1.3 | 25.9 | 29 | A | 1395 | 203.8 | 150 | 85 | 63 | 1.2 | 27 | 4642 | 1799 | 1456 | 2070 | 5 | A
469141 | SEAT | SEAT Leon Sportstourer 1.5 EcoTSI 110kW (150cv) DSG-7 St&Sp FR FAST EDITION PLUS s48 | Berlinas-Familiares Medios | Gasolina | 6 | 6.8 | 135 | 155 | M | 1498 | 149.5 | 110 | 0 | 0 | 6.4 | 145 | 4548 | 1816 | 1439 | 1860 | 5 | C
469140 | SEAT | SEAT Leon Sportstourer 1.5 EcoTSI 110kW (150cv) DSG-7 St&Sp FR FAST EDITION s48 | Berlinas-Familiares Medios | Gasolina | 6 | 6.8 | 135 | 155 | M | 1498 | 149.5 | 110 | 0 | 0 | 6.4 | 145 | 4548 | 1816 | 1439 | 1860 | 5 | C
469137 | SEAT | SEAT Leon Sportstourer 1.5 EcoTSI 110kW (150cv) DSG-7 St&Sp XCELLENCE EDITION PLUS s48 | Berlinas-Familiares Medios | Gasolina | 6 | 6.8 | 135 | 155 | M | 1498 | 149.5 | 110 | 0 | 0 | 6.4 | 145 | 4548 | 1816 | 1439 | 1860 | 5 | C
469136 | SEAT | SEAT Leon Sportstourer 1.5 EcoTSI 110kW (150cv) DSG-7 St&Sp XCELLENCE s48 | Berlinas-Familiares Medios | Gasolina | 6 | 6.8 | 135 | 155 | M | 1498 | 149.5 | 110 | 0 | 0 | 6.4 | 145 | 4548 | 1816 | 1439 | 1860 | 5 | C
469139 | SEAT | SEAT Leon Sportstourer 1.5 EcoTSI 110kW (150cv) St&Sp FR FAST EDITION PLUS s48 | Berlinas-Familiares Medios | Gasolina | 5.5 | 6.4 | 125 | 145 | M | 1498 | 149.5 | 110 | 0 | 0 | 5.95 | 135 | 4549 | 1816 | 1454 | 1840 | 5 | B
469138 | SEAT | SEAT Leon Sportstourer 1.5 EcoTSI 110kW (150cv) St&Sp FR FAST EDITION s48 | Berlinas-Familiares Medios | Gasolina | 5.5 | 6.4 | 125 | 145 | M | 1498 | 149.5 | 110 | 0 | 0 | 5.95 | 135 | 4549 | 1816 | 1454 | 1840 | 5 | B
469135 | SEAT | SEAT Leon Sportstourer 1.5 EcoTSI 110kW (150cv) St&Sp XCELLENCE EDITION PLUS s48 | Berlinas-Familiares Medios | Gasolina | 5.5 | 6.4 | 125 | 145 | M | 1498 | 149.5 | 110 | 0 | 0 | 5.95 | 135 | 4549 | 1816 | 1454 | 1840 | 5 | B
469134 | SEAT | SEAT Leon Sportstourer 1.5 EcoTSI 110kW (150cv) St&Sp XCELLENCE s48 | Berlinas-Familiares Medios | Gasolina | 5.5 | 6.4 | 125 | 145 | M | 1498 | 149.5 | 110 | 0 | 0 | 5.95 | 135 | 4549 | 1816 | 1454 | 1840 | 5 | B
469131 | SEAT | SEAT Leon Sportstourer 1.5 EcoTSI 96kW (130cv) St&Sp STYLE EDITION con NAVI s48 | Berlinas-Familiares Medios | Gasolina | 5.1 | 6.2 | 115 | 141 | M | 1498 | 130.4 | 96 | 0 | 0 | 5.65 | 128 | 4549 | 1816 | 1454 | 1840 | 5 | B
469130 | SEAT | SEAT Leon Sportstourer 1.5 EcoTSI 96kW (130cv) St&Sp STYLE EDITION s48 | Berlinas-Familiares Medios | Gasolina | 5.1 | 6.2 | 115 | 141 | M | 1498 | 130.4 | 96 | 0 | 0 | 5.65 | 128 | 4549 | 1816 | 1454 | 1840 | 5 | B
469129 | SEAT | SEAT Leon Sportstourer 1.5 EcoTSI 96kW (130cv) St&Sp STYLE s48 | Berlinas-Familiares Medios | Gasolina | 5.1 | 6.2 | 115 | 141 | M | 1498 | 130.4 | 96 | 0 | 0 | 5.65 | 128 | 4549 | 1816 | 1454 | 1840 | 5 | B
577503 | SEAT | SEAT Leon Sportstourer 1.5 TGI 96kW (130cv) DSG-7 St&Sp FR XL MY23 | Berlinas-Familiares Medios | Gas natural | 6 | 6.7 | 112.5 | 119 | A | 1498 | 130.4 | 96 | 0 | 0 |  | 116 | 4642 | 1799 | 1437 | 1980 | 5 | Sin clasificación
577502 | SEAT | SEAT Leon Sportstourer 1.5 TGI 96kW (130cv) DSG-7 St&Sp FR XM MY23 | Berlinas-Familiares Medios | Gas natural | 6 | 6.7 | 112.4 | 119 | A | 1498 | 130.4 | 96 | 0 | 0 |  | 116 | 4642 | 1799 | 1437 | 1980 | 5 | Sin clasificación
577501 | SEAT | SEAT Leon Sportstourer 1.5 TGI 96kW (130cv) DSG-7 St&Sp FR XS MY23 | Berlinas-Familiares Medios | Gas natural | 6 | 6.7 | 112.4 | 119 | A | 1498 | 130.4 | 96 | 0 | 0 |  | 116 | 4642 | 1799 | 1437 | 1980 | 5 | Sin clasificación
577504 | SEAT | SEAT Leon Sportstourer 1.5 TGI 96kW (130cv) DSG-7 St&Sp FR XXL MY23 | Berlinas-Familiares Medios | Gas natural | 6 | 6.7 | 112.5 | 119 | A | 1498 | 130.4 | 96 | 0 | 0 |  | 116 | 4642 | 1799 | 1437 | 1980 | 5 | Sin clasificación
469111 | SEAT | SEAT Leon Sportstourer 1.5 TGI 96kW (130cv) St&Sp DSG-7 FR FAST EDITION PLUS s48 | Berlinas-Familiares Medios | Gas natural | 4 | 4.5 | 108 | 123 | A | 1498 | 130.4 | 96 | 0 | 0 |  | 116 | 4548 | 1816 | 1439 | 1880 | 5 | Sin clasificación
469110 | SEAT | SEAT Leon Sportstourer 1.5 TGI 96kW (130cv) St&Sp DSG-7 FR FAST EDITION s48 | Berlinas-Familiares Medios | Gas natural | 4 | 4.5 | 108 | 123 | A | 1498 | 130.4 | 96 | 0 | 0 |  | 116 | 4548 | 1816 | 1439 | 1880 | 5 | Sin clasificación
469107 | SEAT | SEAT Leon Sportstourer 1.5 TGI 96kW (130cv) St&Sp DSG-7 XCELLENCE EDITION PLUS s48 | Berlinas-Familiares Medios | Gas natural | 4 | 4.5 | 108 | 123 | A | 1498 | 130.4 | 96 | 0 | 0 |  | 116 | 4549 | 1816 | 1454 | 1880 | 5 | Sin clasificación
469106 | SEAT | SEAT Leon Sportstourer 1.5 TGI 96kW (130cv) St&Sp DSG-7 XCELLENCE s48 | Berlinas-Familiares Medios | Gas natural | 4 | 4.5 | 108 | 123 | A | 1498 | 130.4 | 96 | 0 | 0 |  | 116 | 4549 | 1816 | 1454 | 1880 | 5 | Sin clasificación
469109 | SEAT | SEAT Leon Sportstourer 1.5 TGI 96kW (130cv) St&Sp FR FAST EDITION PLUS s48 | Berlinas-Familiares Medios | Gas natural | 4 | 4.5 | 108 | 123 | M | 1498 | 130.4 | 96 | 0 | 0 |  | 116 | 4548 | 1816 | 1439 | 1850 | 5 | Sin clasificación
469108 | SEAT | SEAT Leon Sportstourer 1.5 TGI 96kW (130cv) St&Sp FR FAST EDITION s48 | Berlinas-Familiares Medios | Gas natural | 4 | 4.5 | 108 | 123 | M | 1498 | 130.4 | 96 | 0 | 0 |  | 116 | 4548 | 1816 | 1439 | 1850 | 5 | Sin clasificación
469103 | SEAT | SEAT Leon Sportstourer 1.5 TGI 96kW (130cv) St&Sp STYLE EDITION con NAVI s48 | Berlinas-Familiares Medios | Gas natural | 4 | 4.5 | 108 | 123 | M | 1498 | 130.4 | 96 | 0 | 0 |  | 116 | 4549 | 1816 | 1454 | 1850 | 5 | Sin clasificación
469102 | SEAT | SEAT Leon Sportstourer 1.5 TGI 96kW (130cv) St&Sp STYLE EDITION s48 | Berlinas-Familiares Medios | Gas natural | 4 | 4.5 | 108 | 123 | M | 1498 | 130.4 | 96 | 0 | 0 |  | 116 | 4549 | 1816 | 1454 | 1850 | 5 | Sin clasificación
469101 | SEAT | SEAT Leon Sportstourer 1.5 TGI 96kW (130cv) St&Sp STYLE s48 | Berlinas-Familiares Medios | Gas natural | 4 | 4.5 | 108 | 123 | M | 1498 | 130.4 | 96 | 0 | 0 |  | 116 | 4549 | 1816 | 1454 | 1850 | 5 | Sin clasificación
469105 | SEAT | SEAT Leon Sportstourer 1.5 TGI 96kW (130cv) St&Sp XCELLENCE EDITION PLUS s48 | Berlinas-Familiares Medios | Gas natural | 4 | 4.5 | 108 | 123 | M | 1498 | 130.4 | 96 | 0 | 0 |  | 116 | 4549 | 1816 | 1454 | 1850 | 5 | Sin clasificación
469104 | SEAT | SEAT Leon Sportstourer 1.5 TGI 96kW (130cv) St&Sp XCELLENCE s48 | Berlinas-Familiares Medios | Gas natural | 4 | 4.5 | 108 | 123 | M | 1498 | 130.4 | 96 | 0 | 0 |  | 116 | 4549 | 1816 | 1454 | 1850 | 5 | Sin clasificación
577490 | SEAT | SEAT Leon Sportstourer 1.5 TSI 96kW (130cv) St&Sp FR XL MY23 | Berlinas-Familiares Medios | Gasóleo | 5.4 | 6.2 | 129.2 | 141 | M | 1498 | 130.4 | 96 | 0 | 0 | 5.8 | 135 | 4642 | 1799 | 1437 | 1940 | 5 | D
582787 | SEAT | SEAT Leon Sportstourer 1.5 TSI 96kW (130cv) St&Sp FR XL MY24 | Berlinas-Familiares Medios | Gasolina | 5.5 | 6.2 | 124 | 141 | M | 1498 | 130.4 | 96 | 0 | 0 | 5.85 | 133 | 4642 | 1799 | 1437 | 1950 | 5 | B
577489 | SEAT | SEAT Leon Sportstourer 1.5 TSI 96kW (130cv) St&Sp FR XM MY23 | Berlinas-Familiares Medios | Gasóleo | 5.4 | 6.2 | 129.1 | 141 | M | 1498 | 130.4 | 96 | 0 | 0 | 5.8 | 135 | 4642 | 1799 | 1437 | 1940 | 5 | D
582786 | SEAT | SEAT Leon Sportstourer 1.5 TSI 96kW (130cv) St&Sp FR XM MY24 | Berlinas-Familiares Medios | Gasolina | 5.5 | 6.2 | 124 | 141 | M | 1498 | 130.4 | 96 | 0 | 0 | 5.85 | 133 | 4642 | 1799 | 1437 | 1950 | 5 | B
577488 | SEAT | SEAT Leon Sportstourer 1.5 TSI 96kW (130cv) St&Sp FR XS MY23 | Berlinas-Familiares Medios | Gasóleo | 5.4 | 6.2 | 128.7 | 141 | M | 1498 | 130.4 | 96 | 0 | 0 | 5.8 | 135 | 4642 | 1799 | 1437 | 1940 | 5 | D
582785 | SEAT | SEAT Leon Sportstourer 1.5 TSI 96kW (130cv) St&Sp FR XS MY24 | Berlinas-Familiares Medios | Gasolina | 5.5 | 6.2 | 124 | 141 | M | 1498 | 130.4 | 96 | 0 | 0 | 5.85 | 133 | 4642 | 1799 | 1437 | 1950 | 5 | B
577487 | SEAT | SEAT Leon Sportstourer 1.5 TSI 96kW (130cv) St&Sp STYLE XL MY23 | Berlinas-Familiares Medios | Gasóleo | 5.4 | 6.2 | 126.7 | 141 | M | 1498 | 130.4 | 96 | 0 | 0 | 5.8 | 134 | 4642 | 1799 | 1450 | 1940 | 5 | D
582784 | SEAT | SEAT Leon Sportstourer 1.5 TSI 96kW (130cv) St&Sp STYLE XL MY24 | Berlinas-Familiares Medios | Gasolina | 5.5 | 6.2 | 124 | 141 | M | 1498 | 130.4 | 96 | 0 | 0 | 5.85 | 133 | 4642 | 1799 | 1450 | 1950 | 5 | B
577486 | SEAT | SEAT Leon Sportstourer 1.5 TSI 96kW (130cv) St&Sp STYLE XM MY23 | Berlinas-Familiares Medios | Gasóleo | 5.4 | 6.2 | 126.5 | 141 | M | 1498 | 130.4 | 96 | 0 | 0 | 5.8 | 134 | 4642 | 1799 | 1450 | 1940 | 5 | D
582783 | SEAT | SEAT Leon Sportstourer 1.5 TSI 96kW (130cv) St&Sp STYLE XM MY24 | Berlinas-Familiares Medios | Gasolina | 5.5 | 6.2 | 124 | 141 | M | 1498 | 130.4 | 96 | 0 | 0 | 5.85 | 133 | 4642 | 1799 | 1450 | 1950 | 5 | B
577485 | SEAT | SEAT Leon Sportstourer 1.5 TSI 96kW (130cv) St&Sp STYLE XS MY23 | Berlinas-Familiares Medios | Gasóleo | 5.4 | 6.2 | 126.4 | 141 | M | 1498 | 130.4 | 96 | 0 | 0 | 5.8 | 134 | 4642 | 1799 | 1450 | 1940 | 5 | D
582782 | SEAT | SEAT Leon Sportstourer 1.5 TSI 96kW (130cv) St&Sp STYLE XS MY24 | Berlinas-Familiares Medios | Gasolina | 5.5 | 6.2 | 124 | 141 | M | 1498 | 130.4 | 96 | 0 | 0 | 5.85 | 133 | 4642 | 1799 | 1450 | 1950 | 5 | B
469133 | SEAT | SEAT Leon Sportstourer 1.5 TSI 96kW (130cv) St&Sp XCELLENCE EDITION PLUS s48 | Berlinas-Familiares Medios | Gasolina | 5.1 | 6.2 | 115 | 141 | M | 1498 | 130.4 | 96 | 0 | 0 | 5.65 | 128 | 4549 | 1816 | 1454 | 1840 | 5 | B
469132 | SEAT | SEAT Leon Sportstourer 1.5 TSI 96kW (130cv) St&Sp XCELLENCE s48 | Berlinas-Familiares Medios | Gasolina | 5.1 | 6.2 | 115 | 141 | M | 1498 | 130.4 | 96 | 0 | 0 | 5.65 | 128 | 4549 | 1816 | 1454 | 1840 | 5 | B
469114 | SEAT | SEAT Leon Sportstourer 1.6 TDI CR 85kW (115cv) St&Sp STYLE EDITION con NAVI s48 | Berlinas-Familiares Medios | Gasóleo | 4.7 | 5.3 | 122 | 139 | M | 1598 | 115.5 | 85 | 0 | 0 | 5 | 131 | 4549 | 1816 | 1454 | 1920 | 5 | C
469113 | SEAT | SEAT Leon Sportstourer 1.6 TDI CR 85kW (115cv) St&Sp STYLE EDITION s48 | Berlinas-Familiares Medios | Gasóleo | 4.7 | 5.3 | 122 | 139 | M | 1598 | 115.5 | 85 | 0 | 0 | 5 | 131 | 4549 | 1816 | 1454 | 1920 | 5 | C
469112 | SEAT | SEAT Leon Sportstourer 1.6 TDI CR 85kW (115cv) St&Sp STYLE s48 | Berlinas-Familiares Medios | Gasóleo | 4.7 | 5.3 | 122 | 139 | M | 1598 | 115.5 | 85 | 0 | 0 | 5 | 131 | 4549 | 1816 | 1454 | 1920 | 5 | C
469123 | SEAT | SEAT Leon Sportstourer 2.0 TDI CR 110 Kw (150cv) St&Sp FR FAST EDITION PLUS s48 | Berlinas-Familiares Medios | Gasóleo | 4.9 | 5.5 | 128 | 144 | M | 1968 | 149.5 | 110 | 0 | 0 | 5.2 | 136 | 4548 | 1816 | 1439 | 1940 | 5 | C
469122 | SEAT | SEAT Leon Sportstourer 2.0 TDI CR 110 Kw (150cv) St&Sp FR FAST EDITION s48 | Berlinas-Familiares Medios | Gasóleo | 4.9 | 5.5 | 128 | 144 | M | 1968 | 149.5 | 110 | 0 | 0 | 5.2 | 136 | 4548 | 1816 | 1439 | 1940 | 5 | C
469119 | SEAT | SEAT Leon Sportstourer 2.0 TDI CR 110 Kw (150cv) St&Sp XCELLENCE EDITION PLUS s48 | Berlinas-Familiares Medios | Gasóleo | 4.9 | 5.5 | 128 | 144 | M | 1968 | 149.5 | 110 | 0 | 0 | 5.2 | 136 | 4549 | 1816 | 1454 | 1940 | 5 | C
469118 | SEAT | SEAT Leon Sportstourer 2.0 TDI CR 110 Kw (150cv) St&Sp XCELLENCE s48 | Berlinas-Familiares Medios | Gasóleo | 4.9 | 5.5 | 128 | 144 | M | 1968 | 149.5 | 110 | 0 | 0 | 5.2 | 136 | 4549 | 1816 | 1454 | 1940 | 5 | C
577510 | SEAT | SEAT Leon Sportstourer 2.0 TDI CR 110 kW (150cv) DSG-7 St&Sp STYLE XL MY23 | Berlinas-Familiares Medios | Gasóleo | 4.5 | 5.1 | 119.3 | 133 | A | 1968 | 149.5 | 110 | 0 | 0 | 4.8 | 126 | 4642 | 1799 | 1450 | 2070 | 5 | B
582800 | SEAT | SEAT Leon Sportstourer 2.0 TDI CR 110 kW (150cv) DSG-7 St&Sp STYLE XL MY24 | Berlinas-Familiares Medios | Gasóleo | 4.5 | 5.1 | 118 | 133 | A | 1968 | 149.5 | 110 | 0 | 0 | 4.8 | 126 | 4642 | 1799 | 1450 | 2070 | 5 | B
577509 | SEAT | SEAT Leon Sportstourer 2.0 TDI CR 110 kW (150cv) DSG-7 St&Sp STYLE XM MY23 | Berlinas-Familiares Medios | Gasóleo | 4.5 | 5.1 | 119.2 | 133 | A | 1968 | 149.5 | 110 | 0 | 0 | 4.8 | 126 | 4642 | 1799 | 1450 | 2070 | 5 | B
582799 | SEAT | SEAT Leon Sportstourer 2.0 TDI CR 110 kW (150cv) DSG-7 St&Sp STYLE XM MY24 | Berlinas-Familiares Medios | Gasóleo | 4.5 | 5.1 | 118 | 133 | A | 1968 | 149.5 | 110 | 0 | 0 | 4.8 | 126 | 4642 | 1799 | 1450 | 2070 | 5 | B
577508 | SEAT | SEAT Leon Sportstourer 2.0 TDI CR 110 kW (150cv) DSG-7 St&Sp STYLE XS MY23 | Berlinas-Familiares Medios | Gasóleo | 4.5 | 5.1 | 119.1 | 133 | A | 1968 | 149.5 | 110 | 0 | 0 | 4.8 | 126 | 4642 | 1799 | 1450 | 2070 | 5 | B
582798 | SEAT | SEAT Leon Sportstourer 2.0 TDI CR 110 kW (150cv) DSG-7 St&Sp STYLE XS MY24 | Berlinas-Familiares Medios | Gasóleo | 4.5 | 5.1 | 118 | 133 | A | 1968 | 149.5 | 110 | 0 | 0 | 4.8 | 126 | 4642 | 1799 | 1450 | 2070 | 5 | B
469125 | SEAT | SEAT Leon Sportstourer 2.0 TDI CR 110kW (150cv) DSG-7 St&Sp FR FAST EDITION PLUS s48 | Berlinas-Familiares Medios | Gasóleo | 5.2 | 5.7 | 135 | 149 | A | 1968 | 149.5 | 110 | 0 | 0 | 5.45 | 142 | 4549 | 1816 | 1439 | 1980 | 5 | D
469124 | SEAT | SEAT Leon Sportstourer 2.0 TDI CR 110kW (150cv) DSG-7 St&Sp FR FAST EDITION s48 | Berlinas-Familiares Medios | Gasóleo | 5.2 | 5.7 | 135 | 149 | A | 1968 | 149.5 | 110 | 0 | 0 | 5.45 | 142 | 4549 | 1816 | 1439 | 1980 | 5 | D
577516 | SEAT | SEAT Leon Sportstourer 2.0 TDI CR 110kW (150cv) DSG-7 St&Sp FR XL MY23 | Berlinas-Familiares Medios | Gasóleo | 4.5 | 5.1 | 122 | 133 | A | 1968 | 149.5 | 110 | 0 | 0 | 4.8 | 128 | 4642 | 1799 | 1437 | 2070 | 5 | B
582806 | SEAT | SEAT Leon Sportstourer 2.0 TDI CR 110kW (150cv) DSG-7 St&Sp FR XL MY24 | Berlinas-Familiares Medios | Gasóleo | 4.5 | 5.1 | 118 | 133 | A | 1968 | 149.5 | 110 | 0 | 0 | 4.8 | 126 | 4642 | 1799 | 1437 | 2070 | 5 | B
577515 | SEAT | SEAT Leon Sportstourer 2.0 TDI CR 110kW (150cv) DSG-7 St&Sp FR XM MY23 | Berlinas-Familiares Medios | Gasóleo | 4.5 | 5.1 | 121.9 | 133 | A | 1968 | 149.5 | 110 | 0 | 0 | 4.8 | 127 | 4642 | 1799 | 1437 | 2070 | 5 | B
582805 | SEAT | SEAT Leon Sportstourer 2.0 TDI CR 110kW (150cv) DSG-7 St&Sp FR XM MY24 | Berlinas-Familiares Medios | Gasóleo | 4.5 | 5.1 | 118 | 133 | A | 1968 | 149.5 | 110 | 0 | 0 | 4.8 | 126 | 4642 | 1799 | 1437 | 2070 | 5 | B
577514 | SEAT | SEAT Leon Sportstourer 2.0 TDI CR 110kW (150cv) DSG-7 St&Sp FR XS MY23 | Berlinas-Familiares Medios | Gasóleo | 4.5 | 5.1 | 121.7 | 133 | A | 1968 | 149.5 | 110 | 0 | 0 | 4.8 | 127 | 4642 | 1799 | 1437 | 2070 | 5 | B
582804 | SEAT | SEAT Leon Sportstourer 2.0 TDI CR 110kW (150cv) DSG-7 St&Sp FR XS MY24 | Berlinas-Familiares Medios | Gasóleo | 4.5 | 5.1 | 118 | 133 | A | 1968 | 149.5 | 110 | 0 | 0 | 4.8 | 126 | 4642 | 1799 | 1437 | 2070 | 5 | B
577517 | SEAT | SEAT Leon Sportstourer 2.0 TDI CR 110kW (150cv) DSG-7 St&Sp FR XXL MY23 | Berlinas-Familiares Medios | Gasóleo | 4.5 | 5.1 | 122 | 133 | A | 1968 | 149.5 | 110 | 0 | 0 | 4.8 | 128 | 4642 | 1799 | 1437 | 2070 | 5 | B
582807 | SEAT | SEAT Leon Sportstourer 2.0 TDI CR 110kW (150cv) DSG-7 St&Sp FR XXL MY24 | Berlinas-Familiares Medios | Gasóleo | 4.5 | 5.1 | 118 | 133 | A | 1968 | 149.5 | 110 | 0 | 0 | 4.8 | 126 | 4642 | 1799 | 1437 | 2070 | 5 | B
469121 | SEAT | SEAT Leon Sportstourer 2.0 TDI CR 110kW (150cv) DSG-7 St&Sp XCELLENCE EDITION PLUS s48 | Berlinas-Familiares Medios | Gasóleo | 5.2 | 5.7 | 135 | 149 | A | 1968 | 149.5 | 110 | 0 | 0 | 5.45 | 142 | 4549 | 1816 | 1454 | 1980 | 5 | D
469120 | SEAT | SEAT Leon Sportstourer 2.0 TDI CR 110kW (150cv) DSG-7 St&Sp XCELLENCE s48 | Berlinas-Familiares Medios | Gasóleo | 5.2 | 5.7 | 135 | 149 | A | 1968 | 149.5 | 110 | 0 | 0 | 5.45 | 142 | 4549 | 1816 | 1454 | 1980 | 5 | D
577513 | SEAT | SEAT Leon Sportstourer 2.0 TDI CR 110kW (150cv) St&Sp FR XL MY23 | Berlinas-Familiares Medios | Gasóleo | 4.3 | 4.9 | 117.5 | 127 | M | 1968 | 149.5 | 110 | 0 | 0 | 4.6 | 122 | 4642 | 1799 | 1437 | 2030 | 5 | B
582803 | SEAT | SEAT Leon Sportstourer 2.0 TDI CR 110kW (150cv) St&Sp FR XL MY24 | Berlinas-Familiares Medios | Gasóleo | 4.3 | 4.9 | 114 | 129 | M | 1968 | 149.5 | 110 | 0 | 0 | 4.6 | 122 | 4642 | 1799 | 1437 | 2030 | 5 | B
577512 | SEAT | SEAT Leon Sportstourer 2.0 TDI CR 110kW (150cv) St&Sp FR XM MY23 | Berlinas-Familiares Medios | Gasóleo | 4.3 | 4.9 | 117.4 | 127 | M | 1968 | 149.5 | 110 | 0 | 0 | 4.6 | 122 | 4642 | 1799 | 1437 | 2030 | 5 | B
582802 | SEAT | SEAT Leon Sportstourer 2.0 TDI CR 110kW (150cv) St&Sp FR XM MY24 | Berlinas-Familiares Medios | Gasóleo | 4.3 | 4.9 | 114 | 129 | M | 1968 | 149.5 | 110 | 0 | 0 | 4.6 | 122 | 4642 | 1799 | 1437 | 2070 | 5 | B
577511 | SEAT | SEAT Leon Sportstourer 2.0 TDI CR 110kW (150cv) St&Sp FR XS MY23 | Berlinas-Familiares Medios | Gasóleo | 4.3 | 4.9 | 117.1 | 127 | M | 1968 | 149.5 | 110 | 0 | 0 | 4.6 | 122 | 4642 | 1799 | 1437 | 2030 | 5 | B
582801 | SEAT | SEAT Leon Sportstourer 2.0 TDI CR 110kW (150cv) St&Sp FR XS MY24 | Berlinas-Familiares Medios | Gasóleo | 4.3 | 4.9 | 114 | 129 | M | 1968 | 149.5 | 110 | 0 | 0 | 4.6 | 122 | 4642 | 1799 | 1437 | 2070 | 5 | B
469117 | SEAT | SEAT Leon Sportstourer 2.0 TDI CR 150cv St&Sp STYLE EDITION con NAVI s48 | Berlinas-Familiares Medios | Gasóleo | 4.9 | 5.5 | 128 | 144 | M | 1968 | 149.5 | 110 | 0 | 0 | 5.2 | 136 | 4549 | 1816 | 1454 | 1940 | 5 | C
469116 | SEAT | SEAT Leon Sportstourer 2.0 TDI CR 150cv St&Sp STYLE EDITION s48 | Berlinas-Familiares Medios | Gasóleo | 4.9 | 5.5 | 128 | 144 | M | 1968 | 149.5 | 110 | 0 | 0 | 5.2 | 136 | 4549 | 1816 | 1454 | 1940 | 5 | C
469115 | SEAT | SEAT Leon Sportstourer 2.0 TDI CR 150cv St&Sp STYLE s48 | Berlinas-Familiares Medios | Gasóleo | 4.9 | 5.5 | 128 | 144 | M | 1968 | 149.5 | 110 | 0 | 0 | 5.2 | 136 | 4549 | 1816 | 1454 | 1940 | 5 | C
577507 | SEAT | SEAT Leon Sportstourer 2.0 TDI CR 85 kW (115cv) St&Sp STYLE XL MY23 | Berlinas-Familiares Medios | Gasóleo | 4.2 | 4.8 | 113.6 | 127 | M | 1968 | 115.5 | 85 | 0 | 0 | 4.5 | 120 | 4642 | 1799 | 1450 | 2020 | 5 | B
582797 | SEAT | SEAT Leon Sportstourer 2.0 TDI CR 85 kW (115cv) St&Sp STYLE XL MY24 | Berlinas-Familiares Medios | Gasóleo | 4.2 | 4.8 | 111 | 127 | M | 1968 | 115.5 | 85 | 0 | 0 | 4.5 | 119 | 4642 | 1799 | 1450 | 2020 | 5 | B
577506 | SEAT | SEAT Leon Sportstourer 2.0 TDI CR 85 kW (115cv) St&Sp STYLE XM MY23 | Berlinas-Familiares Medios | Gasóleo | 4.2 | 4.8 | 113.5 | 127 | M | 1968 | 115.5 | 85 | 0 | 0 | 4.5 | 120 | 4642 | 1799 | 1450 | 2020 | 5 | B
582796 | SEAT | SEAT Leon Sportstourer 2.0 TDI CR 85 kW (115cv) St&Sp STYLE XM MY24 | Berlinas-Familiares Medios | Gasóleo | 4.2 | 4.8 | 111 | 127 | M | 1968 | 115.5 | 85 | 0 | 0 | 4.5 | 119 | 4642 | 1799 | 1450 | 2020 | 5 | B
577505 | SEAT | SEAT Leon Sportstourer 2.0 TDI CR 85 kW (115cv) St&Sp STYLE XS MY23 | Berlinas-Familiares Medios | Gasóleo | 4.2 | 4.8 | 113.4 | 127 | M | 1968 | 115.5 | 85 | 0 | 0 | 4.5 | 120 | 4642 | 1799 | 1450 | 2020 | 5 | B
582795 | SEAT | SEAT Leon Sportstourer 2.0 TDI CR 85 kW (115cv) St&Sp STYLE XS MY24 | Berlinas-Familiares Medios | Gasóleo | 4.2 | 4.8 | 111 | 127 | M | 1968 | 115.5 | 85 | 0 | 0 | 4.5 | 119 | 4642 | 1799 | 1450 | 2020 | 5 | B
469142 | SEAT | SEAT Leon Sportstourer 2.0 TSI 213KW (290cv) DSG-7 St&Sp CUPRA s48 | Berlinas-Familiares Medios | Gasolina | 7.4 | 7.9 | 167 | 179 | A | 1984 | 289.4 | 213 | 0 | 0 | 7.65 | 173 | 4548 | 1816 | 1431 | 2020 | 5 | D
469143 | SEAT | SEAT Leon Sportstourer 2.0 TSI 221KW (300cv) 4Drive DSG-7 St&Sp CUPRA s48 | Berlinas-Familiares Medios | Gasolina | 8.2 | 8.8 | 185 | 199 | A | 1984 | 300.3 | 221 | 0 | 0 | 8.5 | 192 | 4548 | 1816 | 1431 | 2090 | 5 | E
440738 | SEAT | SEAT MII 1.0 ECOFUEL STYLE EDITION PLUS MY19 | Minis | Gas natural | 5.7 | 6 | 102 | 108 | M | 999 | 67.9 | 50 | 0 | 0 |  | 105 | 3557 | 1645 | 1478 | 1380 | 5 | Sin clasificación
440735 | SEAT | SEAT MII 1.0 STYLE EDITION PLUS MY19 | Minis | Gasolina | 5.2 | 5.7 | 118 | 127 | M | 999 | 74.7 | 55 | 0 | 0 | 5.45 | 123 | 3557 | 1645 | 1478 | 1330 | 5 | E
466032 | SEAT | SEAT Mii electric Mii Electric 61kW (83CV) s48 | Pequeños | Eléctricos puros | 14.6 | 14.6 |  |  | A | 0 | 82.9 | 61 | 61 | 255 |  | 0 | 3556 | 1645 | 1481 | 1530 | 5 | Sin clasificación |  | 12.8 | 37
466033 | SEAT | SEAT Mii electric Mii Electric Plus 61kW (83CV) s48 | Pequeños | Eléctricos puros | 14.6 | 14.6 |  |  | A | 0 | 82.9 | 61 | 61 | 255 |  | 0 | 3556 | 1645 | 1481 | 1530 | 5 | Sin clasificación |  | 12.8 | 37
551860 | SEAT | SEAT Mii electric Mii electric 61kW | Pequeños | Eléctricos puros |  |  |  |  | A | 0 | 0 | 0 | 61 | 259 |  | 0 | 3556 | 1645 | 1481 | 1530 | 5 | Sin clasificación |  | 12.7 | 37
551861 | SEAT | SEAT Mii electric Mii electric Plus 61kW | Pequeños | Eléctricos puros |  |  |  |  | A | 0 | 0 | 0 | 61 | 259 |  | 0 | 3556 | 1645 | 1481 | 1530 | 5 | Sin clasificación |  | 12.7 | 37
540737 | SEAT | SEAT NUEVO LEON "1.0 eTSI 81 kW (110cv) DSG-7 St&Sp XCELLENCE GO "L" s.48/2020 | Berlinas-Familiares Medios | Híbridos de gasolina | 5.3 | 6.2 | 120 | 140 | A | 999 | 110.1 | 81 | 0 | 0 | 5.75 | 130 | 4368 | 1799 | 1456 | 1860 | 5 | B
540736 | SEAT | SEAT NUEVO LEON "1.0 eTSI 81 kW (110cv) DSG-7 St&Sp XCELLENCE GO "M" s.48/2020 | Berlinas-Familiares Medios | Híbridos de gasolina | 5.3 | 6.2 | 120 | 140 | A | 999 | 110.1 | 81 | 0 | 0 | 5.75 | 130 | 4368 | 1799 | 1456 | 1860 | 5 | B
551910 | SEAT | SEAT NUEVO LEON 1.0 EcoTSI 66 kW (90cv) St&Sp REFERENCE | Berlinas-Familiares Medios | Gasolina | 5.3 | 6 | 124 | 137 | M | 999 | 89.7 | 66 | 0 | 0 | 5.65 | 131 | 4368 | 1799 | 1456 | 1750 | 5 | B
540738 | SEAT | SEAT NUEVO LEON 1.0 EcoTSI 66 kW (90cv) St&Sp REFERENCE | Berlinas-Familiares Medios | Gasolina | 5.3 | 6 | 120 | 137 | M | 999 | 89.7 | 66 | 0 | 0 | 5.65 | 129 | 4368 | 1799 | 1456 | 1750 | 5 | B
551911 | SEAT | SEAT NUEVO LEON 1.0 EcoTSI 66 kW (90cv) St&Sp REFERENCE GO | Berlinas-Familiares Medios | Gasolina | 5.3 | 6 | 125 | 137 | M | 999 | 89.7 | 66 | 0 | 0 | 5.65 | 131 | 4368 | 1799 | 1456 | 1750 | 5 | B
540739 | SEAT | SEAT NUEVO LEON 1.0 EcoTSI 66 kW (90cv) St&Sp REFERENCE GO | Berlinas-Familiares Medios | Gasolina | 5.3 | 6 | 120 | 137 | M | 999 | 89.7 | 66 | 0 | 0 | 5.65 | 129 | 4368 | 1799 | 1456 | 1750 | 5 | B
564245 | SEAT | SEAT NUEVO LEON 1.0 EcoTSI 66 kW (90cv) St&Sp REFERENCE GO MY22 | Berlinas-Familiares Medios | Gasolina | 5.3 | 6 | 125 | 137 | M | 999 | 89.7 | 66 | 0 | 0 | 5.65 | 131 | 4368 | 1799 | 1456 | 1750 | 5 | B
540686 | SEAT | SEAT NUEVO LEON 1.0 EcoTSI 66 kW (90cv) St&Sp REFERENCE GO s.48/2020 | Berlinas-Familiares Medios | Gasolina | 5.3 | 6 | 120 | 137 | M | 999 | 89.7 | 66 | 0 | 0 | 5.65 | 129 | 4368 | 1799 | 1456 | 1750 | 5 | B
564244 | SEAT | SEAT NUEVO LEON 1.0 EcoTSI 66 kW (90cv) St&Sp REFERENCE MY22 | Berlinas-Familiares Medios | Gasolina | 5.3 | 6 | 124 | 137 | M | 999 | 89.7 | 66 | 0 | 0 | 5.65 | 131 | 4368 | 1799 | 1456 | 1750 | 5 | B
540685 | SEAT | SEAT NUEVO LEON 1.0 EcoTSI 66 kW (90cv) St&Sp REFERENCE s.48/2020 | Berlinas-Familiares Medios | Gasolina | 5.3 | 6 | 120 | 137 | M | 999 | 89.7 | 66 | 0 | 0 | 5.65 | 129 | 4368 | 1799 | 1456 | 1750 | 5 | B
540740 | SEAT | SEAT NUEVO LEON 1.0 EcoTSI 81 kW (110cv) St&Sp REFERENCE | Berlinas-Familiares Medios | Gasolina | 5.3 | 6 | 119 | 137 | M | 999 | 110.1 | 81 | 0 | 0 | 5.65 | 128 | 4368 | 1799 | 1456 | 1750 | 5 | B
551912 | SEAT | SEAT NUEVO LEON 1.0 EcoTSI 81 kW (110cv) St&Sp REFERENCE | Berlinas-Familiares Medios | Gasolina | 5.3 | 6 | 123 | 137 | M | 999 | 110.1 | 81 | 0 | 0 | 5.65 | 130 | 4368 | 1799 | 1456 | 1750 | 5 | B
551913 | SEAT | SEAT NUEVO LEON 1.0 EcoTSI 81 kW (110cv) St&Sp REFERENCE GO | Berlinas-Familiares Medios | Gasolina | 5.3 | 6 | 124 | 137 | M | 999 | 110.1 | 81 | 0 | 0 | 5.65 | 131 | 4368 | 1799 | 1456 | 1750 | 5 | B
540741 | SEAT | SEAT NUEVO LEON 1.0 EcoTSI 81 kW (110cv) St&Sp REFERENCE GO | Berlinas-Familiares Medios | Gasolina | 5.3 | 6 | 119 | 137 | M | 999 | 110.1 | 81 | 0 | 0 | 5.65 | 128 | 4368 | 1799 | 1456 | 1750 | 5 | B
564247 | SEAT | SEAT NUEVO LEON 1.0 EcoTSI 81 kW (110cv) St&Sp REFERENCE GO MY22 | Berlinas-Familiares Medios | Gasolina | 5.3 | 6 | 126 | 137 | M | 999 | 110.1 | 81 | 0 | 0 | 5.65 | 132 | 4368 | 1799 | 1456 | 1750 | 5 | B
540688 | SEAT | SEAT NUEVO LEON 1.0 EcoTSI 81 kW (110cv) St&Sp REFERENCE GO s.48/2020 | Berlinas-Familiares Medios | Gasolina | 5.3 | 6 | 119 | 137 | M | 999 | 110.1 | 81 | 0 | 0 | 5.65 | 128 | 4368 | 1799 | 1456 | 1750 | 5 | B
564246 | SEAT | SEAT NUEVO LEON 1.0 EcoTSI 81 kW (110cv) St&Sp REFERENCE MY22 | Berlinas-Familiares Medios | Gasolina | 5.3 | 6 | 125 | 137 | M | 999 | 110.1 | 81 | 0 | 0 | 5.65 | 131 | 4368 | 1799 | 1456 | 1750 | 5 | B
540687 | SEAT | SEAT NUEVO LEON 1.0 EcoTSI 81 kW (110cv) St&Sp REFERENCE s.48/2020 | Berlinas-Familiares Medios | Gasolina | 5.3 | 6 | 119 | 137 | M | 999 | 110.1 | 81 | 0 | 0 | 5.65 | 128 | 4368 | 1799 | 1456 | 1750 | 5 | B
540742 | SEAT | SEAT NUEVO LEON 1.0 TSI 81 kW (110cv) St&Sp STYLE | Berlinas-Familiares Medios | Gasolina | 5.3 | 6 | 119 | 137 | M | 999 | 110.1 | 81 | 0 | 0 | 5.65 | 128 | 4368 | 1799 | 1456 | 1750 | 5 | B
551914 | SEAT | SEAT NUEVO LEON 1.0 TSI 81 kW (110cv) St&Sp STYLE | Berlinas-Familiares Medios | Gasolina | 5.3 | 6 | 123 | 137 | M | 999 | 110.1 | 81 | 0 | 0 | 5.65 | 130 | 4368 | 1799 | 1456 | 1860 | 5 | B
540743 | SEAT | SEAT NUEVO LEON 1.0 TSI 81 kW (110cv) St&Sp STYLE GO | Berlinas-Familiares Medios | Gasolina | 5.3 | 6 | 119 | 137 | M | 999 | 110.1 | 81 | 0 | 0 | 5.65 | 128 | 4368 | 1799 | 1456 | 1750 | 5 | B
540743 | SEAT | SEAT NUEVO LEON 1.0 TSI 81 kW (110cv) St&Sp STYLE GO | Berlinas-Familiares Medios | Gasolina | 5.3 | 6 | 119 | 137 | M | 999 | 110.1 | 81 | 0 | 0 | 5.65 | 128 | 4368 | 1799 | 1456 | 1750 | 5 | B
564249 | SEAT | SEAT NUEVO LEON 1.0 TSI 81 kW (110cv) St&Sp STYLE GO MY22 | Berlinas-Familiares Medios | Gasolina | 5.3 | 6 | 126 | 137 | M | 999 | 110.1 | 81 | 0 | 0 | 5.65 | 132 | 4368 | 1799 | 1456 | 1860 | 5 | B
540690 | SEAT | SEAT NUEVO LEON 1.0 TSI 81 kW (110cv) St&Sp STYLE GO s.48/2020 | Berlinas-Familiares Medios | Gasolina | 5.3 | 6 | 119 | 137 | M | 999 | 110.1 | 81 | 0 | 0 | 5.65 | 128 | 4368 | 1799 | 1456 | 1750 | 5 | B
479133 | SEAT | SEAT NUEVO LEON 1.0 TSI 81 kW (110cv) St&Sp STYLE LAUNCH PACK con Navegador | Berlinas-Familiares Medios | Gasolina | 5.2 | 6 | 119 | 137 | M | 999 | 110.1 | 81 | 0 | 0 | 5.6 | 128 | 4368 | 1800 | 1456 | 1268 | 5 | B
564248 | SEAT | SEAT NUEVO LEON 1.0 TSI 81 kW (110cv) St&Sp STYLE MY22 | Berlinas-Familiares Medios | Gasolina | 5.3 | 6 | 125 | 137 | M | 999 | 110.1 | 81 | 0 | 0 | 5.65 | 131 | 4368 | 1799 | 1456 | 1860 | 5 | B
540689 | SEAT | SEAT NUEVO LEON 1.0 TSI 81 kW (110cv) St&Sp STYLE s.48/2020 | Berlinas-Familiares Medios | Gasolina | 5.3 | 6 | 119 | 137 | M | 999 | 110.1 | 81 | 0 | 0 | 5.65 | 128 | 4368 | 1799 | 1456 | 1750 | 5 | B
551926 | SEAT | SEAT NUEVO LEON 1.0 eTSI 81 kW (110cv) DSG-7 St&Sp STYLE | Berlinas-Familiares Medios | Híbridos de gasolina | 5.3 | 6.2 | 124 | 140 | A | 999 | 110.1 | 81 | 0 | 0 | 5.75 | 132 | 4368 | 1799 | 1456 | 1860 | 5 | B
551927 | SEAT | SEAT NUEVO LEON 1.0 eTSI 81 kW (110cv) DSG-7 St&Sp STYLE GO | Berlinas-Familiares Medios | Híbridos de gasolina | 5.3 | 6.2 | 124 | 140 | A | 999 | 110.1 | 81 | 0 | 0 | 5.75 | 132 | 4368 | 1799 | 1456 | 1860 | 5 | B
564261 | SEAT | SEAT NUEVO LEON 1.0 eTSI 81 kW (110cv) DSG-7 St&Sp STYLE GO MY22 | Berlinas-Familiares Medios | Híbridos de gasolina | 5.3 | 6.2 | 125 | 140 | A | 999 | 110.1 | 81 | 0 | 0 | 5.75 | 133 | 4368 | 1799 | 1456 | 1860 | 5 | B
540734 | SEAT | SEAT NUEVO LEON 1.0 eTSI 81 kW (110cv) DSG-7 St&Sp STYLE GO s.48/2020 | Berlinas-Familiares Medios | Híbridos de gasolina | 5.3 | 6.2 | 120 | 140 | A | 999 | 110.1 | 81 | 0 | 0 | 5.75 | 130 | 4368 | 1799 | 1456 | 1860 | 5 | B
564260 | SEAT | SEAT NUEVO LEON 1.0 eTSI 81 kW (110cv) DSG-7 St&Sp STYLE MY22 | Berlinas-Familiares Medios | Híbridos de gasolina | 5.3 | 6.2 | 124 | 140 | A | 999 | 110.1 | 81 | 0 | 0 | 5.75 | 132 | 4368 | 1799 | 1456 | 1860 | 5 | B
540733 | SEAT | SEAT NUEVO LEON 1.0 eTSI 81 kW (110cv) DSG-7 St&Sp STYLE s.48/2020 | Berlinas-Familiares Medios | Híbridos de gasolina | 5.3 | 6.2 | 120 | 140 | A | 999 | 110.1 | 81 | 0 | 0 | 5.75 | 130 | 4368 | 1799 | 1456 | 1860 | 5 | B
551928 | SEAT | SEAT NUEVO LEON 1.0 eTSI 81 kW (110cv) DSG-7 St&Sp XCELLENCE | Berlinas-Familiares Medios | Híbridos de gasolina | 5.3 | 6.2 | 128 | 140 | A | 999 | 110.1 | 81 | 0 | 0 | 5.75 | 134 | 4368 | 1799 | 1456 | 1860 | 5 | B
551930 | SEAT | SEAT NUEVO LEON 1.0 eTSI 81 kW (110cv) DSG-7 St&Sp XCELLENCE GO L | Berlinas-Familiares Medios | Híbridos de gasolina | 5.3 | 6.2 | 128 | 140 | A | 999 | 110.1 | 81 | 0 | 0 | 5.75 | 134 | 4368 | 1799 | 1456 | 1860 | 5 | B
564264 | SEAT | SEAT NUEVO LEON 1.0 eTSI 81 kW (110cv) DSG-7 St&Sp XCELLENCE GO L MY22 | Berlinas-Familiares Medios | Híbridos de gasolina | 5.3 | 6.2 | 129 | 140 | A | 999 | 110.1 | 81 | 0 | 0 | 5.75 | 135 | 4368 | 1799 | 1456 | 1860 | 5 | B
551929 | SEAT | SEAT NUEVO LEON 1.0 eTSI 81 kW (110cv) DSG-7 St&Sp XCELLENCE GO M | Berlinas-Familiares Medios | Híbridos de gasolina | 5.3 | 6.2 | 128 | 140 | A | 999 | 110.1 | 81 | 0 | 0 | 5.75 | 134 | 4368 | 1799 | 1456 | 1860 | 5 | B
564263 | SEAT | SEAT NUEVO LEON 1.0 eTSI 81 kW (110cv) DSG-7 St&Sp XCELLENCE GO M MY22 | Berlinas-Familiares Medios | Híbridos de gasolina | 5.3 | 6.2 | 128 | 140 | A | 999 | 110.1 | 81 | 0 | 0 | 5.75 | 134 | 4368 | 1799 | 1456 | 1860 | 5 | B
564262 | SEAT | SEAT NUEVO LEON 1.0 eTSI 81 kW (110cv) DSG-7 St&Sp XCELLENCE MY22 | Berlinas-Familiares Medios | Híbridos de gasolina | 5.3 | 6.2 | 128 | 140 | A | 999 | 110.1 | 81 | 0 | 0 | 5.75 | 134 | 4368 | 1799 | 1456 | 1860 | 5 | B
540735 | SEAT | SEAT NUEVO LEON 1.0 eTSI 81 kW (110cv) DSG-7 St&Sp XCELLENCE s.48/2020 | Berlinas-Familiares Medios | Híbridos de gasolina | 5.3 | 6.2 | 120 | 140 | A | 999 | 110.1 | 81 | 0 | 0 | 5.75 | 130 | 4368 | 1799 | 1456 | 1860 | 5 | B
551940 | SEAT | SEAT NUEVO LEON 1.4 e-HYBRID 150kW (204cv) DSG-6 St&Sp FR | Berlinas-Familiares Medios | Híbridos enchufables | 1 | 1.2 | 26 | 28 | A | 1395 | 149.5 | 110 | 85 | 66 | 1.1 | 27 | 4368 | 1799 | 1460 | 2060 | 5 | A
551941 | SEAT | SEAT NUEVO LEON 1.4 e-HYBRID 150kW (204cv) DSG-6 St&Sp FR GO L | Berlinas-Familiares Medios | Híbridos enchufables | 1 | 1.2 | 26 | 28 | A | 1395 | 149.5 | 110 | 85 | 66 | 1.1 | 27 | 4368 | 1799 | 1460 | 2060 | 5 | A
564275 | SEAT | SEAT NUEVO LEON 1.4 e-HYBRID 150kW (204cv) DSG-6 St&Sp FR GO L MY22 | Berlinas-Familiares Medios | Híbridos enchufables | 1 | 1.2 | 25 | 28 | A | 1395 | 149.5 | 110 | 85 | 66 | 1.1 | 27 | 4368 | 1799 | 1460 | 2060 | 5 | A
551942 | SEAT | SEAT NUEVO LEON 1.4 e-HYBRID 150kW (204cv) DSG-6 St&Sp FR GO XL | Berlinas-Familiares Medios | Híbridos enchufables | 1 | 1.2 | 26 | 28 | A | 1395 | 149.5 | 110 | 85 | 66 | 1.1 | 27 | 4368 | 1799 | 1460 | 2060 | 5 | A
564276 | SEAT | SEAT NUEVO LEON 1.4 e-HYBRID 150kW (204cv) DSG-6 St&Sp FR GO XL MY22 | Berlinas-Familiares Medios | Híbridos enchufables | 1 | 1.2 | 25 | 28 | A | 1395 | 149.5 | 110 | 85 | 66 | 1.1 | 27 | 4368 | 1799 | 1460 | 2060 | 5 | A
564274 | SEAT | SEAT NUEVO LEON 1.4 e-HYBRID 150kW (204cv) DSG-6 St&Sp FR MY22 | Berlinas-Familiares Medios | Híbridos enchufables | 1 | 1.2 | 25 | 28 | A | 1395 | 149.5 | 110 | 85 | 66 | 1.1 | 27 | 4368 | 1799 | 1460 | 2060 | 5 | A
551937 | SEAT | SEAT NUEVO LEON 1.4 e-HYBRID 150kW (204cv) DSG-6 St&Sp XCELLENCE | Berlinas-Familiares Medios | Híbridos enchufables | 1 | 1.2 | 25 | 28 | A | 1395 | 149.5 | 110 | 85 | 66 | 1.1 | 27 | 4368 | 1799 | 1460 | 2060 | 5 | A
551938 | SEAT | SEAT NUEVO LEON 1.4 e-HYBRID 150kW (204cv) DSG-6 St&Sp XCELLENCE GO L e-HYBRID | Berlinas-Familiares Medios | Híbridos enchufables | 1 | 1.2 | 25 | 28 | A | 1395 | 149.5 | 110 | 85 | 66 | 1.1 | 27 | 4368 | 1799 | 1460 | 2060 | 5 | A
564272 | SEAT | SEAT NUEVO LEON 1.4 e-HYBRID 150kW (204cv) DSG-6 St&Sp XCELLENCE GO L e-HYBRID MY22 | Berlinas-Familiares Medios | Híbridos enchufables | 1 | 1.2 | 25 | 28 | A | 1395 | 149.5 | 110 | 85 | 66 | 1.1 | 27 | 4368 | 1799 | 1460 | 2060 | 5 | A
551939 | SEAT | SEAT NUEVO LEON 1.4 e-HYBRID 150kW (204cv) DSG-6 St&Sp XCELLENCE GO XL e-HYBRID | Berlinas-Familiares Medios | Híbridos enchufables | 1 | 1.2 | 25 | 28 | A | 1395 | 149.5 | 110 | 85 | 66 | 1.1 | 27 | 4368 | 1799 | 1460 | 2060 | 5 | A
564273 | SEAT | SEAT NUEVO LEON 1.4 e-HYBRID 150kW (204cv) DSG-6 St&Sp XCELLENCE GO XL e-HYBRID MY22 | Berlinas-Familiares Medios | Híbridos enchufables | 1 | 1.2 | 25 | 28 | A | 1395 | 149.5 | 110 | 85 | 66 | 1.1 | 27 | 4368 | 1799 | 1460 | 2060 | 5 | A
564271 | SEAT | SEAT NUEVO LEON 1.4 e-HYBRID 150kW (204cv) DSG-6 St&Sp XCELLENCE MY22 | Berlinas-Familiares Medios | Híbridos enchufables | 1 | 1.2 | 25 | 28 | A | 1395 | 149.5 | 110 | 85 | 66 | 1.1 | 27 | 4368 | 1799 | 1460 | 2060 | 5 | A
535785 | SEAT | SEAT NUEVO LEON 1.4 e-Hybrid 150kW (204cv) DSG-6 St&Sp FR | Berlinas-Familiares Medios | Híbridos enchufables | 1.1 | 1.3 | 25 | 30 | A | 1395 | 203.8 | 150 | 85 | 72 | 1.2 | 28 | 4368 | 1799 | 1460 | 2060 | 5 | A
535786 | SEAT | SEAT NUEVO LEON 1.4 e-Hybrid 150kW (204cv) DSG-6 St&Sp FR GO L | Berlinas-Familiares Medios | Híbridos enchufables | 1.1 | 1.3 | 25 | 30 | A | 1395 | 203.8 | 150 | 85 | 72 | 1.2 | 28 | 4368 | 1799 | 1460 | 2060 | 5 | A
535787 | SEAT | SEAT NUEVO LEON 1.4 e-Hybrid 150kW (204cv) DSG-6 St&Sp FR GO XL | Berlinas-Familiares Medios | Híbridos enchufables | 1.1 | 1.3 | 25 | 30 | A | 1395 | 203.8 | 150 | 85 | 72 | 1.2 | 28 | 4368 | 1799 | 1460 | 2060 | 5 | A
535782 | SEAT | SEAT NUEVO LEON 1.4 e-Hybrid 150kW (204cv) DSG-6 St&Sp XCELLENCE | Berlinas-Familiares Medios | Híbridos enchufables | 1.1 | 1.3 | 25 | 30 | A | 1395 | 203.8 | 150 | 85 | 72 | 1.2 | 28 | 4368 | 1799 | 1460 | 2060 | 5 | A
535783 | SEAT | SEAT NUEVO LEON 1.4 e-Hybrid 150kW (204cv) DSG-6 St&Sp XCELLENCE GO L e-Hybrid | Berlinas-Familiares Medios | Híbridos enchufables | 1.1 | 1.3 | 25 | 30 | A | 1395 | 203.8 | 150 | 85 | 72 | 1.2 | 28 | 4368 | 1799 | 1460 | 2060 | 5 | A
535784 | SEAT | SEAT NUEVO LEON 1.4 e-Hybrid 150kW (204cv) DSG-6 St&Sp XCELLENCE GO XL e-Hybrid | Berlinas-Familiares Medios | Híbridos enchufables | 1.1 | 1.3 | 25 | 30 | A | 1395 | 203.8 | 150 | 85 | 72 | 1.2 | 28 | 4368 | 1799 | 1460 | 2060 | 5 | A
551967 | SEAT | SEAT NUEVO LEON 1.5 TGI 96kW (130cv) DSG-7 St&Sp FR | Berlinas-Familiares Medios | Gas natural | 3.9 | 4.3 | 111 | 118 | A | 1498 | 130.4 | 96 | 0 | 0 |  | 115 | 4368 | 1799 | 1442 | 1890 | 5 | Sin clasificación
551968 | SEAT | SEAT NUEVO LEON 1.5 TGI 96kW (130cv) DSG-7 St&Sp FR GO L | Berlinas-Familiares Medios | Gas natural | 3.9 | 4.3 | 111 | 118 | A | 1498 | 130.4 | 96 | 0 | 0 |  | 115 | 4368 | 1799 | 1442 | 1890 | 5 | Sin clasificación
551969 | SEAT | SEAT NUEVO LEON 1.5 TGI 96kW (130cv) DSG-7 St&Sp FR GO XL | Berlinas-Familiares Medios | Gas natural | 3.9 | 4.3 | 111 | 118 | A | 1498 | 130.4 | 96 | 0 | 0 |  | 115 | 4368 | 1799 | 1442 | 1890 | 5 | Sin clasificación
551957 | SEAT | SEAT NUEVO LEON 1.5 TGI 96kW (130cv) DSG-7 St&Sp STYLE | Berlinas-Familiares Medios | Gas natural | 3.9 | 4.3 | 109 | 118 | A | 1498 | 130.4 | 96 | 0 | 0 |  | 114 | 4368 | 1799 | 1456 | 1890 | 5 | Sin clasificación
551958 | SEAT | SEAT NUEVO LEON 1.5 TGI 96kW (130cv) DSG-7 St&Sp STYLE GO GNC | Berlinas-Familiares Medios | Gas natural | 3.9 | 4.3 | 109 | 118 | A | 1498 | 130.4 | 96 | 0 | 0 |  | 114 | 4368 | 1799 | 1456 | 1890 | 5 | Sin clasificación
551962 | SEAT | SEAT NUEVO LEON 1.5 TGI 96kW (130cv) DSG-7 St&Sp XCELLENCE | Berlinas-Familiares Medios | Gas natural | 3.9 | 4.3 | 111 | 118 | A | 1498 | 130.4 | 96 | 0 | 0 |  | 115 | 4368 | 1799 | 1456 | 1890 | 5 | Sin clasificación
551964 | SEAT | SEAT NUEVO LEON 1.5 TGI 96kW (130cv) DSG-7 St&Sp XCELLENCE GO L | Berlinas-Familiares Medios | Gas natural | 3.9 | 4.3 | 111 | 118 | A | 1498 | 130.4 | 96 | 0 | 0 |  | 115 | 4368 | 1799 | 1456 | 1890 | 5 | Sin clasificación
551963 | SEAT | SEAT NUEVO LEON 1.5 TGI 96kW (130cv) DSG-7 St&Sp XCELLENCE GO M | Berlinas-Familiares Medios | Gas natural | 3.9 | 4.3 | 111 | 118 | A | 1498 | 130.4 | 96 | 0 | 0 |  | 115 | 4368 | 1799 | 1456 | 1890 | 5 | Sin clasificación
551965 | SEAT | SEAT NUEVO LEON 1.5 TGI 96kW (130cv) St&Sp FR | Berlinas-Familiares Medios | Gas natural | 3.7 | 4.1 | 105 | 112 | M | 1498 | 130.4 | 96 | 0 | 0 |  | 109 | 4368 | 1799 | 1442 | 1860 | 5 | Sin clasificación
551966 | SEAT | SEAT NUEVO LEON 1.5 TGI 96kW (130cv) St&Sp FR GO L | Berlinas-Familiares Medios | Gas natural | 3.7 | 4.1 | 105 | 112 | M | 1498 | 130.4 | 96 | 0 | 0 |  | 109 | 4368 | 1799 | 1442 | 1860 | 5 | Sin clasificación
551955 | SEAT | SEAT NUEVO LEON 1.5 TGI 96kW (130cv) St&Sp STYLE | Berlinas-Familiares Medios | Gas natural | 3.7 | 4.1 | 103 | 112 | M | 1498 | 130.4 | 96 | 0 | 0 |  | 108 | 4368 | 1799 | 1456 | 1860 | 5 | Sin clasificación
551956 | SEAT | SEAT NUEVO LEON 1.5 TGI 96kW (130cv) St&Sp STYLE GO GNC | Berlinas-Familiares Medios | Gas natural | 3.7 | 4.1 | 103 | 112 | M | 1498 | 130.4 | 96 | 0 | 0 |  | 108 | 4368 | 1799 | 1456 | 1860 | 5 | Sin clasificación
551959 | SEAT | SEAT NUEVO LEON 1.5 TGI 96kW (130cv) St&Sp XCELLENCE | Berlinas-Familiares Medios | Gas natural | 3.7 | 4.1 | 106 | 112 | M | 1498 | 130.4 | 96 | 0 | 0 |  | 109 | 4368 | 1799 | 1456 | 1860 | 5 | Sin clasificación
551961 | SEAT | SEAT NUEVO LEON 1.5 TGI 96kW (130cv) St&Sp XCELLENCE GO L | Berlinas-Familiares Medios | Gas natural | 3.7 | 4.1 | 106 | 112 | M | 1498 | 130.4 | 96 | 0 | 0 |  | 109 | 4368 | 1799 | 1456 | 1860 | 5 | Sin clasificación
551960 | SEAT | SEAT NUEVO LEON 1.5 TGI 96kW (130cv) St&Sp XCELLENCE GO M | Berlinas-Familiares Medios | Gas natural | 3.7 | 4.1 | 106 | 112 | M | 1498 | 130.4 | 96 | 0 | 0 |  | 109 | 4368 | 1799 | 1456 | 1860 | 5 | Sin clasificación
540752 | SEAT | SEAT NUEVO LEON 1.5 TSI 110kW (150cv) St&Sp FR | Berlinas-Familiares Medios | Gasolina | 5.5 | 6.3 | 126 | 144 | M | 1498 | 149.5 | 110 | 0 | 0 | 5.9 | 135 | 4368 | 1799 | 1456 | 1870 | 5 | B
551924 | SEAT | SEAT NUEVO LEON 1.5 TSI 110kW (150cv) St&Sp FR | Berlinas-Familiares Medios | Gasolina | 5.5 | 6.4 | 131 | 145 | M | 1498 | 149.5 | 110 | 0 | 0 | 5.95 | 138 | 4368 | 1799 | 1442 | 1870 | 5 | C
540753 | SEAT | SEAT NUEVO LEON 1.5 TSI 110kW (150cv) St&Sp FR GO "L" | Berlinas-Familiares Medios | Gasolina | 5.5 | 6.3 | 126 | 144 | M | 1498 | 149.5 | 110 | 0 | 0 | 5.9 | 135 | 4368 | 1799 | 1456 | 1870 | 5 | B
540700 | SEAT | SEAT NUEVO LEON 1.5 TSI 110kW (150cv) St&Sp FR GO "L" s.48/2020 | Berlinas-Familiares Medios | Gasolina | 5.5 | 6.4 | 125 | 145 | M | 1498 | 149.5 | 110 | 0 | 0 | 5.95 | 135 | 4368 | 1799 | 1456 | 1870 | 5 | C
551925 | SEAT | SEAT NUEVO LEON 1.5 TSI 110kW (150cv) St&Sp FR GO L | Berlinas-Familiares Medios | Gasolina | 5.5 | 6.4 | 131 | 145 | M | 1498 | 149.5 | 110 | 0 | 0 | 5.95 | 138 | 4368 | 1799 | 1442 | 1870 | 5 | C
564259 | SEAT | SEAT NUEVO LEON 1.5 TSI 110kW (150cv) St&Sp FR GO L MY22 | Berlinas-Familiares Medios | Gasolina | 5.5 | 6.4 | 131 | 145 | M | 1498 | 149.5 | 110 | 0 | 0 | 5.95 | 138 | 4368 | 1799 | 1442 | 1870 | 5 | C
479168 | SEAT | SEAT NUEVO LEON 1.5 TSI 110kW (150cv) St&Sp FR LAUNCH PACK L | Berlinas-Familiares Medios | Gasolina | 5.5 | 6.3 | 125 | 143 | M | 1498 | 149.5 | 110 | 0 | 0 | 5.9 | 134 | 4368 | 1800 | 1456 | 1316 | 5 | B
564258 | SEAT | SEAT NUEVO LEON 1.5 TSI 110kW (150cv) St&Sp FR MY22 | Berlinas-Familiares Medios | Gasolina | 5.5 | 6.4 | 131 | 145 | M | 1498 | 149.5 | 110 | 0 | 0 | 5.95 | 138 | 4368 | 1799 | 1442 | 1870 | 5 | C
540699 | SEAT | SEAT NUEVO LEON 1.5 TSI 110kW (150cv) St&Sp FR s.48/2020 | Berlinas-Familiares Medios | Gasolina | 5.5 | 6.4 | 125 | 145 | M | 1498 | 149.5 | 110 | 0 | 0 | 5.95 | 135 | 4368 | 1799 | 1456 | 1870 | 5 | C
551921 | SEAT | SEAT NUEVO LEON 1.5 TSI 110kW (150cv) St&Sp XCELLENCE | Berlinas-Familiares Medios | Gasolina | 5.5 | 6.4 | 131 | 145 | M | 1498 | 149.5 | 110 | 0 | 0 | 5.95 | 138 | 4368 | 1799 | 1456 | 1870 | 5 | C
540749 | SEAT | SEAT NUEVO LEON 1.5 TSI 110kW (150cv) St&Sp XCELLENCE | Berlinas-Familiares Medios | Gasolina | 5.5 | 6.3 | 126 | 144 | M | 1498 | 149.5 | 110 | 0 | 0 | 5.9 | 135 | 4368 | 1799 | 1456 | 1870 | 5 | B
540751 | SEAT | SEAT NUEVO LEON 1.5 TSI 110kW (150cv) St&Sp XCELLENCE GO "L" | Berlinas-Familiares Medios | Gasolina | 5.5 | 6.3 | 126 | 144 | M | 1498 | 149.5 | 110 | 0 | 0 | 5.9 | 135 | 4368 | 1799 | 1456 | 1870 | 5 | B
540698 | SEAT | SEAT NUEVO LEON 1.5 TSI 110kW (150cv) St&Sp XCELLENCE GO "L" s.48/2020 | Berlinas-Familiares Medios | Gasolina | 5.5 | 6.4 | 125 | 145 | M | 1498 | 149.5 | 110 | 0 | 0 | 5.95 | 135 | 4368 | 1799 | 1456 | 1870 | 5 | C
540750 | SEAT | SEAT NUEVO LEON 1.5 TSI 110kW (150cv) St&Sp XCELLENCE GO "M" | Berlinas-Familiares Medios | Gasolina | 5.5 | 6.3 | 126 | 144 | M | 1498 | 149.5 | 110 | 0 | 0 | 5.9 | 135 | 4368 | 1799 | 1456 | 1870 | 5 | B
540697 | SEAT | SEAT NUEVO LEON 1.5 TSI 110kW (150cv) St&Sp XCELLENCE GO "M" s.48/2020 | Berlinas-Familiares Medios | Gasolina | 5.5 | 6.4 | 125 | 145 | M | 1498 | 149.5 | 110 | 0 | 0 | 5.95 | 135 | 4368 | 1799 | 1456 | 1870 | 5 | C
551923 | SEAT | SEAT NUEVO LEON 1.5 TSI 110kW (150cv) St&Sp XCELLENCE GO L | Berlinas-Familiares Medios | Gasolina | 5.5 | 6.4 | 132 | 145 | M | 1498 | 149.5 | 110 | 0 | 0 | 5.95 | 139 | 4368 | 1799 | 1456 | 1870 | 5 | C
564257 | SEAT | SEAT NUEVO LEON 1.5 TSI 110kW (150cv) St&Sp XCELLENCE GO L MY22 | Berlinas-Familiares Medios | Gasolina | 5.5 | 6.4 | 132 | 145 | M | 1498 | 149.5 | 110 | 0 | 0 | 5.95 | 139 | 4368 | 1799 | 1456 | 1870 | 5 | C
551922 | SEAT | SEAT NUEVO LEON 1.5 TSI 110kW (150cv) St&Sp XCELLENCE GO M | Berlinas-Familiares Medios | Gasolina | 5.5 | 6.4 | 131 | 145 | M | 1498 | 149.5 | 110 | 0 | 0 | 5.95 | 138 | 4368 | 1799 | 1456 | 1870 | 5 | C
564256 | SEAT | SEAT NUEVO LEON 1.5 TSI 110kW (150cv) St&Sp XCELLENCE GO M MY22 | Berlinas-Familiares Medios | Gasolina | 5.5 | 6.4 | 131 | 145 | M | 1498 | 149.5 | 110 | 0 | 0 | 5.95 | 138 | 4368 | 1799 | 1456 | 1870 | 5 | C
479167 | SEAT | SEAT NUEVO LEON 1.5 TSI 110kW (150cv) St&Sp XCELLENCE LAUNCH PACK L | Berlinas-Familiares Medios | Gasolina | 5.5 | 6.3 | 125 | 143 | M | 1498 | 149.5 | 110 | 0 | 0 | 5.9 | 134 | 4368 | 1800 | 1456 | 1316 | 5 | B
479166 | SEAT | SEAT NUEVO LEON 1.5 TSI 110kW (150cv) St&Sp XCELLENCE LAUNCH PACK M | Berlinas-Familiares Medios | Gasolina | 5.5 | 6.3 | 125 | 143 | M | 1498 | 149.5 | 110 | 0 | 0 | 5.9 | 134 | 4368 | 1800 | 1456 | 1316 | 5 | B
564255 | SEAT | SEAT NUEVO LEON 1.5 TSI 110kW (150cv) St&Sp XCELLENCE MY22 | Berlinas-Familiares Medios | Gasolina | 5.5 | 6.4 | 131 | 145 | M | 1498 | 149.5 | 110 | 0 | 0 | 5.95 | 138 | 4368 | 1799 | 1456 | 1870 | 5 | C
540696 | SEAT | SEAT NUEVO LEON 1.5 TSI 110kW (150cv) St&Sp XCELLENCE s.48/2020 | Berlinas-Familiares Medios | Gasolina | 5.5 | 6.4 | 125 | 145 | M | 1498 | 149.5 | 110 | 0 | 0 | 5.95 | 135 | 4368 | 1799 | 1456 | 1870 | 5 | C
551916 | SEAT | SEAT NUEVO LEON 1.5 TSI 96kW (130cv) St&Sp STYLE | Berlinas-Familiares Medios | Gasolina | 5.4 | 6.3 | 124 | 142 | M | 1498 | 130.4 | 96 | 0 | 0 | 5.85 | 133 | 4368 | 1799 | 1456 | 1860 | 5 | B
540744 | SEAT | SEAT NUEVO LEON 1.5 TSI 96kW (130cv) St&Sp STYLE | Berlinas-Familiares Medios | Gasolina | 5.3 | 6 | 121 | 137 | M | 1498 | 130.4 | 96 | 0 | 0 | 5.65 | 129 | 4368 | 1799 | 1456 | 1850 | 5 | B
551917 | SEAT | SEAT NUEVO LEON 1.5 TSI 96kW (130cv) St&Sp STYLE GO | Berlinas-Familiares Medios | Gasolina | 5.4 | 6.3 | 124 | 142 | M | 1498 | 130.4 | 96 | 0 | 0 | 5.85 | 133 | 4368 | 1799 | 1456 | 1860 | 5 | B
540745 | SEAT | SEAT NUEVO LEON 1.5 TSI 96kW (130cv) St&Sp STYLE GO | Berlinas-Familiares Medios | Gasolina | 5.3 | 6 | 121 | 137 | M | 1498 | 130.4 | 96 | 0 | 0 | 5.65 | 129 | 4368 | 1799 | 1456 | 1850 | 5 | B
564251 | SEAT | SEAT NUEVO LEON 1.5 TSI 96kW (130cv) St&Sp STYLE GO MY22 | Berlinas-Familiares Medios | Gasolina | 5.4 | 6.3 | 124 | 142 | M | 1498 | 130.4 | 96 | 0 | 0 | 5.85 | 133 | 4368 | 1799 | 1456 | 1860 | 5 | B
540692 | SEAT | SEAT NUEVO LEON 1.5 TSI 96kW (130cv) St&Sp STYLE GO s.48/2020 | Berlinas-Familiares Medios | Gasolina | 5.4 | 6.3 | 122 | 142 | M | 1498 | 130.4 | 96 | 0 | 0 | 5.85 | 132 | 4368 | 1799 | 1456 | 1850 | 5 | B
479134 | SEAT | SEAT NUEVO LEON 1.5 TSI 96kW (130cv) St&Sp STYLE LAUNCH PACK con Navegador | Berlinas-Familiares Medios | Gasolina | 5.4 | 6.1 | 122 | 137 | M | 1497 | 130.4 | 96 | 0 | 0 | 5.75 | 130 | 4368 | 1800 | 1456 | 1302 | 5 | B
564250 | SEAT | SEAT NUEVO LEON 1.5 TSI 96kW (130cv) St&Sp STYLE MY22 | Berlinas-Familiares Medios | Gasolina | 5.4 | 6.3 | 124 | 142 | M | 1498 | 130.4 | 96 | 0 | 0 | 5.85 | 133 | 4368 | 1799 | 1456 | 1860 | 5 | B
540691 | SEAT | SEAT NUEVO LEON 1.5 TSI 96kW (130cv) St&Sp STYLE s.48/2020 | Berlinas-Familiares Medios | Gasolina | 5.4 | 6.3 | 122 | 142 | M | 1498 | 130.4 | 96 | 0 | 0 | 5.85 | 132 | 4368 | 1799 | 1456 | 1850 | 5 | B
540746 | SEAT | SEAT NUEVO LEON 1.5 TSI 96kW (130cv) St&Sp XCELLENCE | Berlinas-Familiares Medios | Gasolina | 5.3 | 6 | 121 | 137 | M | 1498 | 130.4 | 96 | 0 | 0 | 5.65 | 129 | 4368 | 1799 | 1456 | 1850 | 5 | B
551918 | SEAT | SEAT NUEVO LEON 1.5 TSI 96kW (130cv) St&Sp XCELLENCE | Berlinas-Familiares Medios | Gasolina | 5.4 | 6.3 | 128 | 142 | M | 1498 | 130.4 | 96 | 0 | 0 | 5.85 | 135 | 4368 | 1799 | 1456 | 1860 | 5 | B
540748 | SEAT | SEAT NUEVO LEON 1.5 TSI 96kW (130cv) St&Sp XCELLENCE GO "L" | Berlinas-Familiares Medios | Gasolina | 5.3 | 6 | 121 | 137 | M | 1498 | 130.4 | 96 | 0 | 0 | 5.65 | 129 | 4368 | 1799 | 1456 | 1850 | 5 | B
540695 | SEAT | SEAT NUEVO LEON 1.5 TSI 96kW (130cv) St&Sp XCELLENCE GO "L" s.48/2020 | Berlinas-Familiares Medios | Gasolina | 5.4 | 6.3 | 122 | 142 | M | 1498 | 130.4 | 96 | 0 | 0 | 5.85 | 132 | 4368 | 1799 | 1456 | 1850 | 5 | B
540747 | SEAT | SEAT NUEVO LEON 1.5 TSI 96kW (130cv) St&Sp XCELLENCE GO "M" | Berlinas-Familiares Medios | Gasolina | 5.3 | 6 | 121 | 137 | M | 1498 | 130.4 | 96 | 0 | 0 | 5.65 | 129 | 4368 | 1799 | 1456 | 1850 | 5 | B
540694 | SEAT | SEAT NUEVO LEON 1.5 TSI 96kW (130cv) St&Sp XCELLENCE GO "M" s.48/2020 | Berlinas-Familiares Medios | Gasolina | 5.4 | 6.3 | 122 | 142 | M | 1498 | 130.4 | 96 | 0 | 0 | 5.85 | 132 | 4368 | 1799 | 1456 | 1850 | 5 | B
551920 | SEAT | SEAT NUEVO LEON 1.5 TSI 96kW (130cv) St&Sp XCELLENCE GO L | Berlinas-Familiares Medios | Gasolina | 5.4 | 6.3 | 128 | 142 | M | 1498 | 130.4 | 96 | 0 | 0 | 5.85 | 135 | 4368 | 1799 | 1456 | 1860 | 5 | B
564254 | SEAT | SEAT NUEVO LEON 1.5 TSI 96kW (130cv) St&Sp XCELLENCE GO L MY22 | Berlinas-Familiares Medios | Gasolina | 5.4 | 6.3 | 128 | 142 | M | 1498 | 130.4 | 96 | 0 | 0 | 5.85 | 135 | 4368 | 1799 | 1456 | 1860 | 5 | B
551919 | SEAT | SEAT NUEVO LEON 1.5 TSI 96kW (130cv) St&Sp XCELLENCE GO M | Berlinas-Familiares Medios | Gasolina | 5.4 | 6.3 | 128 | 142 | M | 1498 | 130.4 | 96 | 0 | 0 | 5.85 | 135 | 4368 | 1799 | 1456 | 1860 | 5 | B
564253 | SEAT | SEAT NUEVO LEON 1.5 TSI 96kW (130cv) St&Sp XCELLENCE GO M MY22 | Berlinas-Familiares Medios | Gasolina | 5.4 | 6.3 | 128 | 142 | M | 1498 | 130.4 | 96 | 0 | 0 | 5.85 | 135 | 4368 | 1799 | 1456 | 1860 | 5 | B
479165 | SEAT | SEAT NUEVO LEON 1.5 TSI 96kW (130cv) St&Sp XCELLENCE LAUNCH PACK L | Berlinas-Familiares Medios | Gasolina | 5.4 | 6.1 | 122 | 137 | M | 1498 | 130.4 | 96 | 0 | 0 | 5.75 | 130 | 4368 | 1800 | 1456 | 1302 | 5 | B
479164 | SEAT | SEAT NUEVO LEON 1.5 TSI 96kW (130cv) St&Sp XCELLENCE LAUNCH PACK M | Berlinas-Familiares Medios | Gasolina | 5.4 | 6.1 | 122 | 137 | M | 1498 | 130.4 | 96 | 0 | 0 | 5.75 | 130 | 4368 | 1800 | 1456 | 1302 | 5 | B
564252 | SEAT | SEAT NUEVO LEON 1.5 TSI 96kW (130cv) St&Sp XCELLENCE MY22 | Berlinas-Familiares Medios | Gasolina | 5.4 | 6.3 | 128 | 142 | M | 1498 | 130.4 | 96 | 0 | 0 | 5.85 | 135 | 4368 | 1799 | 1456 | 1860 | 5 | B
540693 | SEAT | SEAT NUEVO LEON 1.5 TSI 96kW (130cv) St&Sp XCELLENCE s.48/2020 | Berlinas-Familiares Medios | Gasolina | 5.4 | 6.3 | 122 | 142 | M | 1498 | 130.4 | 96 | 0 | 0 | 5.85 | 132 | 4368 | 1799 | 1456 | 1850 | 5 | B
551931 | SEAT | SEAT NUEVO LEON 1.5 eTSI 110kW (150cv) DSG-7 St&Sp XCELLENCE | Berlinas-Familiares Medios | Híbridos de gasolina | 5.5 | 6.3 | 133 | 144 | A | 1498 | 149.5 | 110 | 0 | 0 | 5.9 | 139 | 4368 | 1799 | 1456 | 1900 | 5 | B
551934 | SEAT | SEAT NUEVO LEON 1.5 eTSI 110kW (150cv) DSG-7 St&Sp FR | Berlinas-Familiares Medios | Híbridos de gasolina | 5.5 | 6.3 | 133 | 144 | A | 1498 | 149.5 | 110 | 0 | 0 | 5.9 | 139 | 4368 | 1799 | 1442 | 1900 | 5 | B
551935 | SEAT | SEAT NUEVO LEON 1.5 eTSI 110kW (150cv) DSG-7 St&Sp FR GO L | Berlinas-Familiares Medios | Híbridos de gasolina | 5.5 | 6.3 | 133 | 144 | A | 1498 | 149.5 | 110 | 0 | 0 | 5.9 | 139 | 4368 | 1799 | 1442 | 1900 | 5 | B
551936 | SEAT | SEAT NUEVO LEON 1.5 eTSI 110kW (150cv) DSG-7 St&Sp FR GO XL | Berlinas-Familiares Medios | Híbridos de gasolina | 5.5 | 6.3 | 133 | 144 | A | 1498 | 149.5 | 110 | 0 | 0 | 5.9 | 139 | 4368 | 1799 | 1442 | 1900 | 5 | B
551932 | SEAT | SEAT NUEVO LEON 1.5 eTSI 110kW (150cv) DSG-7 St&Sp XCELLENCE GO M | Berlinas-Familiares Medios | Híbridos de gasolina | 5.5 | 6.3 | 133 | 144 | A | 1498 | 149.5 | 110 | 0 | 0 | 5.9 | 139 | 4368 | 1799 | 1456 | 1900 | 5 | B
551933 | SEAT | SEAT NUEVO LEON 1.5 eTSI 110kW (150cv) DSG-7 St&Sp XCELLENCE L | Berlinas-Familiares Medios | Híbridos de gasolina | 5.5 | 6.3 | 133 | 144 | A | 1498 | 149.5 | 110 | 0 | 0 | 5.9 | 139 | 4368 | 1799 | 1456 | 1900 | 5 | B
540167 | SEAT | SEAT NUEVO LEON 1.5 eTSI 110kW (150cv) DSG-7 St&Sp FR | Berlinas-Familiares Medios | Híbridos de gasolina | 5.5 | 6.3 | 126 | 144 | A | 1498 | 149.5 | 110 | 0 | 0 | 5.9 | 135 | 4368 | 1800 | 1456 | 1890 | 5 | B
540168 | SEAT | SEAT NUEVO LEON 1.5 eTSI 110kW (150cv) DSG-7 St&Sp FR GO "L" | Berlinas-Familiares Medios | Híbridos de gasolina | 5.5 | 6.3 | 126 | 144 | A | 1498 | 149.5 | 110 | 0 | 0 | 5.9 | 135 | 4368 | 1800 | 1456 | 1890 | 5 | B
540169 | SEAT | SEAT NUEVO LEON 1.5 eTSI 110kW (150cv) DSG-7 St&Sp FR GO "XL" | Berlinas-Familiares Medios | Híbridos de gasolina | 5.5 | 6.3 | 126 | 144 | A | 1498 | 149.5 | 110 | 0 | 0 | 5.9 | 135 | 4368 | 1800 | 1456 | 1890 | 5 | B
564269 | SEAT | SEAT NUEVO LEON 1.5 eTSI 110kW (150cv) DSG-7 St&Sp FR GO L MY22 | Berlinas-Familiares Medios | Híbridos de gasolina | 5.5 | 6.3 | 131 | 144 | A | 1498 | 149.5 | 110 | 0 | 0 | 5.9 | 138 | 4368 | 1799 | 1442 | 1900 | 5 | B
564270 | SEAT | SEAT NUEVO LEON 1.5 eTSI 110kW (150cv) DSG-7 St&Sp FR GO XL MY22 | Berlinas-Familiares Medios | Híbridos de gasolina | 5.5 | 6.3 | 131 | 144 | A | 1498 | 149.5 | 110 | 0 | 0 | 5.9 | 138 | 4368 | 1799 | 1442 | 1900 | 5 | B
479171 | SEAT | SEAT NUEVO LEON 1.5 eTSI 110kW (150cv) DSG-7 St&Sp FR LAUNCH PACK L | Berlinas-Familiares Medios | Híbridos de gasolina | 5.6 | 6.4 | 127 | 144 | A | 1498 | 149.5 | 110 | 0 | 0 | 6 | 136 | 4368 | 1800 | 1456 | 1361 | 5 | C
564268 | SEAT | SEAT NUEVO LEON 1.5 eTSI 110kW (150cv) DSG-7 St&Sp FR MY22 | Berlinas-Familiares Medios | Híbridos de gasolina | 5.5 | 6.3 | 130 | 144 | A | 1498 | 149.5 | 110 | 0 | 0 | 5.9 | 137 | 4368 | 1799 | 1442 | 1900 | 5 | B
540164 | SEAT | SEAT NUEVO LEON 1.5 eTSI 110kW (150cv) DSG-7 St&Sp XCELLENCE | Berlinas-Familiares Medios | Híbridos de gasolina | 5.5 | 6.3 | 126 | 144 | A | 1498 | 149.5 | 110 | 0 | 0 | 5.9 | 135 | 4368 | 1800 | 1456 | 1890 | 5 | B
540166 | SEAT | SEAT NUEVO LEON 1.5 eTSI 110kW (150cv) DSG-7 St&Sp XCELLENCE "L" | Berlinas-Familiares Medios | Híbridos de gasolina | 5.5 | 6.3 | 126 | 144 | A | 1498 | 149.5 | 110 | 0 | 0 | 5.9 | 135 | 4368 | 1800 | 1456 | 1890 | 5 | B
540165 | SEAT | SEAT NUEVO LEON 1.5 eTSI 110kW (150cv) DSG-7 St&Sp XCELLENCE GO "M" | Berlinas-Familiares Medios | Híbridos de gasolina | 5.5 | 6.3 | 126 | 144 | A | 1498 | 149.5 | 110 | 0 | 0 | 5.9 | 135 | 4368 | 1800 | 1456 | 1890 | 5 | B
564266 | SEAT | SEAT NUEVO LEON 1.5 eTSI 110kW (150cv) DSG-7 St&Sp XCELLENCE GO M MY22 | Berlinas-Familiares Medios | Híbridos de gasolina | 5.5 | 6.3 | 131 | 144 | A | 1498 | 149.5 | 110 | 0 | 0 | 5.9 | 138 | 4368 | 1799 | 1456 | 1900 | 5 | B
564267 | SEAT | SEAT NUEVO LEON 1.5 eTSI 110kW (150cv) DSG-7 St&Sp XCELLENCE L MY22 | Berlinas-Familiares Medios | Híbridos de gasolina | 5.5 | 6.3 | 131 | 144 | A | 1498 | 149.5 | 110 | 0 | 0 | 5.9 | 138 | 4368 | 1799 | 1456 | 1900 | 5 | B
479170 | SEAT | SEAT NUEVO LEON 1.5 eTSI 110kW (150cv) DSG-7 St&Sp XCELLENCE LAUNCH PACK L | Berlinas-Familiares Medios | Híbridos de gasolina | 5.6 | 6.4 | 127 | 144 | A | 1498 | 149.5 | 110 | 0 | 0 | 6 | 136 | 4368 | 1800 | 1456 | 1361 | 5 | C
479169 | SEAT | SEAT NUEVO LEON 1.5 eTSI 110kW (150cv) DSG-7 St&Sp XCELLENCE LAUNCH PACK M | Berlinas-Familiares Medios | Híbridos de gasolina | 5.6 | 6.4 | 127 | 144 | A | 1498 | 149.5 | 110 | 0 | 0 | 6 | 136 | 4368 | 1800 | 1456 | 1361 | 5 | C
564265 | SEAT | SEAT NUEVO LEON 1.5 eTSI 110kW (150cv) DSG-7 St&Sp XCELLENCE MY22 | Berlinas-Familiares Medios | Híbridos de gasolina | 5.5 | 6.3 | 131 | 144 | A | 1498 | 149.5 | 110 | 0 | 0 | 5.9 | 138 | 4368 | 1799 | 1456 | 1900 | 5 | B
540754 | SEAT | SEAT NUEVO LEON 2.0 TDI 85kW (115cv) St&Sp REFERENCE | Berlinas-Familiares Medios | Gasóleo | 4.1 | 4.7 | 107 | 124 | M | 1968 | 115.5 | 85 | 0 | 0 | 4.4 | 116 | 4368 | 1799 | 1456 | 1930 | 5 | B
551943 | SEAT | SEAT NUEVO LEON 2.0 TDI 85kW (115cv) St&Sp REFERENCE | Berlinas-Familiares Medios | Gasóleo | 4.2 | 4.7 | 113 | 123 | M | 1968 | 115.5 | 85 | 0 | 0 | 4.45 | 118 | 4368 | 1799 | 1456 | 1930 | 5 | B
551944 | SEAT | SEAT NUEVO LEON 2.0 TDI 85kW (115cv) St&Sp REFERENCE GO | Berlinas-Familiares Medios | Gasóleo | 4.2 | 4.7 | 114 | 123 | M | 1968 | 115.5 | 85 | 0 | 0 | 4.45 | 119 | 4368 | 1799 | 1456 | 1930 | 5 | B
540293 | SEAT | SEAT NUEVO LEON 2.0 TDI 85kW (115cv) St&Sp REFERENCE GO | Berlinas-Familiares Medios | Gasóleo | 4.1 | 4.7 | 107 | 124 | M | 1968 | 115.5 | 85 | 0 | 0 | 4.4 | 116 | 4368 | 1799 | 1456 | 1930 | 5 | B
564278 | SEAT | SEAT NUEVO LEON 2.0 TDI 85kW (115cv) St&Sp REFERENCE GO MY22 | Berlinas-Familiares Medios | Gasóleo | 4.2 | 4.7 | 114 | 123 | M | 1968 | 115.5 | 85 | 0 | 0 | 4.45 | 119 | 4368 | 1799 | 1456 | 1930 | 5 | B
540702 | SEAT | SEAT NUEVO LEON 2.0 TDI 85kW (115cv) St&Sp REFERENCE GO s.48/2020 | Berlinas-Familiares Medios | Gasóleo | 4.2 | 4.7 | 109 | 123 | M | 1968 | 115.5 | 85 | 0 | 0 | 4.45 | 116 | 4368 | 1799 | 1456 | 1930 | 5 | B
564277 | SEAT | SEAT NUEVO LEON 2.0 TDI 85kW (115cv) St&Sp REFERENCE MY22 | Berlinas-Familiares Medios | Gasóleo | 4.2 | 4.7 | 113 | 123 | M | 1968 | 115.5 | 85 | 0 | 0 | 4.45 | 118 | 4368 | 1799 | 1456 | 1930 | 5 | B
540701 | SEAT | SEAT NUEVO LEON 2.0 TDI 85kW (115cv) St&Sp REFERENCE s.48/2020 | Berlinas-Familiares Medios | Gasóleo | 4.2 | 4.7 | 109 | 123 | M | 1968 | 115.5 | 85 | 0 | 0 | 4.45 | 116 | 4368 | 1799 | 1456 | 1930 | 5 | B
551945 | SEAT | SEAT NUEVO LEON 2.0 TDI 85kW (115cv) St&Sp STYLE | Berlinas-Familiares Medios | Gasóleo | 4.2 | 4.7 | 112 | 123 | M | 1968 | 115.5 | 85 | 0 | 0 | 4.45 | 118 | 4368 | 1799 | 1456 | 1930 | 5 | B
540755 | SEAT | SEAT NUEVO LEON 2.0 TDI 85kW (115cv) St&Sp STYLE | Berlinas-Familiares Medios | Gasóleo | 4.1 | 4.7 | 107 | 124 | M | 1968 | 115.5 | 85 | 0 | 0 | 4.4 | 116 | 4368 | 1799 | 1456 | 1930 | 5 | B
551946 | SEAT | SEAT NUEVO LEON 2.0 TDI 85kW (115cv) St&Sp STYLE GO | Berlinas-Familiares Medios | Gasóleo | 4.2 | 4.7 | 113 | 123 | M | 1968 | 115.5 | 85 | 0 | 0 | 4.45 | 118 | 4368 | 1799 | 1456 | 1930 | 5 | B
540294 | SEAT | SEAT NUEVO LEON 2.0 TDI 85kW (115cv) St&Sp STYLE GO | Berlinas-Familiares Medios | Gasóleo | 4.1 | 4.7 | 107 | 124 | M | 1968 | 115.5 | 85 | 0 | 0 | 4.4 | 116 | 4368 | 1799 | 1456 | 1930 | 5 | B
564280 | SEAT | SEAT NUEVO LEON 2.0 TDI 85kW (115cv) St&Sp STYLE GO MY22 | Berlinas-Familiares Medios | Gasóleo | 4.2 | 4.7 | 113 | 123 | M | 1968 | 115.5 | 85 | 0 | 0 | 4.45 | 118 | 4368 | 1799 | 1456 | 1930 | 5 | B
540704 | SEAT | SEAT NUEVO LEON 2.0 TDI 85kW (115cv) St&Sp STYLE GO s.48/2020 | Berlinas-Familiares Medios | Gasóleo | 4.2 | 4.7 | 109 | 123 | M | 1968 | 115.5 | 85 | 0 | 0 | 4.45 | 116 | 4368 | 1799 | 1456 | 1930 | 5 | B
479143 | SEAT | SEAT NUEVO LEON 2.0 TDI 85kW (115cv) St&Sp STYLE LAUNCH PACK con Navegador | Berlinas-Familiares Medios | Gasóleo | 4.1 | 4.7 | 107 | 124 | M | 1968 | 115.5 | 85 | 0 | 0 | 4.4 | 116 | 4368 | 1800 | 1456 | 1389 | 5 | B
564279 | SEAT | SEAT NUEVO LEON 2.0 TDI 85kW (115cv) St&Sp STYLE MY22 | Berlinas-Familiares Medios | Gasóleo | 4.2 | 4.7 | 112 | 123 | M | 1968 | 115.5 | 85 | 0 | 0 | 4.45 | 118 | 4368 | 1799 | 1456 | 1930 | 5 | B
540703 | SEAT | SEAT NUEVO LEON 2.0 TDI 85kW (115cv) St&Sp STYLE s.48/2020 | Berlinas-Familiares Medios | Gasóleo | 4.2 | 4.7 | 109 | 123 | M | 1968 | 115.5 | 85 | 0 | 0 | 4.45 | 116 | 4368 | 1799 | 1456 | 1930 | 5 | B
551952 | SEAT | SEAT NUEVO LEON 2.0 TDI CR 110kW (150cv) DSG-7 St&Sp FR | Berlinas-Familiares Medios | Gasóleo | 4.3 | 4.9 | 118 | 129 | A | 1968 | 149.5 | 110 | 0 | 0 | 4.6 | 124 | 4368 | 1799 | 1442 | 1980 | 5 | C
540760 | SEAT | SEAT NUEVO LEON 2.0 TDI CR 110kW (150cv) DSG-7 St&Sp FR | Berlinas-Familiares Medios | Gasóleo | 4.3 | 5 | 116 | 119 | A | 1968 | 149.5 | 110 | 0 | 0 | 4.65 | 118 | 4368 | 1799 | 1456 | 1980 | 5 | C
540761 | SEAT | SEAT NUEVO LEON 2.0 TDI CR 110kW (150cv) DSG-7 St&Sp FR GO "L" | Berlinas-Familiares Medios | Gasóleo | 4.3 | 5 | 116 | 119 | A | 1968 | 149.5 | 110 | 0 | 0 | 4.65 | 118 | 4368 | 1799 | 1456 | 1980 | 5 | C
540711 | SEAT | SEAT NUEVO LEON 2.0 TDI CR 110kW (150cv) DSG-7 St&Sp FR GO "L" s.48/2020 | Berlinas-Familiares Medios | Gasóleo | 4.3 | 4.9 | 113 | 123 | A | 1968 | 149.5 | 110 | 0 | 0 | 4.6 | 118 | 4368 | 1799 | 1456 | 1980 | 5 | C
540762 | SEAT | SEAT NUEVO LEON 2.0 TDI CR 110kW (150cv) DSG-7 St&Sp FR GO "XL" | Berlinas-Familiares Medios | Gasóleo | 4.3 | 5 | 116 | 119 | A | 1968 | 149.5 | 110 | 0 | 0 | 4.65 | 118 | 4368 | 1799 | 1456 | 1980 | 5 | C
540712 | SEAT | SEAT NUEVO LEON 2.0 TDI CR 110kW (150cv) DSG-7 St&Sp FR GO "XL" s.48/2020 | Berlinas-Familiares Medios | Gasóleo | 4.3 | 4.9 | 113 | 123 | A | 1968 | 149.5 | 110 | 0 | 0 | 4.6 | 118 | 4368 | 1799 | 1456 | 1980 | 5 | C
551953 | SEAT | SEAT NUEVO LEON 2.0 TDI CR 110kW (150cv) DSG-7 St&Sp FR GO L | Berlinas-Familiares Medios | Gasóleo | 4.3 | 4.9 | 118 | 129 | A | 1968 | 149.5 | 110 | 0 | 0 | 4.6 | 124 | 4368 | 1799 | 1442 | 1980 | 5 | C
564287 | SEAT | SEAT NUEVO LEON 2.0 TDI CR 110kW (150cv) DSG-7 St&Sp FR GO L MY22 | Berlinas-Familiares Medios | Gasóleo | 4.3 | 4.9 | 118 | 129 | A | 1968 | 149.5 | 110 | 0 | 0 | 4.6 | 124 | 4368 | 1799 | 1442 | 1980 | 5 | C
551954 | SEAT | SEAT NUEVO LEON 2.0 TDI CR 110kW (150cv) DSG-7 St&Sp FR GO XL | Berlinas-Familiares Medios | Gasóleo | 4.3 | 4.9 | 118 | 129 | A | 1968 | 149.5 | 110 | 0 | 0 | 4.6 | 124 | 4368 | 1799 | 1442 | 1980 | 5 | C
564288 | SEAT | SEAT NUEVO LEON 2.0 TDI CR 110kW (150cv) DSG-7 St&Sp FR GO XL MY22 | Berlinas-Familiares Medios | Gasóleo | 4.3 | 4.9 | 118 | 129 | A | 1968 | 149.5 | 110 | 0 | 0 | 4.6 | 124 | 4368 | 1799 | 1442 | 1980 | 5 | C
479175 | SEAT | SEAT NUEVO LEON 2.0 TDI CR 110kW (150cv) DSG-7 St&Sp FR LAUNCH PACK L | Berlinas-Familiares Medios | Gasóleo | 4.3 | 5 | 114 | 132 | A | 1968 | 149.5 | 110 | 0 | 0 | 4.65 | 123 | 4368 | 1800 | 1456 | 1446 | 5 | C
564286 | SEAT | SEAT NUEVO LEON 2.0 TDI CR 110kW (150cv) DSG-7 St&Sp FR MY22 | Berlinas-Familiares Medios | Gasóleo | 4.3 | 4.9 | 118 | 129 | A | 1968 | 149.5 | 110 | 0 | 0 | 4.6 | 124 | 4368 | 1799 | 1442 | 1980 | 5 | C
540710 | SEAT | SEAT NUEVO LEON 2.0 TDI CR 110kW (150cv) DSG-7 St&Sp FR s.48/2020 | Berlinas-Familiares Medios | Gasóleo | 4.3 | 4.9 | 113 | 123 | A | 1968 | 149.5 | 110 | 0 | 0 | 4.6 | 118 | 4368 | 1799 | 1456 | 1980 | 5 | C
551947 | SEAT | SEAT NUEVO LEON 2.0 TDI CR 110kW (150cv) DSG-7 St&Sp STYLE | Berlinas-Familiares Medios | Gasóleo | 4.3 | 4.9 | 115 | 129 | A | 1968 | 149.5 | 110 | 0 | 0 | 4.6 | 122 | 4368 | 1799 | 1456 | 1980 | 5 | C
540756 | SEAT | SEAT NUEVO LEON 2.0 TDI CR 110kW (150cv) DSG-7 St&Sp STYLE | Berlinas-Familiares Medios | Gasóleo | 4.3 | 5 | 115 | 115 | A | 1968 | 149.5 | 110 | 0 | 0 | 4.65 | 115 | 4368 | 1799 | 1456 | 1980 | 5 | C
540295 | SEAT | SEAT NUEVO LEON 2.0 TDI CR 110kW (150cv) DSG-7 St&Sp STYLE GO | Berlinas-Familiares Medios | Gasóleo | 4.3 | 5 | 116 | 116 | A | 1968 | 149.5 | 110 | 0 | 0 | 4.65 | 116 | 4368 | 1799 | 1456 | 1980 | 5 | C
551948 | SEAT | SEAT NUEVO LEON 2.0 TDI CR 110kW (150cv) DSG-7 St&Sp STYLE GO | Berlinas-Familiares Medios | Gasóleo | 4.3 | 4.9 | 116 | 129 | A | 1968 | 149.5 | 110 | 0 | 0 | 4.6 | 123 | 4368 | 1799 | 1456 | 1980 | 5 | C
564282 | SEAT | SEAT NUEVO LEON 2.0 TDI CR 110kW (150cv) DSG-7 St&Sp STYLE GO MY22 | Berlinas-Familiares Medios | Gasóleo | 4.3 | 4.9 | 116 | 129 | A | 1968 | 149.5 | 110 | 0 | 0 | 4.6 | 123 | 4368 | 1799 | 1456 | 1980 | 5 | C
540706 | SEAT | SEAT NUEVO LEON 2.0 TDI CR 110kW (150cv) DSG-7 St&Sp STYLE GO s.48/2020 | Berlinas-Familiares Medios | Gasóleo | 4.3 | 4.9 | 113 | 119 | A | 1968 | 149.5 | 110 | 0 | 0 | 4.6 | 116 | 4368 | 1799 | 1456 | 1980 | 5 | C
479172 | SEAT | SEAT NUEVO LEON 2.0 TDI CR 110kW (150cv) DSG-7 St&Sp STYLE LAUNCH PACK con Navegador | Berlinas-Familiares Medios | Gasóleo | 4.3 | 5 | 114 | 132 | A | 1968 | 149.5 | 110 | 0 | 0 | 4.65 | 123 | 4368 | 1800 | 1456 | 1446 | 5 | C
564281 | SEAT | SEAT NUEVO LEON 2.0 TDI CR 110kW (150cv) DSG-7 St&Sp STYLE MY22 | Berlinas-Familiares Medios | Gasóleo | 4.3 | 4.9 | 115 | 129 | A | 1968 | 149.5 | 110 | 0 | 0 | 4.6 | 122 | 4368 | 1799 | 1456 | 1980 | 5 | C
540705 | SEAT | SEAT NUEVO LEON 2.0 TDI CR 110kW (150cv) DSG-7 St&Sp STYLE s.48/2020 | Berlinas-Familiares Medios | Gasóleo | 4.3 | 4.9 | 113 | 117 | A | 1968 | 149.5 | 110 | 0 | 0 | 4.6 | 115 | 4368 | 1799 | 1456 | 1980 | 5 | C
551949 | SEAT | SEAT NUEVO LEON 2.0 TDI CR 110kW (150cv) DSG-7 St&Sp XCELLENCE | Berlinas-Familiares Medios | Gasóleo | 4.3 | 4.9 | 119 | 129 | A | 1968 | 149.5 | 110 | 0 | 0 | 4.6 | 124 | 4368 | 1799 | 1456 | 1980 | 5 | C
540757 | SEAT | SEAT NUEVO LEON 2.0 TDI CR 110kW (150cv) DSG-7 St&Sp XCELLENCE | Berlinas-Familiares Medios | Gasóleo | 4.3 | 5 | 116 | 121 | A | 1968 | 149.5 | 110 | 0 | 0 | 4.65 | 119 | 4368 | 1799 | 1456 | 1980 | 5 | C
540759 | SEAT | SEAT NUEVO LEON 2.0 TDI CR 110kW (150cv) DSG-7 St&Sp XCELLENCE GO "L" | Berlinas-Familiares Medios | Gasóleo | 4.3 | 5 | 116 | 121 | A | 1968 | 149.5 | 110 | 0 | 0 | 4.65 | 119 | 4368 | 1799 | 1456 | 1980 | 5 | C
540709 | SEAT | SEAT NUEVO LEON 2.0 TDI CR 110kW (150cv) DSG-7 St&Sp XCELLENCE GO "L" s.48/2020 | Berlinas-Familiares Medios | Gasóleo | 4.3 | 4.9 | 113 | 125 | A | 1968 | 149.5 | 110 | 0 | 0 | 4.6 | 119 | 4368 | 1799 | 1456 | 1980 | 5 | C
540758 | SEAT | SEAT NUEVO LEON 2.0 TDI CR 110kW (150cv) DSG-7 St&Sp XCELLENCE GO "M" | Berlinas-Familiares Medios | Gasóleo | 4.3 | 5 | 116 | 121 | A | 1968 | 149.5 | 110 | 0 | 0 | 4.65 | 119 | 4368 | 1799 | 1456 | 1980 | 5 | C
540708 | SEAT | SEAT NUEVO LEON 2.0 TDI CR 110kW (150cv) DSG-7 St&Sp XCELLENCE GO "M" s.48/2020 | Berlinas-Familiares Medios | Gasóleo | 4.3 | 4.9 | 113 | 125 | A | 1968 | 149.5 | 110 | 0 | 0 | 4.6 | 119 | 4368 | 1799 | 1456 | 1980 | 5 | C
551951 | SEAT | SEAT NUEVO LEON 2.0 TDI CR 110kW (150cv) DSG-7 St&Sp XCELLENCE GO L | Berlinas-Familiares Medios | Gasóleo | 4.3 | 4.9 | 119 | 129 | A | 1968 | 149.5 | 110 | 0 | 0 | 4.6 | 124 | 4368 | 1799 | 1456 | 1980 | 5 | C
564285 | SEAT | SEAT NUEVO LEON 2.0 TDI CR 110kW (150cv) DSG-7 St&Sp XCELLENCE GO L MY22 | Berlinas-Familiares Medios | Gasóleo | 4.3 | 4.9 | 119 | 129 | A | 1968 | 149.5 | 110 | 0 | 0 | 4.6 | 124 | 4368 | 1799 | 1456 | 1980 | 5 | C
551950 | SEAT | SEAT NUEVO LEON 2.0 TDI CR 110kW (150cv) DSG-7 St&Sp XCELLENCE GO M | Berlinas-Familiares Medios | Gasóleo | 4.3 | 4.9 | 119 | 129 | A | 1968 | 149.5 | 110 | 0 | 0 | 4.6 | 124 | 4368 | 1799 | 1456 | 1980 | 5 | C
564284 | SEAT | SEAT NUEVO LEON 2.0 TDI CR 110kW (150cv) DSG-7 St&Sp XCELLENCE GO M MY22 | Berlinas-Familiares Medios | Gasóleo | 4.3 | 4.9 | 119 | 129 | A | 1968 | 149.5 | 110 | 0 | 0 | 4.6 | 124 | 4368 | 1799 | 1456 | 1980 | 5 | C
479174 | SEAT | SEAT NUEVO LEON 2.0 TDI CR 110kW (150cv) DSG-7 St&Sp XCELLENCE LAUNCH PACK L | Berlinas-Familiares Medios | Gasóleo | 4.3 | 5 | 114 | 132 | A | 1968 | 149.5 | 110 | 0 | 0 | 4.65 | 123 | 4368 | 1800 | 1456 | 1446 | 5 | C
479173 | SEAT | SEAT NUEVO LEON 2.0 TDI CR 110kW (150cv) DSG-7 St&Sp XCELLENCE LAUNCH PACK M | Berlinas-Familiares Medios | Gasóleo | 4.3 | 5 | 114 | 132 | A | 1968 | 149.5 | 110 | 0 | 0 | 4.65 | 123 | 4368 | 1800 | 1456 | 1446 | 5 | C
564283 | SEAT | SEAT NUEVO LEON 2.0 TDI CR 110kW (150cv) DSG-7 St&Sp XCELLENCE MY22 | Berlinas-Familiares Medios | Gasóleo | 4.3 | 4.9 | 119 | 129 | A | 1968 | 149.5 | 110 | 0 | 0 | 4.6 | 124 | 4368 | 1799 | 1456 | 1980 | 5 | C
540707 | SEAT | SEAT NUEVO LEON 2.0 TDI CR 110kW (150cv) DSG-7 St&Sp XCELLENCE s.48/2020 | Berlinas-Familiares Medios | Gasóleo | 4.3 | 4.9 | 113 | 125 | A | 1968 | 149.5 | 110 | 0 | 0 | 4.6 | 119 | 4368 | 1799 | 1456 | 1980 | 5 | C
540787 | SEAT | SEAT NUEVO Leon Sportstourer "1.5 eTSI 110kW (150cv) DSG-7 St&Sp FR GO "L" | Berlinas-Familiares Medios | Híbridos de gasolina | 5.6 | 6.4 | 127 | 141 | A | 1498 | 149.5 | 110 | 0 | 0 | 6 | 134 | 4642 | 1799 | 1448 | 1990 | 5 | B
540788 | SEAT | SEAT NUEVO Leon Sportstourer "1.5 eTSI 110kW (150cv) DSG-7 St&Sp FR GO "XL" | Berlinas-Familiares Medios | Híbridos de gasolina | 5.6 | 6.4 | 127 | 141 | A | 1498 | 149.5 | 110 | 0 | 0 | 6 | 134 | 4642 | 1799 | 1448 | 1990 | 5 | B
540763 | SEAT | SEAT NUEVO Leon Sportstourer 1.0 EcoTSI 66 kW (90cv) St&Sp REFERENCE | Berlinas-Familiares Medios | Gasolina | 5.3 | 6 | 120 | 136 | M | 999 | 89.7 | 66 | 0 | 0 | 5.65 | 128 | 4642 | 1799 | 1448 | 1750 | 5 | A
551970 | SEAT | SEAT NUEVO Leon Sportstourer 1.0 EcoTSI 66 kW (90cv) St&Sp REFERENCE | Berlinas-Familiares Medios | Gasolina | 5.3 | 6 | 124 | 136 | M | 999 | 89.7 | 66 | 0 | 0 | 5.65 | 130 | 4642 | 1799 | 1450 | 1750 | 5 | A
540764 | SEAT | SEAT NUEVO Leon Sportstourer 1.0 EcoTSI 66 kW (90cv) St&Sp REFERENCE GO | Berlinas-Familiares Medios | Gasolina | 5.3 | 6 | 120 | 136 | M | 999 | 89.7 | 66 | 0 | 0 | 5.65 | 128 | 4642 | 1799 | 1448 | 1750 | 5 | A
551971 | SEAT | SEAT NUEVO Leon Sportstourer 1.0 EcoTSI 66 kW (90cv) St&Sp REFERENCE GO | Berlinas-Familiares Medios | Gasolina | 5.3 | 6 | 124 | 136 | M | 999 | 89.7 | 66 | 0 | 0 | 5.65 | 130 | 4642 | 1799 | 1450 | 1750 | 5 | A
564290 | SEAT | SEAT NUEVO Leon Sportstourer 1.0 EcoTSI 66 kW (90cv) St&Sp REFERENCE GO MY22 | Berlinas-Familiares Medios | Gasolina | 5.3 | 6 | 125 | 136 | M | 999 | 89.7 | 66 | 0 | 0 | 5.65 | 131 | 4642 | 1799 | 1450 | 1750 | 5 | A
540714 | SEAT | SEAT NUEVO Leon Sportstourer 1.0 EcoTSI 66 kW (90cv) St&Sp REFERENCE GO s.48/2020 | Berlinas-Familiares Medios | Gasolina | 5.3 | 6 | 120 | 136 | M | 999 | 89.7 | 66 | 0 | 0 | 5.65 | 128 | 4642 | 1799 | 1448 | 1750 | 5 | A
564289 | SEAT | SEAT NUEVO Leon Sportstourer 1.0 EcoTSI 66 kW (90cv) St&Sp REFERENCE MY22 | Berlinas-Familiares Medios | Gasolina | 5.3 | 6 | 124 | 136 | M | 999 | 89.7 | 66 | 0 | 0 | 5.65 | 130 | 4642 | 1799 | 1450 | 1750 | 5 | A
540713 | SEAT | SEAT NUEVO Leon Sportstourer 1.0 EcoTSI 66 kW (90cv) St&Sp REFERENCE s.48/2020 | Berlinas-Familiares Medios | Gasolina | 5.3 | 6 | 120 | 136 | M | 999 | 89.7 | 66 | 0 | 0 | 5.65 | 128 | 4642 | 1799 | 1448 | 1750 | 5 | A
538961 | SEAT | SEAT NUEVO Leon Sportstourer 1.0 EcoTSI 66kW (90CV) St&Sp REFERENCE | Berlinas-Familiares Medios | Gasolina | 5.3 | 6 | 120 | 136 | M | 999 | 89.7 | 66 | 0 | 0 | 5.65 | 128 | 4642 | 1799 | 1448 | 1750 | 5 | A
551972 | SEAT | SEAT NUEVO Leon Sportstourer 1.0 EcoTSI 81KW (110cv) St&Sp REFERENCE | Berlinas-Familiares Medios | Gasolina | 5.4 | 6.1 | 126 | 139 | M | 999 | 110.1 | 81 | 0 | 0 | 5.75 | 133 | 4642 | 1799 | 1450 | 1900 | 5 | B
551973 | SEAT | SEAT NUEVO Leon Sportstourer 1.0 EcoTSI 81KW (110cv) St&Sp REFERENCE GO | Berlinas-Familiares Medios | Gasolina | 5.4 | 6.1 | 126 | 139 | M | 999 | 110.1 | 81 | 0 | 0 | 5.75 | 133 | 4642 | 1799 | 1450 | 1900 | 5 | B
564292 | SEAT | SEAT NUEVO Leon Sportstourer 1.0 EcoTSI 81KW (110cv) St&Sp REFERENCE GO MY22 | Berlinas-Familiares Medios | Gasolina | 5.4 | 6.1 | 126 | 139 | M | 999 | 110.1 | 81 | 0 | 0 | 5.75 | 133 | 4642 | 1799 | 1450 | 1900 | 5 | B
564291 | SEAT | SEAT NUEVO Leon Sportstourer 1.0 EcoTSI 81KW (110cv) St&Sp REFERENCE MY22 | Berlinas-Familiares Medios | Gasolina | 5.4 | 6.1 | 126 | 139 | M | 999 | 110.1 | 81 | 0 | 0 | 5.75 | 133 | 4642 | 1799 | 1450 | 1900 | 5 | B
551974 | SEAT | SEAT NUEVO Leon Sportstourer 1.0 EcoTSI 81KW (110cv) St&Sp STYLE | Berlinas-Familiares Medios | Gasolina | 5.4 | 6.1 | 126 | 139 | M | 999 | 110.1 | 81 | 0 | 0 | 5.75 | 133 | 4642 | 1799 | 1450 | 1900 | 5 | B
551975 | SEAT | SEAT NUEVO Leon Sportstourer 1.0 EcoTSI 81KW (110cv) St&Sp STYLE GO | Berlinas-Familiares Medios | Gasolina | 5.4 | 6.1 | 126 | 139 | M | 999 | 110.1 | 81 | 0 | 0 | 5.75 | 133 | 4642 | 1799 | 1450 | 1900 | 5 | B
564294 | SEAT | SEAT NUEVO Leon Sportstourer 1.0 EcoTSI 81KW (110cv) St&Sp STYLE GO MY22 | Berlinas-Familiares Medios | Gasolina | 5.4 | 6.1 | 126 | 139 | M | 999 | 110.1 | 81 | 0 | 0 | 5.75 | 133 | 4642 | 1799 | 1450 | 1900 | 5 | B
564293 | SEAT | SEAT NUEVO Leon Sportstourer 1.0 EcoTSI 81KW (110cv) St&Sp STYLE MY22 | Berlinas-Familiares Medios | Gasolina | 5.4 | 6.1 | 126 | 139 | M | 999 | 110.1 | 81 | 0 | 0 | 5.75 | 133 | 4642 | 1799 | 1450 | 1900 | 5 | B
551986 | SEAT | SEAT NUEVO Leon Sportstourer 1.0 eTSI 81KW (110cv) DSG-7 St&Sp STYLE | Berlinas-Familiares Medios | Híbridos de gasolina | 5.3 | 6.2 | 126 | 141 | A | 999 | 110.1 | 81 | 0 | 0 | 5.75 | 134 | 4642 | 1799 | 1450 | 1950 | 5 | B
551987 | SEAT | SEAT NUEVO Leon Sportstourer 1.0 eTSI 81KW (110cv) DSG-7 St&Sp STYLE GO | Berlinas-Familiares Medios | Híbridos de gasolina | 5.3 | 6.2 | 126 | 141 | A | 999 | 110.1 | 81 | 0 | 0 | 5.75 | 134 | 4642 | 1799 | 1450 | 1950 | 5 | B
564306 | SEAT | SEAT NUEVO Leon Sportstourer 1.0 eTSI 81KW (110cv) DSG-7 St&Sp STYLE GO MY22 | Berlinas-Familiares Medios | Híbridos de gasolina | 5.3 | 6.2 | 127 | 141 | A | 999 | 110.1 | 81 | 0 | 0 | 5.75 | 134 | 4642 | 1799 | 1450 | 1950 | 5 | B
564305 | SEAT | SEAT NUEVO Leon Sportstourer 1.0 eTSI 81KW (110cv) DSG-7 St&Sp STYLE MY22 | Berlinas-Familiares Medios | Híbridos de gasolina | 5.3 | 6.2 | 126 | 141 | A | 999 | 110.1 | 81 | 0 | 0 | 5.75 | 134 | 4642 | 1799 | 1450 | 1950 | 5 | B
551988 | SEAT | SEAT NUEVO Leon Sportstourer 1.0 eTSI 81KW (110cv) DSG-7 St&Sp XCELLENCE | Berlinas-Familiares Medios | Híbridos de gasolina | 5.3 | 6.2 | 130 | 141 | A | 999 | 110.1 | 81 | 0 | 0 | 5.75 | 136 | 4642 | 1799 | 1450 | 1950 | 5 | B
551990 | SEAT | SEAT NUEVO Leon Sportstourer 1.0 eTSI 81KW (110cv) DSG-7 St&Sp XCELLENCE GO L | Berlinas-Familiares Medios | Híbridos de gasolina | 5.3 | 6.2 | 130 | 141 | A | 999 | 110.1 | 81 | 0 | 0 | 5.75 | 136 | 4642 | 1799 | 1450 | 1950 | 5 | B
564309 | SEAT | SEAT NUEVO Leon Sportstourer 1.0 eTSI 81KW (110cv) DSG-7 St&Sp XCELLENCE GO L MY22 | Berlinas-Familiares Medios | Híbridos de gasolina | 5.3 | 6.2 | 130 | 141 | A | 999 | 110.1 | 81 | 0 | 0 | 5.75 | 136 | 4642 | 1799 | 1450 | 1950 | 5 | B
551989 | SEAT | SEAT NUEVO Leon Sportstourer 1.0 eTSI 81KW (110cv) DSG-7 St&Sp XCELLENCE GO M | Berlinas-Familiares Medios | Híbridos de gasolina | 5.3 | 6.2 | 130 | 141 | A | 999 | 110.1 | 81 | 0 | 0 | 5.75 | 136 | 4642 | 1799 | 1450 | 1950 | 5 | B
564308 | SEAT | SEAT NUEVO Leon Sportstourer 1.0 eTSI 81KW (110cv) DSG-7 St&Sp XCELLENCE GO M MY22 | Berlinas-Familiares Medios | Híbridos de gasolina | 5.3 | 6.2 | 130 | 141 | A | 999 | 110.1 | 81 | 0 | 0 | 5.75 | 136 | 4642 | 1799 | 1450 | 1950 | 5 | B
564307 | SEAT | SEAT NUEVO Leon Sportstourer 1.0 eTSI 81KW (110cv) DSG-7 St&Sp XCELLENCE MY22 | Berlinas-Familiares Medios | Híbridos de gasolina | 5.3 | 6.2 | 130 | 141 | A | 999 | 110.1 | 81 | 0 | 0 | 5.75 | 136 | 4642 | 1799 | 1450 | 1950 | 5 | B
539069 | SEAT | SEAT NUEVO Leon Sportstourer 1.4 e-HYBRID 150kW (204cv) DSG-6 St&Sp FR | Berlinas-Familiares Medios | Híbridos enchufables | 1.1 | 1.3 | 26 | 30 | A | 1395 | 203.8 | 150 | 85 | 70 | 1.2 | 28 | 4642 | 1799 | 1456 | 2080 | 5 | A
552000 | SEAT | SEAT NUEVO Leon Sportstourer 1.4 e-HYBRID 150kW (204cv) DSG-6 St&Sp FR | Berlinas-Familiares Medios | Híbridos enchufables | 1.1 | 1.2 | 26 | 28 | A | 1395 | 149.5 | 110 | 85 | 65 | 1.15 | 27 | 4642 | 1799 | 1456 | 2080 | 5 | A
539070 | SEAT | SEAT NUEVO Leon Sportstourer 1.4 e-HYBRID 150kW (204cv) DSG-6 St&Sp FR GO "L" | Berlinas-Familiares Medios | Híbridos enchufables | 1.1 | 1.3 | 26 | 30 | A | 1395 | 203.8 | 150 | 85 | 70 | 1.2 | 28 | 4642 | 1799 | 1456 | 2080 | 5 | A
539071 | SEAT | SEAT NUEVO Leon Sportstourer 1.4 e-HYBRID 150kW (204cv) DSG-6 St&Sp FR GO "XL" | Berlinas-Familiares Medios | Híbridos enchufables | 1.1 | 1.3 | 26 | 30 | A | 1395 | 203.8 | 150 | 85 | 70 | 1.2 | 28 | 4642 | 1799 | 1456 | 2080 | 5 | A
552001 | SEAT | SEAT NUEVO Leon Sportstourer 1.4 e-HYBRID 150kW (204cv) DSG-6 St&Sp FR GO L | Berlinas-Familiares Medios | Híbridos enchufables | 1.1 | 1.2 | 26 | 28 | A | 1395 | 149.5 | 110 | 85 | 65 | 1.15 | 27 | 4642 | 1799 | 1456 | 2080 | 5 | A
564320 | SEAT | SEAT NUEVO Leon Sportstourer 1.4 e-HYBRID 150kW (204cv) DSG-6 St&Sp FR GO L MY22 | Berlinas-Familiares Medios | Híbridos enchufables | 1.1 | 1.2 | 26 | 28 | A | 1395 | 149.5 | 110 | 85 | 65 | 1.15 | 27 | 4642 | 1799 | 1456 | 2080 | 5 | A
552002 | SEAT | SEAT NUEVO Leon Sportstourer 1.4 e-HYBRID 150kW (204cv) DSG-6 St&Sp FR GO XL | Berlinas-Familiares Medios | Híbridos enchufables | 1.1 | 1.2 | 26 | 28 | A | 1395 | 149.5 | 110 | 85 | 65 | 1.15 | 27 | 4642 | 1799 | 1456 | 2080 | 5 | A
564321 | SEAT | SEAT NUEVO Leon Sportstourer 1.4 e-HYBRID 150kW (204cv) DSG-6 St&Sp FR GO XL MY22 | Berlinas-Familiares Medios | Híbridos enchufables | 1.1 | 1.2 | 26 | 28 | A | 1395 | 149.5 | 110 | 85 | 65 | 1.15 | 27 | 4642 | 1799 | 1456 | 2080 | 5 | A
564319 | SEAT | SEAT NUEVO Leon Sportstourer 1.4 e-HYBRID 150kW (204cv) DSG-6 St&Sp FR MY22 | Berlinas-Familiares Medios | Híbridos enchufables | 1.1 | 1.2 | 26 | 28 | A | 1395 | 149.5 | 110 | 85 | 65 | 1.15 | 27 | 4642 | 1799 | 1456 | 2080 | 5 | A
551997 | SEAT | SEAT NUEVO Leon Sportstourer 1.4 e-HYBRID 150kW (204cv) DSG-6 St&Sp XCELLENCE | Berlinas-Familiares Medios | Híbridos enchufables | 1.1 | 1.2 | 26 | 28 | A | 1395 | 149.5 | 110 | 85 | 65 | 1.15 | 27 | 4642 | 1799 | 1456 | 2080 | 5 | A
539066 | SEAT | SEAT NUEVO Leon Sportstourer 1.4 e-HYBRID 150kW (204cv) DSG-6 St&Sp XCELLENCE | Berlinas-Familiares Medios | Híbridos enchufables | 1.1 | 1.3 | 26 | 30 | A | 1395 | 203.8 | 150 | 85 | 70 | 1.2 | 28 | 4642 | 1799 | 1456 | 2080 | 5 | A
539067 | SEAT | SEAT NUEVO Leon Sportstourer 1.4 e-HYBRID 150kW (204cv) DSG-6 St&Sp XCELLENCE GO "L" e-HYBRID | Berlinas-Familiares Medios | Híbridos enchufables | 1.1 | 1.3 | 26 | 30 | A | 1395 | 203.8 | 150 | 85 | 70 | 1.2 | 28 | 4642 | 1799 | 1456 | 2080 | 5 | A
539068 | SEAT | SEAT NUEVO Leon Sportstourer 1.4 e-HYBRID 150kW (204cv) DSG-6 St&Sp XCELLENCE GO "XL" e-HYBRID | Berlinas-Familiares Medios | Híbridos enchufables | 1.1 | 1.3 | 26 | 30 | A | 1395 | 203.8 | 150 | 85 | 70 | 1.2 | 28 | 4642 | 1799 | 1456 | 2080 | 5 | A
551998 | SEAT | SEAT NUEVO Leon Sportstourer 1.4 e-HYBRID 150kW (204cv) DSG-6 St&Sp XCELLENCE GO L e-HYBRID | Berlinas-Familiares Medios | Híbridos enchufables | 1.1 | 1.2 | 26 | 28 | A | 1395 | 149.5 | 110 | 85 | 65 | 1.15 | 27 | 4642 | 1799 | 1456 | 2080 | 5 | A
564317 | SEAT | SEAT NUEVO Leon Sportstourer 1.4 e-HYBRID 150kW (204cv) DSG-6 St&Sp XCELLENCE GO L e-HYBRID MY22 | Berlinas-Familiares Medios | Híbridos enchufables | 1.1 | 1.2 | 26 | 28 | A | 1395 | 149.5 | 110 | 85 | 65 | 1.15 | 27 | 4642 | 1799 | 1456 | 2080 | 5 | A
551999 | SEAT | SEAT NUEVO Leon Sportstourer 1.4 e-HYBRID 150kW (204cv) DSG-6 St&Sp XCELLENCE GO XL e-HYBRID | Berlinas-Familiares Medios | Híbridos enchufables | 1.1 | 1.2 | 26 | 28 | A | 1395 | 149.5 | 110 | 85 | 65 | 1.15 | 27 | 4642 | 1799 | 1456 | 2080 | 5 | A
564318 | SEAT | SEAT NUEVO Leon Sportstourer 1.4 e-HYBRID 150kW (204cv) DSG-6 St&Sp XCELLENCE GO XL e-HYBRID MY22 | Berlinas-Familiares Medios | Híbridos enchufables | 1.1 | 1.2 | 26 | 28 | A | 1395 | 149.5 | 110 | 85 | 65 | 1.15 | 27 | 4642 | 1799 | 1456 | 2080 | 5 | A
564316 | SEAT | SEAT NUEVO Leon Sportstourer 1.4 e-HYBRID 150kW (204cv) DSG-6 St&Sp XCELLENCE MY22 | Berlinas-Familiares Medios | Híbridos enchufables | 1.1 | 1.2 | 26 | 28 | A | 1395 | 149.5 | 110 | 85 | 65 | 1.15 | 27 | 4642 | 1799 | 1456 | 2080 | 5 | A
552020 | SEAT | SEAT NUEVO Leon Sportstourer 1.5 TGI 96kw (130cv) DSG-7 St&Sp FR | Berlinas-Familiares Medios | Gas natural | 6 | 6.7 | 112 | 120 | A | 1498 | 130.4 | 96 | 0 | 0 |  | 116 | 4642 | 1799 | 1437 | 1990 | 5 | Sin clasificación
552022 | SEAT | SEAT NUEVO Leon Sportstourer 1.5 TGI 96kw (130cv) DSG-7 St&Sp FR GO L | Berlinas-Familiares Medios | Gas natural | 6 | 6.7 | 112 | 120 | A | 1498 | 130.4 | 96 | 0 | 0 |  | 116 | 4642 | 1799 | 1437 | 1990 | 5 | Sin clasificación
552021 | SEAT | SEAT NUEVO Leon Sportstourer 1.5 TGI 96kw (130cv) DSG-7 St&Sp FR GO M | Berlinas-Familiares Medios | Gas natural | 6 | 6.7 | 112 | 120 | A | 1498 | 130.4 | 96 | 0 | 0 |  | 116 | 4642 | 1799 | 1437 | 1990 | 5 | Sin clasificación
552015 | SEAT | SEAT NUEVO Leon Sportstourer 1.5 TGI 96kw (130cv) DSG-7 St&Sp STYLE | Berlinas-Familiares Medios | Gas natural | 6 | 6.7 | 110 | 120 | A | 1498 | 130.4 | 96 | 0 | 0 |  | 115 | 4642 | 1799 | 1450 | 1990 | 5 | Sin clasificación
552016 | SEAT | SEAT NUEVO Leon Sportstourer 1.5 TGI 96kw (130cv) DSG-7 St&Sp STYLE GO GNC | Berlinas-Familiares Medios | Gas natural | 6 | 6.7 | 110 | 120 | A | 1498 | 130.4 | 96 | 0 | 0 |  | 115 | 4642 | 1799 | 1450 | 1990 | 5 | Sin clasificación
552017 | SEAT | SEAT NUEVO Leon Sportstourer 1.5 TGI 96kw (130cv) DSG-7 St&Sp XCELLENCE | Berlinas-Familiares Medios | Gas natural | 6 | 6.7 | 112 | 120 | A | 1498 | 130.4 | 96 | 0 | 0 |  | 116 | 4642 | 1799 | 1450 | 1990 | 5 | Sin clasificación
552019 | SEAT | SEAT NUEVO Leon Sportstourer 1.5 TGI 96kw (130cv) DSG-7 St&Sp XCELLENCE GO L | Berlinas-Familiares Medios | Gas natural | 6 | 6.7 | 112 | 120 | A | 1498 | 130.4 | 96 | 0 | 0 |  | 116 | 4642 | 1799 | 1450 | 1990 | 5 | Sin clasificación
552018 | SEAT | SEAT NUEVO Leon Sportstourer 1.5 TGI 96kw (130cv) DSG-7 St&Sp XCELLENCE GO M | Berlinas-Familiares Medios | Gas natural | 6 | 6.7 | 112 | 120 | A | 1498 | 130.4 | 96 | 0 | 0 |  | 116 | 4642 | 1799 | 1450 | 1990 | 5 | Sin clasificación
551984 | SEAT | SEAT NUEVO Leon Sportstourer 1.5 TSI 110kW (150cv) St&Sp FR | Berlinas-Familiares Medios | Gasolina | 5.6 | 6.5 | 132 | 147 | M | 1498 | 149.5 | 110 | 0 | 0 | 6.05 | 140 | 4642 | 1799 | 1437 | 1960 | 5 | B
540773 | SEAT | SEAT NUEVO Leon Sportstourer 1.5 TSI 110kW (150cv) St&Sp FR | Berlinas-Familiares Medios | Gasolina | 5.6 | 6.4 | 127 | 137 | M | 1498 | 149.5 | 110 | 0 | 0 | 6 | 132 | 4642 | 1799 | 1448 | 1960 | 5 | B
540774 | SEAT | SEAT NUEVO Leon Sportstourer 1.5 TSI 110kW (150cv) St&Sp FR GO "L" | Berlinas-Familiares Medios | Gasolina | 5.6 | 6.4 | 127 | 137 | M | 1498 | 149.5 | 110 | 0 | 0 | 6 | 132 | 4642 | 1799 | 1448 | 1960 | 5 | B
540724 | SEAT | SEAT NUEVO Leon Sportstourer 1.5 TSI 110kW (150cv) St&Sp FR GO "L" s.48/2020 | Berlinas-Familiares Medios | Gasolina | 5.6 | 6.5 | 126 | 147 | M | 1498 | 149.5 | 110 | 0 | 0 | 6.05 | 137 | 4642 | 1799 | 1448 | 1960 | 5 | B
551985 | SEAT | SEAT NUEVO Leon Sportstourer 1.5 TSI 110kW (150cv) St&Sp FR GO L | Berlinas-Familiares Medios | Gasolina | 5.6 | 6.5 | 132 | 147 | M | 1498 | 149.5 | 110 | 0 | 0 | 6.05 | 140 | 4642 | 1799 | 1437 | 1960 | 5 | B
564304 | SEAT | SEAT NUEVO Leon Sportstourer 1.5 TSI 110kW (150cv) St&Sp FR GO L MY22 | Berlinas-Familiares Medios | Gasolina | 5.6 | 6.5 | 132 | 147 | M | 1498 | 149.5 | 110 | 0 | 0 | 6.05 | 140 | 4642 | 1799 | 1437 | 1960 | 5 | B
479180 | SEAT | SEAT NUEVO Leon Sportstourer 1.5 TSI 110kW (150cv) St&Sp FR LAUNCH PACK L | Berlinas-Familiares Medios | Gasolina | 5.6 | 6.4 | 127 | 145 | M | 1498 | 149.5 | 110 | 0 | 0 | 6 | 136 | 4642 | 1799 | 1437 | 1366 | 5 | B
564303 | SEAT | SEAT NUEVO Leon Sportstourer 1.5 TSI 110kW (150cv) St&Sp FR MY22 | Berlinas-Familiares Medios | Gasolina | 5.6 | 6.5 | 132 | 147 | M | 1498 | 149.5 | 110 | 0 | 0 | 6.05 | 140 | 4642 | 1799 | 1437 | 1960 | 5 | B
540723 | SEAT | SEAT NUEVO Leon Sportstourer 1.5 TSI 110kW (150cv) St&Sp FR s.48/2020 | Berlinas-Familiares Medios | Gasolina | 5.6 | 6.5 | 126 | 147 | M | 1498 | 149.5 | 110 | 0 | 0 | 6.05 | 137 | 4642 | 1799 | 1448 | 1960 | 5 | B
540770 | SEAT | SEAT NUEVO Leon Sportstourer 1.5 TSI 110kW (150cv) St&Sp XCELLENCE | Berlinas-Familiares Medios | Gasolina | 5.6 | 6.4 | 127 | 139 | M | 1498 | 149.5 | 110 | 0 | 0 | 6 | 133 | 4642 | 1799 | 1448 | 1960 | 5 | B
551981 | SEAT | SEAT NUEVO Leon Sportstourer 1.5 TSI 110kW (150cv) St&Sp XCELLENCE | Berlinas-Familiares Medios | Gasolina | 5.6 | 6.5 | 133 | 147 | M | 1498 | 149.5 | 110 | 0 | 0 | 6.05 | 140 | 4642 | 1799 | 1450 | 1960 | 5 | B
540772 | SEAT | SEAT NUEVO Leon Sportstourer 1.5 TSI 110kW (150cv) St&Sp XCELLENCE GO "L" | Berlinas-Familiares Medios | Gasolina | 5.6 | 6.4 | 127 | 139 | M | 1498 | 149.5 | 110 | 0 | 0 | 6 | 133 | 4642 | 1799 | 1448 | 1960 | 5 | B
540722 | SEAT | SEAT NUEVO Leon Sportstourer 1.5 TSI 110kW (150cv) St&Sp XCELLENCE GO "L" s.48/2020 | Berlinas-Familiares Medios | Gasolina | 5.6 | 6.5 | 126 | 147 | M | 1498 | 149.5 | 110 | 0 | 0 | 6.05 | 137 | 4642 | 1799 | 1448 | 1960 | 5 | B
540771 | SEAT | SEAT NUEVO Leon Sportstourer 1.5 TSI 110kW (150cv) St&Sp XCELLENCE GO "M" | Berlinas-Familiares Medios | Gasolina | 5.6 | 6.4 | 127 | 139 | M | 1498 | 149.5 | 110 | 0 | 0 | 6 | 133 | 4642 | 1799 | 1448 | 1960 | 5 | B
540721 | SEAT | SEAT NUEVO Leon Sportstourer 1.5 TSI 110kW (150cv) St&Sp XCELLENCE GO "M" s.48/2020 | Berlinas-Familiares Medios | Gasolina | 5.6 | 6.5 | 126 | 147 | M | 1498 | 149.5 | 110 | 0 | 0 | 6.05 | 137 | 4642 | 1799 | 1448 | 1960 | 5 | B
551983 | SEAT | SEAT NUEVO Leon Sportstourer 1.5 TSI 110kW (150cv) St&Sp XCELLENCE GO L | Berlinas-Familiares Medios | Gasolina | 5.6 | 6.5 | 133 | 147 | M | 1498 | 149.5 | 110 | 0 | 0 | 6.05 | 140 | 4642 | 1799 | 1450 | 1960 | 5 | B
564302 | SEAT | SEAT NUEVO Leon Sportstourer 1.5 TSI 110kW (150cv) St&Sp XCELLENCE GO L MY22 | Berlinas-Familiares Medios | Gasolina | 5.6 | 6.5 | 133 | 147 | M | 1498 | 149.5 | 110 | 0 | 0 | 6.05 | 140 | 4642 | 1799 | 1450 | 1960 | 5 | B
551982 | SEAT | SEAT NUEVO Leon Sportstourer 1.5 TSI 110kW (150cv) St&Sp XCELLENCE GO M | Berlinas-Familiares Medios | Gasolina | 5.6 | 6.5 | 133 | 147 | M | 1498 | 149.5 | 110 | 0 | 0 | 6.05 | 140 | 4642 | 1799 | 1450 | 1960 | 5 | B
564301 | SEAT | SEAT NUEVO Leon Sportstourer 1.5 TSI 110kW (150cv) St&Sp XCELLENCE GO M MY22 | Berlinas-Familiares Medios | Gasolina | 5.6 | 6.5 | 133 | 147 | M | 1498 | 149.5 | 110 | 0 | 0 | 6.05 | 140 | 4642 | 1799 | 1450 | 1960 | 5 | B
479179 | SEAT | SEAT NUEVO Leon Sportstourer 1.5 TSI 110kW (150cv) St&Sp XCELLENCE LAUNCH PACK L | Berlinas-Familiares Medios | Gasolina | 5.6 | 6.4 | 127 | 145 | M | 1498 | 149.5 | 110 | 0 | 0 | 6 | 136 | 4642 | 1799 | 1448 | 1366 | 5 | B
479178 | SEAT | SEAT NUEVO Leon Sportstourer 1.5 TSI 110kW (150cv) St&Sp XCELLENCE LAUNCH PACK M | Berlinas-Familiares Medios | Gasolina | 5.6 | 6.4 | 127 | 145 | M | 1498 | 149.5 | 110 | 0 | 0 | 6 | 136 | 4642 | 1799 | 1448 | 1366 | 5 | B
564300 | SEAT | SEAT NUEVO Leon Sportstourer 1.5 TSI 110kW (150cv) St&Sp XCELLENCE MY22 | Berlinas-Familiares Medios | Gasolina | 5.6 | 6.5 | 133 | 147 | M | 1498 | 149.5 | 110 | 0 | 0 | 6.05 | 140 | 4642 | 1799 | 1450 | 1960 | 5 | B
540720 | SEAT | SEAT NUEVO Leon Sportstourer 1.5 TSI 110kW (150cv) St&Sp XCELLENCE s.48/2020 | Berlinas-Familiares Medios | Gasolina | 5.6 | 6.5 | 126 | 147 | M | 1498 | 149.5 | 110 | 0 | 0 | 6.05 | 137 | 4642 | 1799 | 1448 | 1960 | 5 | B
540765 | SEAT | SEAT NUEVO Leon Sportstourer 1.5 TSI 96kW (130cv) St&Sp STYLE | Berlinas-Familiares Medios | Gasolina | 5.4 | 6.1 | 122 | 125 | M | 1498 | 130.4 | 96 | 0 | 0 | 5.75 | 124 | 4642 | 1799 | 1448 | 1960 | 5 | B
551976 | SEAT | SEAT NUEVO Leon Sportstourer 1.5 TSI 96kW (130cv) St&Sp STYLE | Berlinas-Familiares Medios | Gasolina | 5.4 | 6.2 | 125 | 141 | M | 1498 | 130.4 | 96 | 0 | 0 | 5.8 | 133 | 4642 | 1799 | 1450 | 1960 | 5 | B
551977 | SEAT | SEAT NUEVO Leon Sportstourer 1.5 TSI 96kW (130cv) St&Sp STYLE GO | Berlinas-Familiares Medios | Gasolina | 5.4 | 6.2 | 125 | 141 | M | 1498 | 130.4 | 96 | 0 | 0 | 5.8 | 133 | 4642 | 1799 | 1450 | 1960 | 5 | B
540766 | SEAT | SEAT NUEVO Leon Sportstourer 1.5 TSI 96kW (130cv) St&Sp STYLE GO | Berlinas-Familiares Medios | Gasolina | 5.4 | 6.1 | 122 | 125 | M | 1498 | 130.4 | 96 | 0 | 0 | 5.75 | 124 | 4642 | 1799 | 1448 | 1960 | 5 | B
564296 | SEAT | SEAT NUEVO Leon Sportstourer 1.5 TSI 96kW (130cv) St&Sp STYLE GO MY22 | Berlinas-Familiares Medios | Gasolina | 5.4 | 6.2 | 125 | 141 | M | 1498 | 130.4 | 96 | 0 | 0 | 5.8 | 133 | 4642 | 1799 | 1450 | 1960 | 5 | B
540716 | SEAT | SEAT NUEVO Leon Sportstourer 1.5 TSI 96kW (130cv) St&Sp STYLE GO s.48/2020 | Berlinas-Familiares Medios | Gasolina | 5.4 | 6.2 | 122 | 141 | M | 1498 | 130.4 | 96 | 0 | 0 | 5.8 | 132 | 4642 | 1799 | 1448 | 1960 | 5 | B
479147 | SEAT | SEAT NUEVO Leon Sportstourer 1.5 TSI 96kW (130cv) St&Sp STYLE LAUNCH PACK con Navegador | Berlinas-Familiares Medios | Gasolina | 5.4 | 6.1 | 122 | 137 | M | 1498 | 130.4 | 96 | 0 | 0 | 5.75 | 130 | 4642 | 1799 | 1448 | 1352 | 5 | B
564295 | SEAT | SEAT NUEVO Leon Sportstourer 1.5 TSI 96kW (130cv) St&Sp STYLE MY22 | Berlinas-Familiares Medios | Gasolina | 5.4 | 6.2 | 125 | 141 | M | 1498 | 130.4 | 96 | 0 | 0 | 5.8 | 133 | 4642 | 1799 | 1450 | 1960 | 5 | B
540715 | SEAT | SEAT NUEVO Leon Sportstourer 1.5 TSI 96kW (130cv) St&Sp STYLE s.48/2020 | Berlinas-Familiares Medios | Gasolina | 5.4 | 6.2 | 122 | 141 | M | 1498 | 130.4 | 96 | 0 | 0 | 5.8 | 132 | 4642 | 1799 | 1448 | 1960 | 5 | B
540767 | SEAT | SEAT NUEVO Leon Sportstourer 1.5 TSI 96kW (130cv) St&Sp XCELLENCE | Berlinas-Familiares Medios | Gasolina | 5.4 | 6.1 | 122 | 133 | M | 1498 | 130.4 | 96 | 0 | 0 | 5.75 | 128 | 4642 | 1799 | 1448 | 1960 | 5 | B
551978 | SEAT | SEAT NUEVO Leon Sportstourer 1.5 TSI 96kW (130cv) St&Sp XCELLENCE | Berlinas-Familiares Medios | Gasolina | 5.4 | 6.2 | 128 | 141 | M | 1498 | 130.4 | 96 | 0 | 0 | 5.8 | 135 | 4642 | 1799 | 1450 | 1960 | 5 | B
540769 | SEAT | SEAT NUEVO Leon Sportstourer 1.5 TSI 96kW (130cv) St&Sp XCELLENCE GO "L" | Berlinas-Familiares Medios | Gasolina | 5.4 | 6.1 | 122 | 135 | M | 1498 | 130.4 | 96 | 0 | 0 | 5.75 | 129 | 4642 | 1799 | 1448 | 1960 | 5 | B
540719 | SEAT | SEAT NUEVO Leon Sportstourer 1.5 TSI 96kW (130cv) St&Sp XCELLENCE GO "L" s.48/2020 | Berlinas-Familiares Medios | Gasolina | 5.4 | 6.2 | 122 | 141 | M | 1498 | 130.4 | 96 | 0 | 0 | 5.8 | 132 | 4642 | 1799 | 1448 | 1960 | 5 | B
540768 | SEAT | SEAT NUEVO Leon Sportstourer 1.5 TSI 96kW (130cv) St&Sp XCELLENCE GO "M" | Berlinas-Familiares Medios | Gasolina | 5.4 | 6.1 | 122 | 133 | M | 1498 | 130.4 | 96 | 0 | 0 | 5.75 | 128 | 4642 | 1799 | 1448 | 1960 | 5 | B
540718 | SEAT | SEAT NUEVO Leon Sportstourer 1.5 TSI 96kW (130cv) St&Sp XCELLENCE GO "M" s.48/2020 | Berlinas-Familiares Medios | Gasolina | 5.4 | 6.2 | 122 | 141 | M | 1498 | 130.4 | 96 | 0 | 0 | 5.8 | 132 | 4642 | 1799 | 1448 | 1960 | 5 | B
551980 | SEAT | SEAT NUEVO Leon Sportstourer 1.5 TSI 96kW (130cv) St&Sp XCELLENCE GO L | Berlinas-Familiares Medios | Gasolina | 5.4 | 6.2 | 129 | 141 | M | 1498 | 130.4 | 96 | 0 | 0 | 5.8 | 135 | 4642 | 1799 | 1450 | 1960 | 5 | B
564299 | SEAT | SEAT NUEVO Leon Sportstourer 1.5 TSI 96kW (130cv) St&Sp XCELLENCE GO L MY22 | Berlinas-Familiares Medios | Gasolina | 5.4 | 6.2 | 129 | 141 | M | 1498 | 130.4 | 96 | 0 | 0 | 5.8 | 135 | 4642 | 1799 | 1450 | 1960 | 5 | B
551979 | SEAT | SEAT NUEVO Leon Sportstourer 1.5 TSI 96kW (130cv) St&Sp XCELLENCE GO M | Berlinas-Familiares Medios | Gasolina | 5.4 | 6.2 | 128 | 141 | M | 1498 | 130.4 | 96 | 0 | 0 | 5.8 | 135 | 4642 | 1799 | 1450 | 1960 | 5 | B
564298 | SEAT | SEAT NUEVO Leon Sportstourer 1.5 TSI 96kW (130cv) St&Sp XCELLENCE GO M MY22 | Berlinas-Familiares Medios | Gasolina | 5.4 | 6.2 | 128 | 141 | M | 1498 | 130.4 | 96 | 0 | 0 | 5.8 | 135 | 4642 | 1799 | 1450 | 1960 | 5 | B
479177 | SEAT | SEAT NUEVO Leon Sportstourer 1.5 TSI 96kW (130cv) St&Sp XCELLENCE LAUNCH PACK L | Berlinas-Familiares Medios | Gasolina | 5.4 | 6.1 | 122 | 137 | M | 1498 | 130.4 | 96 | 0 | 0 | 5.75 | 130 | 4642 | 1799 | 1448 | 1352 | 5 | B
479176 | SEAT | SEAT NUEVO Leon Sportstourer 1.5 TSI 96kW (130cv) St&Sp XCELLENCE LAUNCH PACK M | Berlinas-Familiares Medios | Gasolina | 5.4 | 6.1 | 122 | 137 | M | 1498 | 130.4 | 96 | 0 | 0 | 5.75 | 130 | 4642 | 1799 | 1448 | 1352 | 5 | B
564297 | SEAT | SEAT NUEVO Leon Sportstourer 1.5 TSI 96kW (130cv) St&Sp XCELLENCE MY22 | Berlinas-Familiares Medios | Gasolina | 5.4 | 6.2 | 128 | 141 | M | 1498 | 130.4 | 96 | 0 | 0 | 5.8 | 135 | 4642 | 1799 | 1450 | 1960 | 5 | B
540717 | SEAT | SEAT NUEVO Leon Sportstourer 1.5 TSI 96kW (130cv) St&Sp XCELLENCE s.48/2020 | Berlinas-Familiares Medios | Gasolina | 5.4 | 6.2 | 122 | 141 | M | 1498 | 130.4 | 96 | 0 | 0 | 5.8 | 132 | 4642 | 1799 | 1448 | 1960 | 5 | B
551994 | SEAT | SEAT NUEVO Leon Sportstourer 1.5 eTSI 110kW (150cv) DSG-7 St&Sp FR | Berlinas-Familiares Medios | Híbridos de gasolina | 5.6 | 6.4 | 134 | 145 | A | 1498 | 149.5 | 110 | 0 | 0 | 6 | 140 | 4642 | 1799 | 1437 | 2000 | 5 | B
540786 | SEAT | SEAT NUEVO Leon Sportstourer 1.5 eTSI 110kW (150cv) DSG-7 St&Sp FR | Berlinas-Familiares Medios | Híbridos de gasolina | 5.6 | 6.4 | 127 | 141 | A | 1498 | 149.5 | 110 | 0 | 0 | 6 | 134 | 4642 | 1799 | 1448 | 1990 | 5 | B
551995 | SEAT | SEAT NUEVO Leon Sportstourer 1.5 eTSI 110kW (150cv) DSG-7 St&Sp FR GO L | Berlinas-Familiares Medios | Híbridos de gasolina | 5.6 | 6.4 | 134 | 145 | A | 1498 | 149.5 | 110 | 0 | 0 | 6 | 140 | 4642 | 1799 | 1437 | 2000 | 5 | B
564314 | SEAT | SEAT NUEVO Leon Sportstourer 1.5 eTSI 110kW (150cv) DSG-7 St&Sp FR GO L MY22 | Berlinas-Familiares Medios | Híbridos de gasolina | 5.6 | 6.4 | 131 | 145 | A | 1498 | 149.5 | 110 | 0 | 0 | 6 | 138 | 4642 | 1799 | 1437 | 2000 | 5 | B
551996 | SEAT | SEAT NUEVO Leon Sportstourer 1.5 eTSI 110kW (150cv) DSG-7 St&Sp FR GO XL | Berlinas-Familiares Medios | Híbridos de gasolina | 5.6 | 6.4 | 134 | 145 | A | 1498 | 149.5 | 110 | 0 | 0 | 6 | 140 | 4642 | 1799 | 1437 | 2000 | 5 | B
564315 | SEAT | SEAT NUEVO Leon Sportstourer 1.5 eTSI 110kW (150cv) DSG-7 St&Sp FR GO XL MY22 | Berlinas-Familiares Medios | Híbridos de gasolina | 5.6 | 6.4 | 131 | 145 | A | 1498 | 149.5 | 110 | 0 | 0 | 6 | 138 | 4642 | 1799 | 1437 | 2000 | 5 | B
479183 | SEAT | SEAT NUEVO Leon Sportstourer 1.5 eTSI 110kW (150cv) DSG-7 St&Sp FR LAUNCH PACK L | Berlinas-Familiares Medios | Híbridos de gasolina | 5.6 | 6.4 | 127 | 144 | A | 1500 | 149.5 | 110 | 0 | 0 | 6 | 136 | 4642 | 1799 | 1437 | 1411 | 5 | B
564313 | SEAT | SEAT NUEVO Leon Sportstourer 1.5 eTSI 110kW (150cv) DSG-7 St&Sp FR MY22 | Berlinas-Familiares Medios | Híbridos de gasolina | 5.6 | 6.4 | 131 | 145 | A | 1498 | 149.5 | 110 | 0 | 0 | 6 | 138 | 4642 | 1799 | 1437 | 2000 | 5 | B
540783 | SEAT | SEAT NUEVO Leon Sportstourer 1.5 eTSI 110kW (150cv) DSG-7 St&Sp XCELLENCE | Berlinas-Familiares Medios | Híbridos de gasolina | 5.6 | 6.4 | 127 | 141 | A | 1498 | 149.5 | 110 | 0 | 0 | 6 | 134 | 4642 | 1799 | 1448 | 1990 | 5 | B
551991 | SEAT | SEAT NUEVO Leon Sportstourer 1.5 eTSI 110kW (150cv) DSG-7 St&Sp XCELLENCE | Berlinas-Familiares Medios | Híbridos de gasolina | 5.6 | 6.4 | 134 | 145 | A | 1498 | 149.5 | 110 | 0 | 0 | 6 | 140 | 4642 | 1799 | 1450 | 2000 | 5 | B
540785 | SEAT | SEAT NUEVO Leon Sportstourer 1.5 eTSI 110kW (150cv) DSG-7 St&Sp XCELLENCE GO "L" | Berlinas-Familiares Medios | Híbridos de gasolina | 5.6 | 6.4 | 127 | 141 | A | 1498 | 149.5 | 110 | 0 | 0 | 6 | 134 | 4642 | 1799 | 1448 | 1990 | 5 | B
540784 | SEAT | SEAT NUEVO Leon Sportstourer 1.5 eTSI 110kW (150cv) DSG-7 St&Sp XCELLENCE GO "M" | Berlinas-Familiares Medios | Híbridos de gasolina | 5.6 | 6.4 | 127 | 141 | A | 1498 | 149.5 | 110 | 0 | 0 | 6 | 134 | 4642 | 1799 | 1448 | 1990 | 5 | B
551993 | SEAT | SEAT NUEVO Leon Sportstourer 1.5 eTSI 110kW (150cv) DSG-7 St&Sp XCELLENCE GO L | Berlinas-Familiares Medios | Híbridos de gasolina | 5.6 | 6.4 | 134 | 145 | A | 1498 | 149.5 | 110 | 0 | 0 | 6 | 140 | 4642 | 1799 | 1450 | 2000 | 5 | B
564312 | SEAT | SEAT NUEVO Leon Sportstourer 1.5 eTSI 110kW (150cv) DSG-7 St&Sp XCELLENCE GO L MY22 | Berlinas-Familiares Medios | Híbridos de gasolina | 5.6 | 6.4 | 132 | 145 | A | 1498 | 149.5 | 110 | 0 | 0 | 6 | 139 | 4642 | 1799 | 1450 | 2000 | 5 | B
551992 | SEAT | SEAT NUEVO Leon Sportstourer 1.5 eTSI 110kW (150cv) DSG-7 St&Sp XCELLENCE GO M | Berlinas-Familiares Medios | Híbridos de gasolina | 5.6 | 6.4 | 134 | 145 | A | 1498 | 149.5 | 110 | 0 | 0 | 6 | 140 | 4642 | 1799 | 1450 | 2000 | 5 | B
564311 | SEAT | SEAT NUEVO Leon Sportstourer 1.5 eTSI 110kW (150cv) DSG-7 St&Sp XCELLENCE GO M MY22 | Berlinas-Familiares Medios | Híbridos de gasolina | 5.6 | 6.4 | 132 | 145 | A | 1498 | 149.5 | 110 | 0 | 0 | 6 | 139 | 4642 | 1799 | 1450 | 2000 | 5 | B
479182 | SEAT | SEAT NUEVO Leon Sportstourer 1.5 eTSI 110kW (150cv) DSG-7 St&Sp XCELLENCE LAUNCH PACK L | Berlinas-Familiares Medios | Híbridos de gasolina | 5.6 | 6.4 | 127 | 144 | A | 1498 | 149.5 | 110 | 0 | 0 | 6 | 136 | 4642 | 1799 | 1448 | 1411 | 5 | B
479181 | SEAT | SEAT NUEVO Leon Sportstourer 1.5 eTSI 110kW (150cv) DSG-7 St&Sp XCELLENCE LAUNCH PACK M | Berlinas-Familiares Medios | Híbridos de gasolina | 5.6 | 6.4 | 127 | 144 | A | 1498 | 149.5 | 110 | 0 | 0 | 6 | 136 | 4642 | 1799 | 1448 | 1411 | 5 | B
564310 | SEAT | SEAT NUEVO Leon Sportstourer 1.5 eTSI 110kW (150cv) DSG-7 St&Sp XCELLENCE MY22 | Berlinas-Familiares Medios | Híbridos de gasolina | 5.6 | 6.4 | 132 | 145 | A | 1498 | 149.5 | 110 | 0 | 0 | 6 | 139 | 4642 | 1799 | 1450 | 2000 | 5 | B
540775 | SEAT | SEAT NUEVO Leon Sportstourer 2.0 TDI CR 110 kW (150cv) DSG-7 St&Sp STYLE | Berlinas-Familiares Medios | Gasóleo | 4.5 | 5.1 | 116 | 116 | A | 1968 | 149.5 | 110 | 0 | 0 | 4.8 | 116 | 4642 | 1799 | 1448 | 2080 | 5 | B
552007 | SEAT | SEAT NUEVO Leon Sportstourer 2.0 TDI CR 110 kW (150cv) DSG-7 St&Sp STYLE | Berlinas-Familiares Medios | Gasóleo | 4.3 | 4.9 | 116 | 128 | A | 1968 | 149.5 | 110 | 0 | 0 | 4.6 | 122 | 4642 | 1799 | 1450 | 2080 | 5 | B
540776 | SEAT | SEAT NUEVO Leon Sportstourer 2.0 TDI CR 110 kW (150cv) DSG-7 St&Sp STYLE GO | Berlinas-Familiares Medios | Gasóleo | 4.5 | 5.1 | 116 | 116 | A | 1968 | 149.5 | 110 | 0 | 0 | 4.8 | 116 | 4642 | 1799 | 1448 | 2080 | 5 | B
552008 | SEAT | SEAT NUEVO Leon Sportstourer 2.0 TDI CR 110 kW (150cv) DSG-7 St&Sp STYLE GO | Berlinas-Familiares Medios | Gasóleo | 4.3 | 4.9 | 116 | 128 | A | 1968 | 149.5 | 110 | 0 | 0 | 4.6 | 122 | 4642 | 1799 | 1450 | 2080 | 5 | B
564327 | SEAT | SEAT NUEVO Leon Sportstourer 2.0 TDI CR 110 kW (150cv) DSG-7 St&Sp STYLE GO MY22 | Berlinas-Familiares Medios | Gasóleo | 4.3 | 4.9 | 116 | 128 | A | 1968 | 149.5 | 110 | 0 | 0 | 4.6 | 122 | 4642 | 1799 | 1450 | 2080 | 5 | B
540726 | SEAT | SEAT NUEVO Leon Sportstourer 2.0 TDI CR 110 kW (150cv) DSG-7 St&Sp STYLE GO s.48/2020 | Berlinas-Familiares Medios | Gasóleo | 4.3 | 4.9 | 113 | 119 | A | 1968 | 149.5 | 110 | 0 | 0 | 4.6 | 116 | 4642 | 1799 | 1448 | 2080 | 5 | B
479184 | SEAT | SEAT NUEVO Leon Sportstourer 2.0 TDI CR 110 kW (150cv) DSG-7 St&Sp STYLE LAUNCH PACK con Navegador | Berlinas-Familiares Medios | Gasóleo | 4.5 | 5.1 | 117 | 133 | A | 1968 | 149.5 | 110 | 0 | 0 | 4.8 | 125 | 4642 | 1799 | 1448 | 1501 | 5 | B
564326 | SEAT | SEAT NUEVO Leon Sportstourer 2.0 TDI CR 110 kW (150cv) DSG-7 St&Sp STYLE MY22 | Berlinas-Familiares Medios | Gasóleo | 4.3 | 4.9 | 116 | 128 | A | 1968 | 149.5 | 110 | 0 | 0 | 4.6 | 122 | 4642 | 1799 | 1450 | 2080 | 5 | B
540725 | SEAT | SEAT NUEVO Leon Sportstourer 2.0 TDI CR 110 kW (150cv) DSG-7 St&Sp STYLE s.48/2020 | Berlinas-Familiares Medios | Gasóleo | 4.3 | 4.9 | 113 | 119 | A | 1968 | 149.5 | 110 | 0 | 0 | 4.6 | 116 | 4642 | 1799 | 1448 | 2080 | 5 | B
540780 | SEAT | SEAT NUEVO Leon Sportstourer 2.0 TDI CR 110kW (150cv) DSG-7 St&Sp FR | Berlinas-Familiares Medios | Gasóleo | 4.5 | 5.1 | 117 | 119 | A | 1968 | 149.5 | 110 | 0 | 0 | 4.8 | 118 | 4642 | 1799 | 1448 | 2080 | 5 | B
552012 | SEAT | SEAT NUEVO Leon Sportstourer 2.0 TDI CR 110kW (150cv) DSG-7 St&Sp FR | Berlinas-Familiares Medios | Gasóleo | 4.3 | 4.9 | 119 | 128 | A | 1968 | 149.5 | 110 | 0 | 0 | 4.6 | 124 | 4642 | 1799 | 1437 | 2080 | 5 | B
540781 | SEAT | SEAT NUEVO Leon Sportstourer 2.0 TDI CR 110kW (150cv) DSG-7 St&Sp FR GO "L" | Berlinas-Familiares Medios | Gasóleo | 4.5 | 5.1 | 117 | 119 | A | 1968 | 149.5 | 110 | 0 | 0 | 4.8 | 118 | 4642 | 1799 | 1448 | 2080 | 5 | B
540731 | SEAT | SEAT NUEVO Leon Sportstourer 2.0 TDI CR 110kW (150cv) DSG-7 St&Sp FR GO "L" s.48/2020 | Berlinas-Familiares Medios | Gasóleo | 4.3 | 4.9 | 113 | 125 | A | 1968 | 149.5 | 110 | 0 | 0 | 4.6 | 119 | 4642 | 1799 | 1448 | 2080 | 5 | B
540782 | SEAT | SEAT NUEVO Leon Sportstourer 2.0 TDI CR 110kW (150cv) DSG-7 St&Sp FR GO "XL" | Berlinas-Familiares Medios | Gasóleo | 4.5 | 5.1 | 117 | 119 | A | 1968 | 149.5 | 110 | 0 | 0 | 4.8 | 118 | 4642 | 1799 | 1448 | 2080 | 5 | B
540732 | SEAT | SEAT NUEVO Leon Sportstourer 2.0 TDI CR 110kW (150cv) DSG-7 St&Sp FR GO "XL" s.48/2020 | Berlinas-Familiares Medios | Gasóleo | 4.3 | 4.9 | 113 | 125 | A | 1968 | 149.5 | 110 | 0 | 0 | 4.6 | 119 | 4642 | 1799 | 1448 | 2080 | 5 | B
552013 | SEAT | SEAT NUEVO Leon Sportstourer 2.0 TDI CR 110kW (150cv) DSG-7 St&Sp FR GO L | Berlinas-Familiares Medios | Gasóleo | 4.3 | 4.9 | 119 | 128 | A | 1968 | 149.5 | 110 | 0 | 0 | 4.6 | 124 | 4642 | 1799 | 1437 | 2080 | 5 | B
564332 | SEAT | SEAT NUEVO Leon Sportstourer 2.0 TDI CR 110kW (150cv) DSG-7 St&Sp FR GO L MY22 | Berlinas-Familiares Medios | Gasóleo | 4.3 | 4.9 | 119 | 128 | A | 1968 | 149.5 | 110 | 0 | 0 | 4.6 | 124 | 4642 | 1799 | 1437 | 2080 | 5 | B
552014 | SEAT | SEAT NUEVO Leon Sportstourer 2.0 TDI CR 110kW (150cv) DSG-7 St&Sp FR GO XL | Berlinas-Familiares Medios | Gasóleo | 4.3 | 4.9 | 119 | 128 | A | 1968 | 149.5 | 110 | 0 | 0 | 4.6 | 124 | 4642 | 1799 | 1437 | 2080 | 5 | B
564333 | SEAT | SEAT NUEVO Leon Sportstourer 2.0 TDI CR 110kW (150cv) DSG-7 St&Sp FR GO XL MY22 | Berlinas-Familiares Medios | Gasóleo | 4.3 | 4.9 | 119 | 128 | A | 1968 | 149.5 | 110 | 0 | 0 | 4.6 | 124 | 4642 | 1799 | 1437 | 2080 | 5 | B
479187 | SEAT | SEAT NUEVO Leon Sportstourer 2.0 TDI CR 110kW (150cv) DSG-7 St&Sp FR LAUNCH PACK L | Berlinas-Familiares Medios | Gasóleo | 4.5 | 5.1 | 117 | 133 | A | 1968 | 149.5 | 110 | 0 | 0 | 4.8 | 125 | 4642 | 1799 | 1437 | 1501 | 5 | B
564331 | SEAT | SEAT NUEVO Leon Sportstourer 2.0 TDI CR 110kW (150cv) DSG-7 St&Sp FR MY22 | Berlinas-Familiares Medios | Gasóleo | 4.3 | 4.9 | 119 | 128 | A | 1968 | 149.5 | 110 | 0 | 0 | 4.6 | 124 | 4642 | 1799 | 1437 | 2080 | 5 | B
540730 | SEAT | SEAT NUEVO Leon Sportstourer 2.0 TDI CR 110kW (150cv) DSG-7 St&Sp FR s.48/2020 | Berlinas-Familiares Medios | Gasóleo | 4.3 | 4.9 | 113 | 125 | A | 1968 | 149.5 | 110 | 0 | 0 | 4.6 | 119 | 4642 | 1799 | 1448 | 2080 | 5 | B
540779 | SEAT | SEAT NUEVO Leon Sportstourer 2.0 TDI CR 110kW (150cv) DSG-7 St&Sp XCELLENCE GO "L" | Berlinas-Familiares Medios | Gasóleo | 4.5 | 5.1 | 117 | 121 | A | 1968 | 149.5 | 110 | 0 | 0 | 4.8 | 119 | 4642 | 1799 | 1448 | 2080 | 5 | B
540729 | SEAT | SEAT NUEVO Leon Sportstourer 2.0 TDI CR 110kW (150cv) DSG-7 St&Sp XCELLENCE GO "L" s.48/2020 | Berlinas-Familiares Medios | Gasóleo | 4.3 | 4.9 | 113 | 125 | A | 1968 | 149.5 | 110 | 0 | 0 | 4.6 | 119 | 4642 | 1799 | 1448 | 2080 | 5 | B
540778 | SEAT | SEAT NUEVO Leon Sportstourer 2.0 TDI CR 110kW (150cv) DSG-7 St&Sp XCELLENCE GO "M" | Berlinas-Familiares Medios | Gasóleo | 4.5 | 5.1 | 117 | 121 | A | 1968 | 149.5 | 110 | 0 | 0 | 4.8 | 119 | 4642 | 1799 | 1448 | 2080 | 5 | B
540728 | SEAT | SEAT NUEVO Leon Sportstourer 2.0 TDI CR 110kW (150cv) DSG-7 St&Sp XCELLENCE GO "M" s.48/2020 | Berlinas-Familiares Medios | Gasóleo | 4.3 | 4.9 | 113 | 125 | A | 1968 | 149.5 | 110 | 0 | 0 | 4.6 | 119 | 4642 | 1799 | 1448 | 2080 | 5 | B
552011 | SEAT | SEAT NUEVO Leon Sportstourer 2.0 TDI CR 110kW (150cv) DSG-7 St&Sp XCELLENCE GO L | Berlinas-Familiares Medios | Gasóleo | 4.3 | 4.9 | 119 | 128 | A | 1968 | 149.5 | 110 | 0 | 0 | 4.6 | 124 | 4642 | 1799 | 1450 | 2080 | 5 | B
564330 | SEAT | SEAT NUEVO Leon Sportstourer 2.0 TDI CR 110kW (150cv) DSG-7 St&Sp XCELLENCE GO L MY22 | Berlinas-Familiares Medios | Gasóleo | 4.3 | 4.9 | 119 | 128 | A | 1968 | 149.5 | 110 | 0 | 0 | 4.6 | 124 | 4642 | 1799 | 1450 | 2080 | 5 | B
552010 | SEAT | SEAT NUEVO Leon Sportstourer 2.0 TDI CR 110kW (150cv) DSG-7 St&Sp XCELLENCE GO M | Berlinas-Familiares Medios | Gasóleo | 4.3 | 4.9 | 119 | 128 | A | 1968 | 149.5 | 110 | 0 | 0 | 4.6 | 124 | 4642 | 1799 | 1450 | 2080 | 5 | B
564329 | SEAT | SEAT NUEVO Leon Sportstourer 2.0 TDI CR 110kW (150cv) DSG-7 St&Sp XCELLENCE GO M MY22 | Berlinas-Familiares Medios | Gasóleo | 4.3 | 4.9 | 119 | 128 | A | 1968 | 149.5 | 110 | 0 | 0 | 4.6 | 124 | 4642 | 1799 | 1450 | 2080 | 5 | B
479186 | SEAT | SEAT NUEVO Leon Sportstourer 2.0 TDI CR 110kW (150cv) DSG-7 St&Sp XCELLENCE LAUNCH PACK L | Berlinas-Familiares Medios | Gasóleo | 4.5 | 5.1 | 117 | 133 | A | 1968 | 149.5 | 110 | 0 | 0 | 4.8 | 125 | 4642 | 1799 | 1448 | 1501 | 5 | B
479185 | SEAT | SEAT NUEVO Leon Sportstourer 2.0 TDI CR 110kW (150cv) DSG-7 St&Sp XCELLENCE LAUNCH PACK M | Berlinas-Familiares Medios | Gasóleo | 4.5 | 5.1 | 117 | 133 | A | 1968 | 149.5 | 110 | 0 | 0 | 4.8 | 125 | 4642 | 1799 | 1448 | 1501 | 5 | B
540777 | SEAT | SEAT NUEVO Leon Sportstourer 2.0 TDI CR 150cv DSG-7 St&Sp XCELLENCE | Berlinas-Familiares Medios | Gasóleo | 4.5 | 5.1 | 117 | 121 | A | 1968 | 149.5 | 110 | 0 | 0 | 4.8 | 119 | 4642 | 1799 | 1448 | 2080 | 5 | B
552009 | SEAT | SEAT NUEVO Leon Sportstourer 2.0 TDI CR 150cv DSG-7 St&Sp XCELLENCE | Berlinas-Familiares Medios | Gasóleo | 4.3 | 4.9 | 119 | 128 | A | 1968 | 149.5 | 110 | 0 | 0 | 4.6 | 124 | 4642 | 1799 | 1450 | 2080 | 5 | B
564328 | SEAT | SEAT NUEVO Leon Sportstourer 2.0 TDI CR 150cv DSG-7 St&Sp XCELLENCE MY22 | Berlinas-Familiares Medios | Gasóleo | 4.3 | 4.9 | 119 | 128 | A | 1968 | 149.5 | 110 | 0 | 0 | 4.6 | 124 | 4642 | 1799 | 1450 | 2080 | 5 | B
540727 | SEAT | SEAT NUEVO Leon Sportstourer 2.0 TDI CR 150cv DSG-7 St&Sp XCELLENCE s.48/2020 | Berlinas-Familiares Medios | Gasóleo | 4.3 | 4.9 | 113 | 125 | A | 1968 | 149.5 | 110 | 0 | 0 | 4.6 | 119 | 4642 | 1799 | 1448 | 2080 | 5 | B
552003 | SEAT | SEAT NUEVO Leon Sportstourer 2.0 TDI CR 85KW (115cv) St&Sp REFERENCE | Berlinas-Familiares Medios | Gasóleo | 4.2 | 4.8 | 114 | 127 | M | 1968 | 115.5 | 85 | 0 | 0 | 4.5 | 121 | 4642 | 1799 | 1450 | 2030 | 5 | B
552004 | SEAT | SEAT NUEVO Leon Sportstourer 2.0 TDI CR 85KW (115cv) St&Sp REFERENCE GO | Berlinas-Familiares Medios | Gasóleo | 4.2 | 4.8 | 114 | 127 | M | 1968 | 115.5 | 85 | 0 | 0 | 4.5 | 121 | 4642 | 1799 | 1450 | 2030 | 5 | B
564323 | SEAT | SEAT NUEVO Leon Sportstourer 2.0 TDI CR 85KW (115cv) St&Sp REFERENCE GO MY22 | Berlinas-Familiares Medios | Gasóleo | 4.2 | 4.8 | 115 | 127 | M | 1968 | 115.5 | 85 | 0 | 0 | 4.5 | 121 | 4642 | 1799 | 1450 | 2030 | 5 | B
564322 | SEAT | SEAT NUEVO Leon Sportstourer 2.0 TDI CR 85KW (115cv) St&Sp REFERENCE MY22 | Berlinas-Familiares Medios | Gasóleo | 4.2 | 4.8 | 114 | 127 | M | 1968 | 115.5 | 85 | 0 | 0 | 4.5 | 121 | 4642 | 1799 | 1450 | 2030 | 5 | B
552005 | SEAT | SEAT NUEVO Leon Sportstourer 2.0 TDI CR 85KW (115cv) St&Sp STYLE | Berlinas-Familiares Medios | Gasóleo | 4.2 | 4.8 | 114 | 127 | M | 1968 | 115.5 | 85 | 0 | 0 | 4.5 | 121 | 4642 | 1799 | 1450 | 2030 | 5 | B
552006 | SEAT | SEAT NUEVO Leon Sportstourer 2.0 TDI CR 85KW (115cv) St&Sp STYLE GO | Berlinas-Familiares Medios | Gasóleo | 4.2 | 4.8 | 114 | 127 | M | 1968 | 115.5 | 85 | 0 | 0 | 4.5 | 121 | 4642 | 1799 | 1450 | 2030 | 5 | B
564325 | SEAT | SEAT NUEVO Leon Sportstourer 2.0 TDI CR 85KW (115cv) St&Sp STYLE GO MY22 | Berlinas-Familiares Medios | Gasóleo | 4.2 | 4.8 | 114 | 127 | M | 1968 | 115.5 | 85 | 0 | 0 | 4.5 | 121 | 4642 | 1799 | 1450 | 2030 | 5 | B
564324 | SEAT | SEAT NUEVO Leon Sportstourer 2.0 TDI CR 85KW (115cv) St&Sp STYLE MY22 | Berlinas-Familiares Medios | Gasóleo | 4.2 | 4.8 | 114 | 127 | M | 1968 | 115.5 | 85 | 0 | 0 | 4.5 | 121 | 4642 | 1799 | 1450 | 2030 | 5 | B
578327 | SEAT | SEAT SEAT MÓ 125 2 | Motocicleta | Eléctricos puros |  |  |  |  | SC | 0 | 0 | 0 | 7 | 133 |  | 0 | 2026 | 722 | 1193 | 320 | 2 | Sin clasificación |  | 7 | 5.6
578326 | SEAT | SEAT SEAT MÓ 125 PERFOMANCE 2 | Motocicleta | Eléctricos puros |  |  |  |  | SC | 0 | 0 | 0 | 7.5 | 133 |  | 0 | 2026 | 722 | 1193 | 320 | 2 | Sin clasificación |  | 7 | 5.6
581322 | SEAT | SEAT SEAT MÓ 125 Performance 2 | Motocicleta | Eléctricos puros |  |  |  |  | SC | 0 | 0 | 0 | 7.5 | 133 |  | 0 | 2026 | 722 | 1193 | 320 | 2 | Sin clasificación |  | 7 | 5.6
581321 | SEAT | SEAT SEAT MÓ eScooter 125 2 | Motocicleta | Eléctricos puros |  |  |  |  | SC | 0 | 0 | 0 | 7 | 133 |  | 0 | 2026 | 722 | 1193 | 320 | 2 | Sin clasificación |  | 7 | 5.6
440752 | SEAT | SEAT TOLEDO 1.0 TSI 70KW REFERENCE EDITION MY19 | Berlinas-Familiares Medios | Gasolina | 5.4 | 6.4 | 122 | 143 | M | 999 | 95.1 | 70 | 0 | 0 | 5.9 | 133 | 4482 | 1706 | 1461 | 1630 | 5 | C
440881 | SEAT | SEAT TOLEDO 1.0 TSI 81KW S/S DCT XCELLENCE EDITIO MY19 | Berlinas-Familiares Medios | Gasolina | 5.7 | 6.3 | 128 | 143 | A | 999 | 110.1 | 81 | 0 | 0 | 6 | 136 | 4482 | 1706 | 1461 | 1675 | 5 | C
440800 | SEAT | SEAT TOLEDO 1.0 TSI 81KW S/S STYLE EDITION MY19 | Berlinas-Familiares Medios | Gasolina | 5.3 | 6.5 | 121 | 142 | M | 999 | 110.1 | 81 | 0 | 0 | 5.9 | 132 | 4482 | 1706 | 1461 | 1650 | 5 | C
440834 | SEAT | SEAT TOLEDO 1.0 TSI 81KW S/S XCELLENCE EDITION MY19 | Berlinas-Familiares Medios | Gasolina | 5.3 | 6.5 | 121 | 142 | M | 999 | 110.1 | 81 | 0 | 0 | 5.9 | 132 | 4482 | 1706 | 1461 | 1650 | 5 | C
576777 | SEAT | SEAT Tarraco 1.4 e-HYBRID 180kW (245CV) DSG X-PERIENCE XL e-HYBRID MY23 | Todoterreno Grande | Híbridos enchufables | 1.4 | 2 | 36 | 45 | A | 1395 | 244.6 | 180 | 86 | 68 | 1.7 | 41 | 4735 | 1839 | 1658 | 2390 | 5 | A
576776 | SEAT | SEAT Tarraco 1.4 e-HYBRID 180kW (245CV) DSG X-PERIENCE XM MY23 | Todoterreno Grande | Híbridos enchufables | 1.4 | 2 | 36 | 45 | A | 1395 | 244.6 | 180 | 86 | 68 | 1.7 | 41 | 4735 | 1839 | 1658 | 2390 | 5 | A
576778 | SEAT | SEAT Tarraco 1.4 e-HYBRID 180kW (245CV) DSG X-PERIENCE XXL e-HYBRID MY23 | Todoterreno Grande | Híbridos enchufables | 1.4 | 2 | 36 | 45 | A | 1395 | 244.6 | 180 | 86 | 68 | 1.7 | 41 | 4735 | 1839 | 1658 | 2390 | 5 | A
549880 | SEAT | SEAT Tarraco 1.4 e-HYBRID 180kW (245CV) DSG XCELLENCE | Todoterreno Grande | Híbridos enchufables | 1.6 | 2.1 | 44 | 47 | A | 1395 | 244.6 | 180 | 86 | 43 | 1.85 | 46 | 4735 | 1839 | 1658 | 2390 | 5 | A
552064 | SEAT | SEAT Tarraco 1.4 e-HYBRID 180kW (245CV) DSG XCELLENCE GO e-HYBRID | Todoterreno Grande | Híbridos enchufables | 1.6 | 2.1 | 44 | 47 | A | 1395 | 149.5 | 110 | 86 | 49 | 1.85 | 46 | 4735 | 1839 | 1658 | 2390 | 5 | A
549881 | SEAT | SEAT Tarraco 1.4 e-HYBRID 180kW (245CV) DSG XCELLENCE GO e-HYBRID | Todoterreno Grande | Híbridos enchufables | 1.6 | 2.1 | 44 | 47 | A | 1395 | 244.6 | 180 | 86 | 43 | 1.85 | 46 | 4735 | 1839 | 1658 | 2390 | 5 | A
552065 | SEAT | SEAT Tarraco 1.4 e-HYBRID 180kW (245CV) DSG FR | Todoterreno Grande | Híbridos enchufables | 1.6 | 2.1 | 41 | 47 | A | 1395 | 149.5 | 110 | 86 | 49 | 1.85 | 44 | 4728 | 1839 | 1658 | 2390 | 5 | A
582749 | SEAT | SEAT Tarraco 1.4 e-HYBRID 180kW (245CV) DSG FR EDITION e-HYBRID* MY24 | Todoterreno Grande | Híbridos enchufables | 1.4 | 2 | 34 | 45 | A | 1395 | 244.6 | 180 | 86 | 54 | 1.7 | 40 | 4735 | 1839 | 1658 | 2390 | 5 | A
564400 | SEAT | SEAT Tarraco 1.4 e-HYBRID 180kW (245CV) DSG FR GO XL e-HYBRID MY22 | Todoterreno Grande | Híbridos enchufables | 1.6 | 2.1 | 41 | 47 | A | 1395 | 149.5 | 110 | 86 | 49 | 1.85 | 44 | 4728 | 1839 | 1658 | 2390 | 5 | A
552066 | SEAT | SEAT Tarraco 1.4 e-HYBRID 180kW (245CV) DSG FR GO e-HYBRID | Todoterreno Grande | Híbridos enchufables | 1.6 | 2.1 | 41 | 47 | A | 1395 | 149.5 | 110 | 86 | 49 | 1.85 | 44 | 4728 | 1839 | 1658 | 2390 | 5 | A
549883 | SEAT | SEAT Tarraco 1.4 e-HYBRID 180kW (245CV) DSG FR GO e-HYBRID | Todoterreno Grande | Híbridos enchufables | 1.6 | 2.1 | 41 | 47 | A | 1395 | 244.6 | 180 | 86 | 43 | 1.85 | 44 | 4728 | 1839 | 1658 | 2390 | 5 | A
564399 | SEAT | SEAT Tarraco 1.4 e-HYBRID 180kW (245CV) DSG FR GO e-HYBRID MY22 | Todoterreno Grande | Híbridos enchufables | 1.6 | 2.1 | 41 | 47 | A | 1395 | 149.5 | 110 | 86 | 49 | 1.85 | 44 | 4728 | 1839 | 1658 | 2390 | 5 | A
564398 | SEAT | SEAT Tarraco 1.4 e-HYBRID 180kW (245CV) DSG FR MY22 | Todoterreno Grande | Híbridos enchufables | 1.6 | 2.1 | 41 | 47 | A | 1395 | 149.5 | 110 | 86 | 49 | 1.85 | 44 | 4728 | 1839 | 1658 | 2390 | 5 | A
576780 | SEAT | SEAT Tarraco 1.4 e-HYBRID 180kW (245CV) DSG FR XL e-HYBRID MY23 | Todoterreno Grande | Híbridos enchufables | 1.4 | 2 | 34 | 45 | A | 1395 | 244.6 | 180 | 86 | 68 | 1.7 | 40 | 4739 | 1839 | 1658 | 2390 | 5 | A
576779 | SEAT | SEAT Tarraco 1.4 e-HYBRID 180kW (245CV) DSG FR XM MY23 | Todoterreno Grande | Híbridos enchufables | 1.4 | 2 | 34 | 45 | A | 1395 | 244.6 | 180 | 86 | 68 | 1.7 | 40 | 4739 | 1839 | 1658 | 2390 | 5 | A
576781 | SEAT | SEAT Tarraco 1.4 e-HYBRID 180kW (245CV) DSG FR XXL e-HYBRID MY23 | Todoterreno Grande | Híbridos enchufables | 1.4 | 2 | 34 | 45 | A | 1395 | 244.6 | 180 | 86 | 68 | 1.7 | 40 | 4739 | 1839 | 1658 | 2390 | 5 | A
564397 | SEAT | SEAT Tarraco 1.4 e-HYBRID 180kW (245CV) DSG XCELLENCE GO XL e-HYBRID MY22 | Todoterreno Grande | Híbridos enchufables | 1.6 | 2.1 | 44 | 47 | A | 1395 | 149.5 | 110 | 86 | 49 | 1.85 | 46 | 4735 | 1839 | 1658 | 2390 | 5 | A
564396 | SEAT | SEAT Tarraco 1.4 e-HYBRID 180kW (245CV) DSG XCELLENCE GO e-HYBRID MY22 | Todoterreno Grande | Híbridos enchufables | 1.6 | 2.1 | 44 | 47 | A | 1395 | 149.5 | 110 | 86 | 49 | 1.85 | 46 | 4735 | 1839 | 1658 | 2390 | 5 | A
564395 | SEAT | SEAT Tarraco 1.4 e-HYBRID 180kW (245CV) DSG XCELLENCE MY22 | Todoterreno Grande | Híbridos enchufables | 1.6 | 2.1 | 44 | 47 | A | 1395 | 149.5 | 110 | 86 | 49 | 1.85 | 46 | 4735 | 1839 | 1658 | 2390 | 5 | A
552061 | SEAT | SEAT Tarraco 1.5 EcoTSI 110kW (150CV) St&Sp DSG FR | Todoterreno Grande | Gasolina | 7 | 8.1 | 166 | 184 | A | 1498 | 149.5 | 110 | 0 | 0 | 7.55 | 175 | 4735 | 1839 | 1658 | 2180 | 5 | C
552062 | SEAT | SEAT Tarraco 1.5 EcoTSI 110kW (150CV) St&Sp DSG FR GO | Todoterreno Grande | Gasolina | 7 | 8.1 | 167 | 184 | A | 1498 | 149.5 | 110 | 0 | 0 | 7.55 | 176 | 4735 | 1839 | 1658 | 2180 | 5 | C
564387 | SEAT | SEAT Tarraco 1.5 EcoTSI 110kW (150CV) St&Sp DSG FR GO L MY22 | Todoterreno Grande | Gasolina | 7 | 8.1 | 167 | 184 | A | 1498 | 149.5 | 110 | 0 | 0 | 7.55 | 176 | 4735 | 1839 | 1658 | 2180 | 5 | C
564388 | SEAT | SEAT Tarraco 1.5 EcoTSI 110kW (150CV) St&Sp DSG FR GO XL MY22 | Todoterreno Grande | Gasolina | 7 | 8.1 | 167 | 184 | A | 1498 | 149.5 | 110 | 0 | 0 | 7.55 | 176 | 4735 | 1839 | 1658 | 2180 | 5 | C
564386 | SEAT | SEAT Tarraco 1.5 EcoTSI 110kW (150CV) St&Sp DSG FR MY22 | Todoterreno Grande | Gasolina | 7 | 8.1 | 167 | 184 | A | 1498 | 149.5 | 110 | 0 | 0 | 7.55 | 176 | 4735 | 1839 | 1658 | 2180 | 5 | C
576688 | SEAT | SEAT Tarraco 1.5 EcoTSI 110kW (150CV) St&Sp DSG FR XL MY23 | Todoterreno Grande | Gasolina | 6.8 | 7.6 | 159 | 172 | A | 1498 | 149.5 | 110 | 0 | 0 | 7.2 | 166 | 4728 | 1839 | 1658 | 2190 | 5 | C
582816 | SEAT | SEAT Tarraco 1.5 EcoTSI 110kW (150CV) St&Sp DSG FR XL MY24 | Todoterreno Grande | Gasolina | 6.8 | 7.6 | 153 | 172 | A | 1498 | 149.5 | 110 | 0 | 0 | 7.2 | 163 | 4728 | 1839 | 1658 | 2190 | 5 | C
576687 | SEAT | SEAT Tarraco 1.5 EcoTSI 110kW (150CV) St&Sp DSG FR XM MY23 | Todoterreno Grande | Gasolina | 6.8 | 7.6 | 159 | 172 | A | 1498 | 149.5 | 110 | 0 | 0 | 7.2 | 166 | 4728 | 1839 | 1658 | 2190 | 5 | C
582815 | SEAT | SEAT Tarraco 1.5 EcoTSI 110kW (150CV) St&Sp DSG FR XM MY24 | Todoterreno Grande | Gasolina | 6.8 | 7.6 | 153 | 172 | A | 1498 | 149.5 | 110 | 0 | 0 | 7.2 | 163 | 4728 | 1839 | 1658 | 2190 | 5 | C
576689 | SEAT | SEAT Tarraco 1.5 EcoTSI 110kW (150CV) St&Sp DSG FR XXL MY23 | Todoterreno Grande | Gasolina | 6.8 | 7.6 | 159 | 172 | A | 1498 | 149.5 | 110 | 0 | 0 | 7.2 | 166 | 4728 | 1839 | 1658 | 2190 | 5 | C
582817 | SEAT | SEAT Tarraco 1.5 EcoTSI 110kW (150CV) St&Sp DSG FR XXL MY24 | Todoterreno Grande | Gasolina | 6.8 | 7.6 | 153 | 172 | A | 1498 | 149.5 | 110 | 0 | 0 | 7.2 | 163 | 4728 | 1839 | 1658 | 2190 | 5 | C
552055 | SEAT | SEAT Tarraco 1.5 EcoTSI 110kW (150CV) St&Sp DSG STYLE | Todoterreno Grande | Gasolina | 7 | 8.1 | 162 | 184 | A | 1498 | 149.5 | 110 | 0 | 0 | 7.55 | 173 | 4735 | 1839 | 1658 | 2180 | 5 | C
552056 | SEAT | SEAT Tarraco 1.5 EcoTSI 110kW (150CV) St&Sp DSG STYLE GO | Todoterreno Grande | Gasolina | 7 | 8.1 | 162 | 184 | A | 1498 | 149.5 | 110 | 0 | 0 | 7.55 | 173 | 4735 | 1839 | 1658 | 2180 | 5 | C
564377 | SEAT | SEAT Tarraco 1.5 EcoTSI 110kW (150CV) St&Sp DSG STYLE GO MY22 | Todoterreno Grande | Gasolina | 7 | 8.1 | 162 | 184 | A | 1498 | 149.5 | 110 | 0 | 0 | 7.55 | 173 | 4735 | 1839 | 1658 | 2180 | 5 | C
564376 | SEAT | SEAT Tarraco 1.5 EcoTSI 110kW (150CV) St&Sp DSG STYLE MY22 | Todoterreno Grande | Gasolina | 7 | 8.1 | 162 | 184 | A | 1498 | 149.5 | 110 | 0 | 0 | 7.55 | 173 | 4735 | 1839 | 1658 | 2180 | 5 | C
576676 | SEAT | SEAT Tarraco 1.5 EcoTSI 110kW (150CV) St&Sp DSG STYLE XL MY23 | Todoterreno Grande | Gasolina | 6.8 | 7.6 | 155 | 172 | A | 1498 | 149.5 | 110 | 0 | 0 | 7.2 | 164 | 4735 | 1839 | 1658 | 2190 | 5 | C
582811 | SEAT | SEAT Tarraco 1.5 EcoTSI 110kW (150CV) St&Sp DSG STYLE XL MY24 | Todoterreno Grande | Gasolina | 6.8 | 7.6 | 153 | 172 | A | 1498 | 149.5 | 110 | 0 | 0 | 7.2 | 163 | 4735 | 1839 | 1658 | 2190 | 5 | C
576675 | SEAT | SEAT Tarraco 1.5 EcoTSI 110kW (150CV) St&Sp DSG STYLE XM MY23 | Todoterreno Grande | Gasolina | 6.5 | 7.4 | 155 | 172 | A | 1498 | 149.5 | 110 | 0 | 0 | 6.95 | 164 | 4735 | 1839 | 1658 | 2190 | 5 | C
582810 | SEAT | SEAT Tarraco 1.5 EcoTSI 110kW (150CV) St&Sp DSG STYLE XM MY24 | Todoterreno Grande | Gasolina | 6.8 | 7.6 | 153 | 172 | A | 1498 | 149.5 | 110 | 0 | 0 | 7.2 | 163 | 4735 | 1839 | 1658 | 2190 | 5 | C
576680 | SEAT | SEAT Tarraco 1.5 EcoTSI 110kW (150CV) St&Sp DSG X-PERIENCE XL MY23 | Todoterreno Grande | Gasolina | 6.8 | 7.6 | 163 | 172 | A | 1498 | 149.5 | 110 | 0 | 0 | 7.2 | 168 | 4735 | 1839 | 1658 | 2190 | 5 | C
582813 | SEAT | SEAT Tarraco 1.5 EcoTSI 110kW (150CV) St&Sp DSG X-PERIENCE XL MY24 | Todoterreno Grande | Gasolina | 6.8 | 7.6 | 153 | 172 | A | 1498 | 149.5 | 110 | 0 | 0 | 7.2 | 163 | 4728 | 1839 | 1658 | 2190 | 5 | C
576679 | SEAT | SEAT Tarraco 1.5 EcoTSI 110kW (150CV) St&Sp DSG X-PERIENCE XM MY23 | Todoterreno Grande | Gasolina | 6.8 | 7.6 | 163 | 172 | A | 1498 | 149.5 | 110 | 0 | 0 | 7.2 | 168 | 4735 | 1839 | 1658 | 2190 | 5 | C
582812 | SEAT | SEAT Tarraco 1.5 EcoTSI 110kW (150CV) St&Sp DSG X-PERIENCE XM MY24 | Todoterreno Grande | Gasolina | 6.8 | 7.6 | 153 | 172 | A | 1498 | 149.5 | 110 | 0 | 0 | 7.2 | 163 | 4728 | 1839 | 1658 | 2190 | 5 | C
576681 | SEAT | SEAT Tarraco 1.5 EcoTSI 110kW (150CV) St&Sp DSG X-PERIENCE XXL MY23 | Todoterreno Grande | Gasolina | 6.8 | 7.6 | 163 | 172 | A | 1498 | 149.5 | 110 | 0 | 0 | 7.2 | 168 | 4735 | 1839 | 1658 | 2190 | 5 | C
582814 | SEAT | SEAT Tarraco 1.5 EcoTSI 110kW (150CV) St&Sp DSG X-PERIENCE XXL MY24 | Todoterreno Grande | Gasolina | 6.8 | 7.6 | 153 | 172 | A | 1498 | 149.5 | 110 | 0 | 0 | 7.2 | 163 | 4728 | 1839 | 1658 | 2190 | 5 | C
552059 | SEAT | SEAT Tarraco 1.5 EcoTSI 110kW (150CV) St&Sp DSG XCELLENCE | Todoterreno Grande | Gasolina | 7 | 8.1 | 171 | 184 | A | 1498 | 149.5 | 110 | 0 | 0 | 7.55 | 178 | 4735 | 1839 | 1658 | 2180 | 5 | C
552060 | SEAT | SEAT Tarraco 1.5 EcoTSI 110kW (150CV) St&Sp DSG XCELLENCE GO | Todoterreno Grande | Gasolina | 7 | 8.1 | 171 | 184 | A | 1498 | 149.5 | 110 | 0 | 0 | 7.55 | 178 | 4735 | 1839 | 1658 | 2180 | 5 | C
564381 | SEAT | SEAT Tarraco 1.5 EcoTSI 110kW (150CV) St&Sp DSG XCELLENCE GO L MY22 | Todoterreno Grande | Gasolina | 7 | 8.1 | 171 | 184 | A | 1498 | 149.5 | 110 | 0 | 0 | 7.55 | 178 | 4735 | 1839 | 1658 | 2180 | 5 | C
564382 | SEAT | SEAT Tarraco 1.5 EcoTSI 110kW (150CV) St&Sp DSG XCELLENCE GO XL MY22 | Todoterreno Grande | Gasolina | 7 | 8.1 | 171 | 184 | A | 1498 | 149.5 | 110 | 0 | 0 | 7.55 | 178 | 4735 | 1839 | 1658 | 2180 | 5 | C
564380 | SEAT | SEAT Tarraco 1.5 EcoTSI 110kW (150CV) St&Sp DSG XCELLENCE MY22 | Todoterreno Grande | Gasolina | 7 | 8.1 | 171 | 184 | A | 1498 | 149.5 | 110 | 0 | 0 | 7.55 | 178 | 4735 | 1839 | 1658 | 2180 | 5 | C
576686 | SEAT | SEAT Tarraco 1.5 EcoTSI 110kW (150CV) St&Sp FR XL MY23 | Todoterreno Grande | Gasolina | 6.5 | 7.4 | 154 | 167 | M | 1498 | 149.5 | 110 | 0 | 0 | 6.95 | 161 | 4728 | 1839 | 1658 | 2160 | 5 | C
576685 | SEAT | SEAT Tarraco 1.5 EcoTSI 110kW (150CV) St&Sp FR XM MY23 | Todoterreno Grande | Gasolina | 6.5 | 7.4 | 154 | 167 | M | 1498 | 149.5 | 110 | 0 | 0 | 6.95 | 161 | 4728 | 1839 | 1658 | 2160 | 5 | C
552053 | SEAT | SEAT Tarraco 1.5 EcoTSI 110kW (150CV) St&Sp STYLE | Todoterreno Grande | Gasolina | 6.6 | 7.7 | 152 | 174 | M | 1498 | 149.5 | 110 | 0 | 0 | 7.15 | 163 | 4735 | 1839 | 1658 | 2150 | 5 | C
552054 | SEAT | SEAT Tarraco 1.5 EcoTSI 110kW (150CV) St&Sp STYLE GO | Todoterreno Grande | Gasolina | 6.6 | 7.7 | 152 | 174 | M | 1498 | 149.5 | 110 | 0 | 0 | 7.15 | 163 | 4735 | 1839 | 1658 | 2150 | 5 | C
564375 | SEAT | SEAT Tarraco 1.5 EcoTSI 110kW (150CV) St&Sp STYLE GO MY22 | Todoterreno Grande | Gasolina | 6.6 | 7.7 | 152 | 174 | M | 1498 | 149.5 | 110 | 0 | 0 | 7.15 | 163 | 4735 | 1839 | 1658 | 2150 | 5 | C
564374 | SEAT | SEAT Tarraco 1.5 EcoTSI 110kW (150CV) St&Sp STYLE MY22 | Todoterreno Grande | Gasolina | 6.6 | 7.7 | 152 | 174 | M | 1498 | 149.5 | 110 | 0 | 0 | 7.15 | 163 | 4735 | 1839 | 1658 | 2150 | 5 | C
576674 | SEAT | SEAT Tarraco 1.5 EcoTSI 110kW (150CV) St&Sp STYLE XL MY23 | Todoterreno Grande | Gasolina | 6.5 | 7.4 | 154 | 167 | M | 1498 | 149.5 | 110 | 0 | 0 | 6.95 | 161 | 4735 | 1839 | 1658 | 2160 | 5 | C
582809 | SEAT | SEAT Tarraco 1.5 EcoTSI 110kW (150CV) St&Sp STYLE XL MY24 | Todoterreno Grande | Gasolina | 6.5 | 7.4 | 148 | 163 | M | 1498 | 149.5 | 110 | 0 | 0 | 6.95 | 156 | 4735 | 1839 | 1658 | 2160 | 5 | C
582808 | SEAT | SEAT Tarraco 1.5 EcoTSI 110kW (150CV) St&Sp STYLE XM MY24 | Todoterreno Grande | Gasolina | 6.5 | 7.4 | 148 | 163 | M | 1498 | 149.5 | 110 | 0 | 0 | 6.95 | 156 | 4735 | 1839 | 1658 | 2160 | 5 | C
576678 | SEAT | SEAT Tarraco 1.5 EcoTSI 110kW (150CV) St&Sp X-PERIENCE XL MY23 | Todoterreno Grande | Gasolina | 6.5 | 7.4 | 159 | 167 | M | 1498 | 149.5 | 110 | 0 | 0 | 6.95 | 163 | 4735 | 1839 | 1658 | 2160 | 5 | C
576677 | SEAT | SEAT Tarraco 1.5 EcoTSI 110kW (150CV) St&Sp X-PERIENCE XM MY23 | Todoterreno Grande | Gasolina | 6.5 | 7.4 | 158 | 167 | M | 1498 | 149.5 | 110 | 0 | 0 | 6.95 | 163 | 4735 | 1839 | 1658 | 2160 | 5 | C
552057 | SEAT | SEAT Tarraco 1.5 EcoTSI 110kW (150CV) St&Sp XCELLENCE | Todoterreno Grande | Gasolina | 6.6 | 7.7 | 163 | 174 | M | 1498 | 149.5 | 110 | 0 | 0 | 7.15 | 169 | 4735 | 1839 | 1658 | 2150 | 5 | C
552058 | SEAT | SEAT Tarraco 1.5 EcoTSI 110kW (150CV) St&Sp XCELLENCE GO | Todoterreno Grande | Gasolina | 6.6 | 7.7 | 163 | 174 | M | 1498 | 149.5 | 110 | 0 | 0 | 7.15 | 169 | 4735 | 1839 | 1658 | 2150 | 5 | C
564379 | SEAT | SEAT Tarraco 1.5 EcoTSI 110kW (150CV) St&Sp XCELLENCE GO L MY22 | Todoterreno Grande | Gasolina | 6.6 | 7.7 | 163 | 174 | M | 1498 | 149.5 | 110 | 0 | 0 | 7.15 | 169 | 4735 | 1839 | 1658 | 2150 | 5 | C
564378 | SEAT | SEAT Tarraco 1.5 EcoTSI 110kW (150CV) St&Sp XCELLENCE MY22 | Todoterreno Grande | Gasolina | 6.6 | 7.7 | 163 | 174 | M | 1498 | 149.5 | 110 | 0 | 0 | 7.15 | 169 | 4735 | 1839 | 1658 | 2150 | 5 | C
476131 | SEAT | SEAT Tarraco 1.5 EcoTSI 150CV St&Sp DSG STYLE PLUS s48 | Todoterreno Grande | Gasolina | 7.1 | 8 | 160 | 181 | A | 1498 | 149.5 | 110 | 0 | 0 | 7.55 | 171 | 4735 | 1839 | 1658 | 2250 | 5 | C
476130 | SEAT | SEAT Tarraco 1.5 EcoTSI 150CV St&Sp DSG STYLE s48 | Todoterreno Grande | Gasolina | 7.1 | 8 | 160 | 181 | A | 1498 | 149.5 | 110 | 0 | 0 | 7.55 | 171 | 4735 | 1839 | 1658 | 2250 | 5 | C
476132 | SEAT | SEAT Tarraco 1.5 EcoTSI 150CV St&Sp DSG XCELLENCE s48 | Todoterreno Grande | Gasolina | 7.1 | 8 | 160 | 181 | A | 1498 | 149.5 | 110 | 0 | 0 | 7.55 | 171 | 4735 | 1839 | 1658 | 2250 | 5 | C
460868 | SEAT | SEAT Tarraco 1.5 EcoTSI 150CV St&Sp STYLE | Todoterreno Grande | Gasolina | 7 | 7.8 | 159 | 176 | M | 1498 | 149.5 | 110 | 0 | 0 | 7.4 | 168 | 4735 | 1839 | 1658 | 2220 | 5 | C
460869 | SEAT | SEAT Tarraco 1.5 EcoTSI 150CV St&Sp STYLE PLUS | Todoterreno Grande | Gasolina | 7 | 7.8 | 159 | 176 | M | 1498 | 149.5 | 110 | 0 | 0 | 7.4 | 168 | 4735 | 1839 | 1658 | 2220 | 5 | C
466229 | SEAT | SEAT Tarraco 1.5 EcoTSI 150CV St&Sp STYLE PLUS s48 | Todoterreno Grande | Gasolina | 7 | 7.8 | 159 | 176 | M | 1498 | 149.5 | 110 | 0 | 0 | 7.4 | 168 | 4735 | 1839 | 1658 | 2220 | 5 | C
466228 | SEAT | SEAT Tarraco 1.5 EcoTSI 150CV St&Sp STYLE s48 | Todoterreno Grande | Gasolina | 7 | 7.8 | 159 | 176 | M | 1498 | 149.5 | 110 | 0 | 0 | 7.4 | 168 | 4735 | 1839 | 1658 | 2220 | 5 | C
460870 | SEAT | SEAT Tarraco 1.5 EcoTSI 150CV St&Sp XCELLENCE | Todoterreno Grande | Gasolina | 7 | 7.8 | 159 | 176 | M | 1498 | 149.5 | 110 | 0 | 0 | 7.4 | 168 | 4735 | 1839 | 1658 | 2220 | 5 | C
460871 | SEAT | SEAT Tarraco 1.5 EcoTSI 150CV St&Sp XCELLENCE PLUS | Todoterreno Grande | Gasolina | 7 | 7.8 | 159 | 176 | M | 1498 | 149.5 | 110 | 0 | 0 | 7.4 | 168 | 4735 | 1839 | 1658 | 2220 | 5 | C
466231 | SEAT | SEAT Tarraco 1.5 EcoTSI 150CV St&Sp XCELLENCE PLUS s48 | Todoterreno Grande | Gasolina | 7 | 7.8 | 159 | 176 | M | 1498 | 149.5 | 110 | 0 | 0 | 7.4 | 168 | 4735 | 1839 | 1658 | 2220 | 5 | C
466230 | SEAT | SEAT Tarraco 1.5 EcoTSI 150CV St&Sp XCELLENCE s48 | Todoterreno Grande | Gasolina | 7 | 7.8 | 159 | 176 | M | 1498 | 149.5 | 110 | 0 | 0 | 7.4 | 168 | 4735 | 1839 | 1658 | 2220 | 5 | C
440989 | SEAT | SEAT Tarraco 1.5 TSI 110KW S/S STYLE MY19 | Todoterreno Grande | Gasolina | 7.3 | 8 | 147 | 164 | M | 1498 | 149.5 | 110 | 0 | 0 | 7.65 | 156 | 4735 | 1839 | 1674 | 2330 | 5 | D
441001 | SEAT | SEAT Tarraco 1.5 TSI 110KW S/S STYLE PLUS MY19 | Todoterreno Grande | Gasolina | 7.3 | 8 | 147 | 164 | M | 1498 | 149.5 | 110 | 0 | 0 | 7.65 | 156 | 4735 | 1839 | 1674 | 2330 | 5 | D
441011 | SEAT | SEAT Tarraco 1.5 TSI 110KW S/S XCELLENCE MY19 | Todoterreno Grande | Gasolina | 7.3 | 8 | 147 | 164 | M | 1498 | 149.5 | 110 | 0 | 0 | 7.65 | 156 | 4735 | 1839 | 1674 | 2330 | 5 | D
441018 | SEAT | SEAT Tarraco 1.5 TSI 110KW S/S XCELLENCE PLUS MY19 | Todoterreno Grande | Gasolina | 7.3 | 8 | 147 | 164 | M | 1498 | 149.5 | 110 | 0 | 0 | 7.65 | 156 | 4735 | 1839 | 1674 | 2330 | 5 | D
552081 | SEAT | SEAT Tarraco 2.0 EcoTSI 140KW (190CV) St&Sp DSG 4Drive FR | Todoterreno Grande | Gasolina | 7.8 | 8.7 | 181 | 198 | A | 1984 | 190.2 | 140 | 0 | 0 | 8.25 | 190 | 4735 | 1839 | 1658 | 2500 | 5 | D
552082 | SEAT | SEAT Tarraco 2.0 EcoTSI 140KW (190CV) St&Sp DSG 4Drive FR GO | Todoterreno Grande | Gasolina | 7.8 | 8.7 | 181 | 198 | A | 1984 | 190.2 | 140 | 0 | 0 | 8.25 | 190 | 4735 | 1839 | 1658 | 2500 | 5 | D
564390 | SEAT | SEAT Tarraco 2.0 EcoTSI 140KW (190CV) St&Sp DSG 4Drive FR GO L MY22 | Todoterreno Grande | Gasolina | 7.8 | 8.7 | 181 | 198 | A | 1984 | 190.2 | 140 | 0 | 0 | 8.25 | 190 | 4735 | 1839 | 1658 | 2500 | 5 | D
564391 | SEAT | SEAT Tarraco 2.0 EcoTSI 140KW (190CV) St&Sp DSG 4Drive FR GO XL MY22 | Todoterreno Grande | Gasolina | 7.8 | 8.7 | 181 | 198 | A | 1984 | 190.2 | 140 | 0 | 0 | 8.25 | 190 | 4735 | 1839 | 1658 | 2500 | 5 | D
564389 | SEAT | SEAT Tarraco 2.0 EcoTSI 140KW (190CV) St&Sp DSG 4Drive FR MY22 | Todoterreno Grande | Gasolina | 7.8 | 8.7 | 181 | 198 | A | 1984 | 190.2 | 140 | 0 | 0 | 8.25 | 190 | 4735 | 1839 | 1658 | 2500 | 5 | D
552075 | SEAT | SEAT Tarraco 2.0 EcoTSI 140KW (190CV) St&Sp DSG 4Drive XCELLENCE | Todoterreno Grande | Gasolina | 7.8 | 8.7 | 187 | 198 | A | 1984 | 190.2 | 140 | 0 | 0 | 8.25 | 193 | 4735 | 1839 | 1658 | 2500 | 5 | D
552076 | SEAT | SEAT Tarraco 2.0 EcoTSI 140KW (190CV) St&Sp DSG 4Drive XCELLENCE GO | Todoterreno Grande | Gasolina | 7.8 | 8.7 | 187 | 198 | A | 1984 | 190.2 | 140 | 0 | 0 | 8.25 | 193 | 4735 | 1839 | 1658 | 2500 | 5 | D
564384 | SEAT | SEAT Tarraco 2.0 EcoTSI 140KW (190CV) St&Sp DSG 4Drive XCELLENCE GO L MY22 | Todoterreno Grande | Gasolina | 7.8 | 8.7 | 187 | 198 | A | 1984 | 190.2 | 140 | 0 | 0 | 8.25 | 193 | 4735 | 1839 | 1658 | 2500 | 5 | D
564385 | SEAT | SEAT Tarraco 2.0 EcoTSI 140KW (190CV) St&Sp DSG 4Drive XCELLENCE GO XL MY22 | Todoterreno Grande | Gasolina | 7.8 | 8.7 | 187 | 198 | A | 1984 | 190.2 | 140 | 0 | 0 | 8.25 | 193 | 4735 | 1839 | 1658 | 2500 | 5 | D
564383 | SEAT | SEAT Tarraco 2.0 EcoTSI 140KW (190CV) St&Sp DSG 4Drive XCELLENCE MY22 | Todoterreno Grande | Gasolina | 7.8 | 8.7 | 187 | 198 | A | 1984 | 190.2 | 140 | 0 | 0 | 8.25 | 193 | 4735 | 1839 | 1658 | 2500 | 5 | D
576691 | SEAT | SEAT Tarraco 2.0 EcoTSI 140kW (190 CV) St&Sp DSG 4Drive FR XL MY23 | Todoterreno Grande | Gasolina | 7.8 | 8.7 | 182 | 198 | A | 1968 | 190.2 | 140 | 0 | 0 | 8.25 | 190 | 4728 | 1839 | 1658 | 2190 | 5 | D
576690 | SEAT | SEAT Tarraco 2.0 EcoTSI 140kW (190 CV) St&Sp DSG 4Drive FR XM MY23 | Todoterreno Grande | Gasolina | 7.8 | 8.7 | 181 | 198 | A | 1968 | 190.2 | 140 | 0 | 0 | 8.25 | 190 | 4728 | 1839 | 1658 | 2190 | 5 | D
576692 | SEAT | SEAT Tarraco 2.0 EcoTSI 140kW (190 CV) St&Sp DSG 4Drive FR XXL MY23 | Todoterreno Grande | Gasolina | 7.8 | 8.7 | 182 | 198 | A | 1968 | 190.2 | 140 | 0 | 0 | 8.25 | 190 | 4728 | 1839 | 1658 | 2190 | 5 | D
576682 | SEAT | SEAT Tarraco 2.0 EcoTSI 140kW (190 CV) St&Sp DSG 4Drive X-PERIENCE MY23 | Todoterreno Grande | Gasolina | 7.8 | 8.7 | 187 | 198 | A | 1968 | 190.2 | 140 | 0 | 0 | 8.25 | 193 | 4735 | 1839 | 1658 | 2190 | 5 | D
576683 | SEAT | SEAT Tarraco 2.0 EcoTSI 140kW (190 CV) St&Sp DSG 4Drive X-PERIENCE XL MY23 | Todoterreno Grande | Gasolina | 7.8 | 8.7 | 187 | 198 | A | 1968 | 190.2 | 140 | 0 | 0 | 8.25 | 193 | 4735 | 1839 | 1658 | 2190 | 5 | D
576684 | SEAT | SEAT Tarraco 2.0 EcoTSI 140kW (190 CV) St&Sp DSG 4Drive X-PERIENCE XXL MY23 | Todoterreno Grande | Gasolina | 7.8 | 8.7 | 187 | 198 | A | 1968 | 190.2 | 140 | 0 | 0 | 8.25 | 193 | 4735 | 1839 | 1658 | 2190 | 5 | D
552085 | SEAT | SEAT Tarraco 2.0 EcoTSI 180kW (245 CV) St&Sp DSG 4Drive FR | Todoterreno Grande | Gasolina | 8.4 | 9.2 | 193 | 208 | A | 1984 | 244.6 | 180 | 0 | 0 | 8.8 | 201 | 4735 | 1839 | 1658 | 2360 | 5 | E
552086 | SEAT | SEAT Tarraco 2.0 EcoTSI 180kW (245 CV) St&Sp DSG 4Drive FR GO | Todoterreno Grande | Gasolina | 8.4 | 9.2 | 193 | 208 | A | 1984 | 244.6 | 180 | 0 | 0 | 8.8 | 201 | 4735 | 1839 | 1658 | 2360 | 5 | E
564393 | SEAT | SEAT Tarraco 2.0 EcoTSI 180kW (245 CV) St&Sp DSG 4Drive FR GO L MY22 | Todoterreno Grande | Gasolina | 8.4 | 9.2 | 193 | 208 | A | 1984 | 244.6 | 180 | 0 | 0 | 8.8 | 201 | 4735 | 1839 | 1658 | 2360 | 5 | E
564394 | SEAT | SEAT Tarraco 2.0 EcoTSI 180kW (245 CV) St&Sp DSG 4Drive FR GO XL MY22 | Todoterreno Grande | Gasolina | 8.4 | 9.2 | 193 | 208 | A | 1984 | 244.6 | 180 | 0 | 0 | 8.8 | 201 | 4735 | 1839 | 1658 | 2360 | 5 | E
564392 | SEAT | SEAT Tarraco 2.0 EcoTSI 180kW (245 CV) St&Sp DSG 4Drive FR MY22 | Todoterreno Grande | Gasolina | 8.4 | 9.2 | 193 | 208 | A | 1984 | 244.6 | 180 | 0 | 0 | 8.8 | 201 | 4735 | 1839 | 1658 | 2360 | 5 | E
576694 | SEAT | SEAT Tarraco 2.0 EcoTSI 180kW (245 CV) St&Sp DSG 4Drive FR XL MY23 | Todoterreno Grande | Gasolina | 7.8 | 8.7 | 193 | 207 | A | 1968 | 244.6 | 180 | 0 | 0 | 8.25 | 200 | 4728 | 1839 | 1658 | 2190 | 5 | D
576693 | SEAT | SEAT Tarraco 2.0 EcoTSI 180kW (245 CV) St&Sp DSG 4Drive FR XM MY23 | Todoterreno Grande | Gasolina | 7.8 | 8.7 | 193 | 207 | A | 1968 | 244.6 | 180 | 0 | 0 | 8.25 | 200 | 4728 | 1839 | 1658 | 2190 | 5 | D
576695 | SEAT | SEAT Tarraco 2.0 EcoTSI 180kW (245 CV) St&Sp DSG 4Drive FR XXL MY23 | Todoterreno Grande | Gasolina | 7.8 | 8.7 | 193 | 207 | A | 1968 | 244.6 | 180 | 0 | 0 | 8.25 | 200 | 4728 | 1839 | 1658 | 2190 | 5 | D
460621 | SEAT | SEAT Tarraco 2.0 EcoTSI 190 CV St&Sp DSG 4Drive XCELLENCE | Todoterreno Grande | Gasolina | 8.7 | 9.5 | 196 | 214 | A | 1984 | 190.2 | 140 | 0 | 0 | 9.1 | 205 | 4735 | 1839 | 1658 | 2380 | 5 | E
460622 | SEAT | SEAT Tarraco 2.0 EcoTSI 190 CV St&Sp DSG 4Drive XCELLENCE PLUS | Todoterreno Grande | Gasolina | 8.7 | 9.5 | 196 | 214 | A | 1984 | 190.2 | 140 | 0 | 0 | 9.1 | 205 | 4735 | 1839 | 1658 | 2380 | 5 | E
466233 | SEAT | SEAT Tarraco 2.0 EcoTSI 190 CV St&Sp DSG 4Drive XCELLENCE PLUS s48 | Todoterreno Grande | Gasolina | 8.5 | 9.5 | 192 | 214 | A | 1984 | 190.2 | 140 | 0 | 0 | 9 | 203 | 4735 | 1839 | 1658 | 2380 | 5 | E
466232 | SEAT | SEAT Tarraco 2.0 EcoTSI 190 CV St&Sp DSG 4Drive XCELLENCE s48 | Todoterreno Grande | Gasolina | 8.5 | 9.5 | 192 | 214 | A | 1984 | 190.2 | 140 | 0 | 0 | 9 | 203 | 4735 | 1839 | 1658 | 2380 | 5 | E
441032 | SEAT | SEAT Tarraco 2.0 TDI 110KW S/S STYLE DCT 4WD MY19 | Todoterreno Grande | Gasóleo | 6.8 | 7.4 | 138 | 161 | A | 1968 | 149.5 | 110 | 0 | 0 | 7.1 | 150 | 4735 | 1839 | 1674 | 2540 | 5 | F
440999 | SEAT | SEAT Tarraco 2.0 TDI 110KW S/S STYLE MY19 | Todoterreno Grande | Gasóleo | 5.7 | 6.4 | 138 | 161 | M | 1968 | 149.5 | 110 | 0 | 0 | 6.05 | 150 | 4735 | 1839 | 1674 | 2410 | 5 | D
441038 | SEAT | SEAT Tarraco 2.0 TDI 110KW S/S STYLE PLUS DCT 4WD MY19 | Todoterreno Grande | Gasóleo | 6.8 | 7.4 | 138 | 161 | A | 1968 | 149.5 | 110 | 0 | 0 | 7.1 | 150 | 4735 | 1839 | 1674 | 2540 | 5 | F
441008 | SEAT | SEAT Tarraco 2.0 TDI 110KW S/S STYLE PLUS MY19 | Todoterreno Grande | Gasóleo | 5.7 | 6.4 | 138 | 161 | M | 1968 | 149.5 | 110 | 0 | 0 | 6.05 | 150 | 4735 | 1839 | 1674 | 2410 | 5 | D
441044 | SEAT | SEAT Tarraco 2.0 TDI 110KW S/S XCELLENCE DCT 4WD MY19 | Todoterreno Grande | Gasóleo | 6.8 | 7.4 | 138 | 161 | A | 1968 | 149.5 | 110 | 0 | 0 | 7.1 | 150 | 4735 | 1839 | 1674 | 2540 | 5 | F
441017 | SEAT | SEAT Tarraco 2.0 TDI 110KW S/S XCELLENCE MY19 | Todoterreno Grande | Gasóleo | 5.7 | 6.4 | 138 | 161 | M | 1968 | 149.5 | 110 | 0 | 0 | 6.05 | 150 | 4735 | 1839 | 1674 | 2410 | 5 | D
441048 | SEAT | SEAT Tarraco 2.0 TDI 110KW S/S XCELLENCE PLUS DCT 4WD MY19 | Todoterreno Grande | Gasóleo | 6.8 | 7.4 | 138 | 161 | A | 1968 | 149.5 | 110 | 0 | 0 | 7.1 | 150 | 4735 | 1839 | 1674 | 2540 | 5 | F
441026 | SEAT | SEAT Tarraco 2.0 TDI 110KW S/S XCELLENCE PLUS MY19 | Todoterreno Grande | Gasóleo | 5.7 | 6.4 | 138 | 161 | M | 1968 | 149.5 | 110 | 0 | 0 | 6.05 | 150 | 4735 | 1839 | 1674 | 2410 | 5 | D
552079 | SEAT | SEAT Tarraco 2.0 TDI 110kW (150CV) St&Sp DSG FR | Todoterreno Grande | Gasóleo | 5.4 | 6 | 144 | 157 | A | 1968 | 149.5 | 110 | 0 | 0 | 5.7 | 151 | 4735 | 1839 | 1658 | 2270 | 5 | C
552080 | SEAT | SEAT Tarraco 2.0 TDI 110kW (150CV) St&Sp DSG FR GO | Todoterreno Grande | Gasóleo | 5.4 | 6 | 144 | 157 | A | 1968 | 149.5 | 110 | 0 | 0 | 5.7 | 151 | 4735 | 1839 | 1658 | 2270 | 5 | C
564414 | SEAT | SEAT Tarraco 2.0 TDI 110kW (150CV) St&Sp DSG FR GO L MY22 | Todoterreno Grande | Gasóleo | 5.4 | 6 | 144 | 157 | A | 1968 | 149.5 | 110 | 0 | 0 | 5.7 | 151 | 4735 | 1839 | 1658 | 2270 | 5 | C
564415 | SEAT | SEAT Tarraco 2.0 TDI 110kW (150CV) St&Sp DSG FR GO XL MY22 | Todoterreno Grande | Gasóleo | 5.4 | 6 | 144 | 157 | A | 1968 | 149.5 | 110 | 0 | 0 | 5.7 | 151 | 4735 | 1839 | 1658 | 2270 | 5 | C
564413 | SEAT | SEAT Tarraco 2.0 TDI 110kW (150CV) St&Sp DSG FR MY22 | Todoterreno Grande | Gasóleo | 5.4 | 6 | 144 | 157 | A | 1968 | 149.5 | 110 | 0 | 0 | 5.7 | 151 | 4735 | 1839 | 1658 | 2270 | 5 | C
576788 | SEAT | SEAT Tarraco 2.0 TDI 110kW (150CV) St&Sp DSG FR XL MY23 | Todoterreno Grande | Gasóleo | 5.4 | 6 | 145 | 157 | A | 1968 | 199.7 | 147 | 0 | 0 | 5.7 | 151 | 4728 | 1839 | 1658 | 2240 | 5 | C
582828 | SEAT | SEAT Tarraco 2.0 TDI 110kW (150CV) St&Sp DSG FR XL MY24 | Todoterreno Grande | Gasóleo | 5.4 | 6 | 140 | 157 | A | 1968 | 149.5 | 110 | 0 | 0 | 5.7 | 149 | 4728 | 1839 | 1658 | 2270 | 5 | C
576716 | SEAT | SEAT Tarraco 2.0 TDI 110kW (150CV) St&Sp DSG FR XM MY23 | Todoterreno Grande | Gasóleo | 5.4 | 6 | 144 | 157 | A | 1968 | 199.7 | 147 | 0 | 0 | 5.7 | 151 | 4728 | 1839 | 1658 | 2240 | 5 | C
582827 | SEAT | SEAT Tarraco 2.0 TDI 110kW (150CV) St&Sp DSG FR XM MY24 | Todoterreno Grande | Gasóleo | 5.4 | 6 | 140 | 157 | A | 1968 | 149.5 | 110 | 0 | 0 | 5.7 | 149 | 4728 | 1839 | 1658 | 2270 | 5 | C
576789 | SEAT | SEAT Tarraco 2.0 TDI 110kW (150CV) St&Sp DSG FR XXL MY23 | Todoterreno Grande | Gasóleo | 5.4 | 6 | 145 | 157 | A | 1968 | 199.7 | 147 | 0 | 0 | 5.7 | 151 | 4728 | 1839 | 1658 | 2240 | 5 | C
582829 | SEAT | SEAT Tarraco 2.0 TDI 110kW (150CV) St&Sp DSG FR XXL MY24 | Todoterreno Grande | Gasóleo | 5.4 | 6 | 140 | 157 | A | 1968 | 149.5 | 110 | 0 | 0 | 5.7 | 149 | 4728 | 1839 | 1658 | 2270 | 5 | C
552069 | SEAT | SEAT Tarraco 2.0 TDI 110kW (150CV) St&Sp DSG STYLE | Todoterreno Grande | Gasóleo | 5.4 | 6 | 142 | 157 | A | 1968 | 149.5 | 110 | 0 | 0 | 5.7 | 150 | 4735 | 1839 | 1658 | 2270 | 5 | C
552070 | SEAT | SEAT Tarraco 2.0 TDI 110kW (150CV) St&Sp DSG STYLE GO | Todoterreno Grande | Gasóleo | 5.4 | 6 | 142 | 157 | A | 1968 | 149.5 | 110 | 0 | 0 | 5.7 | 150 | 4735 | 1839 | 1658 | 2270 | 5 | C
564404 | SEAT | SEAT Tarraco 2.0 TDI 110kW (150CV) St&Sp DSG STYLE GO MY22 | Todoterreno Grande | Gasóleo | 5.4 | 6 | 142 | 157 | A | 1968 | 149.5 | 110 | 0 | 0 | 5.7 | 150 | 4735 | 1839 | 1658 | 2270 | 5 | C
564403 | SEAT | SEAT Tarraco 2.0 TDI 110kW (150CV) St&Sp DSG STYLE MY22 | Todoterreno Grande | Gasóleo | 5.4 | 6 | 142 | 157 | A | 1968 | 149.5 | 110 | 0 | 0 | 5.7 | 150 | 4735 | 1839 | 1658 | 2270 | 5 | C
576705 | SEAT | SEAT Tarraco 2.0 TDI 110kW (150CV) St&Sp DSG STYLE XL MY23 | Todoterreno Grande | Gasóleo | 5.3 | 6 | 142 | 157 | A | 1968 | 149.5 | 110 | 0 | 0 | 5.65 | 150 | 4735 | 1839 | 1658 | 2240 | 5 | C
582821 | SEAT | SEAT Tarraco 2.0 TDI 110kW (150CV) St&Sp DSG STYLE XL MY24 | Todoterreno Grande | Gasóleo | 5.4 | 6 | 140 | 157 | A | 1968 | 149.5 | 110 | 0 | 0 | 5.7 | 149 | 4735 | 1839 | 1658 | 2270 | 5 | C
576704 | SEAT | SEAT Tarraco 2.0 TDI 110kW (150CV) St&Sp DSG STYLE XM MY23 | Todoterreno Grande | Gasóleo | 5.3 | 6 | 142 | 157 | A | 1968 | 149.5 | 110 | 0 | 0 | 5.65 | 150 | 4735 | 1839 | 1658 | 2240 | 5 | C
582820 | SEAT | SEAT Tarraco 2.0 TDI 110kW (150CV) St&Sp DSG STYLE XM MY24 | Todoterreno Grande | Gasóleo | 5.4 | 6 | 140 | 157 | A | 1968 | 149.5 | 110 | 0 | 0 | 5.7 | 149 | 4735 | 1839 | 1658 | 2270 | 5 | C
576783 | SEAT | SEAT Tarraco 2.0 TDI 110kW (150CV) St&Sp DSG X-PERIENCE XL MY23 | Todoterreno Grande | Gasóleo | 5.4 | 6 | 149 | 157 | A | 1968 | 149.5 | 110 | 0 | 0 | 5.7 | 153 | 4735 | 1839 | 1658 | 2270 | 5 | C
582825 | SEAT | SEAT Tarraco 2.0 TDI 110kW (150CV) St&Sp DSG X-PERIENCE XL MY24 | Todoterreno Grande | Gasóleo | 5.4 | 6 | 140 | 157 | A | 1968 | 149.5 | 110 | 0 | 0 | 5.7 | 149 | 4735 | 1839 | 1658 | 2270 | 5 | C
576708 | SEAT | SEAT Tarraco 2.0 TDI 110kW (150CV) St&Sp DSG X-PERIENCE XM MY23 | Todoterreno Grande | Gasóleo | 5.4 | 6 | 148 | 157 | A | 1968 | 149.5 | 110 | 0 | 0 | 5.7 | 153 | 4735 | 1839 | 1658 | 2270 | 5 | C
582824 | SEAT | SEAT Tarraco 2.0 TDI 110kW (150CV) St&Sp DSG X-PERIENCE XM MY24 | Todoterreno Grande | Gasóleo | 5.4 | 6 | 140 | 157 | A | 1968 | 149.5 | 110 | 0 | 0 | 5.7 | 149 | 4735 | 1839 | 1658 | 2270 | 5 | C
576784 | SEAT | SEAT Tarraco 2.0 TDI 110kW (150CV) St&Sp DSG X-PERIENCE XXL MY23 | Todoterreno Grande | Gasóleo | 5.4 | 6 | 149 | 157 | A | 1968 | 149.5 | 110 | 0 | 0 | 5.7 | 153 | 4735 | 1839 | 1658 | 2270 | 5 | C
582826 | SEAT | SEAT Tarraco 2.0 TDI 110kW (150CV) St&Sp DSG X-PERIENCE XXL MY24 | Todoterreno Grande | Gasóleo | 5.4 | 6 | 140 | 157 | A | 1968 | 149.5 | 110 | 0 | 0 | 5.7 | 149 | 4735 | 1839 | 1658 | 2270 | 5 | C
552073 | SEAT | SEAT Tarraco 2.0 TDI 110kW (150CV) St&Sp DSG XCELLENCE | Todoterreno Grande | Gasóleo | 5.4 | 6 | 148 | 157 | A | 1968 | 149.5 | 110 | 0 | 0 | 5.7 | 153 | 4735 | 1839 | 1658 | 2270 | 5 | C
552074 | SEAT | SEAT Tarraco 2.0 TDI 110kW (150CV) St&Sp DSG XCELLENCE GO | Todoterreno Grande | Gasóleo | 5.4 | 6 | 149 | 157 | A | 1968 | 149.5 | 110 | 0 | 0 | 5.7 | 153 | 4735 | 1839 | 1658 | 2270 | 5 | C
564408 | SEAT | SEAT Tarraco 2.0 TDI 110kW (150CV) St&Sp DSG XCELLENCE GO L MY22 | Todoterreno Grande | Gasóleo | 5.4 | 6 | 149 | 157 | A | 1968 | 149.5 | 110 | 0 | 0 | 5.7 | 153 | 4735 | 1839 | 1658 | 2270 | 5 | C
564409 | SEAT | SEAT Tarraco 2.0 TDI 110kW (150CV) St&Sp DSG XCELLENCE GO XL MY22 | Todoterreno Grande | Gasóleo | 5.4 | 6 | 149 | 157 | A | 1968 | 149.5 | 110 | 0 | 0 | 5.7 | 153 | 4735 | 1839 | 1658 | 2270 | 5 | C
564407 | SEAT | SEAT Tarraco 2.0 TDI 110kW (150CV) St&Sp DSG XCELLENCE MY22 | Todoterreno Grande | Gasóleo | 5.4 | 6 | 148 | 157 | A | 1968 | 149.5 | 110 | 0 | 0 | 5.7 | 153 | 4735 | 1839 | 1658 | 2270 | 5 | C
576787 | SEAT | SEAT Tarraco 2.0 TDI 110kW (150CV) St&Sp FR XL MY23 | Todoterreno Grande | Gasóleo | 5.3 | 6 | 144 | 155 | M | 1968 | 199.7 | 147 | 0 | 0 | 5.65 | 150 | 4728 | 1839 | 1658 | 2240 | 5 | C
576714 | SEAT | SEAT Tarraco 2.0 TDI 110kW (150CV) St&Sp FR XM MY23 | Todoterreno Grande | Gasóleo | 5.3 | 6 | 144 | 155 | M | 1968 | 199.7 | 147 | 0 | 0 | 5.65 | 150 | 4728 | 1839 | 1658 | 2240 | 5 | C
552067 | SEAT | SEAT Tarraco 2.0 TDI 110kW (150CV) St&Sp STYLE | Todoterreno Grande | Gasóleo | 5.3 | 6 | 141 | 156 | M | 1968 | 149.5 | 110 | 0 | 0 | 5.65 | 149 | 4735 | 1839 | 1658 | 2230 | 5 | C
552068 | SEAT | SEAT Tarraco 2.0 TDI 110kW (150CV) St&Sp STYLE GO | Todoterreno Grande | Gasóleo | 5.3 | 6 | 141 | 156 | M | 1968 | 149.5 | 110 | 0 | 0 | 5.65 | 149 | 4735 | 1839 | 1658 | 2230 | 5 | C
564402 | SEAT | SEAT Tarraco 2.0 TDI 110kW (150CV) St&Sp STYLE GO MY22 | Todoterreno Grande | Gasóleo | 5.3 | 6 | 141 | 156 | M | 1968 | 149.5 | 110 | 0 | 0 | 5.65 | 149 | 4735 | 1839 | 1658 | 2230 | 5 | C
564401 | SEAT | SEAT Tarraco 2.0 TDI 110kW (150CV) St&Sp STYLE MY22 | Todoterreno Grande | Gasóleo | 5.3 | 6 | 141 | 156 | M | 1968 | 149.5 | 110 | 0 | 0 | 5.65 | 149 | 4735 | 1839 | 1658 | 2230 | 5 | C
576703 | SEAT | SEAT Tarraco 2.0 TDI 110kW (150CV) St&Sp STYLE XL MY23 | Todoterreno Grande | Gasóleo | 5.3 | 6 | 141 | 155 | M | 1968 | 149.5 | 110 | 0 | 0 | 5.65 | 148 | 4735 | 1839 | 1658 | 2240 | 5 | C
582819 | SEAT | SEAT Tarraco 2.0 TDI 110kW (150CV) St&Sp STYLE XL MY24 | Todoterreno Grande | Gasóleo | 5.3 | 6 | 139 | 155 | M | 1968 | 149.5 | 110 | 0 | 0 | 5.65 | 147 | 4735 | 1839 | 1658 | 2240 | 5 | C
576702 | SEAT | SEAT Tarraco 2.0 TDI 110kW (150CV) St&Sp STYLE XM MY23 | Todoterreno Grande | Gasóleo | 5.3 | 6 | 141 | 155 | M | 1968 | 149.5 | 110 | 0 | 0 | 5.65 | 148 | 4735 | 1839 | 1658 | 2240 | 5 | C
582818 | SEAT | SEAT Tarraco 2.0 TDI 110kW (150CV) St&Sp STYLE XM MY24 | Todoterreno Grande | Gasóleo | 5.3 | 6 | 139 | 155 | M | 1968 | 149.5 | 110 | 0 | 0 | 5.65 | 147 | 4735 | 1839 | 1658 | 2240 | 5 | C
576782 | SEAT | SEAT Tarraco 2.0 TDI 110kW (150CV) St&Sp X-PERIENCE XL MY23 | Todoterreno Grande | Gasóleo | 5.3 | 6 | 147 | 155 | M | 1968 | 149.5 | 110 | 0 | 0 | 5.65 | 151 | 4735 | 1839 | 1658 | 2240 | 5 | C
582823 | SEAT | SEAT Tarraco 2.0 TDI 110kW (150CV) St&Sp X-PERIENCE XL MY24 | Todoterreno Grande | Gasóleo | 5.3 | 6 | 139 | 155 | M | 1968 | 149.5 | 110 | 0 | 0 | 5.65 | 147 | 4735 | 1839 | 1658 | 2240 | 5 | C
576706 | SEAT | SEAT Tarraco 2.0 TDI 110kW (150CV) St&Sp X-PERIENCE XM MY23 | Todoterreno Grande | Gasóleo | 5.3 | 6 | 147 | 155 | M | 1968 | 149.5 | 110 | 0 | 0 | 5.65 | 151 | 4735 | 1839 | 1658 | 2240 | 5 | C
582822 | SEAT | SEAT Tarraco 2.0 TDI 110kW (150CV) St&Sp X-PERIENCE XM MY24 | Todoterreno Grande | Gasóleo | 5.3 | 6 | 139 | 155 | M | 1968 | 149.5 | 110 | 0 | 0 | 5.65 | 147 | 4735 | 1839 | 1658 | 2240 | 5 | C
552071 | SEAT | SEAT Tarraco 2.0 TDI 110kW (150CV) St&Sp XCELLENCE | Todoterreno Grande | Gasóleo | 5.3 | 6 | 147 | 156 | M | 1968 | 149.5 | 110 | 0 | 0 | 5.65 | 152 | 4735 | 1839 | 1658 | 2230 | 5 | C
552072 | SEAT | SEAT Tarraco 2.0 TDI 110kW (150CV) St&Sp XCELLENCE GO | Todoterreno Grande | Gasóleo | 5.3 | 6 | 147 | 156 | M | 1968 | 149.5 | 110 | 0 | 0 | 5.65 | 152 | 4735 | 1839 | 1658 | 2230 | 5 | C
564406 | SEAT | SEAT Tarraco 2.0 TDI 110kW (150CV) St&Sp XCELLENCE GO L MY22 | Todoterreno Grande | Gasóleo | 5.3 | 6 | 147 | 156 | M | 1968 | 149.5 | 110 | 0 | 0 | 5.65 | 152 | 4735 | 1839 | 1658 | 2230 | 5 | C
564405 | SEAT | SEAT Tarraco 2.0 TDI 110kW (150CV) St&Sp XCELLENCE MY22 | Todoterreno Grande | Gasóleo | 5.3 | 6 | 147 | 156 | M | 1968 | 149.5 | 110 | 0 | 0 | 5.65 | 152 | 4735 | 1839 | 1658 | 2230 | 5 | C
441050 | SEAT | SEAT Tarraco 2.0 TDI 140KW S/S XCELLENCE DCT 4WD MY19 | Todoterreno Grande | Gasóleo | 7 | 7.6 | 138 | 161 | A | 1968 | 190.2 | 140 | 0 | 0 | 7.3 | 150 | 4735 | 1839 | 1674 | 2550 | 5 | F
441056 | SEAT | SEAT Tarraco 2.0 TDI 140KW S/S XCELLENCE PLUS DCT 4WD MY19 | Todoterreno Grande | Gasóleo | 7 | 7.6 | 138 | 161 | A | 1968 | 190.2 | 140 | 0 | 0 | 7.3 | 150 | 4735 | 1839 | 1674 | 2550 | 5 | F
552083 | SEAT | SEAT Tarraco 2.0 TDI 147kW (200CV) St&Sp DSG 4Drive FR | Todoterreno Grande | Gasóleo | 6.2 | 7 | 170 | 183 | A | 1968 | 199.7 | 147 | 0 | 0 | 6.6 | 177 | 4735 | 1839 | 1658 | 2380 | 5 | E
552084 | SEAT | SEAT Tarraco 2.0 TDI 147kW (200CV) St&Sp DSG 4Drive FR GO | Todoterreno Grande | Gasóleo | 6.2 | 7 | 170 | 183 | A | 1968 | 199.7 | 147 | 0 | 0 | 6.6 | 177 | 4735 | 1839 | 1658 | 2380 | 5 | E
564417 | SEAT | SEAT Tarraco 2.0 TDI 147kW (200CV) St&Sp DSG 4Drive FR GO L MY22 | Todoterreno Grande | Gasóleo | 6.2 | 7 | 170 | 183 | A | 1968 | 199.7 | 147 | 0 | 0 | 6.6 | 177 | 4735 | 1839 | 1658 | 2380 | 5 | E
564418 | SEAT | SEAT Tarraco 2.0 TDI 147kW (200CV) St&Sp DSG 4Drive FR GO XL MY22 | Todoterreno Grande | Gasóleo | 6.2 | 7 | 170 | 183 | A | 1968 | 199.7 | 147 | 0 | 0 | 6.6 | 177 | 4735 | 1839 | 1658 | 2380 | 5 | E
564416 | SEAT | SEAT Tarraco 2.0 TDI 147kW (200CV) St&Sp DSG 4Drive FR MY22 | Todoterreno Grande | Gasóleo | 6.2 | 7 | 170 | 183 | A | 1968 | 199.7 | 147 | 0 | 0 | 6.6 | 177 | 4735 | 1839 | 1658 | 2380 | 5 | E
576790 | SEAT | SEAT Tarraco 2.0 TDI 147kW (200CV) St&Sp DSG 4Drive FR XL MY23 | Todoterreno Grande | Gasóleo | 5.4 | 6 | 170 | 186 | A | 1968 | 199.7 | 147 | 0 | 0 | 5.7 | 178 | 4728 | 1839 | 1658 | 2270 | 5 | C
576719 | SEAT | SEAT Tarraco 2.0 TDI 147kW (200CV) St&Sp DSG 4Drive FR XM MY23 | Todoterreno Grande | Gasóleo | 5.4 | 6 | 170 | 186 | A | 1968 | 199.7 | 147 | 0 | 0 | 5.7 | 178 | 4728 | 1839 | 1658 | 2270 | 5 | C
576791 | SEAT | SEAT Tarraco 2.0 TDI 147kW (200CV) St&Sp DSG 4Drive FR XXL MY23 | Todoterreno Grande | Gasóleo | 5.4 | 6 | 170 | 186 | A | 1968 | 199.7 | 147 | 0 | 0 | 5.7 | 178 | 4728 | 1839 | 1658 | 2270 | 5 | C
576785 | SEAT | SEAT Tarraco 2.0 TDI 147kW (200CV) St&Sp DSG 4Drive X-PERIENCE XL MY23 | Todoterreno Grande | Gasóleo | 6.2 | 7 | 176 | 186 | A | 1968 | 199.7 | 147 | 0 | 0 | 6.6 | 181 | 4735 | 1839 | 1658 | 2380 | 5 | E
576711 | SEAT | SEAT Tarraco 2.0 TDI 147kW (200CV) St&Sp DSG 4Drive X-PERIENCE XM MY23 | Todoterreno Grande | Gasóleo | 6.2 | 7 | 176 | 186 | A | 1968 | 199.7 | 147 | 0 | 0 | 6.6 | 181 | 4735 | 1839 | 1658 | 2380 | 5 | E
576786 | SEAT | SEAT Tarraco 2.0 TDI 147kW (200CV) St&Sp DSG 4Drive X-PERIENCE XXL MY23 | Todoterreno Grande | Gasóleo | 6.2 | 7 | 176 | 186 | A | 1968 | 199.7 | 147 | 0 | 0 | 6.6 | 181 | 4735 | 1839 | 1658 | 2380 | 5 | E
552077 | SEAT | SEAT Tarraco 2.0 TDI 147kW (200CV) St&Sp DSG 4Drive XCELLENCE | Todoterreno Grande | Gasóleo | 6.2 | 7 | 175 | 183 | A | 1968 | 199.7 | 147 | 0 | 0 | 6.6 | 179 | 4735 | 1839 | 1658 | 2380 | 5 | E
552078 | SEAT | SEAT Tarraco 2.0 TDI 147kW (200CV) St&Sp DSG 4Drive XCELLENCE GO | Todoterreno Grande | Gasóleo | 6.2 | 7 | 176 | 183 | A | 1968 | 199.7 | 147 | 0 | 0 | 6.6 | 180 | 4735 | 1839 | 1658 | 2380 | 5 | E
564411 | SEAT | SEAT Tarraco 2.0 TDI 147kW (200CV) St&Sp DSG 4Drive XCELLENCE GO L MY22 | Todoterreno Grande | Gasóleo | 6.2 | 7 | 176 | 183 | A | 1968 | 199.7 | 147 | 0 | 0 | 6.6 | 180 | 4735 | 1839 | 1658 | 2380 | 5 | E
564412 | SEAT | SEAT Tarraco 2.0 TDI 147kW (200CV) St&Sp DSG 4Drive XCELLENCE GO XL MY22 | Todoterreno Grande | Gasóleo | 6.2 | 7 | 176 | 183 | A | 1968 | 199.7 | 147 | 0 | 0 | 6.6 | 180 | 4735 | 1839 | 1658 | 2380 | 5 | E
564410 | SEAT | SEAT Tarraco 2.0 TDI 147kW (200CV) St&Sp DSG 4Drive XCELLENCE MY22 | Todoterreno Grande | Gasóleo | 6.2 | 7 | 175 | 183 | A | 1968 | 199.7 | 147 | 0 | 0 | 6.6 | 179 | 4735 | 1839 | 1658 | 2380 | 5 | E
460625 | SEAT | SEAT Tarraco 2.0 TDI 150 CV St&Sp DSG 4Drive STYLE | Todoterreno Grande | Gasóleo | 6.8 | 7.4 | 178 | 194 | A | 1968 | 149.5 | 110 | 0 | 0 | 7.1 | 186 | 4735 | 1839 | 1658 | 2410 | 5 | F
460626 | SEAT | SEAT Tarraco 2.0 TDI 150 CV St&Sp DSG 4Drive STYLE PLUS | Todoterreno Grande | Gasóleo | 6.8 | 7.4 | 178 | 194 | A | 1968 | 149.5 | 110 | 0 | 0 | 7.1 | 186 | 4735 | 1839 | 1658 | 2410 | 5 | F
466237 | SEAT | SEAT Tarraco 2.0 TDI 150 CV St&Sp DSG 4Drive STYLE PLUS s48 | Todoterreno Grande | Gasóleo | 6.8 | 7.4 | 178 | 194 | A | 1968 | 149.5 | 110 | 0 | 0 | 7.1 | 186 | 4735 | 1839 | 1658 | 2410 | 5 | F
466236 | SEAT | SEAT Tarraco 2.0 TDI 150 CV St&Sp DSG 4Drive STYLE s48 | Todoterreno Grande | Gasóleo | 6.8 | 7.4 | 178 | 194 | A | 1968 | 149.5 | 110 | 0 | 0 | 7.1 | 186 | 4735 | 1839 | 1658 | 2410 | 5 | F
460629 | SEAT | SEAT Tarraco 2.0 TDI 150 CV St&Sp DSG 4Drive XCELLENCE | Todoterreno Grande | Gasóleo | 6.8 | 7.4 | 178 | 194 | A | 1968 | 149.5 | 110 | 0 | 0 | 7.1 | 186 | 4735 | 1839 | 1658 | 2410 | 5 | F
460630 | SEAT | SEAT Tarraco 2.0 TDI 150 CV St&Sp DSG 4Drive XCELLENCE PLUS | Todoterreno Grande | Gasóleo | 6.8 | 7.4 | 178 | 194 | A | 1968 | 149.5 | 110 | 0 | 0 | 7.1 | 186 | 4735 | 1839 | 1658 | 2410 | 5 | F
466241 | SEAT | SEAT Tarraco 2.0 TDI 150 CV St&Sp DSG 4Drive XCELLENCE PLUS s48 | Todoterreno Grande | Gasóleo | 6.8 | 7.4 | 178 | 194 | A | 1968 | 149.5 | 110 | 0 | 0 | 7.1 | 186 | 4735 | 1839 | 1658 | 2410 | 5 | F
466240 | SEAT | SEAT Tarraco 2.0 TDI 150 CV St&Sp DSG 4Drive XCELLENCE s48 | Todoterreno Grande | Gasóleo | 6.8 | 7.4 | 178 | 194 | A | 1968 | 149.5 | 110 | 0 | 0 | 7.1 | 186 | 4735 | 1839 | 1658 | 2410 | 5 | F
538991 | SEAT | SEAT Tarraco 2.0 TDI 150 CV St&Sp DSG FR | Todoterreno Grande | Gasóleo | 5.4 | 6 | 123 | 125 | A | 1968 | 149.5 | 110 | 0 | 0 | 5.7 | 124 | 4735 | 1839 | 1658 | 2270 | 5 | C
538992 | SEAT | SEAT Tarraco 2.0 TDI 150 CV St&Sp DSG FR GO | Todoterreno Grande | Gasóleo | 5.4 | 6 | 123 | 125 | A | 1968 | 149.5 | 110 | 0 | 0 | 5.7 | 124 | 4735 | 1839 | 1658 | 2270 | 5 | C
535788 | SEAT | SEAT Tarraco 2.0 TDI 150 CV St&Sp DSG STYLE | Todoterreno Grande | Gasóleo | 5.4 | 6 | 123 | 125 | A | 1968 | 149.5 | 110 | 0 | 0 | 5.7 | 124 | 4735 | 1839 | 1658 | 2270 | 5 | C
535789 | SEAT | SEAT Tarraco 2.0 TDI 150 CV St&Sp DSG STYLE GO | Todoterreno Grande | Gasóleo | 5.4 | 6 | 123 | 125 | A | 1968 | 149.5 | 110 | 0 | 0 | 5.7 | 124 | 4735 | 1839 | 1658 | 2270 | 5 | C
538989 | SEAT | SEAT Tarraco 2.0 TDI 150 CV St&Sp DSG XCELLENCE | Todoterreno Grande | Gasóleo | 5.4 | 6 | 123 | 125 | A | 1968 | 149.5 | 110 | 0 | 0 | 5.7 | 124 | 4735 | 1839 | 1658 | 2270 | 5 | C
538990 | SEAT | SEAT Tarraco 2.0 TDI 150 CV St&Sp DSG XCELLENCE GO | Todoterreno Grande | Gasóleo | 5.4 | 6 | 123 | 125 | A | 1968 | 149.5 | 110 | 0 | 0 | 5.7 | 124 | 4735 | 1839 | 1658 | 2270 | 5 | C
460623 | SEAT | SEAT Tarraco 2.0 TDI 150 CV St&Sp STYLE | Todoterreno Grande | Gasóleo | 5.7 | 6.4 | 148 | 167 | M | 1968 | 149.5 | 110 | 0 | 0 | 6.05 | 158 | 4735 | 1839 | 1658 | 2290 | 5 | D
460624 | SEAT | SEAT Tarraco 2.0 TDI 150 CV St&Sp STYLE PLUS | Todoterreno Grande | Gasóleo | 5.7 | 6.4 | 148 | 167 | M | 1968 | 149.5 | 110 | 0 | 0 | 6.05 | 158 | 4735 | 1839 | 1658 | 2290 | 5 | D
466235 | SEAT | SEAT Tarraco 2.0 TDI 150 CV St&Sp STYLE PLUS s48 | Todoterreno Grande | Gasóleo | 5.7 | 6.4 | 148 | 167 | M | 1968 | 149.5 | 110 | 0 | 0 | 6.05 | 158 | 4735 | 1839 | 1658 | 2290 | 5 | D
466234 | SEAT | SEAT Tarraco 2.0 TDI 150 CV St&Sp STYLE s48 | Todoterreno Grande | Gasóleo | 5.7 | 6.4 | 148 | 167 | M | 1968 | 149.5 | 110 | 0 | 0 | 6.05 | 158 | 4735 | 1839 | 1658 | 2290 | 5 | D
460627 | SEAT | SEAT Tarraco 2.0 TDI 150 CV St&Sp XCELLENCE | Todoterreno Grande | Gasóleo | 5.7 | 6.4 | 148 | 167 | M | 1968 | 149.5 | 110 | 0 | 0 | 6.05 | 158 | 4735 | 1839 | 1658 | 2290 | 5 | D
460628 | SEAT | SEAT Tarraco 2.0 TDI 150 CV St&Sp XCELLENCE PLUS | Todoterreno Grande | Gasóleo | 5.7 | 6.4 | 148 | 167 | M | 1968 | 149.5 | 110 | 0 | 0 | 6.05 | 158 | 4735 | 1839 | 1658 | 2290 | 5 | D
466239 | SEAT | SEAT Tarraco 2.0 TDI 150 CV St&Sp XCELLENCE PLUS s48 | Todoterreno Grande | Gasóleo | 5.7 | 6.4 | 148 | 167 | M | 1968 | 149.5 | 110 | 0 | 0 | 6.05 | 158 | 4735 | 1839 | 1658 | 2290 | 5 | D
466238 | SEAT | SEAT Tarraco 2.0 TDI 150 CV St&Sp XCELLENCE s48 | Todoterreno Grande | Gasóleo | 5.7 | 6.4 | 148 | 167 | M | 1968 | 149.5 | 110 | 0 | 0 | 6.05 | 158 | 4735 | 1839 | 1658 | 2290 | 5 | D
466242 | SEAT | SEAT Tarraco 2.0 TDI 190 CV St&Sp DSG 4Drive XCELLENCE PLUS s48 | Todoterreno Grande | Gasóleo | 6.8 | 7.6 | 179 | 199 | A | 1968 | 190.2 | 140 | 0 | 0 | 7.2 | 189 | 4735 | 1839 | 1658 | 2410 | 5 | F
441055 | SEAT | SEAT Tarraco 2.0 TSI 140KW S/S XCEL PLUS DCT 4WD MY19 | Todoterreno Grande | Gasolina | 8.7 | 9.5 | 147 | 164 | A | 1984 | 190.2 | 140 | 0 | 0 | 9.1 | 156 | 4735 | 1839 | 1674 | 2520 | 5 | E
441049 | SEAT | SEAT Tarraco 2.0 TSI 140KW S/S XCELLENCE DCT 4WD MY19 | Todoterreno Grande | Gasolina | 8.7 | 9.5 | 147 | 164 | A | 1984 | 190.2 | 140 | 0 | 0 | 9.1 | 156 | 4735 | 1839 | 1674 | 2520 | 5 | E
577685 | SKODA | SKODA CITIGO IV MY20 Bateria 36,8 kWh 61kW (83CV) Automatico 1 vel | Minis | Eléctricos puros |  |  |  |  | A | 0 | 0 | 0 | 61 | 253 |  | 0 | 3597 | 1645 | 1439 | 790 | 5 | Sin clasificación |  | 12.9 | 61
577686 | SKODA | SKODA CITIGO IV MY21 Bateria 36,8 kWh 61kW (83CV) Automatico 1 vel | Minis | Eléctricos puros |  |  |  |  | A | 0 | 0 | 0 | 61 | 253 |  | 0 | 3597 | 1645 | 1439 | 790 | 5 | Sin clasificación |  | 12.9 | 61
443407 | SKODA | SKODA CITIGO MY19 1,0 MPI 44 kW (60 CV) Manual 5 vel. 3p | Minis | Gasolina | 5.1 | 5.5 | 114 | 124 | M | 999 | 59.8 | 44 | 0 | 0 | 5.3 | 119 | 3597 | 1641 | 1463 | 1290 | 4 | D
443406 | SKODA | SKODA CITIGO MY19 1,0 MPI 44 kW (60 CV) Manual 5 vel. 5p | Minis | Gasolina | 5.1 | 5.5 | 116 | 125 | M | 999 | 59.8 | 44 | 0 | 0 | 5.3 | 121 | 3597 | 1641 | 1463 | 1290 | 4 | D
443409 | SKODA | SKODA CITIGO MY19 1,0 MPI 55 kW (75 CV) Manual 5 vel. 3p | Minis | Gasolina | 5.2 | 5.7 | 117 | 127 | M | 999 | 74.7 | 55 | 0 | 0 | 5.45 | 122 | 3597 | 1641 | 1463 | 1290 | 4 | E
443408 | SKODA | SKODA CITIGO MY19 1,0 MPI 55 kW (75 CV) Manual 5 vel. 5p | Minis | Gasolina | 5.2 | 5.4 | 118 | 128 | M | 999 | 74.7 | 55 | 0 | 0 | 5.3 | 123 | 3597 | 1641 | 1463 | 1290 | 4 | D
572811 | SKODA | SKODA ENYAQ COUPÉ IV MY23 80 - 4x4 195 kW (265 CV) 82 kWh (77 kwh neta) (MTMA 2750) | Todoterreno Grande | Eléctricos puros |  |  |  |  | A | 0 | 0 | 0 | 195 | 528 |  | 0 | 4653 | 1879 | 1622 | 2750 | 5 | Sin clasificación |  | 17.41 | 77
572809 | SKODA | SKODA ENYAQ COUPÉ IV MY23 80 150 kW (204 CV) 82 kWh (77 kwh neta) (MTMA 2600) | Todoterreno Grande | Eléctricos puros |  |  |  |  | A | 0 | 0 | 0 | 150 | 552 |  | 0 | 4653 | 1879 | 1622 | 2600 | 5 | Sin clasificación |  | 16.61 | 77
572810 | SKODA | SKODA ENYAQ COUPÉ IV MY23 80 150 kW (204 CV) 82 kWh (77 kwh neta) (MTMA 2649) | Todoterreno Grande | Eléctricos puros |  |  |  |  | A | 0 | 0 | 0 | 150 | 552 |  | 0 | 4653 | 1879 | 1622 | 2649 | 5 | Sin clasificación |  | 16.61 | 77
572814 | SKODA | SKODA ENYAQ COUPÉ IV MY23 RS 220 kW (300 CV) 82 kWh (77 kwh neta) (MTMA 2750) | Todoterreno Grande | Eléctricos puros |  |  |  |  | A | 0 | 0 | 0 | 220 | 523 |  | 0 | 4653 | 1879 | 1622 | 2750 | 5 | Sin clasificación |  | 17.46 | 77
572812 | SKODA | SKODA ENYAQ COUPÉ IV MY23 Sportline 80 150 kW (204 CV) 82 kWh (77 kwh neta) (MTMA 2600) | Todoterreno Grande | Eléctricos puros |  |  |  |  | A | 0 | 0 | 0 | 150 | 552 |  | 0 | 4653 | 1879 | 1622 | 2600 | 5 | Sin clasificación |  | 16.61 | 77
572813 | SKODA | SKODA ENYAQ COUPÉ IV MY23 Sportline 80 150 kW (204 CV) 82 kWh (77 kwh neta) (MTMA 2649) | Todoterreno Grande | Eléctricos puros |  |  |  |  | A | 0 | 0 | 0 | 150 | 552 |  | 0 | 4653 | 1879 | 1622 | 2649 | 5 | Sin clasificación |  | 16.61 | 77
577681 | SKODA | SKODA ENYAQ IV MY23 60 132 kW (180 CV) 62 kWh (MTMA 2500) | Todoterreno Grande | Eléctricos puros |  |  |  |  | A | 0 | 0 | 0 | 132 | 416 |  | 0 | 4649 | 1879 | 1616 | 2500 | 5 | Sin clasificación |  | 16.91 | 58
572806 | SKODA | SKODA ENYAQ IV MY23 80 - 4x4 195 kW (265 CV) 82 kWh (77 kwh neta) (MTMA 2750) | Todoterreno Grande | Eléctricos puros |  |  |  |  | A | 0 | 0 | 0 | 195 | 521 |  | 0 | 4649 | 1879 | 1616 | 2750 | 5 | Sin clasificación |  | 17.27 | 77
572804 | SKODA | SKODA ENYAQ IV MY23 80 150 kW (204 CV) 82 kWh (77 kwh neta) (MTMA 2600) | Todoterreno Grande | Eléctricos puros |  |  |  |  | A | 0 | 0 | 0 | 150 | 544 |  | 0 | 4649 | 1879 | 1616 | 2600 | 5 | Sin clasificación |  | 16.62 | 77
572805 | SKODA | SKODA ENYAQ IV MY23 80 150 kW (204 CV) 82 kWh (77 kwh neta) (MTMA 2657) | Todoterreno Grande | Eléctricos puros |  |  |  |  | A | 0 | 0 | 0 | 150 | 544 |  | 0 | 4649 | 1879 | 1616 | 2657 | 5 | Sin clasificación |  | 16.62 | 77
572807 | SKODA | SKODA ENYAQ IV MY23 Sportline 80 150 kW (204 CV) 82 kWh (77 kwh neta) (MTMA 2600) | Todoterreno Grande | Eléctricos puros |  |  |  |  | A | 0 | 0 | 0 | 150 | 544 |  | 0 | 4649 | 1879 | 1616 | 2600 | 5 | Sin clasificación |  | 16.62 | 77
572808 | SKODA | SKODA ENYAQ IV MY23 Sportline 80 150 kW (204 CV) 82 kWh (77 kwh neta) (MTMA 2657) | Todoterreno Grande | Eléctricos puros |  |  |  |  | A | 0 | 0 | 0 | 150 | 544 |  | 0 | 4649 | 1879 | 1616 | 2657 | 5 | Sin clasificación |  | 16.62 | 77
559812 | SKODA | SKODA ENYAQ MY22 60 Bateria 58,3 kWh Electromotor 132 KW (180 CV) Automatico 1 vel. | Todoterreno Grande | Eléctricos puros |  |  |  |  | A | 0 | 0 | 0 | 132 | 411 |  | 0 | 4649 | 1879 | 1616 | 3500 | 5 | Sin clasificación |  | 15.7 | 60
559813 | SKODA | SKODA ENYAQ MY22 80 Bateria 77,1 kWh Electromotor 150 KW (204 CV) Automatico 1 vel. | Todoterreno Grande | Eléctricos puros |  |  |  |  | A | 0 | 0 | 0 | 150 | 520 |  | 0 | 4649 | 1879 | 1616 | 3540 | 5 | Sin clasificación |  | 16.8 | 60
559814 | SKODA | SKODA ENYAQ MY22 80x Bateria 77,1 kWh Electromotor 195 KW (265 CV) Automatico 1 vel. | Todoterreno Grande | Eléctricos puros |  |  |  |  | A | 0 | 0 | 0 | 195 | 470 |  | 0 | 4649 | 1879 | 1616 | 3950 | 5 | Sin clasificación |  | 17.4 | 80
559815 | SKODA | SKODA ENYAQ MY22 Sportline 80 Bateria 77,1 kWh Electromotor 150 KW (204 CV) Automatico 1 vel. | Todoterreno Grande | Eléctricos puros |  |  |  |  | A | 0 | 0 | 0 | 150 | 520 |  | 0 | 4649 | 1879 | 1616 | 3540 | 5 | Sin clasificación |  | 17.1 | 80
559816 | SKODA | SKODA ENYAQ MY22 Sportline 80x Bateria 77,1 kWh Electromotor 195 KW (265 CV) Automatico 1 vel. | Todoterreno Grande | Eléctricos puros |  |  |  |  | A | 0 | 0 | 0 | 195 | 470 |  | 0 | 4649 | 1879 | 1616 | 3950 | 5 | Sin clasificación |  | 17.7 | 80
577683 | SKODA | SKODA ENYAQ iV MY21 60 Bateria 58,3 kWh Electromotor 132 KW (180 CV) Automatico 1 vel | Todoterreno Grande | Eléctricos puros |  |  |  |  | A | 0 | 0 | 0 | 132 | 412 |  | 0 | 4649 | 1879 | 1616 | 3509 | 5 | Sin clasificación |  | 15.57 | 58
577684 | SKODA | SKODA ENYAQ iV MY21 80 Bateria 77,1 kWh Electromotor 150 KW (204 CV) Automatico 1 vel | Todoterreno Grande | Eléctricos puros |  |  |  |  | A | 0 | 0 | 0 | 150 | 535 |  | 0 | 4649 | 1879 | 1616 | 3612 | 5 | Sin clasificación |  | 16.58 | 77
540655 | SKODA | SKODA FABIA COMBI MY19 1,0 MPI 55 kW (75 CV) Manual 5 vel. | Pequeños | Gasolina | 5.6 | 5.9 | 236 | 134 | M | 999 | 74.7 | 55 | 0 | 0 | 5.75 | 185 | 4262 | 1732 | 1452 | 2361 | 5 | C
540656 | SKODA | SKODA FABIA COMBI MY19 1,0 TSI 70 kW (95 CV) Manual 5 vel. | Pequeños | Gasolina | 5.3 | 5.7 | 120 | 129 | M | 999 | 95.1 | 70 | 0 | 0 | 5.5 | 125 | 4262 | 1732 | 1452 | 2596 | 5 | C
540657 | SKODA | SKODA FABIA COMBI MY19 1,0 TSI 81 kW (110 CV) DSG 7 vel. | Pequeños | Gasolina | 5.6 | 6.2 | 128 | 141 | A | 999 | 110.1 | 81 | 0 | 0 | 5.9 | 135 | 4262 | 1732 | 1452 | 2740 | 5 | C
540658 | SKODA | SKODA FABIA COMBI MY19 1.0 TSI 81kW (110 CV) Manual 6 vel. | Pequeños | Gasolina | 5.4 | 5.8 | 123 | 132 | M | 999 | 110.1 | 81 | 0 | 0 | 5.6 | 128 | 4262 | 1732 | 1452 | 2707 | 5 | C
540659 | SKODA | SKODA FABIA COMBI MY20 1.0 TSI 70 kW (95 CV) Manual 5 vel. | Pequeños | Gasolina | 5.3 | 5.7 | 120 | 129 | M | 999 | 95.1 | 70 | 0 | 0 | 5.5 | 125 | 4262 | 1732 | 1452 | 2591 | 5 | C
540660 | SKODA | SKODA FABIA COMBI MY20 1.0 TSI 81kW (110 CV) Manual 6 vel. | Pequeños | Gasolina | 5.4 | 5.8 | 123 | 132 | M | 999 | 110.1 | 81 | 0 | 0 | 5.6 | 128 | 4262 | 1732 | 1452 | 2702 | 5 | C
540654 | SKODA | SKODA FABIA COMBI MY21 1,0 TSI 70 kW (95 CV) DSG 7 vel. | Pequeños | Gasolina | 5.6 | 6 | 127 | 137 | A | 999 | 95.1 | 70 | 0 | 0 | 5.8 | 132 | 4257 | 1958 | 1488 | 2591 | 5 | B
533694 | SKODA | SKODA FABIA COMBI MY21 1,0 TSI 70 kW (95 CV) Manual 5 vel. | Pequeños | Gasolina | 5.3 | 5.7 | 120 | 129 | M | 999 | 95.1 | 70 | 0 | 0 | 5.5 | 125 | 4257 | 1958 | 1488 | 2591 | 5 | A
533695 | SKODA | SKODA FABIA COMBI MY21 1,0 TSI 81 kW (110 CV) Manual 6 vel. | Pequeños | Gasolina | 5.4 | 5.8 | 123 | 132 | M | 999 | 110.1 | 81 | 0 | 0 | 5.6 | 128 | 4257 | 1958 | 1488 | 2702 | 5 | A
578129 | SKODA | SKODA FABIA Enero MY23 AMBITION 1.0 MPI 59 kW (80 CV) Manual 5 vel. (MTMA 1570) | Pequeños | Gasolina | 5.2 | 5.5 | 117 | 124 | M | 999 | 80.2 | 59 | 0 | 0 | 5.35 | 121 | 4108 | 1780 | 1459 | 1570 | 5 | B
578130 | SKODA | SKODA FABIA Enero MY23 AMBITION 1.0 MPI 59 kW (80 CV) Manual 5 vel. (MTMA 1600) | Pequeños | Gasolina | 5.2 | 5.5 | 117 | 124 | M | 999 | 80.2 | 59 | 0 | 0 | 5.35 | 121 | 4108 | 1780 | 1459 | 1600 | 5 | B
578131 | SKODA | SKODA FABIA Enero MY23 AMBITION 1.0 MPI 59 kW (80 CV) Manual 5 vel. (MTMA 1609) | Pequeños | Gasolina | 5.2 | 5.5 | 117 | 124 | M | 999 | 80.2 | 59 | 0 | 0 | 5.35 | 121 | 4108 | 1780 | 1459 | 1609 | 5 | B
578132 | SKODA | SKODA FABIA Enero MY23 AMBITION 1.0 TSI 70 kW (95 CV) Manual 5 vel. (MTMA 1539) | Pequeños | Gasolina | 5.1 | 5.7 | 117 | 129 | M | 999 | 95.1 | 70 | 0 | 0 | 5.4 | 123 | 4108 | 1780 | 1459 | 1539 | 5 | B
578133 | SKODA | SKODA FABIA Enero MY23 AMBITION 1.0 TSI 70 kW (95 CV) Manual 5 vel. (MTMA 1600) | Pequeños | Gasolina | 5.1 | 5.7 | 117 | 129 | M | 999 | 95.1 | 70 | 0 | 0 | 5.4 | 123 | 4108 | 1780 | 1459 | 1600 | 5 | B
578134 | SKODA | SKODA FABIA Enero MY23 AMBITION 1.0 TSI 70 kW (95 CV) Manual 5 vel. (MTMA 1630) | Pequeños | Gasolina | 5.1 | 5.7 | 117 | 129 | M | 999 | 95.1 | 70 | 0 | 0 | 5.4 | 123 | 4108 | 1780 | 1459 | 1630 | 5 | B
578135 | SKODA | SKODA FABIA Enero MY23 AMBITION 1.0 TSI 70 kW (95 CV) Manual 5 vel. (MTMA 1645) | Pequeños | Gasolina | 5.1 | 5.7 | 117 | 129 | M | 999 | 95.1 | 70 | 0 | 0 | 5.4 | 123 | 4108 | 1780 | 1459 | 1645 | 5 | B
578140 | SKODA | SKODA FABIA Enero MY23 AMBITION 1.0 TSI 81 kW (110 CV) DSG (MTMA 1586) | Pequeños | Gasolina | 5.6 | 6.1 | 127 | 138 | A | 999 | 110.1 | 81 | 0 | 0 | 5.85 | 133 | 4108 | 1780 | 1459 | 1586 | 5 | C
578141 | SKODA | SKODA FABIA Enero MY23 AMBITION 1.0 TSI 81 kW (110 CV) DSG (MTMA 1650) | Pequeños | Gasolina | 5.6 | 6.1 | 127 | 138 | A | 999 | 110.1 | 81 | 0 | 0 | 5.85 | 133 | 4108 | 1780 | 1459 | 1650 | 5 | C
578142 | SKODA | SKODA FABIA Enero MY23 AMBITION 1.0 TSI 81 kW (110 CV) DSG (MTMA 1679) | Pequeños | Gasolina | 5.6 | 6.1 | 127 | 138 | A | 999 | 110.1 | 81 | 0 | 0 | 5.85 | 133 | 4108 | 1780 | 1459 | 1679 | 5 | C
578143 | SKODA | SKODA FABIA Enero MY23 AMBITION 1.0 TSI 81 kW (110 CV) DSG (MTMA 1691) | Pequeños | Gasolina | 5.6 | 6.1 | 127 | 138 | A | 999 | 110.1 | 81 | 0 | 0 | 5.85 | 133 | 4108 | 1780 | 1459 | 1691 | 5 | C
578136 | SKODA | SKODA FABIA Enero MY23 AMBITION 1.0 TSI 81 kW (110 CV) Manual 6 vel. (MTMA 1566) | Pequeños | Gasolina | 5.1 | 5.7 | 116 | 129 | M | 999 | 110.1 | 81 | 0 | 0 | 5.4 | 123 | 4108 | 1780 | 1459 | 1566 | 5 | B
578137 | SKODA | SKODA FABIA Enero MY23 AMBITION 1.0 TSI 81 kW (110 CV) Manual 6 vel. (MTMA 1630) | Pequeños | Gasolina | 5.1 | 5.7 | 116 | 129 | M | 999 | 110.1 | 81 | 0 | 0 | 5.4 | 123 | 4108 | 1780 | 1459 | 1630 | 5 | B
578138 | SKODA | SKODA FABIA Enero MY23 AMBITION 1.0 TSI 81 kW (110 CV) Manual 6 vel. (MTMA 1659) | Pequeños | Gasolina | 5.1 | 5.7 | 116 | 129 | M | 999 | 110.1 | 81 | 0 | 0 | 5.4 | 123 | 4108 | 1780 | 1459 | 1659 | 5 | B
578139 | SKODA | SKODA FABIA Enero MY23 AMBITION 1.0 TSI 81 kW (110 CV) Manual 6 vel. (MTMA 1671) | Pequeños | Gasolina | 5.1 | 5.7 | 116 | 129 | M | 999 | 110.1 | 81 | 0 | 0 | 5.4 | 123 | 4108 | 1780 | 1459 | 1671 | 5 | B
578172 | SKODA | SKODA FABIA Enero MY23 MONTE CARLO 1.0 TSI 81 kW (110 CV) DSG (MTMA 1586) | Pequeños | Gasolina | 5.6 | 6 | 128 | 137 | A | 999 | 110.1 | 81 | 0 | 0 | 5.8 | 133 | 4108 | 1780 | 1459 | 1586 | 5 | C
578173 | SKODA | SKODA FABIA Enero MY23 MONTE CARLO 1.0 TSI 81 kW (110 CV) DSG (MTMA 1650) | Pequeños | Gasolina | 5.6 | 6 | 128 | 137 | A | 999 | 110.1 | 81 | 0 | 0 | 5.8 | 133 | 4108 | 1780 | 1459 | 1650 | 5 | C
578174 | SKODA | SKODA FABIA Enero MY23 MONTE CARLO 1.0 TSI 81 kW (110 CV) DSG (MTMA 1679) | Pequeños | Gasolina | 5.6 | 6 | 128 | 137 | A | 999 | 110.1 | 81 | 0 | 0 | 5.8 | 133 | 4108 | 1780 | 1459 | 1679 | 5 | C
578175 | SKODA | SKODA FABIA Enero MY23 MONTE CARLO 1.0 TSI 81 kW (110 CV) DSG (MTMA 1691) | Pequeños | Gasolina | 5.6 | 6 | 128 | 137 | A | 999 | 110.1 | 81 | 0 | 0 | 5.8 | 133 | 4108 | 1780 | 1459 | 1691 | 5 | C
578168 | SKODA | SKODA FABIA Enero MY23 MONTE CARLO 1.0 TSI 81 kW (110 CV) Manual 6 vel. (MTMA 1566) | Pequeños | Gasolina | 5.1 | 5.6 | 117 | 128 | M | 999 | 110.1 | 81 | 0 | 0 | 5.35 | 123 | 4108 | 1780 | 1459 | 1566 | 5 | B
578169 | SKODA | SKODA FABIA Enero MY23 MONTE CARLO 1.0 TSI 81 kW (110 CV) Manual 6 vel. (MTMA 1630) | Pequeños | Gasolina | 5.1 | 5.6 | 117 | 128 | M | 999 | 110.1 | 81 | 0 | 0 | 5.35 | 123 | 4108 | 1780 | 1459 | 1630 | 5 | B
578170 | SKODA | SKODA FABIA Enero MY23 MONTE CARLO 1.0 TSI 81 kW (110 CV) Manual 6 vel. (MTMA 1659) | Pequeños | Gasolina | 5.1 | 5.6 | 117 | 128 | M | 999 | 110.1 | 81 | 0 | 0 | 5.35 | 123 | 4108 | 1780 | 1459 | 1659 | 5 | B
578171 | SKODA | SKODA FABIA Enero MY23 MONTE CARLO 1.0 TSI 81 kW (110 CV) Manual 6 vel. (MTMA 1671) | Pequeños | Gasolina | 5.1 | 5.6 | 117 | 128 | M | 999 | 110.1 | 81 | 0 | 0 | 5.35 | 123 | 4108 | 1780 | 1459 | 1671 | 5 | B
578176 | SKODA | SKODA FABIA Enero MY23 MONTE CARLO 1.5 TSI 110 kW (150 CV) DSG (MTMA 1670) | Pequeños | Gasolina | 5.5 | 6 | 125 | 137 | A | 1498 | 149.5 | 110 | 0 | 0 | 5.75 | 131 | 4108 | 1780 | 1459 | 1670 | 5 | C
578177 | SKODA | SKODA FABIA Enero MY23 MONTE CARLO 1.5 TSI 110 kW (150 CV) DSG (MTMA 1700) | Pequeños | Gasolina | 5.5 | 6 | 125 | 137 | A | 1498 | 149.5 | 110 | 0 | 0 | 5.75 | 131 | 4108 | 1780 | 1459 | 1700 | 5 | C
578178 | SKODA | SKODA FABIA Enero MY23 MONTE CARLO 1.5 TSI 110 kW (150 CV) DSG (MTMA 1720) | Pequeños | Gasolina | 5.5 | 6 | 125 | 137 | A | 1498 | 149.5 | 110 | 0 | 0 | 5.75 | 131 | 4108 | 1780 | 1459 | 1720 | 5 | C
578156 | SKODA | SKODA FABIA Enero MY23 SPORT 1.0 TSI 70 kW (95 CV) Manual 5 vel. (MTMA 1539) | Pequeños | Gasolina | 5.2 | 5.7 | 117 | 129 | M | 999 | 95.1 | 70 | 0 | 0 | 5.45 | 123 | 4108 | 1780 | 1459 | 1539 | 5 | C
578157 | SKODA | SKODA FABIA Enero MY23 SPORT 1.0 TSI 70 kW (95 CV) Manual 5 vel. (MTMA 1600) | Pequeños | Gasolina | 5.2 | 5.7 | 117 | 129 | M | 999 | 95.1 | 70 | 0 | 0 | 5.45 | 123 | 4108 | 1780 | 1459 | 1600 | 5 | C
578158 | SKODA | SKODA FABIA Enero MY23 SPORT 1.0 TSI 70 kW (95 CV) Manual 5 vel. (MTMA 1630) | Pequeños | Gasolina | 5.2 | 5.7 | 117 | 129 | M | 999 | 95.1 | 70 | 0 | 0 | 5.45 | 123 | 4108 | 1780 | 1459 | 1630 | 5 | C
578159 | SKODA | SKODA FABIA Enero MY23 SPORT 1.0 TSI 70 kW (95 CV) Manual 5 vel. (MTMA 1645) | Pequeños | Gasolina | 5.2 | 5.7 | 117 | 129 | M | 999 | 95.1 | 70 | 0 | 0 | 5.45 | 123 | 4108 | 1780 | 1459 | 1645 | 5 | C
578164 | SKODA | SKODA FABIA Enero MY23 SPORT 1.0 TSI 81 kW (110 CV) DSG (MTMA 1566) | Pequeños | Gasolina | 5.6 | 6.1 | 127 | 138 | A | 999 | 110.1 | 81 | 0 | 0 | 5.85 | 133 | 4108 | 1780 | 1459 | 1566 | 5 | C
578165 | SKODA | SKODA FABIA Enero MY23 SPORT 1.0 TSI 81 kW (110 CV) DSG (MTMA 1630) | Pequeños | Gasolina | 5.6 | 6.1 | 127 | 138 | A | 999 | 110.1 | 81 | 0 | 0 | 5.85 | 133 | 4108 | 1780 | 1459 | 1630 | 5 | C
578166 | SKODA | SKODA FABIA Enero MY23 SPORT 1.0 TSI 81 kW (110 CV) DSG (MTMA 1659) | Pequeños | Gasolina | 5.6 | 6.1 | 127 | 138 | A | 999 | 110.1 | 81 | 0 | 0 | 5.85 | 133 | 4108 | 1780 | 1459 | 1659 | 5 | C
578167 | SKODA | SKODA FABIA Enero MY23 SPORT 1.0 TSI 81 kW (110 CV) DSG (MTMA 1671) | Pequeños | Gasolina | 5.6 | 6.1 | 127 | 138 | A | 999 | 110.1 | 81 | 0 | 0 | 5.85 | 133 | 4108 | 1780 | 1459 | 1671 | 5 | C
578160 | SKODA | SKODA FABIA Enero MY23 SPORT 1.0 TSI 81 kW (110 CV) Manual 6 vel. (MTMA 1566) | Pequeños | Gasolina | 5 | 5.7 | 116 | 129 | M | 999 | 110.1 | 81 | 0 | 0 | 5.35 | 123 | 4108 | 1780 | 1459 | 1566 | 5 | B
578161 | SKODA | SKODA FABIA Enero MY23 SPORT 1.0 TSI 81 kW (110 CV) Manual 6 vel. (MTMA 1630) | Pequeños | Gasolina | 5 | 5.7 | 116 | 129 | M | 999 | 110.1 | 81 | 0 | 0 | 5.35 | 123 | 4108 | 1780 | 1459 | 1630 | 5 | B
578162 | SKODA | SKODA FABIA Enero MY23 SPORT 1.0 TSI 81 kW (110 CV) Manual 6 vel. (MTMA 1659) | Pequeños | Gasolina | 5 | 5.7 | 116 | 129 | M | 999 | 110.1 | 81 | 0 | 0 | 5.35 | 123 | 4108 | 1780 | 1459 | 1659 | 5 | B
578163 | SKODA | SKODA FABIA Enero MY23 SPORT 1.0 TSI 81 kW (110 CV) Manual 6 vel. (MTMA 1671) | Pequeños | Gasolina | 5 | 5.7 | 116 | 129 | M | 999 | 110.1 | 81 | 0 | 0 | 5.35 | 123 | 4108 | 1780 | 1459 | 1671 | 5 | B
578144 | SKODA | SKODA FABIA Enero MY23 STYLE 1.0 TSI 70 kW (95 CV) Manual 5 vel. (MTMA 1600) | Pequeños | Gasolina | 5.2 | 5.4 | 117 | 122 | M | 999 | 95.1 | 70 | 0 | 0 | 5.3 | 120 | 4108 | 1780 | 1459 | 1600 | 5 | B
578145 | SKODA | SKODA FABIA Enero MY23 STYLE 1.0 TSI 70 kW (95 CV) Manual 5 vel. (MTMA 1630) | Pequeños | Gasolina | 5.2 | 5.4 | 117 | 122 | M | 999 | 95.1 | 70 | 0 | 0 | 5.3 | 120 | 4108 | 1780 | 1459 | 1630 | 5 | B
578146 | SKODA | SKODA FABIA Enero MY23 STYLE 1.0 TSI 70 kW (95 CV) Manual 5 vel. (MTMA 1650) | Pequeños | Gasolina | 5.2 | 5.4 | 117 | 122 | M | 999 | 95.1 | 70 | 0 | 0 | 5.3 | 120 | 4108 | 1780 | 1459 | 1650 | 5 | B
578150 | SKODA | SKODA FABIA Enero MY23 STYLE 1.0 TSI 81 kW (110 CV) DSG (MTMA 1650) | Pequeños | Gasolina | 5.6 | 5.8 | 128 | 132 | A | 999 | 110.1 | 81 | 0 | 0 | 5.7 | 130 | 4108 | 1780 | 1459 | 1650 | 5 | C
578151 | SKODA | SKODA FABIA Enero MY23 STYLE 1.0 TSI 81 kW (110 CV) DSG (MTMA 1680) | Pequeños | Gasolina | 5.6 | 5.8 | 128 | 132 | A | 999 | 110.1 | 81 | 0 | 0 | 5.7 | 130 | 4108 | 1780 | 1459 | 1680 | 5 | C
578152 | SKODA | SKODA FABIA Enero MY23 STYLE 1.0 TSI 81 kW (110 CV) DSG (MTMA 1700) | Pequeños | Gasolina | 5.6 | 5.8 | 128 | 132 | A | 999 | 110.1 | 81 | 0 | 0 | 5.7 | 130 | 4108 | 1780 | 1459 | 1700 | 5 | C
578147 | SKODA | SKODA FABIA Enero MY23 STYLE 1.0 TSI 81 kW (110 CV) Manual 6 vel. (MTMA 1630) | Pequeños | Gasolina | 5.2 | 5.3 | 117 | 121 | M | 999 | 110.1 | 81 | 0 | 0 | 5.25 | 119 | 4108 | 1780 | 1459 | 1630 | 5 | B
578148 | SKODA | SKODA FABIA Enero MY23 STYLE 1.0 TSI 81 kW (110 CV) Manual 6 vel. (MTMA 1660) | Pequeños | Gasolina | 5.2 | 5.3 | 117 | 121 | M | 999 | 110.1 | 81 | 0 | 0 | 5.25 | 119 | 4108 | 1780 | 1459 | 1660 | 5 | B
578149 | SKODA | SKODA FABIA Enero MY23 STYLE 1.0 TSI 81 kW (110 CV) Manual 6 vel. (MTMA 1680) | Pequeños | Gasolina | 5.2 | 5.3 | 117 | 121 | M | 999 | 110.1 | 81 | 0 | 0 | 5.25 | 119 | 4108 | 1780 | 1459 | 1680 | 5 | B
578153 | SKODA | SKODA FABIA Enero MY23 STYLE 1.5 TSI 110 kW (150 CV) DSG (MTMA 1670) | Pequeños | Gasolina | 5.5 | 5.8 | 124 | 131 | A | 1498 | 149.5 | 110 | 0 | 0 | 5.65 | 128 | 4108 | 1780 | 1459 | 1670 | 5 | C
578154 | SKODA | SKODA FABIA Enero MY23 STYLE 1.5 TSI 110 kW (150 CV) DSG (MTMA 1700) | Pequeños | Gasolina | 5.5 | 5.8 | 124 | 131 | A | 1498 | 149.5 | 110 | 0 | 0 | 5.65 | 128 | 4108 | 1780 | 1459 | 1700 | 5 | C
578155 | SKODA | SKODA FABIA Enero MY23 STYLE 1.5 TSI 110 kW (150 CV) DSG (MTMA 1720) | Pequeños | Gasolina | 5.5 | 5.8 | 124 | 131 | A | 1498 | 149.5 | 110 | 0 | 0 | 5.65 | 128 | 4108 | 1780 | 1459 | 1720 | 5 | C
540661 | SKODA | SKODA FABIA MY19 1,0 MPI 44 kW (60 CV) Manual 5 vel. | Pequeños | Gasolina | 5.3 | 6.1 | 119 | 138 | M | 999 | 59.8 | 44 | 0 | 0 | 5.7 | 129 | 3997 | 1732 | 1452 | 2341 | 5 | D
540662 | SKODA | SKODA FABIA MY19 1,0 MPI 55 kW (75 CV) Manual 5 vel. | Pequeños | Gasolina | 5.6 | 5.9 | 125 | 133 | M | 999 | 74.7 | 55 | 0 | 0 | 5.75 | 129 | 3997 | 1732 | 1452 | 2341 | 5 | D
540663 | SKODA | SKODA FABIA MY19 1,0 TSI 70 kW (95 CV) Manual 5 vel. | Pequeños | Gasolina | 5.3 | 5.8 | 121 | 131 | M | 999 | 95.1 | 70 | 0 | 0 | 5.55 | 126 | 3997 | 1732 | 1452 | 2576 | 5 | C
540664 | SKODA | SKODA FABIA MY19 1,0 TSI 81 kW (110 CV) Manual 6 vel. | Pequeños | Gasolina | 5.6 | 6.2 | 128 | 141 | M | 999 | 110.1 | 81 | 0 | 0 | 5.9 | 135 | 3997 | 1732 | 1452 | 2720 | 5 | D
540665 | SKODA | SKODA FABIA MY19 1.0 TSI 81kW (110 CV) Manual 6 vel. | Pequeños | Gasolina | 5.4 | 6 | 123 | 135 | M | 999 | 110.1 | 81 | 0 | 0 | 5.7 | 129 | 3997 | 1732 | 1452 | 2687 | 5 | D
540666 | SKODA | SKODA FABIA MY20 1.0 MPI 44 kW (60 CV) Manual 5 vel. | Pequeños | Gasolina | 5.3 | 6.1 | 119 | 138 | M | 999 | 59.8 | 44 | 0 | 0 | 5.7 | 129 | 3997 | 1732 | 1452 | 2336 | 5 | D
540667 | SKODA | SKODA FABIA MY20 1.0 TSI 70 kW (95 CV) Manual 5 vel. | Pequeños | Gasolina | 5.3 | 5.8 | 121 | 131 | M | 999 | 95.1 | 70 | 0 | 0 | 5.55 | 126 | 3997 | 1732 | 1452 | 2571 | 5 | C
540668 | SKODA | SKODA FABIA MY20 1.0 TSI 81kW (110 CV) Manual 6 vel. | Pequeños | Gasolina | 5.4 | 6 | 123 | 135 | M | 999 | 110.1 | 81 | 0 | 0 | 5.7 | 129 | 3997 | 1732 | 1452 | 2682 | 5 | D
540653 | SKODA | SKODA FABIA MY21 1,0 TSI 70 kW (95 CV) DSG 7 vel. | Pequeños | Gasolina | 5.6 | 6.2 | 127 | 137 | A | 999 | 95.1 | 70 | 0 | 0 | 5.9 | 132 | 3992 | 1732 | 1467 | 2571 | 5 | D
533692 | SKODA | SKODA FABIA MY21 1,0 TSI 70 kW (95 CV) Manual 5 vel. | Pequeños | Gasolina | 5.3 | 5.8 | 121 | 131 | M | 999 | 95.1 | 70 | 0 | 0 | 5.55 | 126 | 3992 | 1732 | 1467 | 2571 | 5 | C
533693 | SKODA | SKODA FABIA MY21 1,0 TSI 81 kW (110 CV) Manual 6 vel. | Pequeños | Gasolina | 5.4 | 6 | 123 | 135 | M | 999 | 110.1 | 81 | 0 | 0 | 5.7 | 129 | 3992 | 1732 | 1467 | 2682 | 5 | D
564679 | SKODA | SKODA FABIA MY22 Active 1.0 MPI 59 kW (80 CV) Manual 5 vel | Pequeños | Gasolina | 4.5 | 5.1 | 104 | 115 | M | 999 | 80.2 | 59 | 0 | 0 | 4.8 | 110 | 4108 | 1780 | 1459 | 1690 | 5 | B
564680 | SKODA | SKODA FABIA MY22 Active 1.0 TSI 70 kW (95 CV) Manual 5 vel | Pequeños | Gasolina | 4.6 | 5 | 104 | 114 | M | 999 | 95.1 | 70 | 0 | 0 | 4.8 | 109 | 4108 | 1780 | 1459 | 1690 | 5 | B
564681 | SKODA | SKODA FABIA MY22 Ambition 1.0 MPI 59 kW (80 CV) Manual 5 vel | Pequeños | Gasolina | 4.5 | 5.1 | 104 | 116 | M | 999 | 80.2 | 59 | 0 | 0 | 4.8 | 110 | 4108 | 1780 | 1459 | 1690 | 5 | B
564682 | SKODA | SKODA FABIA MY22 Ambition 1.0 TSI 70 kW (95 CV) Manual 5 vel | Pequeños | Gasolina | 4.6 | 5.1 | 104 | 115 | M | 999 | 95.1 | 70 | 0 | 0 | 4.85 | 110 | 4108 | 1780 | 1459 | 1690 | 5 | B
564683 | SKODA | SKODA FABIA MY22 Ambition 1.0 TSI 81 kW (110 CV) DSG 7 vel | Pequeños | Gasolina | 4.6 | 5.6 | 105 | 127 | A | 999 | 110.1 | 81 | 0 | 0 | 5.1 | 116 | 4108 | 1780 | 1459 | 1690 | 5 | B
564684 | SKODA | SKODA FABIA MY22 Ambition 1.0 TSI 81 kW (110 CV) Manual 6 vel | Pequeños | Gasolina | 4.6 | 5.1 | 105 | 116 | M | 999 | 110.1 | 81 | 0 | 0 | 4.85 | 111 | 4108 | 1780 | 1459 | 1690 | 5 | B
564678 | SKODA | SKODA FABIA MY22 Emotion 1,0 TSI 81 kW (110 CV) Manual 6 vel | Pequeños | Gasolina | 4.6 | 5.1 | 105 | 116 | M | 999 | 110.1 | 81 | 0 | 0 | 4.85 | 111 | 4108 | 1780 | 1459 | 1690 | 5 | B
564675 | SKODA | SKODA FABIA MY22 Emotion 1.0 MPI 59 kW (80 CV) Manual 5 vel | Pequeños | Gasolina | 4.5 | 5.1 | 104 | 116 | M | 999 | 80.2 | 59 | 0 | 0 | 4.8 | 110 | 4108 | 1780 | 1459 | 1690 | 5 | B
564676 | SKODA | SKODA FABIA MY22 Emotion 1.0 TSI 70 kW (95 CV) Manual 5 vel | Pequeños | Gasolina | 4.6 | 5.1 | 104 | 115 | M | 999 | 95.1 | 70 | 0 | 0 | 4.85 | 110 | 4108 | 1780 | 1459 | 1690 | 5 | B
564677 | SKODA | SKODA FABIA MY22 Emotion 1.0 TSI 81 kW (110 CV) DSG 7 vel. | Pequeños | Gasolina | 4.6 | 5.6 | 105 | 127 | M | 999 | 110.1 | 81 | 0 | 0 | 5.1 | 116 | 4108 | 1780 | 1459 | 1690 | 5 | B
564685 | SKODA | SKODA FABIA MY22 Sport 1.0 TSI 70 kW (95 CV) Manual 5 vel | Pequeños | Gasolina | 4.6 | 5.1 | 104 | 115 | M | 999 | 95.1 | 70 | 0 | 0 | 4.85 | 110 | 4108 | 1780 | 1459 | 1690 | 5 | B
564686 | SKODA | SKODA FABIA MY22 Sport 1.0 TSI 81 kW (110 CV) DSG 7 vel | Pequeños | Gasolina | 4.6 | 5.6 | 105 | 126 | A | 999 | 95.1 | 70 | 0 | 0 | 5.1 | 116 | 4108 | 1780 | 1459 | 1690 | 5 | B
564687 | SKODA | SKODA FABIA MY22 Sport 1.0 TSI 81 kW (110 CV) Manual 6 vel | Pequeños | Gasolina | 4.6 | 5.1 | 105 | 115 | M | 999 | 110.1 | 81 | 0 | 0 | 4.85 | 110 | 4108 | 1780 | 1459 | 1690 | 5 | B
564688 | SKODA | SKODA FABIA MY22 Style 1.0 TSI 70 kW (95 CV) Manual 5 vel | Pequeños | Gasolina | 4.6 | 5.1 | 106 | 116 | M | 999 | 95.1 | 70 | 0 | 0 | 4.85 | 111 | 4108 | 1780 | 1459 | 1690 | 5 | B
564689 | SKODA | SKODA FABIA MY22 Style 1.0 TSI 81 kW (110 CV) DSG 7 vel | Pequeños | Gasolina | 4.6 | 5.6 | 105 | 128 | A | 999 | 110.1 | 81 | 0 | 0 | 5.1 | 117 | 4108 | 1780 | 1459 | 1690 | 5 | B
564690 | SKODA | SKODA FABIA MY22 Style 1.0 TSI 81 kW (110 CV) Manual 6 vel | Pequeños | Gasolina | 4.6 | 5.1 | 106 | 117 | M | 999 | 110.1 | 81 | 0 | 0 | 4.85 | 112 | 4108 | 1780 | 1459 | 1690 | 5 | B
564691 | SKODA | SKODA FABIA MY22 Style 1.5 TSI 110 kW (150 CV) DSG 7 vel | Pequeños | Gasolina | 4.8 | 5.6 | 109 | 128 | A | 1489 | 149.5 | 110 | 0 | 0 | 5.2 | 119 | 4108 | 1780 | 1459 | 1690 | 5 | B
573982 | SKODA | SKODA FABIA MY23 AMBITION 1.0 MPI 59 kW (80 CV) Manual 5 vel. (MTMA 1570) | Pequeños | Gasolina | 5.1 | 5.5 | 116 | 124 | M | 999 | 80.2 | 59 | 0 | 0 | 5.3 | 120 | 4108 | 1780 | 1459 | 1570 | 5 | B
573983 | SKODA | SKODA FABIA MY23 AMBITION 1.0 MPI 59 kW (80 CV) Manual 5 vel. (MTMA 1600) | Pequeños | Gasolina | 5.1 | 5.5 | 116 | 124 | M | 999 | 80.2 | 59 | 0 | 0 | 5.3 | 120 | 4108 | 1780 | 1459 | 1600 | 5 | B
573984 | SKODA | SKODA FABIA MY23 AMBITION 1.0 MPI 59 kW (80 CV) Manual 5 vel. (MTMA 1609) | Pequeños | Gasolina | 5.1 | 5.5 | 116 | 124 | M | 999 | 80.2 | 59 | 0 | 0 | 5.3 | 120 | 4108 | 1780 | 1459 | 1609 | 5 | B
573985 | SKODA | SKODA FABIA MY23 AMBITION 1.0 TSI 70 kW (95 CV) Manual 5 vel. (MTMA 1539) | Pequeños | Gasolina | 5.1 | 5.6 | 115 | 127 | M | 999 | 95.1 | 70 | 0 | 0 | 5.35 | 121 | 4108 | 1780 | 1459 | 1539 | 5 | B
573986 | SKODA | SKODA FABIA MY23 AMBITION 1.0 TSI 70 kW (95 CV) Manual 5 vel. (MTMA 1600) | Pequeños | Gasolina | 5.1 | 5.6 | 115 | 127 | M | 999 | 95.1 | 70 | 0 | 0 | 5.35 | 121 | 4108 | 1780 | 1459 | 1600 | 5 | B
573987 | SKODA | SKODA FABIA MY23 AMBITION 1.0 TSI 70 kW (95 CV) Manual 5 vel. (MTMA 1630) | Pequeños | Gasolina | 5.1 | 5.6 | 115 | 127 | M | 999 | 95.1 | 70 | 0 | 0 | 5.35 | 121 | 4108 | 1780 | 1459 | 1630 | 5 | B
573988 | SKODA | SKODA FABIA MY23 AMBITION 1.0 TSI 70 kW (95 CV) Manual 5 vel. (MTMA 1645) | Pequeños | Gasolina | 5.1 | 5.6 | 115 | 127 | M | 999 | 95.1 | 70 | 0 | 0 | 5.35 | 121 | 4108 | 1780 | 1459 | 1645 | 5 | B
573993 | SKODA | SKODA FABIA MY23 AMBITION 1.0 TSI 81 kW (110 CV) DSG (MTMA 1586) | Pequeños | Gasolina | 5.6 | 6.1 | 126 | 138 | A | 999 | 110.1 | 81 | 0 | 0 | 5.85 | 132 | 4108 | 1780 | 1459 | 1586 | 5 | C
573994 | SKODA | SKODA FABIA MY23 AMBITION 1.0 TSI 81 kW (110 CV) DSG (MTMA 1650) | Pequeños | Gasolina | 5.6 | 6.1 | 126 | 138 | A | 999 | 110.1 | 81 | 0 | 0 | 5.85 | 132 | 4108 | 1780 | 1459 | 1650 | 5 | C
573995 | SKODA | SKODA FABIA MY23 AMBITION 1.0 TSI 81 kW (110 CV) DSG (MTMA 1679) | Pequeños | Gasolina | 5.6 | 6.1 | 126 | 138 | A | 999 | 110.1 | 81 | 0 | 0 | 5.85 | 132 | 4108 | 1780 | 1459 | 1679 | 5 | C
573996 | SKODA | SKODA FABIA MY23 AMBITION 1.0 TSI 81 kW (110 CV) DSG (MTMA 1691) | Pequeños | Gasolina | 5.6 | 6.1 | 126 | 138 | A | 999 | 110.1 | 81 | 0 | 0 | 5.85 | 132 | 4108 | 1780 | 1459 | 1691 | 5 | C
573989 | SKODA | SKODA FABIA MY23 AMBITION 1.0 TSI 81 kW (110 CV) Manual 6 vel. (MTMA 1566) | Pequeños | Gasolina | 5.1 | 5.7 | 115 | 128 | M | 999 | 110.1 | 81 | 0 | 0 | 5.4 | 122 | 4108 | 1780 | 1459 | 1566 | 5 | B
573990 | SKODA | SKODA FABIA MY23 AMBITION 1.0 TSI 81 kW (110 CV) Manual 6 vel. (MTMA 1630) | Pequeños | Gasolina | 5.1 | 5.7 | 115 | 128 | M | 999 | 110.1 | 81 | 0 | 0 | 5.4 | 122 | 4108 | 1780 | 1459 | 1630 | 5 | B
573991 | SKODA | SKODA FABIA MY23 AMBITION 1.0 TSI 81 kW (110 CV) Manual 6 vel. (MTMA 1659) | Pequeños | Gasolina | 5.1 | 5.7 | 115 | 128 | M | 999 | 110.1 | 81 | 0 | 0 | 5.4 | 122 | 4108 | 1780 | 1459 | 1659 | 5 | B
573992 | SKODA | SKODA FABIA MY23 AMBITION 1.0 TSI 81 kW (110 CV) Manual 6 vel. (MTMA 1671) | Pequeños | Gasolina | 5.1 | 5.7 | 115 | 128 | M | 999 | 110.1 | 81 | 0 | 0 | 5.4 | 122 | 4108 | 1780 | 1459 | 1671 | 5 | B
574025 | SKODA | SKODA FABIA MY23 MONTE CARLO 1.0 TSI 81 kW (110 CV) DSG (MTMA 1586) | Pequeños | Gasolina | 5.6 | 5.7 | 127 | 130 | A | 999 | 110.1 | 81 | 0 | 0 | 5.65 | 129 | 4108 | 1780 | 1459 | 1586 | 5 | C
574026 | SKODA | SKODA FABIA MY23 MONTE CARLO 1.0 TSI 81 kW (110 CV) DSG (MTMA 1650) | Pequeños | Gasolina | 5.6 | 5.7 | 127 | 130 | A | 999 | 110.1 | 81 | 0 | 0 | 5.65 | 129 | 4108 | 1780 | 1459 | 1650 | 5 | C
574027 | SKODA | SKODA FABIA MY23 MONTE CARLO 1.0 TSI 81 kW (110 CV) DSG (MTMA 1679) | Pequeños | Gasolina | 5.6 | 5.7 | 127 | 130 | A | 999 | 110.1 | 81 | 0 | 0 | 5.65 | 129 | 4108 | 1780 | 1459 | 1679 | 5 | C
574028 | SKODA | SKODA FABIA MY23 MONTE CARLO 1.0 TSI 81 kW (110 CV) DSG (MTMA 1691) | Pequeños | Gasolina | 5.6 | 5.7 | 127 | 130 | A | 999 | 110.1 | 81 | 0 | 0 | 5.65 | 129 | 4108 | 1780 | 1459 | 1691 | 5 | C
574021 | SKODA | SKODA FABIA MY23 MONTE CARLO 1.0 TSI 81 kW (110 CV) Manual 6 vel. (MTMA 1566) | Pequeños | Gasolina | 5.1 | 5.2 | 116 | 119 | M | 999 | 110.1 | 81 | 0 | 0 | 5.15 | 118 | 4108 | 1780 | 1459 | 1566 | 5 | B
574022 | SKODA | SKODA FABIA MY23 MONTE CARLO 1.0 TSI 81 kW (110 CV) Manual 6 vel. (MTMA 1630) | Pequeños | Gasolina | 5.1 | 5.2 | 116 | 119 | M | 999 | 110.1 | 81 | 0 | 0 | 5.15 | 118 | 4108 | 1780 | 1459 | 1630 | 5 | B
574023 | SKODA | SKODA FABIA MY23 MONTE CARLO 1.0 TSI 81 kW (110 CV) Manual 6 vel. (MTMA 1659) | Pequeños | Gasolina | 5.1 | 5.2 | 116 | 119 | M | 999 | 110.1 | 81 | 0 | 0 | 5.15 | 118 | 4108 | 1780 | 1459 | 1659 | 5 | B
574024 | SKODA | SKODA FABIA MY23 MONTE CARLO 1.0 TSI 81 kW (110 CV) Manual 6 vel. (MTMA 1671) | Pequeños | Gasolina | 5.1 | 5.2 | 116 | 119 | M | 999 | 110.1 | 81 | 0 | 0 | 5.15 | 118 | 4108 | 1780 | 1459 | 1671 | 5 | B
574029 | SKODA | SKODA FABIA MY23 MONTE CARLO 1.5 TSI 110 kW (150 CV) DSG (MTMA 1670) | Pequeños | Gasolina | 5.7 | 5.8 | 129 | 131 | A | 1498 | 149.5 | 110 | 0 | 0 | 5.75 | 130 | 4108 | 1780 | 1459 | 1670 | 5 | C
574030 | SKODA | SKODA FABIA MY23 MONTE CARLO 1.5 TSI 110 kW (150 CV) DSG (MTMA 1700) | Pequeños | Gasolina | 5.7 | 5.8 | 129 | 131 | A | 1498 | 149.5 | 110 | 0 | 0 | 5.75 | 130 | 4108 | 1780 | 1459 | 1700 | 5 | C
574031 | SKODA | SKODA FABIA MY23 MONTE CARLO 1.5 TSI 110 kW (150 CV) DSG (MTMA 1720) | Pequeños | Gasolina | 5.7 | 5.8 | 129 | 131 | A | 1498 | 149.5 | 110 | 0 | 0 | 5.75 | 130 | 4108 | 1780 | 1459 | 1720 | 5 | C
574009 | SKODA | SKODA FABIA MY23 SPORT 1.0 TSI 70 kW (95 CV) Manual 5 vel. (MTMA 1539) | Pequeños | Gasolina | 5.1 | 5.6 | 116 | 127 | M | 999 | 95.1 | 70 | 0 | 0 | 5.35 | 122 | 4108 | 1780 | 1459 | 1539 | 5 | B
574010 | SKODA | SKODA FABIA MY23 SPORT 1.0 TSI 70 kW (95 CV) Manual 5 vel. (MTMA 1600) | Pequeños | Gasolina | 5.1 | 5.6 | 116 | 127 | M | 999 | 95.1 | 70 | 0 | 0 | 5.35 | 122 | 4108 | 1780 | 1459 | 1600 | 5 | B
574011 | SKODA | SKODA FABIA MY23 SPORT 1.0 TSI 70 kW (95 CV) Manual 5 vel. (MTMA 1630) | Pequeños | Gasolina | 5.1 | 5.6 | 116 | 127 | M | 999 | 95.1 | 70 | 0 | 0 | 5.35 | 122 | 4108 | 1780 | 1459 | 1630 | 5 | B
574012 | SKODA | SKODA FABIA MY23 SPORT 1.0 TSI 70 kW (95 CV) Manual 5 vel. (MTMA 1645) | Pequeños | Gasolina | 5.1 | 5.6 | 116 | 127 | M | 999 | 95.1 | 70 | 0 | 0 | 5.35 | 122 | 4108 | 1780 | 1459 | 1645 | 5 | B
574017 | SKODA | SKODA FABIA MY23 SPORT 1.0 TSI 81 kW (110 CV) DSG (MTMA 1566) | Pequeños | Gasolina | 5.5 | 6.1 | 126 | 138 | A | 999 | 110.1 | 81 | 0 | 0 | 5.8 | 132 | 4108 | 1780 | 1459 | 1566 | 5 | C
574018 | SKODA | SKODA FABIA MY23 SPORT 1.0 TSI 81 kW (110 CV) DSG (MTMA 1630) | Pequeños | Gasolina | 5.5 | 6.1 | 126 | 138 | A | 999 | 110.1 | 81 | 0 | 0 | 5.8 | 132 | 4108 | 1780 | 1459 | 1630 | 5 | C
574019 | SKODA | SKODA FABIA MY23 SPORT 1.0 TSI 81 kW (110 CV) DSG (MTMA 1659) | Pequeños | Gasolina | 5.5 | 6.1 | 126 | 138 | A | 999 | 110.1 | 81 | 0 | 0 | 5.8 | 132 | 4108 | 1780 | 1459 | 1659 | 5 | C
574020 | SKODA | SKODA FABIA MY23 SPORT 1.0 TSI 81 kW (110 CV) DSG (MTMA 1671) | Pequeños | Gasolina | 5.5 | 6.1 | 126 | 138 | A | 999 | 110.1 | 81 | 0 | 0 | 5.8 | 132 | 4108 | 1780 | 1459 | 1671 | 5 | C
574013 | SKODA | SKODA FABIA MY23 SPORT 1.0 TSI 81 kW (110 CV) Manual 6 vel. (MTMA 1566) | Pequeños | Gasolina | 5 | 5.7 | 115 | 128 | M | 999 | 110.1 | 81 | 0 | 0 | 5.35 | 122 | 4108 | 1780 | 1459 | 1566 | 5 | B
574014 | SKODA | SKODA FABIA MY23 SPORT 1.0 TSI 81 kW (110 CV) Manual 6 vel. (MTMA 1630) | Pequeños | Gasolina | 5 | 5.7 | 115 | 128 | M | 999 | 110.1 | 81 | 0 | 0 | 5.35 | 122 | 4108 | 1780 | 1459 | 1630 | 5 | B
574015 | SKODA | SKODA FABIA MY23 SPORT 1.0 TSI 81 kW (110 CV) Manual 6 vel. (MTMA 1659) | Pequeños | Gasolina | 5 | 5.7 | 115 | 128 | M | 999 | 110.1 | 81 | 0 | 0 | 5.35 | 122 | 4108 | 1780 | 1459 | 1659 | 5 | B
574016 | SKODA | SKODA FABIA MY23 SPORT 1.0 TSI 81 kW (110 CV) Manual 6 vel. (MTMA 1671) | Pequeños | Gasolina | 5 | 5.7 | 115 | 128 | M | 999 | 110.1 | 81 | 0 | 0 | 5.35 | 122 | 4108 | 1780 | 1459 | 1671 | 5 | B
573997 | SKODA | SKODA FABIA MY23 STYLE 1.0 TSI 70 kW (95 CV) Manual 5 vel. (MTMA 1600) | Pequeños | Gasolina | 5.1 | 5.6 | 116 | 126 | M | 999 | 95.1 | 70 | 0 | 0 | 5.35 | 121 | 4108 | 1780 | 1459 | 1600 | 5 | B
573998 | SKODA | SKODA FABIA MY23 STYLE 1.0 TSI 70 kW (95 CV) Manual 5 vel. (MTMA 1630) | Pequeños | Gasolina | 5.1 | 5.6 | 116 | 126 | M | 999 | 95.1 | 70 | 0 | 0 | 5.35 | 121 | 4108 | 1780 | 1459 | 1630 | 5 | B
573999 | SKODA | SKODA FABIA MY23 STYLE 1.0 TSI 70 kW (95 CV) Manual 5 vel. (MTMA 1650) | Pequeños | Gasolina | 5.1 | 5.6 | 116 | 126 | M | 999 | 95.1 | 70 | 0 | 0 | 5.35 | 121 | 4108 | 1780 | 1459 | 1650 | 5 | B
574003 | SKODA | SKODA FABIA MY23 STYLE 1.0 TSI 81 kW (110 CV) DSG (MTMA 1650) | Pequeños | Gasolina | 5.6 | 6 | 128 | 137 | A | 999 | 110.1 | 81 | 0 | 0 | 5.8 | 133 | 4108 | 1780 | 1459 | 1650 | 5 | C
574004 | SKODA | SKODA FABIA MY23 STYLE 1.0 TSI 81 kW (110 CV) DSG (MTMA 1680) | Pequeños | Gasolina | 5.6 | 6 | 128 | 137 | A | 999 | 110.1 | 81 | 0 | 0 | 5.8 | 133 | 4108 | 1780 | 1459 | 1680 | 5 | C
574005 | SKODA | SKODA FABIA MY23 STYLE 1.0 TSI 81 kW (110 CV) DSG (MTMA 1700) | Pequeños | Gasolina | 5.6 | 6 | 128 | 137 | A | 999 | 110.1 | 81 | 0 | 0 | 5.8 | 133 | 4108 | 1780 | 1459 | 1700 | 5 | C
574000 | SKODA | SKODA FABIA MY23 STYLE 1.0 TSI 81 kW (110 CV) Manual 6 vel. (MTMA 1630) | Pequeños | Gasolina | 5.1 | 5.6 | 117 | 127 | M | 999 | 110.1 | 81 | 0 | 0 | 5.35 | 122 | 4108 | 1780 | 1459 | 1630 | 5 | B
574001 | SKODA | SKODA FABIA MY23 STYLE 1.0 TSI 81 kW (110 CV) Manual 6 vel. (MTMA 1660) | Pequeños | Gasolina | 5.1 | 5.6 | 117 | 127 | M | 999 | 110.1 | 81 | 0 | 0 | 5.35 | 122 | 4108 | 1780 | 1459 | 1660 | 5 | B
574002 | SKODA | SKODA FABIA MY23 STYLE 1.0 TSI 81 kW (110 CV) Manual 6 vel. (MTMA 1680) | Pequeños | Gasolina | 5.1 | 5.6 | 117 | 127 | M | 999 | 110.1 | 81 | 0 | 0 | 5.35 | 122 | 4108 | 1780 | 1459 | 1680 | 5 | B
574006 | SKODA | SKODA FABIA MY23 STYLE 1.5 TSI 110 kW (150 CV) DSG (MTMA 1670) | Pequeños | Gasolina | 5.6 | 5.8 | 128 | 131 | A | 1498 | 149.5 | 110 | 0 | 0 | 5.7 | 130 | 4108 | 1780 | 1459 | 1670 | 5 | C
574007 | SKODA | SKODA FABIA MY23 STYLE 1.5 TSI 110 kW (150 CV) DSG (MTMA 1700) | Pequeños | Gasolina | 5.6 | 5.8 | 128 | 131 | A | 1498 | 149.5 | 110 | 0 | 0 | 5.7 | 130 | 4108 | 1780 | 1459 | 1700 | 5 | C
574008 | SKODA | SKODA FABIA MY23 STYLE 1.5 TSI 110 kW (150 CV) DSG (MTMA 1720) | Pequeños | Gasolina | 5.6 | 5.8 | 128 | 131 | A | 1498 | 149.5 | 110 | 0 | 0 | 5.7 | 130 | 4108 | 1780 | 1459 | 1720 | 5 | C
578179 | SKODA | SKODA KAMIQ Enero MY23 ACTIVE 1.0 TSI 70 kW (95 CV) Manual (MTMA 1687) | Todoterreno Pequeño | Gasolina | 5.5 | 5.7 | 125 | 130 | M | 999 | 95.1 | 70 | 0 | 0 | 5.6 | 128 | 4241 | 1793 | 1553 | 1687 | 5 | B
578180 | SKODA | SKODA KAMIQ Enero MY23 ACTIVE 1.0 TSI 70 kW (95 CV) Manual (MTMA 1706) | Todoterreno Pequeño | Gasolina | 5.5 | 5.7 | 125 | 130 | M | 999 | 95.1 | 70 | 0 | 0 | 5.6 | 128 | 4241 | 1793 | 1553 | 1706 | 5 | B
578181 | SKODA | SKODA KAMIQ Enero MY23 ACTIVE 1.0 TSI 70 kW (95 CV) Manual (MTMA 1720) | Todoterreno Pequeño | Gasolina | 5.5 | 5.7 | 125 | 130 | M | 999 | 95.1 | 70 | 0 | 0 | 5.6 | 128 | 4241 | 1793 | 1553 | 1720 | 5 | B
578182 | SKODA | SKODA KAMIQ Enero MY23 ACTIVE 1.0 TSI 81 kW (110 CV) Manual (MTMA 1703) | Todoterreno Pequeño | Gasolina | 5.5 | 5.7 | 125 | 130 | M | 999 | 110.1 | 81 | 0 | 0 | 5.6 | 128 | 4241 | 1793 | 1553 | 1703 | 5 | B
578183 | SKODA | SKODA KAMIQ Enero MY23 ACTIVE 1.0 TSI 81 kW (110 CV) Manual (MTMA 1726) | Todoterreno Pequeño | Gasolina | 5.5 | 5.7 | 125 | 130 | M | 999 | 110.1 | 81 | 0 | 0 | 5.6 | 128 | 4241 | 1793 | 1553 | 1726 | 5 | B
578184 | SKODA | SKODA KAMIQ Enero MY23 ACTIVE 1.0 TSI 81 kW (110 CV) Manual (MTMA 1750) | Todoterreno Pequeño | Gasolina | 5.5 | 5.7 | 125 | 130 | M | 999 | 110.1 | 81 | 0 | 0 | 5.6 | 128 | 4241 | 1793 | 1553 | 1750 | 5 | B
578185 | SKODA | SKODA KAMIQ Enero MY23 AMBITION 1.0 TSI 70 kW (95 CV) Manual (MTMA 1689) | Todoterreno Pequeño | Gasolina | 5.5 | 5.9 | 125 | 134 | M | 999 | 95.1 | 70 | 0 | 0 | 5.7 | 130 | 4241 | 1793 | 1553 | 1689 | 5 | C
578186 | SKODA | SKODA KAMIQ Enero MY23 AMBITION 1.0 TSI 70 kW (95 CV) Manual (MTMA 1706) | Todoterreno Pequeño | Gasolina | 5.5 | 5.9 | 125 | 134 | M | 999 | 95.1 | 70 | 0 | 0 | 5.7 | 130 | 4241 | 1793 | 1553 | 1706 | 5 | C
578187 | SKODA | SKODA KAMIQ Enero MY23 AMBITION 1.0 TSI 70 kW (95 CV) Manual (MTMA 1720) | Todoterreno Pequeño | Gasolina | 5.5 | 5.9 | 125 | 134 | M | 999 | 95.1 | 70 | 0 | 0 | 5.7 | 130 | 4241 | 1793 | 1553 | 1720 | 5 | C
578190 | SKODA | SKODA KAMIQ Enero MY23 AMBITION 1.0 TSI 81 kW (110 CV) DSG (MTMA 1727) | Todoterreno Pequeño | Gasolina | 5.9 | 6.2 | 134 | 142 | A | 999 | 110.1 | 81 | 0 | 0 | 6.05 | 138 | 4241 | 1793 | 1553 | 1727 | 5 | C
578191 | SKODA | SKODA KAMIQ Enero MY23 AMBITION 1.0 TSI 81 kW (110 CV) DSG (MTMA 1746) | Todoterreno Pequeño | Gasolina | 5.9 | 6.2 | 134 | 142 | A | 999 | 110.1 | 81 | 0 | 0 | 6.05 | 138 | 4241 | 1793 | 1553 | 1746 | 5 | C
578192 | SKODA | SKODA KAMIQ Enero MY23 AMBITION 1.0 TSI 81 kW (110 CV) DSG (MTMA 1770) | Todoterreno Pequeño | Gasolina | 5.9 | 6.2 | 134 | 142 | A | 999 | 110.1 | 81 | 0 | 0 | 6.05 | 138 | 4241 | 1793 | 1553 | 1770 | 5 | C
578189 | SKODA | SKODA KAMIQ Enero MY23 AMBITION 1.0 TSI 81 kW (110 CV) Manual (MTMA 1669) | Todoterreno Pequeño | Gasolina | 5.4 | 5.9 | 125 | 133 | M | 999 | 110.1 | 81 | 0 | 0 | 5.65 | 129 | 4241 | 1793 | 1553 | 1726 | 5 | B
578188 | SKODA | SKODA KAMIQ Enero MY23 AMBITION 1.0 TSI 81 kW (110 CV) Manual (MTMA 1800) | Todoterreno Pequeño | Gasolina | 5.4 | 5.9 | 125 | 133 | M | 999 | 110.1 | 81 | 0 | 0 | 5.65 | 129 | 4241 | 1793 | 1553 | 1705 | 5 | B
578209 | SKODA | SKODA KAMIQ Enero MY23 MONTE CARLO 1.0 TSI 81 kW (110 CV) DSG (MTMA 1727) | Todoterreno Pequeño | Gasolina | 6 | 6.2 | 137 | 141 | A | 999 | 110.1 | 81 | 0 | 0 | 6.1 | 139 | 4241 | 1793 | 1553 | 1727 | 5 | C
578210 | SKODA | SKODA KAMIQ Enero MY23 MONTE CARLO 1.0 TSI 81 kW (110 CV) DSG (MTMA 1746) | Todoterreno Pequeño | Gasolina | 6 | 6.2 | 137 | 141 | A | 999 | 110.1 | 81 | 0 | 0 | 6.1 | 139 | 4241 | 1793 | 1553 | 1746 | 5 | C
578211 | SKODA | SKODA KAMIQ Enero MY23 MONTE CARLO 1.0 TSI 81 kW (110 CV) DSG (MTMA 1770) | Todoterreno Pequeño | Gasolina | 6 | 6.2 | 137 | 141 | A | 999 | 110.1 | 81 | 0 | 0 | 6.1 | 139 | 4241 | 1793 | 1553 | 1770 | 5 | C
578196 | SKODA | SKODA KAMIQ Enero MY23 SCOUT 1.0 TSI 81 kW (110 CV) DSG (MTMA 1746) | Todoterreno Pequeño | Gasolina | 5.9 | 6 | 134 | 137 | A | 999 | 110.1 | 81 | 0 | 0 | 5.95 | 136 | 4241 | 1793 | 1553 | 1746 | 5 | C
578197 | SKODA | SKODA KAMIQ Enero MY23 SCOUT 1.0 TSI 81 kW (110 CV) DSG (MTMA 1760) | Todoterreno Pequeño | Gasolina | 5.9 | 6 | 134 | 137 | A | 999 | 110.1 | 81 | 0 | 0 | 5.95 | 136 | 4241 | 1793 | 1553 | 1760 | 5 | C
578193 | SKODA | SKODA KAMIQ Enero MY23 SCOUT 1.0 TSI 81 kW (110 CV) Manual (MTMA 1724) | Todoterreno Pequeño | Gasolina | 5.5 | 5.6 | 125 | 128 | M | 999 | 110.1 | 81 | 0 | 0 | 5.55 | 127 | 4241 | 1793 | 1553 | 1724 | 5 | B
578194 | SKODA | SKODA KAMIQ Enero MY23 SCOUT 1.0 TSI 81 kW (110 CV) Manual (MTMA 1726) | Todoterreno Pequeño | Gasolina | 5.5 | 5.6 | 125 | 128 | M | 999 | 110.1 | 81 | 0 | 0 | 5.55 | 127 | 4241 | 1793 | 1553 | 1726 | 5 | B
578195 | SKODA | SKODA KAMIQ Enero MY23 SCOUT 1.0 TSI 81 kW (110 CV) Manual (MTMA 1750) | Todoterreno Pequeño | Gasolina | 5.5 | 5.6 | 125 | 128 | M | 999 | 110.1 | 81 | 0 | 0 | 5.55 | 127 | 4241 | 1793 | 1553 | 1750 | 5 | B
578213 | SKODA | SKODA KAMIQ Enero MY23 SCOUT 1.5 TSI 110 kW (150 CV) DSG (MTMA 1780) | Todoterreno Pequeño | Gasolina | 5.8 | 5.9 | 131 | 134 | A | 999 | 110.1 | 81 | 0 | 0 | 5.85 | 133 | 4241 | 1793 | 1553 | 1780 | 5 | C
578215 | SKODA | SKODA KAMIQ Enero MY23 SCOUT 1.5 TSI 110 kW (150 CV) DSG (MTMA 1800) | Todoterreno Pequeño | Gasolina | 5.8 | 5.9 | 131 | 134 | A | 999 | 110.1 | 81 | 0 | 0 | 5.85 | 133 | 4241 | 1793 | 1553 | 1800 | 5 | C
578212 | SKODA | SKODA KAMIQ Enero MY23 SCOUT 1.5 TSI 110 kW (150 CV) Manual (MTMA 1758) | Todoterreno Pequeño | Gasolina | 5.8 | 6 | 131 | 135 | M | 999 | 110.1 | 81 | 0 | 0 | 5.9 | 133 | 4241 | 1793 | 1553 | 1758 | 5 | C
578214 | SKODA | SKODA KAMIQ Enero MY23 SCOUT 1.5 TSI 110 kW (150 CV) Manual (MTMA 1780) | Todoterreno Pequeño | Gasolina | 5.8 | 6 | 131 | 135 | M | 999 | 110.1 | 81 | 0 | 0 | 5.9 | 133 | 4241 | 1793 | 1553 | 1780 | 5 | C
578206 | SKODA | SKODA KAMIQ Enero MY23 SPORT 1.0 TSI 81 kW (110 CV) DSG (MTMA 1727) | Todoterreno Pequeño | Gasolina | 6.1 | 6.2 | 138 | 142 | A | 999 | 110.1 | 81 | 0 | 0 | 6.15 | 140 | 4241 | 1793 | 1553 | 1727 | 5 | C
578207 | SKODA | SKODA KAMIQ Enero MY23 SPORT 1.0 TSI 81 kW (110 CV) DSG (MTMA 1746) | Todoterreno Pequeño | Gasolina | 6.1 | 6.2 | 138 | 142 | A | 999 | 110.1 | 81 | 0 | 0 | 6.15 | 140 | 4241 | 1793 | 1553 | 1746 | 5 | C
578208 | SKODA | SKODA KAMIQ Enero MY23 SPORT 1.0 TSI 81 kW (110 CV) DSG (MTMA 1770) | Todoterreno Pequeño | Gasolina | 6.1 | 6.2 | 138 | 142 | A | 999 | 110.1 | 81 | 0 | 0 | 6.15 | 140 | 4241 | 1793 | 1553 | 1770 | 5 | C
578204 | SKODA | SKODA KAMIQ Enero MY23 SPORT 1.0 TSI 81 kW (110 CV) Manual (MTMA 1705) | Todoterreno Pequeño | Gasolina | 5.5 | 5.9 | 125 | 133 | M | 999 | 110.1 | 81 | 0 | 0 | 5.7 | 129 | 4241 | 1793 | 1553 | 1705 | 5 | C
578205 | SKODA | SKODA KAMIQ Enero MY23 SPORT 1.0 TSI 81 kW (110 CV) Manual (MTMA 1726) | Todoterreno Pequeño | Gasolina | 5.5 | 5.9 | 125 | 133 | M | 999 | 110.1 | 81 | 0 | 0 | 5.7 | 129 | 4241 | 1793 | 1553 | 1726 | 5 | C
578201 | SKODA | SKODA KAMIQ Enero MY23 STYLE 1.0 TSI 81 kW (110 CV) DSG (MTMA 1738) | Todoterreno Pequeño | Gasolina | 5.9 | 6.2 | 134 | 141 | A | 999 | 110.1 | 81 | 0 | 0 | 6.05 | 138 | 4241 | 1793 | 1553 | 1738 | 5 | C
578202 | SKODA | SKODA KAMIQ Enero MY23 STYLE 1.0 TSI 81 kW (110 CV) DSG (MTMA 1746) | Todoterreno Pequeño | Gasolina | 5.9 | 6.2 | 134 | 141 | A | 999 | 110.1 | 81 | 0 | 0 | 6.05 | 138 | 4241 | 1793 | 1553 | 1746 | 5 | C
578203 | SKODA | SKODA KAMIQ Enero MY23 STYLE 1.0 TSI 81 kW (110 CV) DSG (MTMA 1770) | Todoterreno Pequeño | Gasolina | 5.9 | 6.2 | 134 | 141 | A | 999 | 110.1 | 81 | 0 | 0 | 6.05 | 138 | 4241 | 1793 | 1553 | 1770 | 5 | C
578198 | SKODA | SKODA KAMIQ Enero MY23 STYLE 1.0 TSI 81 kW (110 CV) Manual (MTMA 1716) | Todoterreno Pequeño | Gasolina | 5.5 | 5.9 | 124 | 133 | M | 999 | 110.1 | 81 | 0 | 0 | 5.7 | 129 | 4241 | 1793 | 1553 | 1716 | 5 | C
578199 | SKODA | SKODA KAMIQ Enero MY23 STYLE 1.0 TSI 81 kW (110 CV) Manual (MTMA 1726) | Todoterreno Pequeño | Gasolina | 5.5 | 5.9 | 124 | 133 | M | 999 | 110.1 | 81 | 0 | 0 | 5.7 | 129 | 4241 | 1793 | 1553 | 1726 | 5 | C
578200 | SKODA | SKODA KAMIQ Enero MY23 STYLE 1.0 TSI 81 kW (110 CV) Manual (MTMA 1750) | Todoterreno Pequeño | Gasolina | 5.5 | 5.9 | 124 | 133 | M | 999 | 110.1 | 81 | 0 | 0 | 5.7 | 129 | 4241 | 1793 | 1553 | 1750 | 5 | C
476315 | SKODA | SKODA KAMIQ MY20 1.0 TGI 66 kW (90 CV) | Todoterreno Pequeño | Gas natural | 5.5 | 5.7 | 99 | 103 | M | 0 | 89.7 | 66 | 0 | 0 |  | 101 | 4241 | 1793 | 1553 | 1732 | 5 | Sin clasificación
477132 | SKODA | SKODA KAMIQ MY20 1.0 TSI 70 KW (95 CV) | Todoterreno Pequeño | Gasolina | 5.6 | 5.9 | 126 | 134 | M | 999 | 95.1 | 70 | 0 | 0 | 5.75 | 130 | 4241 | 1793 | 1553 | 1704 | 5 | C
477133 | SKODA | SKODA KAMIQ MY20 1.0 TSI 85 KW (115 CV) | Todoterreno Pequeño | Gasolina | 5.6 | 6.2 | 128 | 140 | M | 999 | 115.5 | 85 | 0 | 0 | 5.9 | 134 | 4241 | 1793 | 1553 | 1714 | 5 | C
477135 | SKODA | SKODA KAMIQ MY20 1.0 TSI 85 KW (115 CV) DSG | Todoterreno Pequeño | Gasolina | 5.9 | 6.4 | 134 | 145 | A | 999 | 115.5 | 85 | 0 | 0 | 6.15 | 140 | 4241 | 1793 | 1553 | 1734 | 5 | C
477136 | SKODA | SKODA KAMIQ MY20 1.5 TSI 110 KW (150 CV) | Todoterreno Pequeño | Gasolina | 5.8 | 6.3 | 131 | 142 | M | 1498 | 149.5 | 110 | 0 | 0 | 6.05 | 137 | 4241 | 1793 | 1553 | 1764 | 5 | C
477137 | SKODA | SKODA KAMIQ MY20 1.5 TSI 110 KW (150 CV) DSG | Todoterreno Pequeño | Gasolina | 6.2 | 6.6 | 140 | 150 | A | 1498 | 149.5 | 110 | 0 | 0 | 6.4 | 145 | 4241 | 1793 | 1553 | 1764 | 5 | D
477134 | SKODA | SKODA KAMIQ MY20 1.6 TDI 85 KW (115 CV) | Todoterreno Pequeño | Gasóleo | 4.9 | 5.2 | 129 | 137 | M | 1598 | 115.5 | 85 | 0 | 0 | 5.05 | 133 | 4241 | 1793 | 1553 | 1825 | 5 | D
477138 | SKODA | SKODA KAMIQ MY20 1.6 TDI 85 KW (115 CV) DSG | Todoterreno Pequeño | Gasóleo | 4.9 | 5.2 | 129 | 137 | A | 1598 | 115.5 | 85 | 0 | 0 | 5.05 | 133 | 4241 | 1793 | 1553 | 1825 | 5 | D
533711 | SKODA | SKODA KAMIQ MY21 1,0 TGI 66 kW Manual 6 vel. G-TEC | Todoterreno Pequeño | Gas natural | 5.6 | 5.7 | 100 | 102 | M | 999 | 89.7 | 66 | 0 | 0 |  | 101 | 4241 | 1988 | 1553 | 1732 | 5 | Sin clasificación
533704 | SKODA | SKODA KAMIQ MY21 1,0 TSI 70 kW (95 CV) Manual 5 vel. | Todoterreno Pequeño | Gasolina | 5.6 | 5.8 | 127 | 132 | M | 999 | 95.1 | 70 | 0 | 0 | 5.7 | 130 | 4241 | 1988 | 1553 | 2854 | 5 | A
533705 | SKODA | SKODA KAMIQ MY21 1,0 TSI 85 kW (115 CV) DSG 7 vel. | Todoterreno Pequeño | Gasolina | 5.9 | 6.3 | 135 | 143 | A | 999 | 115.5 | 85 | 0 | 0 | 6.1 | 139 | 4241 | 1988 | 1553 | 2934 | 5 | B
533706 | SKODA | SKODA KAMIQ MY21 1,0 TSI 85 kW (115 CV) Manual 6 vel. | Todoterreno Pequeño | Gasolina | 5.6 | 6.1 | 128 | 138 | M | 999 | 115.5 | 85 | 0 | 0 | 5.85 | 133 | 4241 | 1988 | 1553 | 2914 | 5 | B
533707 | SKODA | SKODA KAMIQ MY21 1,5 TSI 110 kW (150 CV) DSG 7 vel. | Todoterreno Pequeño | Gasolina | 6.2 | 6.5 | 140 | 148 | A | 1498 | 149.5 | 110 | 0 | 0 | 6.35 | 144 | 4241 | 1988 | 1553 | 3024 | 5 | B
533708 | SKODA | SKODA KAMIQ MY21 1,5 TSI 110 kW (150 CV) Manual 6 vel. | Todoterreno Pequeño | Gasolina | 5.8 | 6.2 | 131 | 140 | M | 1498 | 149.5 | 110 | 0 | 0 | 6 | 136 | 4241 | 1988 | 1553 | 3014 | 5 | B
533709 | SKODA | SKODA KAMIQ MY21 1,6 TDI 85 kW (115 CV) DSG 7 vel. | Todoterreno Pequeño | Gasóleo | 5.1 | 5.5 | 134 | 144 | A | 1598 | 115.5 | 85 | 0 | 0 | 5.3 | 139 | 4241 | 1988 | 1553 | 3075 | 5 | C
533710 | SKODA | SKODA KAMIQ MY21 1,6 TDI 85 kW (115 CV) Manual 6 vel. | Todoterreno Pequeño | Gasóleo | 4.9 | 5.2 | 129 | 135 | M | 1598 | 115.5 | 85 | 0 | 0 | 5.05 | 132 | 4241 | 1988 | 1553 | 3075 | 5 | C
559047 | SKODA | SKODA KAMIQ MY22 ACTIVE 1.0 TGI 66 kW (90 CV) Manual | Todoterreno Pequeño | Gas natural | 5.6 | 5.8 | 101 | 104 | M | 999 | 89.7 | 66 | 0 | 0 |  | 103 | 4241 | 1793 | 1553 | 1720 | 5 | Sin clasificación
558851 | SKODA | SKODA KAMIQ MY22 ACTIVE 1.0 TSI 70 kW (95 CV) Manual | Todoterreno Pequeño | Gasolina | 5.7 | 5.8 | 128 | 132 | M | 999 | 95.1 | 70 | 0 | 0 | 5.75 | 130 | 4241 | 1793 | 1553 | 2697 | 5 | C
558852 | SKODA | SKODA KAMIQ MY22 ACTIVE 1.0 TSI 81 kW (110 CV) Manual | Todoterreno Pequeño | Gasolina | 5.4 | 5.7 | 124 | 129 | M | 999 | 110.1 | 81 | 0 | 0 | 5.55 | 127 | 4241 | 1793 | 1553 | 2903 | 5 | B
559048 | SKODA | SKODA KAMIQ MY22 AMBITION 1.0 TGI 66 kW (90 CV) Manual | Todoterreno Pequeño | Gas natural | 5.6 | 5.9 | 101 | 105 | M | 999 | 89.7 | 66 | 0 | 0 |  | 103 | 4241 | 1793 | 1553 | 1737 | 5 | Sin clasificación
558853 | SKODA | SKODA KAMIQ MY22 AMBITION 1.0 TSI 70 kW (95 CV) Manual | Todoterreno Pequeño | Gasolina | 5.7 | 6 | 128 | 135 | M | 999 | 95.1 | 70 | 0 | 0 | 5.85 | 132 | 4241 | 1793 | 1553 | 2726 | 5 | C
558855 | SKODA | SKODA KAMIQ MY22 AMBITION 1.0 TSI 81 kW (110 CV) DSG | Todoterreno Pequeño | Gasolina | 5.9 | 6.2 | 133 | 140 | A | 999 | 110.1 | 81 | 0 | 0 | 6.05 | 137 | 4241 | 1793 | 1553 | 2956 | 5 | C
558854 | SKODA | SKODA KAMIQ MY22 AMBITION 1.0 TSI 81 kW (110 CV) Manual | Todoterreno Pequeño | Gasolina | 5.5 | 5.8 | 124 | 132 | M | 999 | 110.1 | 81 | 0 | 0 | 5.65 | 128 | 4241 | 1793 | 1553 | 2936 | 5 | B
558857 | SKODA | SKODA KAMIQ MY22 AMBITION 1.5 TSI 110 kW (150 CV) DSG | Todoterreno Pequeño | Gasolina | 6 | 6.3 | 136 | 143 | A | 1498 | 149.5 | 110 | 0 | 0 | 6.15 | 140 | 4241 | 1793 | 1553 | 3026 | 5 | C
558856 | SKODA | SKODA KAMIQ MY22 AMBITION 1.5 TSI 110 kW (150 CV) Manual | Todoterreno Pequeño | Gasolina | 5.6 | 6 | 128 | 135 | M | 1498 | 149.5 | 110 | 0 | 0 | 5.8 | 132 | 4241 | 1793 | 1553 | 3006 | 5 | C
564663 | SKODA | SKODA KAMIQ MY22 EMOTION 1.0 TGI 66 kW (90 CV) Manual | Todoterreno Pequeño | Gas natural | 5.2 | 5.6 | 92 | 101 | M | 999 | 89.7 | 66 | 0 | 0 |  | 97 | 4241 | 1988 | 1553 | 1737 | 5 | Sin clasificación
564664 | SKODA | SKODA KAMIQ MY22 EMOTION 1.0 TSI 70 kW (95 CV) Manual | Todoterreno Pequeño | Gasolina | 4.7 | 5.5 | 107 | 124 | M | 999 | 95.1 | 70 | 0 | 0 | 5.1 | 116 | 4241 | 1988 | 1553 | 2726 | 5 | A
564666 | SKODA | SKODA KAMIQ MY22 EMOTION 1.0 TSI 81 kW (110 CV) DSG | Todoterreno Pequeño | Gasolina | 4.7 | 5.4 | 108 | 124 | A | 999 | 110.1 | 81 | 0 | 0 | 5.05 | 116 | 4241 | 1988 | 1553 | 2956 | 5 | A
564665 | SKODA | SKODA KAMIQ MY22 EMOTION 1.0 TSI 81 kW (110 CV) Manual | Todoterreno Pequeño | Gasolina | 4.7 | 5.9 | 108 | 133 | M | 999 | 110.1 | 81 | 0 | 0 | 5.3 | 121 | 4241 | 1988 | 1553 | 2936 | 5 | A
564668 | SKODA | SKODA KAMIQ MY22 EMOTION 1.5 TSI 110 kW (150 CV) DSG | Todoterreno Pequeño | Gasolina | 5 | 6 | 114 | 136 | A | 1498 | 149.5 | 110 | 0 | 0 | 5.5 | 125 | 4241 | 1988 | 1553 | 3026 | 5 | A
564667 | SKODA | SKODA KAMIQ MY22 EMOTION 1.5 TSI 110 kW (150 CV) Manual | Todoterreno Pequeño | Gasolina | 4.8 | 5.6 | 110 | 128 | M | 1498 | 149.5 | 110 | 0 | 0 | 5.2 | 119 | 4241 | 1988 | 1553 | 3006 | 5 | A
558870 | SKODA | SKODA KAMIQ MY22 MONTECARLO 1.0 TSI 81 kW (110 CV) DSG | Todoterreno Pequeño | Gasolina | 6.1 | 6.2 | 137 | 140 | A | 999 | 110.1 | 81 | 0 | 0 | 6.15 | 139 | 4241 | 1793 | 1553 | 2956 | 5 | C
558872 | SKODA | SKODA KAMIQ MY22 MONTECARLO 1.5 TSI 110 kW (150 CV) DSG | Todoterreno Pequeño | Gasolina | 6.2 | 6.3 | 140 | 143 | A | 1498 | 149.5 | 110 | 0 | 0 | 6.25 | 142 | 4241 | 1793 | 1553 | 3026 | 5 | C
558871 | SKODA | SKODA KAMIQ MY22 MONTECARLO 1.5 TSI 110 kW (150 CV) Manual | Todoterreno Pequeño | Gasolina | 5.8 | 6 | 133 | 135 | M | 1498 | 149.5 | 110 | 0 | 0 | 5.9 | 134 | 4241 | 1793 | 1553 | 3006 | 5 | C
558859 | SKODA | SKODA KAMIQ MY22 SCOUT 1.0 TSI 81 kW (110 CV) DSG | Todoterreno Pequeño | Gasolina | 5.8 | 6 | 133 | 136 | A | 999 | 110.1 | 81 | 0 | 0 | 5.9 | 135 | 4241 | 1793 | 1553 | 2956 | 5 | C
558858 | SKODA | SKODA KAMIQ MY22 SCOUT 1.0 TSI 81 kW (110 CV) Manual | Todoterreno Pequeño | Gasolina | 5.4 | 5.6 | 123 | 127 | M | 999 | 110.1 | 81 | 0 | 0 | 5.5 | 125 | 4241 | 1793 | 1553 | 2936 | 5 | B
558861 | SKODA | SKODA KAMIQ MY22 SCOUT 1.5 TSI 110 kW (150 CV) DSG | Todoterreno Pequeño | Gasolina | 6 | 6.1 | 136 | 139 | A | 1498 | 149.5 | 110 | 0 | 0 | 6.05 | 138 | 4241 | 1793 | 1553 | 3028 | 5 | C
558860 | SKODA | SKODA KAMIQ MY22 SCOUT 1.5 TSI 110 kW (150 CV) Manual | Todoterreno Pequeño | Gasolina | 5.6 | 5.8 | 127 | 131 | M | 1498 | 149.5 | 110 | 0 | 0 | 5.7 | 129 | 4241 | 1793 | 1553 | 3006 | 5 | C
558867 | SKODA | SKODA KAMIQ MY22 SPORT 1.0 TSI 81 kW (110 CV) DSG | Todoterreno Pequeño | Gasolina | 6.1 | 6.2 | 138 | 140 | A | 999 | 110.1 | 81 | 0 | 0 | 6.15 | 139 | 4241 | 1793 | 1553 | 2956 | 5 | C
558866 | SKODA | SKODA KAMIQ MY22 SPORT 1.0 TSI 81 kW (110 CV) Manual | Todoterreno Pequeño | Gasolina | 5.7 | 5.8 | 129 | 132 | M | 999 | 110.1 | 81 | 0 | 0 | 5.75 | 131 | 4241 | 1793 | 1553 | 2936 | 5 | C
558869 | SKODA | SKODA KAMIQ MY22 SPORT 1.5 TSI 110 kW (150 CV) DSG | Todoterreno Pequeño | Gasolina | 6.2 | 6.3 | 141 | 143 | A | 1498 | 149.5 | 110 | 0 | 0 | 6.25 | 142 | 4241 | 1793 | 1553 | 3026 | 5 | C
558868 | SKODA | SKODA KAMIQ MY22 SPORT 1.5 TSI 110 kW (150 CV) Manual | Todoterreno Pequeño | Gasolina | 5.9 | 6 | 133 | 135 | M | 1498 | 149.5 | 110 | 0 | 0 | 5.95 | 134 | 4241 | 1793 | 1553 | 3006 | 5 | C
559049 | SKODA | SKODA KAMIQ MY22 STYLE 1.0 TGI 66 kW (90 CV) Manual | Todoterreno Pequeño | Gas natural | 5.6 | 5.9 | 101 | 105 | M | 999 | 89.7 | 66 | 0 | 0 |  | 103 | 4241 | 1793 | 1553 | 1737 | 5 | Sin clasificación
558863 | SKODA | SKODA KAMIQ MY22 STYLE 1.0 TSI 81 kW (110 CV) DSG | Todoterreno Pequeño | Gasolina | 5.8 | 6.2 | 133 | 140 | A | 999 | 110.1 | 81 | 0 | 0 | 6 | 137 | 4241 | 1793 | 1553 | 2956 | 5 | C
558862 | SKODA | SKODA KAMIQ MY22 STYLE 1.0 TSI 81 kW (110 CV) Manual | Todoterreno Pequeño | Gasolina | 5.4 | 5.8 | 123 | 132 | M | 999 | 110.1 | 81 | 0 | 0 | 5.6 | 128 | 4241 | 1793 | 1553 | 2936 | 5 | B
558865 | SKODA | SKODA KAMIQ MY22 STYLE 1.5 TSI 110 kW (150 CV) DSG | Todoterreno Pequeño | Gasolina | 6 | 6.3 | 135 | 143 | A | 1498 | 149.5 | 110 | 0 | 0 | 6.15 | 139 | 4241 | 1793 | 1553 | 3026 | 5 | C
558864 | SKODA | SKODA KAMIQ MY22 STYLE 1.5 TSI 110 kW (150 CV) Manual | Todoterreno Pequeño | Gasolina | 5.6 | 6 | 127 | 135 | M | 1498 | 149.5 | 110 | 0 | 0 | 5.8 | 131 | 4241 | 1793 | 1553 | 3006 | 5 | C
573792 | SKODA | SKODA KAMIQ MY23 ACTIVE 1.0 TSI 70 kW (95 CV) Manual (MTMA 1687) | Todoterreno Pequeño | Gasolina | 5.5 | 5.8 | 124 | 132 | M | 999 | 95.1 | 70 | 0 | 0 | 5.65 | 128 | 4241 | 1793 | 1553 | 1687 | 5 | B
573793 | SKODA | SKODA KAMIQ MY23 ACTIVE 1.0 TSI 70 kW (95 CV) Manual (MTMA 1706) | Todoterreno Pequeño | Gasolina | 5.5 | 5.8 | 124 | 132 | M | 999 | 95.1 | 70 | 0 | 0 | 5.65 | 128 | 4241 | 1793 | 1553 | 1706 | 5 | B
573794 | SKODA | SKODA KAMIQ MY23 ACTIVE 1.0 TSI 70 kW (95 CV) Manual (MTMA 1720) | Todoterreno Pequeño | Gasolina | 5.5 | 5.8 | 124 | 132 | M | 999 | 95.1 | 70 | 0 | 0 | 5.65 | 128 | 4241 | 1793 | 1553 | 1720 | 5 | B
573795 | SKODA | SKODA KAMIQ MY23 ACTIVE 1.0 TSI 81 kW (110 CV) Manual (MTMA 1703) | Todoterreno Pequeño | Gasolina | 5.4 | 5.7 | 124 | 129 | M | 999 | 110.1 | 81 | 0 | 0 | 5.55 | 127 | 4241 | 1793 | 1553 | 1703 | 5 | B
573796 | SKODA | SKODA KAMIQ MY23 ACTIVE 1.0 TSI 81 kW (110 CV) Manual (MTMA 1726) | Todoterreno Pequeño | Gasolina | 5.4 | 5.7 | 124 | 129 | M | 999 | 110.1 | 81 | 0 | 0 | 5.55 | 127 | 4241 | 1793 | 1553 | 1726 | 5 | B
573797 | SKODA | SKODA KAMIQ MY23 ACTIVE 1.0 TSI 81 kW (110 CV) Manual (MTMA 1750) | Todoterreno Pequeño | Gasolina | 5.4 | 5.7 | 124 | 129 | M | 999 | 110.1 | 81 | 0 | 0 | 5.55 | 127 | 4241 | 1793 | 1553 | 1750 | 5 | B
573798 | SKODA | SKODA KAMIQ MY23 AMBITION 1.0 TGI 66 kW (90 CV) Manual (MTMA 1734) | Todoterreno Pequeño | Gas natural | 5.6 | 5.9 | 101 | 105 | M | 999 | 89.7 | 66 | 0 | 0 |  | 103 | 4241 | 1793 | 1553 | 1734 | 5 | Sin clasificación
573799 | SKODA | SKODA KAMIQ MY23 AMBITION 1.0 TSI 70 kW (95 CV) Manual (MTMA 1689) | Todoterreno Pequeño | Gasolina | 5.5 | 6 | 124 | 135 | M | 999 | 95.1 | 70 | 0 | 0 | 5.75 | 130 | 4241 | 1793 | 1553 | 1689 | 5 | C
573800 | SKODA | SKODA KAMIQ MY23 AMBITION 1.0 TSI 70 kW (95 CV) Manual (MTMA 1706) | Todoterreno Pequeño | Gasolina | 5.5 | 6 | 124 | 135 | M | 999 | 95.1 | 70 | 0 | 0 | 5.75 | 130 | 4241 | 1793 | 1553 | 1706 | 5 | C
573801 | SKODA | SKODA KAMIQ MY23 AMBITION 1.0 TSI 70 kW (95 CV) Manual (MTMA 1720) | Todoterreno Pequeño | Gasolina | 5.5 | 6 | 124 | 135 | M | 999 | 95.1 | 70 | 0 | 0 | 5.75 | 130 | 4241 | 1793 | 1553 | 1720 | 5 | C
573804 | SKODA | SKODA KAMIQ MY23 AMBITION 1.0 TSI 81 kW (110 CV) DSG (MTMA 1727) | Todoterreno Pequeño | Gasolina | 5.9 | 6.2 | 133 | 140 | A | 999 | 110.1 | 81 | 0 | 0 | 6.05 | 137 | 4241 | 1793 | 1553 | 1727 | 5 | C
573805 | SKODA | SKODA KAMIQ MY23 AMBITION 1.0 TSI 81 kW (110 CV) DSG (MTMA 1746) | Todoterreno Pequeño | Gasolina | 5.9 | 6.2 | 133 | 140 | A | 999 | 110.1 | 81 | 0 | 0 | 6.05 | 137 | 4241 | 1793 | 1553 | 1746 | 5 | C
573806 | SKODA | SKODA KAMIQ MY23 AMBITION 1.0 TSI 81 kW (110 CV) DSG (MTMA 1770) | Todoterreno Pequeño | Gasolina | 5.9 | 6.2 | 133 | 140 | A | 999 | 110.1 | 81 | 0 | 0 | 6.05 | 137 | 4241 | 1793 | 1553 | 1770 | 5 | C
573803 | SKODA | SKODA KAMIQ MY23 AMBITION 1.0 TSI 81 kW (110 CV) Manual (MTMA 1669) | Todoterreno Pequeño | Gasolina | 5.4 | 5.8 | 124 | 132 | M | 999 | 110.1 | 81 | 0 | 0 | 5.6 | 128 | 4241 | 1793 | 1553 | 1726 | 5 | B
573802 | SKODA | SKODA KAMIQ MY23 AMBITION 1.0 TSI 81 kW (110 CV) Manual (MTMA 1800) | Todoterreno Pequeño | Gasolina | 5.4 | 5.8 | 124 | 132 | M | 999 | 110.1 | 81 | 0 | 0 | 5.6 | 128 | 4241 | 1793 | 1553 | 1705 | 5 | B
573810 | SKODA | SKODA KAMIQ MY23 AMBITION 1.5 TSI 110 kW (150 CV) DSG (MTMA 1761) | Todoterreno Pequeño | Gasolina | 6 | 6.3 | 136 | 143 | A | 1498 | 149.5 | 110 | 0 | 0 | 6.15 | 140 | 4241 | 1793 | 1553 | 1761 | 5 | C
573811 | SKODA | SKODA KAMIQ MY23 AMBITION 1.5 TSI 110 kW (150 CV) DSG (MTMA 1776) | Todoterreno Pequeño | Gasolina | 6 | 6.3 | 136 | 143 | A | 1498 | 149.5 | 110 | 0 | 0 | 6.15 | 140 | 4241 | 1793 | 1553 | 1776 | 5 | C
573812 | SKODA | SKODA KAMIQ MY23 AMBITION 1.5 TSI 110 kW (150 CV) DSG (MTMA 1800) | Todoterreno Pequeño | Gasolina | 6 | 6.3 | 136 | 143 | A | 1498 | 149.5 | 110 | 0 | 0 | 6.15 | 140 | 4241 | 1793 | 1553 | 1800 | 5 | C
573807 | SKODA | SKODA KAMIQ MY23 AMBITION 1.5 TSI 110 kW (150 CV) Manual (MTMA 1739) | Todoterreno Pequeño | Gasolina | 5.6 | 6 | 128 | 136 | M | 1498 | 149.5 | 110 | 0 | 0 | 5.8 | 132 | 4241 | 1793 | 1553 | 1739 | 5 | C
573808 | SKODA | SKODA KAMIQ MY23 AMBITION 1.5 TSI 110 kW (150 CV) Manual (MTMA 1756) | Todoterreno Pequeño | Gasolina | 5.6 | 6 | 128 | 136 | M | 1498 | 149.5 | 110 | 0 | 0 | 5.8 | 132 | 4241 | 1793 | 1553 | 1756 | 5 | C
573809 | SKODA | SKODA KAMIQ MY23 AMBITION 1.5 TSI 110 kW (150 CV) Manual (MTMA 1780) | Todoterreno Pequeño | Gasolina | 5.6 | 6 | 128 | 136 | M | 1498 | 149.5 | 110 | 0 | 0 | 5.8 | 132 | 4241 | 1793 | 1553 | 1780 | 5 | C
573845 | SKODA | SKODA KAMIQ MY23 MONTE CARLO 1.0 TSI 81 kW (110 CV) DSG (MTMA 1727) | Todoterreno Pequeño | Gasolina | 6 | 6.2 | 137 | 140 | A | 999 | 110.1 | 81 | 0 | 0 | 6.1 | 139 | 4241 | 1793 | 1553 | 1727 | 5 | C
573846 | SKODA | SKODA KAMIQ MY23 MONTE CARLO 1.0 TSI 81 kW (110 CV) DSG (MTMA 1746) | Todoterreno Pequeño | Gasolina | 6 | 6.2 | 137 | 140 | A | 999 | 110.1 | 81 | 0 | 0 | 6.1 | 139 | 4241 | 1793 | 1553 | 1746 | 5 | C
573847 | SKODA | SKODA KAMIQ MY23 MONTE CARLO 1.0 TSI 81 kW (110 CV) DSG (MTMA 1770) | Todoterreno Pequeño | Gasolina | 6 | 6.2 | 137 | 140 | A | 999 | 110.1 | 81 | 0 | 0 | 6.1 | 139 | 4241 | 1793 | 1553 | 1770 | 5 | C
573851 | SKODA | SKODA KAMIQ MY23 MONTE CARLO 1.5 TSI 110 kW (150 CV) DSG (MTMA 1761) | Todoterreno Pequeño | Gasolina | 6.2 | 6.3 | 140 | 143 | A | 1498 | 149.5 | 110 | 0 | 0 | 6.25 | 142 | 4241 | 1793 | 1553 | 1761 | 5 | C
573852 | SKODA | SKODA KAMIQ MY23 MONTE CARLO 1.5 TSI 110 kW (150 CV) DSG (MTMA 1776) | Todoterreno Pequeño | Gasolina | 6.2 | 6.3 | 140 | 143 | A | 1498 | 149.5 | 110 | 0 | 0 | 6.25 | 142 | 4241 | 1793 | 1553 | 1776 | 5 | C
573853 | SKODA | SKODA KAMIQ MY23 MONTE CARLO 1.5 TSI 110 kW (150 CV) DSG (MTMA 1800) | Todoterreno Pequeño | Gasolina | 6.2 | 6.3 | 140 | 143 | A | 1498 | 149.5 | 110 | 0 | 0 | 6.25 | 142 | 4241 | 1793 | 1553 | 1800 | 5 | C
573848 | SKODA | SKODA KAMIQ MY23 MONTE CARLO 1.5 TSI 110 kW (150 CV) Manual (MTMA 1739) | Todoterreno Pequeño | Gasolina | 5.8 | 6 | 133 | 135 | M | 1498 | 149.5 | 110 | 0 | 0 | 5.9 | 134 | 4241 | 1793 | 1553 | 1739 | 5 | C
573849 | SKODA | SKODA KAMIQ MY23 MONTE CARLO 1.5 TSI 110 kW (150 CV) Manual (MTMA 1756) | Todoterreno Pequeño | Gasolina | 5.8 | 6 | 133 | 135 | M | 1498 | 149.5 | 110 | 0 | 0 | 5.9 | 134 | 4241 | 1793 | 1553 | 1756 | 5 | C
573850 | SKODA | SKODA KAMIQ MY23 MONTE CARLO 1.5 TSI 110 kW (150 CV) Manual (MTMA 1780) | Todoterreno Pequeño | Gasolina | 5.8 | 6 | 133 | 135 | M | 1498 | 149.5 | 110 | 0 | 0 | 5.9 | 134 | 4241 | 1793 | 1553 | 1780 | 5 | C
573816 | SKODA | SKODA KAMIQ MY23 SCOUT 1.0 TSI 81 kW (110 CV) DSG (MTMA 1746) | Todoterreno Pequeño | Gasolina | 5.8 | 6 | 133 | 136 | A | 999 | 110.1 | 81 | 0 | 0 | 5.9 | 135 | 4241 | 1793 | 1553 | 1746 | 5 | C
573817 | SKODA | SKODA KAMIQ MY23 SCOUT 1.0 TSI 81 kW (110 CV) DSG (MTMA 1760) | Todoterreno Pequeño | Gasolina | 5.8 | 6 | 133 | 136 | A | 999 | 110.1 | 81 | 0 | 0 | 5.9 | 135 | 4241 | 1793 | 1553 | 1760 | 5 | C
573813 | SKODA | SKODA KAMIQ MY23 SCOUT 1.0 TSI 81 kW (110 CV) Manual (MTMA 1724) | Todoterreno Pequeño | Gasolina | 5.4 | 5.6 | 123 | 127 | M | 999 | 110.1 | 81 | 0 | 0 | 5.5 | 125 | 4241 | 1793 | 1553 | 1724 | 5 | B
573814 | SKODA | SKODA KAMIQ MY23 SCOUT 1.0 TSI 81 kW (110 CV) Manual (MTMA 1726) | Todoterreno Pequeño | Gasolina | 5.4 | 5.6 | 123 | 127 | M | 999 | 110.1 | 81 | 0 | 0 | 5.5 | 125 | 4241 | 1793 | 1553 | 1726 | 5 | B
573815 | SKODA | SKODA KAMIQ MY23 SCOUT 1.0 TSI 81 kW (110 CV) Manual (MTMA 1750) | Todoterreno Pequeño | Gasolina | 5.4 | 5.6 | 123 | 127 | M | 999 | 110.1 | 81 | 0 | 0 | 5.5 | 125 | 4241 | 1793 | 1553 | 1750 | 5 | B
573820 | SKODA | SKODA KAMIQ MY23 SCOUT 1.5 TSI 110 kW (150 CV) DSG (MTMA 1780) | Todoterreno Pequeño | Gasolina | 6 | 6.1 | 136 | 139 | A | 1498 | 149.5 | 110 | 0 | 0 | 6.05 | 138 | 4241 | 1793 | 1553 | 1780 | 5 | C
573821 | SKODA | SKODA KAMIQ MY23 SCOUT 1.5 TSI 110 kW (150 CV) DSG (MTMA 1800) | Todoterreno Pequeño | Gasolina | 6 | 6.1 | 136 | 139 | A | 1498 | 149.5 | 110 | 0 | 0 | 6.05 | 138 | 4241 | 1793 | 1553 | 1800 | 5 | C
573818 | SKODA | SKODA KAMIQ MY23 SCOUT 1.5 TSI 110 kW (150 CV) Manual (MTMA 1758) | Todoterreno Pequeño | Gasolina | 5.6 | 5.8 | 127 | 131 | M | 1498 | 149.5 | 110 | 0 | 0 | 5.7 | 129 | 4241 | 1793 | 1553 | 1758 | 5 | C
573819 | SKODA | SKODA KAMIQ MY23 SCOUT 1.5 TSI 110 kW (150 CV) Manual (MTMA 1780) | Todoterreno Pequeño | Gasolina | 5.6 | 5.8 | 127 | 131 | M | 1498 | 149.5 | 110 | 0 | 0 | 5.7 | 129 | 4241 | 1793 | 1553 | 1780 | 5 | C
573836 | SKODA | SKODA KAMIQ MY23 SPORT 1.0 TSI 81 kW (110 CV) DSG (MTMA 1727) | Todoterreno Pequeño | Gasolina | 6.1 | 6.2 | 138 | 140 | A | 999 | 110.1 | 81 | 0 | 0 | 6.15 | 139 | 4241 | 1793 | 1553 | 1727 | 5 | C
573837 | SKODA | SKODA KAMIQ MY23 SPORT 1.0 TSI 81 kW (110 CV) DSG (MTMA 1746) | Todoterreno Pequeño | Gasolina | 6.1 | 6.2 | 138 | 140 | A | 999 | 110.1 | 81 | 0 | 0 | 6.15 | 139 | 4241 | 1793 | 1553 | 1746 | 5 | C
573838 | SKODA | SKODA KAMIQ MY23 SPORT 1.0 TSI 81 kW (110 CV) DSG (MTMA 1770) | Todoterreno Pequeño | Gasolina | 6.1 | 6.2 | 138 | 140 | A | 999 | 110.1 | 81 | 0 | 0 | 6.15 | 139 | 4241 | 1793 | 1553 | 1770 | 5 | C
573834 | SKODA | SKODA KAMIQ MY23 SPORT 1.0 TSI 81 kW (110 CV) Manual (MTMA 1705) | Todoterreno Pequeño | Gasolina | 5.7 | 5.8 | 129 | 132 | M | 999 | 110.1 | 81 | 0 | 0 | 5.75 | 131 | 4241 | 1793 | 1553 | 1705 | 5 | C
573835 | SKODA | SKODA KAMIQ MY23 SPORT 1.0 TSI 81 kW (110 CV) Manual (MTMA 1726) | Todoterreno Pequeño | Gasolina | 5.7 | 5.8 | 129 | 132 | M | 999 | 110.1 | 81 | 0 | 0 | 5.75 | 131 | 4241 | 1793 | 1553 | 1726 | 5 | C
573842 | SKODA | SKODA KAMIQ MY23 SPORT 1.5 TSI 110 kW (150 CV) DSG (MTMA 1761) | Todoterreno Pequeño | Gasolina | 6.2 | 6.3 | 141 | 143 | A | 1498 | 149.5 | 110 | 0 | 0 | 6.25 | 142 | 4241 | 1793 | 1553 | 1761 | 5 | C
573843 | SKODA | SKODA KAMIQ MY23 SPORT 1.5 TSI 110 kW (150 CV) DSG (MTMA 1776) | Todoterreno Pequeño | Gasolina | 6.2 | 6.3 | 141 | 143 | A | 1498 | 149.5 | 110 | 0 | 0 | 6.25 | 142 | 4241 | 1793 | 1553 | 1776 | 5 | C
573844 | SKODA | SKODA KAMIQ MY23 SPORT 1.5 TSI 110 kW (150 CV) DSG (MTMA 1800) | Todoterreno Pequeño | Gasolina | 6.2 | 6.3 | 141 | 143 | A | 1498 | 149.5 | 110 | 0 | 0 | 6.25 | 142 | 4241 | 1793 | 1553 | 1800 | 5 | C
573839 | SKODA | SKODA KAMIQ MY23 SPORT 1.5 TSI 110 kW (150 CV) Manual (MTMA 1739) | Todoterreno Pequeño | Gasolina | 5.9 | 6 | 133 | 136 | M | 1498 | 149.5 | 110 | 0 | 0 | 5.95 | 135 | 4241 | 1793 | 1553 | 1739 | 5 | C
573840 | SKODA | SKODA KAMIQ MY23 SPORT 1.5 TSI 110 kW (150 CV) Manual (MTMA 1756) | Todoterreno Pequeño | Gasolina | 5.9 | 6 | 133 | 136 | M | 1498 | 149.5 | 110 | 0 | 0 | 5.95 | 135 | 4241 | 1793 | 1553 | 1756 | 5 | C
573841 | SKODA | SKODA KAMIQ MY23 SPORT 1.5 TSI 110 kW (150 CV) Manual (MTMA 1780) | Todoterreno Pequeño | Gasolina | 5.9 | 6 | 133 | 136 | M | 1498 | 149.5 | 110 | 0 | 0 | 5.95 | 135 | 4241 | 1793 | 1553 | 1780 | 5 | C
573825 | SKODA | SKODA KAMIQ MY23 STYLE 1.0 TSI 81 kW (110 CV) DSG (MTMA 1738) | Todoterreno Pequeño | Gasolina | 5.8 | 6.2 | 133 | 140 | A | 999 | 110.1 | 81 | 0 | 0 | 6 | 137 | 4241 | 1793 | 1553 | 1738 | 5 | C
573826 | SKODA | SKODA KAMIQ MY23 STYLE 1.0 TSI 81 kW (110 CV) DSG (MTMA 1746) | Todoterreno Pequeño | Gasolina | 5.8 | 6.2 | 133 | 140 | A | 999 | 110.1 | 81 | 0 | 0 | 6 | 137 | 4241 | 1793 | 1553 | 1746 | 5 | C
573827 | SKODA | SKODA KAMIQ MY23 STYLE 1.0 TSI 81 kW (110 CV) DSG (MTMA 1770) | Todoterreno Pequeño | Gasolina | 5.8 | 6.2 | 133 | 140 | A | 999 | 110.1 | 81 | 0 | 0 | 6 | 137 | 4241 | 1793 | 1553 | 1770 | 5 | C
573822 | SKODA | SKODA KAMIQ MY23 STYLE 1.0 TSI 81 kW (110 CV) Manual (MTMA 1716) | Todoterreno Pequeño | Gasolina | 5.4 | 5.8 | 123 | 132 | M | 999 | 110.1 | 81 | 0 | 0 | 5.6 | 128 | 4241 | 1793 | 1553 | 1716 | 5 | B
573823 | SKODA | SKODA KAMIQ MY23 STYLE 1.0 TSI 81 kW (110 CV) Manual (MTMA 1726) | Todoterreno Pequeño | Gasolina | 5.4 | 5.8 | 123 | 132 | M | 999 | 110.1 | 81 | 0 | 0 | 5.6 | 128 | 4241 | 1793 | 1553 | 1726 | 5 | B
573824 | SKODA | SKODA KAMIQ MY23 STYLE 1.0 TSI 81 kW (110 CV) Manual (MTMA 1750) | Todoterreno Pequeño | Gasolina | 5.4 | 5.8 | 123 | 132 | M | 999 | 110.1 | 81 | 0 | 0 | 5.6 | 128 | 4241 | 1793 | 1553 | 1750 | 5 | B
573831 | SKODA | SKODA KAMIQ MY23 STYLE 1.5 TSI 110 kW (150 CV) DSG (MTMA 1772) | Todoterreno Pequeño | Gasolina | 6 | 6.3 | 135 | 143 | A | 1498 | 149.5 | 110 | 0 | 0 | 6.15 | 139 | 4241 | 1793 | 1553 | 1772 | 5 | C
573832 | SKODA | SKODA KAMIQ MY23 STYLE 1.5 TSI 110 kW (150 CV) DSG (MTMA 1776) | Todoterreno Pequeño | Gasolina | 6 | 6.3 | 135 | 143 | A | 1498 | 149.5 | 110 | 0 | 0 | 6.15 | 139 | 4241 | 1793 | 1553 | 1776 | 5 | C
573833 | SKODA | SKODA KAMIQ MY23 STYLE 1.5 TSI 110 kW (150 CV) DSG (MTMA 1800) | Todoterreno Pequeño | Gasolina | 6 | 6.3 | 135 | 143 | A | 1498 | 149.5 | 110 | 0 | 0 | 6.15 | 139 | 4241 | 1793 | 1553 | 1800 | 5 | C
573828 | SKODA | SKODA KAMIQ MY23 STYLE 1.5 TSI 110 kW (150 CV) Manual (MTMA 1750) | Todoterreno Pequeño | Gasolina | 5.6 | 6 | 127 | 136 | M | 1498 | 149.5 | 110 | 0 | 0 | 5.8 | 132 | 4241 | 1793 | 1553 | 1750 | 5 | C
573829 | SKODA | SKODA KAMIQ MY23 STYLE 1.5 TSI 110 kW (150 CV) Manual (MTMA 1756) | Todoterreno Pequeño | Gasolina | 5.6 | 6 | 127 | 136 | M | 1498 | 149.5 | 110 | 0 | 0 | 5.8 | 132 | 4241 | 1793 | 1553 | 1756 | 5 | C
573830 | SKODA | SKODA KAMIQ MY23 STYLE 1.5 TSI 110 kW (150 CV) Manual (MTMA 1780) | Todoterreno Pequeño | Gasolina | 5.6 | 6 | 127 | 136 | M | 1498 | 149.5 | 110 | 0 | 0 | 5.8 | 132 | 4241 | 1793 | 1553 | 1780 | 5 | C
573854 | SKODA | SKODA KAROQ FL MY23 ACTIVE 1.0 TSI 81kW (110CV) (MTMA 1884) | Todoterreno Medio | Gasolina | 5.8 | 6.2 | 131 | 142 | M | 999 | 110.1 | 81 | 0 | 0 | 6 | 137 | 4390 | 1841 | 1603 | 1884 | 5 | B
573855 | SKODA | SKODA KAROQ FL MY23 ACTIVE 2.0 TDI 85kW (115CV) (MTMA 1980) | Todoterreno Medio | Gasóleo | 4.7 | 5.1 | 124 | 133 | M | 1968 | 115.5 | 85 | 0 | 0 | 4.9 | 129 | 4390 | 1841 | 1603 | 1980 | 5 | C
573856 | SKODA | SKODA KAROQ FL MY23 AMBITION 1.0 TSI 81kW (110CV) (MTMA 1890) | Todoterreno Medio | Gasolina | 5.8 | 6.6 | 132 | 149 | M | 999 | 110.1 | 81 | 0 | 0 | 6.2 | 141 | 4390 | 1841 | 1603 | 1890 | 5 | C
573857 | SKODA | SKODA KAROQ FL MY23 AMBITION 1.5 TSI 110kW (150CV) ACT (MTMA 1923) | Todoterreno Medio | Gasolina | 6.1 | 6.7 | 138 | 151 | M | 1498 | 149.5 | 110 | 0 | 0 | 6.4 | 145 | 4390 | 1841 | 1603 | 1923 | 5 | C
573858 | SKODA | SKODA KAROQ FL MY23 AMBITION 1.5 TSI 110kW (150CV) DSG ACT (MTMA 1930) | Todoterreno Medio | Gasolina | 6.2 | 6.6 | 139 | 150 | A | 1498 | 149.5 | 110 | 0 | 0 | 6.4 | 145 | 4390 | 1841 | 1603 | 1930 | 5 | C
573861 | SKODA | SKODA KAROQ FL MY23 AMBITION 2.0 TDI 110kW (150CV) Adblue (MTMA 1999) | Todoterreno Medio | Gasóleo | 4.9 | 5.3 | 128 | 139 | M | 1968 | 149.5 | 110 | 0 | 0 | 5.1 | 134 | 4390 | 1841 | 1603 | 1999 | 5 | C
573862 | SKODA | SKODA KAROQ FL MY23 AMBITION 2.0 TDI 110kW (150CV) DSG 4X4 Adblue (MTMA 2140) | Todoterreno Medio | Gasóleo | 5.6 | 6.3 | 147 | 164 | A | 1968 | 149.5 | 110 | 0 | 0 | 5.95 | 156 | 4390 | 1841 | 1603 | 2140 | 5 | E
573863 | SKODA | SKODA KAROQ FL MY23 AMBITION 2.0 TDI 110kW (150CV) DSG 4X4 Adblue (MTMA 2180) | Todoterreno Medio | Gasóleo | 5.6 | 6.3 | 147 | 164 | A | 1968 | 149.5 | 110 | 0 | 0 | 5.95 | 156 | 4390 | 1841 | 1603 | 2180 | 5 | E
573864 | SKODA | SKODA KAROQ FL MY23 AMBITION 2.0 TDI 110kW (150CV) DSG 4X4 Adblue (MTMA 2240) | Todoterreno Medio | Gasóleo | 5.6 | 6.3 | 147 | 164 | A | 1968 | 149.5 | 110 | 0 | 0 | 5.95 | 156 | 4390 | 1841 | 1603 | 2240 | 5 | E
573859 | SKODA | SKODA KAROQ FL MY23 AMBITION 2.0 TDI 85kW (115CV) Adblue (MTMA 1998) | Todoterreno Medio | Gasóleo | 4.8 | 5.3 | 125 | 139 | M | 1968 | 115.5 | 85 | 0 | 0 | 5.05 | 132 | 4390 | 1841 | 1603 | 1998 | 5 | C
573860 | SKODA | SKODA KAROQ FL MY23 AMBITION 2.0 TDI 85kW (115CV) DSG Adblue (MTMA 2005) | Todoterreno Medio | Gasóleo | 4.9 | 5.3 | 129 | 140 | A | 1968 | 115.5 | 85 | 0 | 0 | 5.1 | 135 | 4390 | 1841 | 1603 | 2005 | 5 | C
573872 | SKODA | SKODA KAROQ FL MY23 SPORTLINE 1.5 TSI 110kW (150CV) DSG ACT (MTMA 1930) | Todoterreno Medio | Gasolina | 6.4 | 6.6 | 144 | 149 | A | 1498 | 149.5 | 110 | 0 | 0 | 6.5 | 147 | 4390 | 1841 | 1603 | 1930 | 5 | C
573871 | SKODA | SKODA KAROQ FL MY23 SPORTLINE 1.5 TSI 110kW (150CV) Manual ACT (MTMA 1920) | Todoterreno Medio | Gasolina | 6.4 | 6.6 | 144 | 150 | M | 1498 | 149.5 | 110 | 0 | 0 | 6.5 | 147 | 4390 | 1841 | 1603 | 1920 | 5 | C
573877 | SKODA | SKODA KAROQ FL MY23 SPORTLINE 2.0 TDI 110kW (150CV) Adblue (MTMA 2000) | Todoterreno Medio | Gasóleo | 5 | 5.3 | 132 | 138 | M | 1968 | 149.5 | 110 | 0 | 0 | 5.15 | 135 | 4390 | 1841 | 1603 | 2000 | 5 | C
573878 | SKODA | SKODA KAROQ FL MY23 SPORTLINE 2.0 TDI 110kW (150CV) DSG 4X4 Adblue (MTMA 2185) | Todoterreno Medio | Gasóleo | 5.7 | 6.2 | 150 | 163 | A | 1968 | 149.5 | 110 | 0 | 0 | 5.95 | 157 | 4390 | 1841 | 1603 | 2185 | 5 | E
573879 | SKODA | SKODA KAROQ FL MY23 SPORTLINE 2.0 TDI 110kW (150CV) DSG 4X4 Adblue (MTMA 2240) | Todoterreno Medio | Gasóleo | 5.7 | 6.2 | 150 | 163 | A | 1968 | 149.5 | 110 | 0 | 0 | 5.95 | 157 | 4390 | 1841 | 1603 | 2240 | 5 | E
573876 | SKODA | SKODA KAROQ FL MY23 SPORTLINE 2.0 TDI 85kW (115CV) DSG Adblue (MTMA 2000) | Todoterreno Medio | Gasóleo | 5.1 | 5.2 | 133 | 137 | A | 1968 | 115.5 | 85 | 0 | 0 | 5.15 | 135 | 4390 | 1841 | 1603 | 2000 | 5 | C
573873 | SKODA | SKODA KAROQ FL MY23 SPORTLINE 2.0 TSI 140 kW (190 CV) DSG 7 vel. 4x4 (MTMA 2112) | Todoterreno Medio | Gasolina | 7.5 | 8.2 | 171 | 186 | A | 1984 | 190.2 | 140 | 0 | 0 | 7.85 | 179 | 4390 | 1841 | 1603 | 2112 | 5 | E
573874 | SKODA | SKODA KAROQ FL MY23 SPORTLINE 2.0 TSI 140 kW (190 CV) DSG 7 vel. 4x4 (MTMA 2160) | Todoterreno Medio | Gasolina | 7.5 | 8.2 | 171 | 186 | A | 1984 | 190.2 | 140 | 0 | 0 | 7.85 | 179 | 4390 | 1841 | 1603 | 2160 | 5 | E
573875 | SKODA | SKODA KAROQ FL MY23 SPORTLINE 2.0 TSI 140 kW (190 CV) DSG 7 vel. 4x4 (MTMA 2220) | Todoterreno Medio | Gasolina | 7.5 | 8.2 | 171 | 186 | A | 1984 | 190.2 | 140 | 0 | 0 | 7.85 | 179 | 4390 | 1841 | 1603 | 2220 | 5 | E
573865 | SKODA | SKODA KAROQ FL MY23 STYLE 1.5 TSI 110kW (150CV) ACT (MTMA 1928) | Todoterreno Medio | Gasolina | 6.4 | 6.7 | 145 | 151 | M | 1498 | 149.5 | 110 | 0 | 0 | 6.55 | 148 | 4390 | 1841 | 1603 | 1928 | 5 | C
573866 | SKODA | SKODA KAROQ FL MY23 STYLE 1.5 TSI 110kW (150CV) DSG ACT (MTMA 1935) | Todoterreno Medio | Gasolina | 6.4 | 6.6 | 145 | 150 | A | 1498 | 149.5 | 110 | 0 | 0 | 6.5 | 148 | 4390 | 1841 | 1603 | 1935 | 5 | C
573868 | SKODA | SKODA KAROQ FL MY23 STYLE 2.0 TDI 110kW (150CV) Adblue (MTMA 2005) | Todoterreno Medio | Gasóleo | 5.1 | 5.3 | 133 | 139 | M | 1968 | 149.5 | 110 | 0 | 0 | 5.2 | 136 | 4390 | 1841 | 1603 | 2005 | 5 | C
573869 | SKODA | SKODA KAROQ FL MY23 STYLE 2.0 TDI 110kW (150CV) DSG 4X4 Adblue (MTMA 2184) | Todoterreno Medio | Gasóleo | 5.7 | 6.3 | 151 | 164 | A | 1968 | 149.5 | 110 | 0 | 0 | 6 | 158 | 4390 | 1841 | 1603 | 2184 | 5 | E
573870 | SKODA | SKODA KAROQ FL MY23 STYLE 2.0 TDI 110kW (150CV) DSG 4X4 Adblue (MTMA 2240) | Todoterreno Medio | Gasóleo | 5.7 | 6.3 | 151 | 164 | A | 1968 | 149.5 | 110 | 0 | 0 | 6 | 158 | 4390 | 1841 | 1603 | 2240 | 5 | E
573867 | SKODA | SKODA KAROQ FL MY23 STYLE 2.0 TDI 85kW (115CV) DSG Adblue (MTMA 2011) | Todoterreno Medio | Gasóleo | 5.1 | 5.2 | 134 | 137 | A | 1968 | 115.5 | 85 | 0 | 0 | 5.15 | 136 | 4390 | 1841 | 1603 | 2011 | 5 | C
443425 | SKODA | SKODA KAROQ MY19 1,0 TSI 85 kW (115 CV) DSG 7 vel. | Todoterreno Pequeño | Gasolina | 6.9 | 7.1 | 157 | 161 | A | 999 | 115.5 | 85 | 0 | 0 | 7 | 159 | 4382 | 1841 | 1603 | 1872 | 5 | D
443424 | SKODA | SKODA KAROQ MY19 1,0 TSI 85 kW (115 CV) Manual 6 vel. | Todoterreno Pequeño | Gasolina | 6.4 | 6.7 | 145 | 152 | M | 999 | 115.5 | 85 | 0 | 0 | 6.55 | 149 | 4382 | 1841 | 1603 | 1872 | 5 | C
443427 | SKODA | SKODA KAROQ MY19 1,5 TSI 110 kW (150 CV) DSG 7 vel. | Todoterreno Pequeño | Gasolina | 7.1 | 7.6 | 162 | 167 | A | 1498 | 149.5 | 110 | 0 | 0 | 7.35 | 165 | 4382 | 1841 | 1603 | 1872 | 5 | D
443418 | SKODA | SKODA KAROQ MY19 1,5 TSI 110 kW (150 CV) DSG 7 vel. 4x4 | Todoterreno Pequeño | Gasolina | 8.1 | 8.5 | 183 | 192 | A | 1498 | 149.5 | 110 | 0 | 0 | 8.3 | 188 | 4398 | 1841 | 1607 | 1872 | 5 | E
443426 | SKODA | SKODA KAROQ MY19 1,5 TSI 110 kW (150 CV) Manual 6 vel. | Todoterreno Pequeño | Gasolina | 6.8 | 7.1 | 153 | 162 | M | 1498 | 149.5 | 110 | 0 | 0 | 6.95 | 158 | 4382 | 1841 | 1603 | 1872 | 5 | D
443420 | SKODA | SKODA KAROQ MY19 1,6 TDI CR 85 kW (115 CV) DSG 7 vel. | Todoterreno Pequeño | Gasóleo | 4.8 | 6.2 | 155 | 161 | A | 1598 | 115.5 | 85 | 0 | 0 | 5.5 | 158 | 4382 | 1841 | 1603 | 1948 | 5 | D
443419 | SKODA | SKODA KAROQ MY19 1,6 TDI CR 85 kW (115 CV) Manual 6 vel. | Todoterreno Pequeño | Gasóleo | 5.7 | 5.9 | 149 | 156 | M | 1598 | 115.5 | 85 | 0 | 0 | 5.8 | 153 | 4382 | 1841 | 1603 | 1948 | 5 | E
443423 | SKODA | SKODA KAROQ MY19 2,0 TDI CR 110 kW (150 CV) DSG 7 vel. 4x4 | Todoterreno Pequeño | Gasóleo | 6.5 | 6.8 | 169 | 178 | A | 1968 | 149.5 | 110 | 0 | 0 | 6.65 | 174 | 4382 | 1841 | 1607 | 2100 | 5 | F
443421 | SKODA | SKODA KAROQ MY19 2,0 TDI CR 110 kW (150 CV) Manual 6 vel. | Todoterreno Pequeño | Gasóleo | 5.6 | 5.9 | 146 | 154 | M | 1968 | 149.5 | 110 | 0 | 0 | 5.75 | 150 | 4382 | 1841 | 1603 | 2100 | 5 | D
443422 | SKODA | SKODA KAROQ MY19 2,0 TDI CR 110 kW (150 CV) Manual 6 vel. 4x4 | Todoterreno Pequeño | Gasóleo | 6.3 | 6.3 | 165 | 172 | M | 1968 | 149.5 | 110 | 0 | 0 | 6.3 | 169 | 4399 | 1841 | 1607 | 2100 | 5 | E
463676 | SKODA | SKODA KAROQ MY20 1,0 TSI 85 kW (115 CV) Manual 6 vel. | Todoterreno Pequeño | Gasolina | 6.3 | 6.9 | 143 | 156 | M | 999 | 115.5 | 85 | 0 | 0 | 6.6 | 150 | 4382 | 1841 | 1603 | 1872 | 5 | C
463678 | SKODA | SKODA KAROQ MY20 1,5 TSI 110 kW (150 CV) DSG 7 vel. | Todoterreno Pequeño | Gasolina | 6.6 | 7 | 150 | 160 | A | 1498 | 149.5 | 110 | 0 | 0 | 6.8 | 155 | 4382 | 1841 | 1603 | 1872 | 5 | C
463677 | SKODA | SKODA KAROQ MY20 1,5 TSI 110 kW (150 CV) Manual 6 vel. | Todoterreno Pequeño | Gasolina | 6.4 | 6.9 | 146 | 156 | M | 1498 | 149.5 | 110 | 0 | 0 | 6.65 | 151 | 4382 | 1841 | 1603 | 1872 | 5 | C
463672 | SKODA | SKODA KAROQ MY20 1,6 TDI CR 85 kW (115 CV) DSG 7 vel. | Todoterreno Pequeño | Gasóleo | 5.8 | 6.2 | 153 | 162 | A | 1598 | 115.5 | 85 | 0 | 0 | 6 | 158 | 4382 | 1841 | 1603 | 1948 | 5 | E
463671 | SKODA | SKODA KAROQ MY20 1,6 TDI CR 85 kW (115 CV) Manual 6 vel. | Todoterreno Pequeño | Gasóleo | 5.5 | 5.8 | 143 | 152 | M | 1598 | 115.5 | 85 | 0 | 0 | 5.65 | 148 | 4382 | 1841 | 1603 | 1948 | 5 | D
463675 | SKODA | SKODA KAROQ MY20 2,0 TDI CR 110 kW (150 CV) DSG 7 vel. 4x4 | Todoterreno Pequeño | Gasóleo | 6.4 | 6.8 | 166 | 178 | A | 1968 | 149.5 | 110 | 0 | 0 | 6.6 | 172 | 4382 | 1841 | 1607 | 2100 | 5 | F
481079 | SKODA | SKODA KAROQ MY20 2,0 TDI CR 110 kW (150 CV) Manual 6 vel. | Todoterreno Pequeño | Gasóleo | 5.5 | 5.9 | 143 | 154 | M | 1968 | 149.5 | 110 | 0 | 0 | 5.7 | 149 | 4382 | 1841 | 1603 | 2100 | 5 | D
463673 | SKODA | SKODA KAROQ MY20 2,0 TDI CR 140 kW (190 CV) DSG 7 vel. 4x4 | Todoterreno Pequeño | Gasóleo | 6.5 | 6.9 | 170 | 182 | A | 1984 | 190.2 | 140 | 0 | 0 | 6.7 | 176 | 4382 | 1841 | 1607 | 2100 | 5 | F
463679 | SKODA | SKODA KAROQ MY20 2,0 TSI 140 kW (190 CV) DSG 7 vel. 4x4 | Todoterreno Pequeño | Gasolina | 8.3 | 8.6 | 187 | 194 | A | 1984 | 190.2 | 140 | 0 | 0 | 8.45 | 191 | 4382 | 1841 | 1607 | 2100 | 5 | F
533712 | SKODA | SKODA KAROQ MY21 1,0 TSI 85 kW (115 CV) Manual 6 vel. | Todoterreno Medio | Gasolina | 6.1 | 6.9 | 138 | 156 | M | 999 | 115.5 | 85 | 0 | 0 | 6.5 | 147 | 4382 | 2025 | 1603 | 3053 | 5 | B
533713 | SKODA | SKODA KAROQ MY21 1,5 TSI 110 kW (150 CV) DSG 7 vel. | Todoterreno Medio | Gasolina | 6.2 | 6.9 | 140 | 157 | A | 1498 | 149.5 | 110 | 0 | 0 | 6.55 | 149 | 4382 | 2025 | 1603 | 3452 | 5 | B
533714 | SKODA | SKODA KAROQ MY21 1,5 TSI 110 kW (150 CV) Manual 6 vel. | Todoterreno Medio | Gasolina | 6.1 | 7 | 139 | 158 | M | 1498 | 149.5 | 110 | 0 | 0 | 6.55 | 149 | 4382 | 2025 | 1603 | 3433 | 5 | B
533715 | SKODA | SKODA KAROQ MY21 1,6 TDI CR 85 kW (115 CV) DSG 7 vel. | Todoterreno Medio | Gasóleo | 5.7 | 6.1 | 149 | 161 | A | 1598 | 115.5 | 85 | 0 | 0 | 5.9 | 155 | 4382 | 2025 | 1603 | 3452 | 5 | D
533716 | SKODA | SKODA KAROQ MY21 1,6 TDI CR 85 kW (115 CV) Manual 6 vel. | Todoterreno Medio | Gasóleo | 5.2 | 5.9 | 138 | 155 | M | 1598 | 115.5 | 85 | 0 | 0 | 5.55 | 147 | 4382 | 2025 | 1603 | 3433 | 5 | C
533717 | SKODA | SKODA KAROQ MY21 2,0 TDI CR 110 kW (150 CV) DSG 7 vel. 4x4 | Todoterreno Medio | Gasóleo | 6 | 6.8 | 158 | 178 | A | 1968 | 149.5 | 110 | 0 | 0 | 6.4 | 168 | 4382 | 2025 | 1603 | 4273 | 5 | D
533718 | SKODA | SKODA KAROQ MY21 2,0 TDI CR 110 kW (150 CV) Manual 6 vel. | Todoterreno Medio | Gasóleo | 5.3 | 5.9 | 139 | 155 | M | 1968 | 149.5 | 110 | 0 | 0 | 5.6 | 147 | 4382 | 2025 | 1603 | 3805 | 5 | C
533719 | SKODA | SKODA KAROQ MY21 2,0 TDI CR 140 kW (190 CV) DSG 7 vel. 4x4 | Todoterreno Medio | Gasóleo | 6.2 | 6.9 | 163 | 181 | A | 1968 | 190.2 | 140 | 0 | 0 | 6.55 | 172 | 4382 | 2025 | 1603 | 4285 | 5 | E
533720 | SKODA | SKODA KAROQ MY21 2,0 TSI 140 kW (190 CV) DSG 7 vel. 4x4 | Todoterreno Medio | Gasolina | 8 | 8.6 | 181 | 195 | A | 1984 | 190.2 | 140 | 0 | 0 | 8.3 | 188 | 4382 | 2025 | 1603 | 4050 | 5 | D
558891 | SKODA | SKODA KAROQ MY22 ACTIVE 1.0 TSI 81kW (110CV) | Todoterreno Medio | Gasolina | 5.8 | 6 | 133 | 137 | M | 999 | 110.1 | 81 | 0 | 0 | 5.9 | 135 | 4382 | 1841 | 1603 | 3074 | 5 | B
558892 | SKODA | SKODA KAROQ MY22 ACTIVE 2.0 TDI 85kW (115CV) | Todoterreno Medio | Gasóleo | 4.8 | 4.9 | 125 | 129 | M | 1968 | 115.5 | 85 | 0 | 0 | 4.85 | 127 | 4382 | 1841 | 1603 | 3480 | 5 | C
558893 | SKODA | SKODA KAROQ MY22 AMBITION 1.0 TSI 81kW (110CV) | Todoterreno Medio | Gasolina | 5.9 | 6.5 | 133 | 149 | M | 999 | 110.1 | 81 | 0 | 0 | 6.2 | 141 | 4382 | 1841 | 1603 | 3090 | 5 | C
558894 | SKODA | SKODA KAROQ MY22 AMBITION 1.5 TSI 110kW (150CV) ACT | Todoterreno Medio | Gasolina | 6.2 | 6.9 | 142 | 156 | M | 1498 | 149.5 | 110 | 0 | 0 | 6.55 | 149 | 4382 | 1841 | 1603 | 3420 | 5 | C
558895 | SKODA | SKODA KAROQ MY22 AMBITION 1.5 TSI 110kW (150CV) DSG ACT | Todoterreno Medio | Gasolina | 6.3 | 6.8 | 144 | 155 | A | 1498 | 149.5 | 110 | 0 | 0 | 6.55 | 150 | 4382 | 1841 | 1603 | 3430 | 5 | C
558898 | SKODA | SKODA KAROQ MY22 AMBITION 2.0 TDI 110kW (150CV) Adblue | Todoterreno Medio | Gasóleo | 4.9 | 5.3 | 129 | 139 | M | 1968 | 149.5 | 110 | 0 | 0 | 5.1 | 134 | 4382 | 1841 | 1603 | 3791 | 5 | C
558899 | SKODA | SKODA KAROQ MY22 AMBITION 2.0 TDI 110kW (150CV) DSG 4X4 Adblue | Todoterreno Medio | Gasóleo | 5.7 | 6.3 | 149 | 164 | A | 1968 | 149.5 | 110 | 0 | 0 | 6 | 157 | 4382 | 1841 | 1603 | 4275 | 5 | E
558896 | SKODA | SKODA KAROQ MY22 AMBITION 2.0 TDI 85kW (115CV) Adblue | Todoterreno Medio | Gasóleo | 4.8 | 5.3 | 127 | 139 | M | 1968 | 115.5 | 85 | 0 | 0 | 5.05 | 133 | 4382 | 1841 | 1603 | 3493 | 5 | C
558897 | SKODA | SKODA KAROQ MY22 AMBITION 2.0 TDI 85kW (115CV) DSG Adblue | Todoterreno Medio | Gasóleo | 5 | 5.3 | 131 | 140 | A | 1968 | 115.5 | 85 | 0 | 0 | 5.15 | 136 | 4382 | 1841 | 1603 | 3500 | 5 | C
564008 | SKODA | SKODA KAROQ MY22 Active facelift 1,0 TSI 81 kW (110 CV) Manual 6 vel. | Todoterreno Medio | Gasolina | 5.8 | 6.6 | 130 | 149 | M | 999 | 110.1 | 81 | 0 | 0 | 6.2 | 140 | 4389 | 2025 | 1603 | 2060 | 5 | B
564009 | SKODA | SKODA KAROQ MY22 Active facelift 2,0 TDI 85 kW (115 CV) Manual 6 vel. | Todoterreno Medio | Gasóleo | 4.7 | 5.3 | 124 | 139 | M | 1968 | 115.5 | 85 | 0 | 0 | 5 | 132 | 4389 | 2025 | 1603 | 2060 | 5 | B
564010 | SKODA | SKODA KAROQ MY22 Ambition facelift 1,0 TSI 81 kW (110 CV) Manual 6 vel | Todoterreno Medio | Gasolina | 5.8 | 6.6 | 130 | 149 | M | 999 | 110.1 | 81 | 0 | 0 | 6.2 | 140 | 4389 | 2025 | 1603 | 2060 | 5 | B
564015 | SKODA | SKODA KAROQ MY22 Ambition facelift 1,5 TSI 110 kW (150 CV) DSG 7 vel. | Todoterreno Medio | Gasolina | 6.2 | 6.8 | 140 | 155 | A | 1498 | 149.5 | 110 | 0 | 0 | 6.5 | 148 | 4389 | 2025 | 1603 | 2060 | 5 | B
564016 | SKODA | SKODA KAROQ MY22 Ambition facelift 1,5 TSI 110 kW (150 CV) Manual 6 vel. | Todoterreno Medio | Gasolina | 6.1 | 6.9 | 138 | 156 | M | 1498 | 149.5 | 110 | 0 | 0 | 6.5 | 147 | 4389 | 2025 | 1603 | 2060 | 5 | B
564011 | SKODA | SKODA KAROQ MY22 Ambition facelift 2,0 TDI 110 kW (150 CV) DSG 7 vel. 4x4 | Todoterreno Medio | Gasóleo | 5.5 | 6.3 | 145 | 164 | A | 1968 | 149.5 | 110 | 0 | 0 | 5.9 | 155 | 4389 | 2025 | 1603 | 2060 | 5 | C
564012 | SKODA | SKODA KAROQ MY22 Ambition facelift 2,0 TDI 110 kW (150 CV) Manual 6 vel. | Todoterreno Medio | Gasóleo | 4.8 | 5.3 | 126 | 139 | M | 1968 | 149.5 | 110 | 0 | 0 | 5.05 | 133 | 4389 | 2025 | 1603 | 2060 | 5 | B
564013 | SKODA | SKODA KAROQ MY22 Ambition facelift 2,0 TDI 85 kW (115 CV) DSG 7 vel | Todoterreno Medio | Gasóleo | 4.9 | 5.3 | 129 | 140 | A | 1968 | 115.5 | 85 | 0 | 0 | 5.1 | 135 | 4389 | 2025 | 1603 | 2060 | 5 | B
564014 | SKODA | SKODA KAROQ MY22 Ambition facelift 2,0 TDI 85 kW (115 CV) Manual 6 vel. | Todoterreno Medio | Gasóleo | 4.7 | 5.3 | 124 | 139 | M | 1968 | 115.5 | 85 | 0 | 0 | 5 | 132 | 4389 | 2025 | 1603 | 2060 | 5 | B
558905 | SKODA | SKODA KAROQ MY22 SPORTLINE 1.5 TSI 110kW (150CV) DSG ACT | Todoterreno Medio | Gasolina | 6.6 | 6.8 | 149 | 154 | A | 1498 | 149.5 | 110 | 0 | 0 | 6.7 | 152 | 4382 | 1841 | 1603 | 3430 | 5 | C
558904 | SKODA | SKODA KAROQ MY22 SPORTLINE 1.5 TSI 110kW (150CV) Manual ACT | Todoterreno Medio | Gasolina | 6.6 | 6.8 | 149 | 154 | M | 1498 | 149.5 | 110 | 0 | 0 | 6.7 | 152 | 4382 | 1841 | 1603 | 3430 | 5 | C
558907 | SKODA | SKODA KAROQ MY22 SPORTLINE 2.0 TDI 110kW (150CV) Adblue | Todoterreno Medio | Gasóleo | 5.1 | 5.3 | 134 | 138 | M | 1968 | 149.5 | 110 | 0 | 0 | 5.2 | 136 | 4382 | 1841 | 1603 | 3800 | 5 | C
558908 | SKODA | SKODA KAROQ MY22 SPORTLINE 2.0 TDI 110kW (150CV) DSG 4X4 Adblue | Todoterreno Medio | Gasóleo | 5.8 | 6.2 | 153 | 163 | A | 1968 | 149.5 | 110 | 0 | 0 | 6 | 158 | 4382 | 1841 | 1603 | 4277 | 5 | E
558906 | SKODA | SKODA KAROQ MY22 SPORTLINE 2.0 TSI 140 kW (190 CV) DSG 7 vel. 4x4 | Todoterreno Medio | Gasolina | 7.7 | 8.2 | 175 | 186 | A | 1984 | 190.2 | 140 | 0 | 0 | 7.95 | 181 | 4382 | 1841 | 1603 | 4001 | 5 | E
558900 | SKODA | SKODA KAROQ MY22 STYLE 1.5 TSI 110kW (150CV) ACT | Todoterreno Medio | Gasolina | 6.6 | 6.9 | 149 | 156 | M | 1498 | 149.5 | 110 | 0 | 0 | 6.75 | 153 | 4382 | 1841 | 1603 | 3420 | 5 | C
558901 | SKODA | SKODA KAROQ MY22 STYLE 1.5 TSI 110kW (150CV) DSG ACT | Todoterreno Medio | Gasolina | 6.6 | 6.8 | 149 | 155 | A | 1498 | 149.5 | 110 | 0 | 0 | 6.7 | 152 | 4382 | 1841 | 1603 | 3430 | 5 | C
558902 | SKODA | SKODA KAROQ MY22 STYLE 2.0 TDI 110kW (150CV) Adblue | Todoterreno Medio | Gasóleo | 5.1 | 5.3 | 134 | 139 | M | 1968 | 149.5 | 110 | 0 | 0 | 5.2 | 137 | 4382 | 1841 | 1603 | 3794 | 5 | C
558903 | SKODA | SKODA KAROQ MY22 STYLE 2.0 TDI 110kW (150CV) DSG 4X4 Adblue | Todoterreno Medio | Gasóleo | 5.8 | 6.3 | 153 | 164 | A | 1968 | 149.5 | 110 | 0 | 0 | 6.05 | 159 | 4382 | 1841 | 1603 | 4279 | 5 | E
564024 | SKODA | SKODA KAROQ MY22 Sportline facelift 1,5 TSI 110 kW (150 CV) DSG 7 vel. | Todoterreno Medio | Gasolina | 6.1 | 6.8 | 140 | 154 | A | 1498 | 149.5 | 110 | 0 | 0 | 6.45 | 147 | 4389 | 2025 | 1603 | 2060 | 5 | B
564025 | SKODA | SKODA KAROQ MY22 Sportline facelift 1,5 TSI 110 kW (150 CV) Manual 6 vel. | Todoterreno Medio | Gasolina | 6.1 | 6.8 | 138 | 154 | M | 1498 | 149.5 | 110 | 0 | 0 | 6.45 | 146 | 4389 | 2025 | 1603 | 2060 | 5 | B
564021 | SKODA | SKODA KAROQ MY22 Sportline facelift 2,0 TDI 110 kW (150 CV) DSG 7 vel. 4x4 | Todoterreno Medio | Gasóleo | 5.5 | 6.2 | 145 | 163 | A | 1968 | 149.5 | 110 | 0 | 0 | 5.85 | 154 | 4389 | 2025 | 1603 | 2060 | 5 | C
564022 | SKODA | SKODA KAROQ MY22 Sportline facelift 2,0 TDI 110 kW (150 CV) Manual 6 vel. | Todoterreno Medio | Gasóleo | 4.8 | 5.3 | 126 | 138 | M | 1968 | 149.5 | 110 | 0 | 0 | 5.05 | 132 | 4389 | 2025 | 1603 | 2060 | 5 | B
564023 | SKODA | SKODA KAROQ MY22 Sportline facelift 2,0 TSI 140 kW (190 CV) DSG 7 vel. 4x4 | Todoterreno Medio | Gasolina | 7.3 | 8.2 | 167 | 186 | A | 1968 | 190.2 | 140 | 0 | 0 | 7.75 | 177 | 4389 | 2025 | 1603 | 2060 | 5 | C
564019 | SKODA | SKODA KAROQ MY22 Style facelift 1,5 TSI 110 kW (150 CV) DSG 7 vel. | Todoterreno Medio | Gasolina | 6.2 | 6.8 | 140 | 155 | A | 1498 | 149.5 | 110 | 0 | 0 | 6.5 | 148 | 4389 | 2025 | 1603 | 2060 | 5 | B
564020 | SKODA | SKODA KAROQ MY22 Style facelift 1,5 TSI 110 kW (150 CV) Manual 6 vel. | Todoterreno Medio | Gasolina | 6.1 | 6.9 | 139 | 156 | M | 1498 | 149.5 | 110 | 0 | 0 | 6.5 | 148 | 4389 | 2025 | 1603 | 2060 | 5 | B
564017 | SKODA | SKODA KAROQ MY22 Style facelift 2,0 TDI 110 kW (150 CV) DSG 7 vel. 4x4 | Todoterreno Medio | Gasóleo | 5.5 | 6.3 | 145 | 164 | A | 1968 | 149.5 | 110 | 0 | 0 | 5.9 | 155 | 4389 | 2025 | 1603 | 2060 | 5 | C
564018 | SKODA | SKODA KAROQ MY22 Style facelift 2,0 TDI 110 kW (150 CV) Manual 6 vel. | Todoterreno Medio | Gasóleo | 4.8 | 5.3 | 126 | 139 | M | 1968 | 149.5 | 110 | 0 | 0 | 5.05 | 133 | 4389 | 2025 | 1603 | 2060 | 5 | B
443433 | SKODA | SKODA KODIAQ MY19 1,5 TSI 110 kW (150 CV) DSG 7 vel. | Todoterreno Pequeño | Gasolina | 7.3 | 8.1 | 166 | 182 | A | 1498 | 149.5 | 110 | 0 | 0 | 7.7 | 174 | 4697 | 1882 | 1660 | 2077 | 5 | C
443432 | SKODA | SKODA KODIAQ MY19 1,5 TSI 110 kW (150 CV) Manual 6 vel. | Todoterreno Pequeño | Gasolina | 7.2 | 8 | 163 | 180 | M | 1498 | 149.5 | 110 | 0 | 0 | 7.6 | 172 | 4697 | 1882 | 1660 | 2174 | 5 | C
443428 | SKODA | SKODA KODIAQ MY19 2,0 TDI 110 kW (150 CV) DSG 7 vel. | Todoterreno Pequeño | Gasóleo | 5.9 | 6.5 | 155 | 171 | A | 1968 | 149.5 | 110 | 0 | 0 | 6.2 | 163 | 4697 | 1882 | 1659 | 2247 | 7 | D
443430 | SKODA | SKODA KODIAQ MY19 2,0 TDI 110 kW (150 CV) DSG 7 vel. 4x4 | Todoterreno Pequeño | Gasóleo | 6.8 | 7.4 | 177 | 194 | A | 1968 | 149.5 | 110 | 0 | 0 | 7.1 | 186 | 4706 | 1882 | 1659 | 2340 | 7 | E
443429 | SKODA | SKODA KODIAQ MY19 2,0 TDI 110 kW (150 CV) Manual 6 vel. 4x4 | Todoterreno Pequeño | Gasóleo | 6.4 | 6.9 | 167 | 182 | M | 1968 | 149.5 | 110 | 0 | 0 | 6.65 | 175 | 4706 | 1882 | 1659 | 2305 | 7 | E
443431 | SKODA | SKODA KODIAQ MY19 2,0 TDI 140 kW (190 CV) DSG 7 vel. 4x4 | Todoterreno Pequeño | Gasóleo | 6.9 | 7.4 | 182 | 194 | A | 1968 | 190.2 | 140 | 0 | 0 | 7.15 | 188 | 4706 | 1882 | 1659 | 2352 | 7 | F
443434 | SKODA | SKODA KODIAQ MY19 2,0 TSI 140 kW (190 CV) DSG 7 vel. 4x4 | Todoterreno Pequeño | Gasolina | 8.6 | 9.2 | 195 | 209 | A | 1984 | 190.2 | 140 | 0 | 0 | 8.9 | 202 | 4705 | 1882 | 1665 | 2295 | 7 | E
463645 | SKODA | SKODA KODIAQ MY20 1,5 TSI 110 kW (150 CV) DSG 7 vel. | Todoterreno Pequeño | Gasolina | 7.3 | 8 | 165 | 181 | A | 1498 | 149.5 | 110 | 0 | 0 | 7.65 | 173 | 4697 | 1882 | 1660 | 2077 | 5 | C
463644 | SKODA | SKODA KODIAQ MY20 1,5 TSI 110 kW (150 CV) Manual 6 vel. | Todoterreno Pequeño | Gasolina | 7.2 | 7.9 | 164 | 179 | M | 1498 | 149.5 | 110 | 0 | 0 | 7.55 | 172 | 4697 | 1882 | 1660 | 2174 | 5 | C
463643 | SKODA | SKODA KODIAQ MY20 2,0 TDI 110 kW (150 CV) DSG 7 vel. | Todoterreno Pequeño | Gasóleo | 5.9 | 6.5 | 155 | 171 | A | 1968 | 149.5 | 110 | 0 | 0 | 6.2 | 163 | 4697 | 1882 | 1659 | 2247 | 7 | D
463646 | SKODA | SKODA KODIAQ MY20 2,0 TDI 110 kW (150 CV) DSG 7 vel. 4x4 | Todoterreno Pequeño | Gasóleo | 6.8 | 7.4 | 177 | 194 | A | 1968 | 149.5 | 110 | 0 | 0 | 7.1 | 186 | 4706 | 1882 | 1659 | 2340 | 7 | E
463647 | SKODA | SKODA KODIAQ MY20 2,0 TDI 140 kW (190 CV) DSG 7 vel. 4x4 | Todoterreno Pequeño | Gasóleo | 6.9 | 7.4 | 182 | 194 | A | 1968 | 190.2 | 140 | 0 | 0 | 7.15 | 188 | 4706 | 1882 | 1659 | 2352 | 7 | F
479505 | SKODA | SKODA KODIAQ MY20 2,0 TDI 176 kW (240 CV)DSG 7 vel. 4x4 | Todoterreno Grande | Gasóleo | 5.9 | 9.2 | 155 | 213 | A | 1968 | 239.1 | 176 | 0 | 0 |  |  | 4699 | 1882 | 1676 | 4730 | 5 | G
463648 | SKODA | SKODA KODIAQ MY20 2,0 TSI 140 kW (190 CV) DSG 7 vel. 4x4 | Todoterreno Pequeño | Gasolina | 9 | 9.2 | 203 | 209 | A | 1984 | 190.2 | 140 | 0 | 0 | 9.1 | 206 | 4705 | 1882 | 1665 | 2295 | 7 | E
533723 | SKODA | SKODA KODIAQ MY21 1,5 TSI 110 kW (150 CV) DSG 7 vel. | Todoterreno Grande | Gasolina | 7.2 | 7.8 | 163 | 178 | A | 1498 | 149.5 | 110 | 0 | 0 | 7.5 | 171 | 4707 | 1882 | 1676 | 3989 | 5 | C
533724 | SKODA | SKODA KODIAQ MY21 1,5 TSI 110 kW (150 CV) Manual 6 vel. | Todoterreno Grande | Gasolina | 7.1 | 7.8 | 162 | 177 | M | 1498 | 149.5 | 110 | 0 | 0 | 7.45 | 170 | 4707 | 1882 | 1676 | 3957 | 5 | C
533725 | SKODA | SKODA KODIAQ MY21 2,0 TDI 110 kW (150 CV) DSG 7 vel. | Todoterreno Grande | Gasóleo | 5.8 | 6.4 | 152 | 167 | A | 1968 | 149.5 | 110 | 0 | 0 | 6.1 | 160 | 4707 | 1882 | 1676 | 4294 | 5 | D
533721 | SKODA | SKODA KODIAQ MY21 2,0 TDI 110 kW (150 CV) DSG 7 vel. 4x4 | Todoterreno Grande | Gasóleo | 5.8 | 6.4 | 153 | 168 | A | 1968 | 149.5 | 110 | 0 | 0 | 6.1 | 161 | 4707 | 1882 | 1676 | 4680 | 5 | D
533726 | SKODA | SKODA KODIAQ MY21 2,0 TDI 110 kW (150 CV) Manual 6 vel. 4x4 | Todoterreno Grande | Gasóleo | 6.3 | 6.7 | 165 | 175 | M | 1968 | 149.5 | 110 | 0 | 0 | 6.5 | 170 | 4707 | 1882 | 1676 | 4290 | 5 | D
533722 | SKODA | SKODA KODIAQ MY21 2,0 TDI 140 kW (190 CV) DSG 7 vel. 4x4 | Todoterreno Grande | Gasóleo | 6.7 | 7.3 | 175 | 190 | A | 1968 | 190.2 | 140 | 0 | 0 | 7 | 183 | 4707 | 1882 | 1676 | 4690 | 5 | E
533728 | SKODA | SKODA KODIAQ MY21 2,0 TDI 176 kW (240 CV) DSG 7 vel. 4x4 | Todoterreno Grande | Gasóleo | 7.9 | 8 | 207 | 211 | A | 1968 | 239.1 | 176 | 0 | 0 | 7.95 | 209 | 4707 | 1882 | 1676 | 4730 | 5 | G
533727 | SKODA | SKODA KODIAQ MY21 2,0 TSI 140 kW (190 CV) DSG 7 vel. 4x4 | Todoterreno Grande | Gasolina | 8.5 | 9 | 192 | 205 | A | 1984 | 190.2 | 140 | 0 | 0 | 8.75 | 199 | 4707 | 1882 | 1676 | 4420 | 5 | E
558909 | SKODA | SKODA KODIAQ MY22 ACTIVE 1.5 TSI 110 kW (150 CV) Manual 6 vel. 4x2 | Todoterreno Grande | Gasolina | 6.5 | 7 | 148 | 159 | M | 1498 | 149.5 | 110 | 0 | 0 | 6.75 | 154 | 4697 | 1882 | 1676 | 4008 | 5 | B
558911 | SKODA | SKODA KODIAQ MY22 AMBITION 1.5 TSI 110 kW (150 CV) DSG 4x2 | Todoterreno Grande | Gasolina | 6.9 | 7.4 | 156 | 169 | A | 1498 | 149.5 | 110 | 0 | 0 | 7.15 | 163 | 4697 | 1882 | 1676 | 4044 | 5 | C
558910 | SKODA | SKODA KODIAQ MY22 AMBITION 1.5 TSI 110 kW (150 CV) Manual 6 vel. 4x2 | Todoterreno Grande | Gasolina | 6.6 | 7.2 | 148 | 162 | M | 1498 | 149.5 | 110 | 0 | 0 | 6.9 | 155 | 4697 | 1882 | 1676 | 4015 | 5 | B
558912 | SKODA | SKODA KODIAQ MY22 AMBITION 2.0 TDI 110 kW (150 CV) AdBlue DSG 4x2 | Todoterreno Grande | Gasóleo | 5.3 | 5.7 | 139 | 150 | A | 1968 | 149.5 | 110 | 0 | 0 | 5.5 | 145 | 4697 | 1882 | 1676 | 4350 | 5 | C
558913 | SKODA | SKODA KODIAQ MY22 AMBITION 2.0 TDI 110 kW (150 CV) AdBlue DSG 4x4 | Todoterreno Grande | Gasóleo | 5.8 | 6.3 | 153 | 166 | A | 1968 | 149.5 | 110 | 0 | 0 | 6.05 | 160 | 4697 | 1882 | 1676 | 4730 | 5 | D
558920 | SKODA | SKODA KODIAQ MY22 SPORTLINE 1.5 TSI 110 kW (150 CV) DSG 4x2 | Todoterreno Grande | Gasolina | 7.1 | 7.4 | 162 | 169 | A | 1498 | 149.5 | 110 | 0 | 0 | 7.25 | 166 | 4697 | 1882 | 1676 | 4070 | 5 | C
558919 | SKODA | SKODA KODIAQ MY22 SPORTLINE 1.5 TSI 110 kW (150 CV) Manual 4x2 | Todoterreno Grande | Gasolina | 6.8 | 7.1 | 155 | 162 | M | 1498 | 149.5 | 110 | 0 | 0 | 6.95 | 159 | 4697 | 1882 | 1676 | 4050 | 5 | B
558922 | SKODA | SKODA KODIAQ MY22 SPORTLINE 2.0 TDI 110 kW (150 CV) AdBlue DSG 4x2 | Todoterreno Grande | Gasóleo | 5.5 | 5.7 | 144 | 150 | A | 1968 | 149.5 | 110 | 0 | 0 | 5.6 | 147 | 4697 | 1882 | 1676 | 4360 | 5 | C
558923 | SKODA | SKODA KODIAQ MY22 SPORTLINE 2.0 TDI 110 kW (150 CV) AdBlue DSG 4x4 | Todoterreno Grande | Gasóleo | 6.1 | 6.3 | 159 | 166 | A | 1968 | 149.5 | 110 | 0 | 0 | 6.2 | 163 | 4697 | 1882 | 1676 | 4730 | 5 | D
558924 | SKODA | SKODA KODIAQ MY22 SPORTLINE 2.0 TDI 147 kW (200 CV) AdBlue DSG 4x4 | Todoterreno Grande | Gasóleo | 6.5 | 6.8 | 171 | 179 | A | 1968 | 199.7 | 147 | 0 | 0 | 6.65 | 175 | 4697 | 1882 | 1676 | 4710 | 5 | E
558921 | SKODA | SKODA KODIAQ MY22 SPORTLINE 2.0 TSI 140 kW (190 CV) DSG 4x4 | Todoterreno Grande | Gasolina | 8.2 | 8.4 | 186 | 190 | A | 1984 | 190.2 | 140 | 0 | 0 | 8.3 | 188 | 4697 | 1882 | 1676 | 4460 | 7 | D
558914 | SKODA | SKODA KODIAQ MY22 STYLE 1.5 TSI 110 kW (150 CV) DSG 4x2 | Todoterreno Grande | Gasolina | 6.9 | 7.5 | 157 | 169 | A | 1498 | 149.5 | 110 | 0 | 0 | 7.2 | 163 | 4697 | 1882 | 1676 | 4045 | 5 | C
558916 | SKODA | SKODA KODIAQ MY22 STYLE 2.0 TDI 110 kW (150 CV) AdBlue DSG 4x2 | Todoterreno Grande | Gasóleo | 5.4 | 5.7 | 140 | 150 | A | 1968 | 149.5 | 110 | 0 | 0 | 5.55 | 145 | 4697 | 1882 | 1676 | 4359 | 5 | C
558917 | SKODA | SKODA KODIAQ MY22 STYLE 2.0 TDI 110 kW (150 CV) AdBlue DSG 4x4 | Todoterreno Grande | Gasóleo | 5.9 | 6.3 | 154 | 166 | A | 1968 | 149.5 | 110 | 0 | 0 | 6.1 | 160 | 4697 | 1882 | 1676 | 4730 | 5 | D
558918 | SKODA | SKODA KODIAQ MY22 STYLE 2.0 TDI 147 kW (200 CV) AdBlue DSG 4x4 | Todoterreno Grande | Gasóleo | 6.3 | 6.9 | 166 | 180 | A | 1968 | 199.7 | 147 | 0 | 0 | 6.6 | 173 | 4697 | 1882 | 1676 | 4710 | 5 | E
558915 | SKODA | SKODA KODIAQ MY22 STYLE 2.0 TSI 140 kW (190 CV) DSG 4x4 | Todoterreno Grande | Gasolina | 8 | 8.4 | 181 | 191 | A | 1968 | 190.2 | 140 | 0 | 0 | 8.2 | 186 | 4697 | 1882 | 1676 | 4423 | 7 | D
573928 | SKODA | SKODA KODIAQ MY23 ACTIVE 1.5 TSI 110 kW (150 CV) Manual 6 vel. 4x2 (MTMA 2216) | Todoterreno Grande | Gasolina | 6.5 | 7 | 148 | 159 | M | 1498 | 149.5 | 110 | 0 | 0 | 6.75 | 154 | 4697 | 1882 | 1681 | 2216 | 5 | B
573930 | SKODA | SKODA KODIAQ MY23 ACTIVE 1.5 TSI 110 kW (150 CV) Manual 6 vel. 4x2 (MTMA 2229) | Todoterreno Grande | Gasolina | 6.5 | 7 | 148 | 159 | M | 1498 | 149.5 | 110 | 0 | 0 | 6.75 | 154 | 4697 | 1882 | 1681 | 2229 | 5 | B
573929 | SKODA | SKODA KODIAQ MY23 ACTIVE 1.5 TSI 110 kW (150 CV) Manual 6 vel. 4x2 (MTMA 2242) | Todoterreno Grande | Gasolina | 6.5 | 7 | 148 | 159 | M | 1498 | 149.5 | 110 | 0 | 0 | 6.75 | 154 | 4697 | 1882 | 1681 | 2242 | 5 | B
573931 | SKODA | SKODA KODIAQ MY23 ACTIVE 1.5 TSI 110 kW (150 CV) Manual 6 vel. 4x2 (MTMA 2313) | Todoterreno Grande | Gasolina | 6.5 | 7 | 148 | 159 | M | 1498 | 149.5 | 110 | 0 | 0 | 6.75 | 154 | 4697 | 1882 | 1681 | 2313 | 5 | B
573932 | SKODA | SKODA KODIAQ MY23 ACTIVE 1.5 TSI 110 kW (150 CV) Manual 6 vel. 4x2 (MTMA 2331) | Todoterreno Grande | Gasolina | 6.5 | 7 | 148 | 159 | M | 1498 | 149.5 | 110 | 0 | 0 | 6.75 | 154 | 4697 | 1882 | 1681 | 2331 | 5 | B
573941 | SKODA | SKODA KODIAQ MY23 AMBITION 1.5 TSI 110 kW (150 CV) DSG 4x2 (MTMA 2240) | Todoterreno Grande | Gasolina | 6.8 | 7.4 | 155 | 169 | A | 1498 | 149.5 | 110 | 0 | 0 | 7.1 | 162 | 4697 | 1882 | 1681 | 2240 | 5 | C
573942 | SKODA | SKODA KODIAQ MY23 AMBITION 1.5 TSI 110 kW (150 CV) DSG 4x2 (MTMA 2270) | Todoterreno Grande | Gasolina | 6.8 | 7.4 | 155 | 169 | A | 1498 | 149.5 | 110 | 0 | 0 | 7.1 | 162 | 4697 | 1882 | 1681 | 2270 | 5 | C
573939 | SKODA | SKODA KODIAQ MY23 AMBITION 1.5 TSI 110 kW (150 CV) DSG 4x2 (MTMA 2343) | Todoterreno Grande | Gasolina | 6.8 | 7.4 | 155 | 169 | A | 1498 | 149.5 | 110 | 0 | 0 | 7.1 | 162 | 4697 | 1882 | 1681 | 2343 | 5 | C
573938 | SKODA | SKODA KODIAQ MY23 AMBITION 1.5 TSI 110 kW (150 CV) DSG 4x2 (MTMA 2359) | Todoterreno Grande | Gasolina | 6.8 | 7.4 | 155 | 169 | A | 1498 | 149.5 | 110 | 0 | 0 | 7.1 | 162 | 4697 | 1882 | 1681 | 2259 | 5 | C
573940 | SKODA | SKODA KODIAQ MY23 AMBITION 1.5 TSI 110 kW (150 CV) DSG 4x2 (MTMA 2362) | Todoterreno Grande | Gasolina | 6.8 | 7.4 | 155 | 169 | A | 1498 | 149.5 | 110 | 0 | 0 | 7.1 | 162 | 4697 | 1882 | 1681 | 2362 | 5 | C
573933 | SKODA | SKODA KODIAQ MY23 AMBITION 1.5 TSI 110 kW (150 CV) Manual 6 vel. 4x2 (MTMA 2222) | Todoterreno Grande | Gasolina | 6.5 | 7.2 | 148 | 162 | M | 1498 | 149.5 | 110 | 0 | 0 | 6.85 | 155 | 4697 | 1882 | 1681 | 2222 | 5 | B
573935 | SKODA | SKODA KODIAQ MY23 AMBITION 1.5 TSI 110 kW (150 CV) Manual 6 vel. 4x2 (MTMA 2229) | Todoterreno Grande | Gasolina | 6.5 | 7.2 | 148 | 162 | M | 1498 | 149.5 | 110 | 0 | 0 | 6.85 | 155 | 4697 | 1882 | 1681 | 2229 | 5 | B
573934 | SKODA | SKODA KODIAQ MY23 AMBITION 1.5 TSI 110 kW (150 CV) Manual 6 vel. 4x2 (MTMA 2247) | Todoterreno Grande | Gasolina | 6.5 | 7.2 | 148 | 162 | M | 1498 | 149.5 | 110 | 0 | 0 | 6.85 | 155 | 4697 | 1882 | 1681 | 2247 | 5 | B
573936 | SKODA | SKODA KODIAQ MY23 AMBITION 1.5 TSI 110 kW (150 CV) Manual 6 vel. 4x2 (MTMA 2313) | Todoterreno Grande | Gasolina | 6.5 | 7.2 | 148 | 162 | M | 1498 | 149.5 | 110 | 0 | 0 | 6.85 | 155 | 4697 | 1882 | 1681 | 2313 | 5 | B
573937 | SKODA | SKODA KODIAQ MY23 AMBITION 1.5 TSI 110 kW (150 CV) Manual 6 vel. 4x2 (MTMA 2331) | Todoterreno Grande | Gasolina | 6.5 | 7.2 | 148 | 162 | M | 1498 | 149.5 | 110 | 0 | 0 | 6.85 | 155 | 4697 | 1882 | 1681 | 2331 | 5 | B
573943 | SKODA | SKODA KODIAQ MY23 AMBITION 2.0 TDI 110 kW (150 CV) AdBlue DSG 4x2 (MTMA 2382) | Todoterreno Grande | Gasóleo | 5.3 | 5.7 | 139 | 150 | A | 1968 | 149.5 | 110 | 0 | 0 | 5.5 | 145 | 4697 | 1882 | 1681 | 2382 | 5 | C
573944 | SKODA | SKODA KODIAQ MY23 AMBITION 2.0 TDI 110 kW (150 CV) AdBlue DSG 4x2 (MTMA 2435) | Todoterreno Grande | Gasóleo | 5.3 | 5.7 | 139 | 150 | A | 1968 | 149.5 | 110 | 0 | 0 | 5.5 | 145 | 4697 | 1882 | 1681 | 2435 | 5 | C
573945 | SKODA | SKODA KODIAQ MY23 AMBITION 2.0 TDI 110 kW (150 CV) AdBlue DSG 4x2 (MTMA 2453) | Todoterreno Grande | Gasóleo | 5.3 | 5.7 | 139 | 150 | A | 1968 | 149.5 | 110 | 0 | 0 | 5.5 | 145 | 4697 | 1882 | 1681 | 2453 | 5 | C
573946 | SKODA | SKODA KODIAQ MY23 AMBITION 2.0 TDI 110 kW (150 CV) AdBlue DSG 4x4 (MTMA 2430) | Todoterreno Grande | Gasóleo | 5.8 | 6.3 | 153 | 166 | A | 1968 | 149.5 | 110 | 0 | 0 | 6.05 | 160 | 4697 | 1882 | 1681 | 2430 | 5 | D
573975 | SKODA | SKODA KODIAQ MY23 L&K 1.5 TSI 110 kW (150 CV) DSG 4x2 (MTMA 2270) | Todoterreno Grande | Gasolina | 7.2 | 7.4 | 165 | 169 | A | 1498 | 149.5 | 110 | 0 | 0 | 7.3 | 167 | 4697 | 1882 | 1681 | 2270 | 5 | C
573973 | SKODA | SKODA KODIAQ MY23 L&K 1.5 TSI 110 kW (150 CV) DSG 4x2 (MTMA 2367) | Todoterreno Grande | Gasolina | 7.2 | 7.4 | 165 | 169 | A | 1498 | 149.5 | 110 | 0 | 0 | 7.3 | 167 | 4697 | 1882 | 1681 | 2367 | 5 | C
573974 | SKODA | SKODA KODIAQ MY23 L&K 1.5 TSI 110 kW (150 CV) DSG 4x2 (MTMA 2385) | Todoterreno Grande | Gasolina | 7.2 | 7.4 | 165 | 169 | A | 1498 | 149.5 | 110 | 0 | 0 | 7.3 | 167 | 4697 | 1882 | 1681 | 2385 | 5 | C
573977 | SKODA | SKODA KODIAQ MY23 L&K 2.0 TDI 110 kW (150 CV) AdBlue DSG 4x2 (MTMA 2460) | Todoterreno Grande | Gasóleo | 5.6 | 5.7 | 147 | 150 | A | 1968 | 149.5 | 110 | 0 | 0 | 5.65 | 149 | 4697 | 1882 | 1681 | 2460 | 5 | C
573978 | SKODA | SKODA KODIAQ MY23 L&K 2.0 TDI 110 kW (150 CV) AdBlue DSG 4x4 (MTMA 2547) | Todoterreno Grande | Gasóleo | 6.1 | 6.3 | 161 | 166 | A | 1968 | 149.5 | 110 | 0 | 0 | 6.2 | 164 | 4697 | 1882 | 1681 | 2547 | 5 | D
573979 | SKODA | SKODA KODIAQ MY23 L&K 2.0 TDI 147 kW (200 CV) AdBlue DSG 4x4 (MTMA 2520) | Todoterreno Grande | Gasóleo | 6.6 | 6.8 | 174 | 179 | A | 1968 | 199.7 | 147 | 0 | 0 | 6.7 | 177 | 4697 | 1882 | 1681 | 2520 | 5 | E
573976 | SKODA | SKODA KODIAQ MY23 L&K 2.0 TSI 140 kW (190 CV) DSG 4x4 (MTMA 2510) | Todoterreno Grande | Gasolina | 8.2 | 8.4 | 188 | 191 | A | 1984 | 190.2 | 140 | 0 | 0 | 8.3 | 190 | 4697 | 1882 | 1681 | 2510 | 5 | D
573980 | SKODA | SKODA KODIAQ MY23 RS 2.0 TSI 180 kW (245 CV) DSG (MTMA 2357) | Todoterreno Grande | Gasolina | 8.6 | 8.9 | 197 | 203 | A | 1984 | 244.6 | 180 | 0 | 0 | 8.75 | 200 | 4697 | 1882 | 1681 | 2357 | 5 | E
573981 | SKODA | SKODA KODIAQ MY23 RS 2.0 TSI 180 kW (245 CV) DSG (MTMA 2390) | Todoterreno Grande | Gasolina | 8.6 | 8.9 | 197 | 203 | A | 1984 | 244.6 | 180 | 0 | 0 | 8.75 | 200 | 4697 | 1882 | 1681 | 2390 | 5 | E
573967 | SKODA | SKODA KODIAQ MY23 SPORTLINE 1.5 TSI 110 kW (150 CV) DSG 4x2 (MTMA 2060) | Todoterreno Grande | Gasolina | 7.1 | 7.4 | 161 | 169 | A | 1498 | 149.5 | 110 | 0 | 0 | 7.25 | 165 | 4697 | 1882 | 1681 | 2260 | 5 | C
573964 | SKODA | SKODA KODIAQ MY23 SPORTLINE 1.5 TSI 110 kW (150 CV) DSG 4x2 (MTMA 2297) | Todoterreno Grande | Gasolina | 7.1 | 7.4 | 161 | 169 | A | 1498 | 149.5 | 110 | 0 | 0 | 7.25 | 165 | 4697 | 1882 | 1681 | 2297 | 5 | C
573965 | SKODA | SKODA KODIAQ MY23 SPORTLINE 1.5 TSI 110 kW (150 CV) DSG 4x2 (MTMA 2360) | Todoterreno Grande | Gasolina | 7.1 | 7.4 | 161 | 169 | A | 1498 | 149.5 | 110 | 0 | 0 | 7.25 | 165 | 4697 | 1882 | 1681 | 2360 | 5 | C
573966 | SKODA | SKODA KODIAQ MY23 SPORTLINE 1.5 TSI 110 kW (150 CV) DSG 4x2 (MTMA 2378) | Todoterreno Grande | Gasolina | 7.1 | 7.4 | 161 | 169 | A | 1498 | 149.5 | 110 | 0 | 0 | 7.25 | 165 | 4697 | 1882 | 1681 | 2378 | 5 | C
573960 | SKODA | SKODA KODIAQ MY23 SPORTLINE 1.5 TSI 110 kW (150 CV) Manual 4x2 (MTMA 2236) | Todoterreno Grande | Gasolina | 6.8 | 7.2 | 154 | 162 | M | 1498 | 149.5 | 110 | 0 | 0 | 7 | 158 | 4697 | 1882 | 1681 | 2236 | 5 | C
573961 | SKODA | SKODA KODIAQ MY23 SPORTLINE 1.5 TSI 110 kW (150 CV) Manual 4x2 (MTMA 2267) | Todoterreno Grande | Gasolina | 6.8 | 7.2 | 154 | 162 | M | 1498 | 149.5 | 110 | 0 | 0 | 7 | 158 | 4697 | 1882 | 1681 | 2267 | 5 | C
573962 | SKODA | SKODA KODIAQ MY23 SPORTLINE 1.5 TSI 110 kW (150 CV) Manual 4x2 (MTMA 2330) | Todoterreno Grande | Gasolina | 6.8 | 7.2 | 154 | 162 | M | 1498 | 149.5 | 110 | 0 | 0 | 7 | 158 | 4697 | 1882 | 1681 | 2330 | 5 | C
573963 | SKODA | SKODA KODIAQ MY23 SPORTLINE 1.5 TSI 110 kW (150 CV) Manual 4x2 (MTMA 2348) | Todoterreno Grande | Gasolina | 6.8 | 7.2 | 154 | 162 | M | 1498 | 149.5 | 110 | 0 | 0 | 7 | 158 | 4697 | 1882 | 1681 | 2348 | 5 | C
573969 | SKODA | SKODA KODIAQ MY23 SPORTLINE 2.0 TDI 110 kW (150 CV) AdBlue DSG 4x2 (MTMA 2431) | Todoterreno Grande | Gasóleo | 5.5 | 5.7 | 144 | 150 | A | 1968 | 149.5 | 110 | 0 | 0 | 5.6 | 147 | 4697 | 1882 | 1681 | 2431 | 5 | C
573970 | SKODA | SKODA KODIAQ MY23 SPORTLINE 2.0 TDI 110 kW (150 CV) AdBlue DSG 4x2 (MTMA 2470) | Todoterreno Grande | Gasóleo | 5.5 | 5.7 | 144 | 150 | A | 1968 | 149.5 | 110 | 0 | 0 | 5.6 | 147 | 4697 | 1882 | 1681 | 2470 | 5 | C
573971 | SKODA | SKODA KODIAQ MY23 SPORTLINE 2.0 TDI 110 kW (150 CV) AdBlue DSG 4x4 (MTMA 2430) | Todoterreno Grande | Gasóleo | 6 | 6.3 | 158 | 166 | A | 1968 | 149.5 | 110 | 0 | 0 | 6.15 | 162 | 4697 | 1882 | 1681 | 2430 | 5 | D
573972 | SKODA | SKODA KODIAQ MY23 SPORTLINE 2.0 TDI 147 kW (200 CV) AdBlue DSG 4x4 (MTMA 2527) | Todoterreno Grande | Gasóleo | 6.5 | 6.8 | 170 | 179 | A | 1968 | 199.7 | 147 | 0 | 0 | 6.65 | 175 | 4697 | 1882 | 1681 | 2527 | 5 | E
573968 | SKODA | SKODA KODIAQ MY23 SPORTLINE 2.0 TSI 140 kW (190 CV) DSG 4x4 (MTMA 2471) | Todoterreno Grande | Gasolina | 8.1 | 8.4 | 185 | 191 | A | 1984 | 190.2 | 140 | 0 | 0 | 8.25 | 188 | 4697 | 1882 | 1681 | 2471 | 5 | D
573950 | SKODA | SKODA KODIAQ MY23 STYLE 1.5 TSI 110 kW (150 CV) DSG 4x2 (MTMA 2220) | Todoterreno Grande | Gasolina | 6.9 | 7.5 | 157 | 169 | A | 1498 | 149.5 | 110 | 0 | 0 | 7.2 | 163 | 4697 | 1882 | 1681 | 2220 | 5 | C
573947 | SKODA | SKODA KODIAQ MY23 STYLE 1.5 TSI 110 kW (150 CV) DSG 4x2 (MTMA 2260) | Todoterreno Grande | Gasolina | 6.9 | 7.5 | 157 | 169 | A | 1498 | 149.5 | 110 | 0 | 0 | 7.2 | 163 | 4697 | 1882 | 1681 | 2260 | 5 | C
573951 | SKODA | SKODA KODIAQ MY23 STYLE 1.5 TSI 110 kW (150 CV) DSG 4x2 (MTMA 2270) | Todoterreno Grande | Gasolina | 6.9 | 7.5 | 157 | 169 | A | 1498 | 149.5 | 110 | 0 | 0 | 7.2 | 163 | 4697 | 1882 | 1681 | 2270 | 5 | C
573948 | SKODA | SKODA KODIAQ MY23 STYLE 1.5 TSI 110 kW (150 CV) DSG 4x2 (MTMA 2344) | Todoterreno Grande | Gasolina | 6.9 | 7.5 | 157 | 169 | A | 1498 | 149.5 | 110 | 0 | 0 | 7.2 | 163 | 4697 | 1882 | 1681 | 2344 | 5 | C
573949 | SKODA | SKODA KODIAQ MY23 STYLE 1.5 TSI 110 kW (150 CV) DSG 4x2 (MTMA 2362) | Todoterreno Grande | Gasolina | 6.9 | 7.5 | 157 | 169 | A | 1498 | 149.5 | 110 | 0 | 0 | 7.2 | 163 | 4697 | 1882 | 1681 | 2362 | 5 | C
573954 | SKODA | SKODA KODIAQ MY23 STYLE 2.0 TDI 110 kW (150 CV) AdBlue DSG 4x2 (MTMA 2383) | Todoterreno Grande | Gasóleo | 5.4 | 5.7 | 140 | 151 | A | 1968 | 149.5 | 110 | 0 | 0 | 5.55 | 146 | 4697 | 1882 | 1681 | 2383 | 5 | C
573955 | SKODA | SKODA KODIAQ MY23 STYLE 2.0 TDI 110 kW (150 CV) AdBlue DSG 4x2 (MTMA 2436) | Todoterreno Grande | Gasóleo | 5.4 | 5.7 | 140 | 151 | A | 1968 | 149.5 | 110 | 0 | 0 | 5.55 | 146 | 4697 | 1882 | 1681 | 2436 | 5 | C
573956 | SKODA | SKODA KODIAQ MY23 STYLE 2.0 TDI 110 kW (150 CV) AdBlue DSG 4x2 (MTMA 2454) | Todoterreno Grande | Gasóleo | 5.4 | 5.7 | 140 | 151 | A | 1968 | 149.5 | 110 | 0 | 0 | 5.55 | 146 | 4697 | 1882 | 1681 | 2454 | 5 | C
573957 | SKODA | SKODA KODIAQ MY23 STYLE 2.0 TDI 110 kW (150 CV) AdBlue DSG 4x4 (MTMA 2430) | Todoterreno Grande | Gasóleo | 5.9 | 6.3 | 154 | 166 | A | 1968 | 149.5 | 110 | 0 | 0 | 6.1 | 160 | 4697 | 1882 | 1681 | 2430 | 5 | D
573958 | SKODA | SKODA KODIAQ MY23 STYLE 2.0 TDI 147 kW (200 CV) AdBlue DSG 4x4 (MTMA 2491) | Todoterreno Grande | Gasóleo | 6.3 | 6.9 | 166 | 180 | A | 1968 | 199.7 | 147 | 0 | 0 | 6.6 | 173 | 4697 | 1882 | 1681 | 2491 | 5 | E
573959 | SKODA | SKODA KODIAQ MY23 STYLE 2.0 TDI 147 kW (200 CV) AdBlue DSG 4x4 (MTMA 2512) | Todoterreno Grande | Gasóleo | 6.3 | 6.9 | 166 | 180 | A | 1968 | 199.7 | 147 | 0 | 0 | 6.6 | 173 | 4697 | 1882 | 1681 | 2512 | 5 | E
573952 | SKODA | SKODA KODIAQ MY23 STYLE 2.0 TSI 140 kW (190 CV) DSG 4x4 (MTMA 2435) | Todoterreno Grande | Gasolina | 7.9 | 8.4 | 181 | 191 | A | 1984 | 190.2 | 140 | 0 | 0 | 8.15 | 186 | 4697 | 1882 | 1681 | 2435 | 5 | D
573953 | SKODA | SKODA KODIAQ MY23 STYLE 2.0 TSI 140 kW (190 CV) DSG 4x4 (MTMA 2497) | Todoterreno Grande | Gasolina | 7.9 | 8.4 | 181 | 191 | A | 1984 | 190.2 | 140 | 0 | 0 | 8.15 | 186 | 4697 | 1882 | 1681 | 2497 | 5 | D
564034 | SKODA | SKODA NUEVO SUPERB COMBI MY21 L&K 1,4 TSI iV P-HEV Máx. 160 kW (218 CV) DSG 6 vel. | Berlinas-Familiares Grandes | Híbridos enchufables | 1.3 | 1.4 | 8 | 144 | A | 1395 | 149.5 | 110 | 85 | 56 | 1.35 | 76 | 4862 | 2031 | 1864 | 3859 | 5 | A
564035 | SKODA | SKODA NUEVO SUPERB COMBI MY21 Sportline 1,4 TSI iV P-HEV Máx. 160 kW (218 CV) DSG 6 vel. | Berlinas-Familiares Grandes | Híbridos enchufables | 1.4 | 1.4 | 9 | 145 | A | 1395 | 149.5 | 110 | 85 | 60 | 1.4 | 77 | 4862 | 2031 | 1864 | 3859 | 5 | A
564033 | SKODA | SKODA NUEVO SUPERB COMBI MY21 Style 1,4 TSI iV P-HEV Máx. 160 kW (218 CV) DSG 6 vel. | Berlinas-Familiares Grandes | Híbridos enchufables | 1.3 | 1.4 | 7 | 144 | A | 1395 | 149.5 | 110 | 85 | 60 | 1.35 | 76 | 4862 | 2031 | 1864 | 3859 | 5 | A
564037 | SKODA | SKODA NUEVO SUPERB MY21 L&K 1,4 TSI iV P-HEV Máx. 160 kW (218 CV) DSG 6 vel. | Berlinas-Familiares Grandes | Híbridos enchufables | 1.3 | 1.4 | 7 | 138 | A | 1395 | 149.5 | 110 | 85 | 61 | 1.35 | 73 | 4862 | 2031 | 1488 | 3834 | 5 | A
564038 | SKODA | SKODA NUEVO SUPERB MY21 Sportline 1,4 TSI iV P-HEV Máx. 160 kW (218 CV) DSG 6 vel. | Berlinas-Familiares Grandes | Híbridos enchufables | 1.4 | 1.4 | 7 | 140 | A | 1395 | 149.5 | 110 | 85 | 59 | 1.4 | 74 | 4862 | 2031 | 1488 | 3834 | 5 | A
564036 | SKODA | SKODA NUEVO SUPERB MY21 Style 1,4 TSI iV P-HEV Máx. 160 kW (218 CV) DSG 6 vel. | Berlinas-Familiares Grandes | Híbridos enchufables | 1.3 | 1.4 | 5 | 138 | A | 1395 | 149.5 | 110 | 85 | 62 | 1.35 | 72 | 4862 | 2031 | 1488 | 3834 | 5 | A
481080 | SKODA | SKODA OCTAVIA A7 MY19 1,0 TSI 85 kW (115 CV) DSG 7 vel. | Berlinas-Familiares Medios | Gasolina | 5.8 | 6.6 | 131 | 149 | A | 999 | 115.5 | 85 | 0 | 0 | 6.2 | 140 | 4670 | 1814 | 1461 | 1797 | 5 | B
481081 | SKODA | SKODA OCTAVIA A7 MY19 1,0 TSI 85 kW (115 CV) Manual 6 vel. | Berlinas-Familiares Medios | Gasolina | 5.4 | 6.1 | 122 | 137 | M | 999 | 115.5 | 85 | 0 | 0 | 5.75 | 130 | 4670 | 1814 | 1461 | 1775 | 5 | A
481082 | SKODA | SKODA OCTAVIA A7 MY19 1,5 TSI 110 kW (150 CV) DSG 7 vel. | Berlinas-Familiares Medios | Gasolina | 5.9 | 6.4 | 135 | 145 | A | 1498 | 149.5 | 110 | 0 | 0 | 6.15 | 140 | 4670 | 1814 | 1451 | 1819 | 5 | B
481083 | SKODA | SKODA OCTAVIA A7 MY19 1,5 TSI 110 kW (150 CV) Manual 6 vel. | Berlinas-Familiares Medios | Gasolina | 5.7 | 6.2 | 128 | 141 | M | 1498 | 149.5 | 110 | 0 | 0 | 5.95 | 135 | 4670 | 1814 | 1451 | 1805 | 5 | B
481084 | SKODA | SKODA OCTAVIA A7 MY19 1,6 TDI 85 kW (115 CV) DSG 7 vel. | Berlinas-Familiares Medios | Gasóleo | 5 | 5.5 | 132 | 144 | A | 1598 | 115.5 | 85 | 0 | 0 | 5.25 | 138 | 4670 | 1814 | 1461 | 1870 | 5 | C
481085 | SKODA | SKODA OCTAVIA A7 MY19 1,6 TDI 85 kW (115 CV) Manual 5 vel. | Berlinas-Familiares Medios | Gasóleo | 4.6 | 5.2 | 122 | 137 | M | 1598 | 115.5 | 85 | 0 | 0 | 4.9 | 130 | 4670 | 1814 | 1461 | 1855 | 5 | B
481086 | SKODA | SKODA OCTAVIA A7 MY19 2,0 TDI 110 kW (150 CV) DSG 7 vel. | Berlinas-Familiares Medios | Gasóleo | 5.1 | 5.4 | 132 | 142 | A | 1968 | 149.5 | 110 | 0 | 0 | 5.25 | 137 | 4670 | 1814 | 1451 | 1900 | 5 | C
481087 | SKODA | SKODA OCTAVIA A7 MY19 2,0 TDI 135 kW (184 CV) DSG 7 vel. | Berlinas-Familiares Medios | Gasóleo | 5.4 | 5.7 | 143 | 149 | A | 1968 | 183.4 | 135 | 0 | 0 | 5.55 | 146 | 4689 | 1814 | 1448 | 2040 | 5 | C
481088 | SKODA | SKODA OCTAVIA A7 MY19 2,0 TDI 135 kW (184 CV) DSG 7 vel. 4x4 | Berlinas-Familiares Medios | Gasóleo | 6.1 | 6.4 | 159 | 167 | A | 1968 | 183.4 | 135 | 0 | 0 | 6.25 | 163 | 4689 | 1814 | 1448 | 2017 | 5 | E
481089 | SKODA | SKODA OCTAVIA A7 MY19 2,0 TSI 140 kW (190 CV) DSG 7 vel. | Berlinas-Familiares Medios | Gasolina | 6.8 | 7 | 153 | 158 | A | 1984 | 190.2 | 140 | 0 | 0 | 6.9 | 156 | 4670 | 1814 | 1451 | 1887 | 5 | C
481090 | SKODA | SKODA OCTAVIA A7 MY19 2,0 TSI 180 kW (245 CV) DSG 7 vel. | Berlinas-Familiares Medios | Gasolina | 7.3 | 7.6 | 166 | 171 | A | 1984 | 244.6 | 180 | 0 | 0 | 7.45 | 169 | 4689 | 1814 | 1448 | 1932 | 5 | D
481091 | SKODA | SKODA OCTAVIA A7 MY19 2,0 TSI 180 kW (245 CV) Manual 6 vel. | Berlinas-Familiares Medios | Gasolina | 7.2 | 7.4 | 162 | 167 | M | 1984 | 244.6 | 180 | 0 | 0 | 7.3 | 165 | 4689 | 1814 | 1448 | 1912 | 5 | C
481092 | SKODA | SKODA OCTAVIA A7 MY20 1,0 TSI 85 kW (115 CV) Manual 6 vel. | Berlinas-Familiares Medios | Gasolina | 5.2 | 6.1 | 119 | 138 | M | 999 | 115.5 | 85 | 0 | 0 | 5.65 | 129 | 4670 | 1814 | 1461 | 1775 | 5 | A
481093 | SKODA | SKODA OCTAVIA A7 MY20 1,5 TSI 110 kW (150 CV) DSG 7 vel. | Berlinas-Familiares Medios | Gasolina | 5.8 | 6.5 | 132 | 148 | A | 1498 | 149.5 | 110 | 0 | 0 | 6.15 | 140 | 4670 | 1814 | 1451 | 1819 | 5 | B
481094 | SKODA | SKODA OCTAVIA A7 MY20 1,5 TSI 110 kW (150 CV) Manual 6 vel. | Berlinas-Familiares Medios | Gasolina | 5.3 | 6.1 | 120 | 138 | M | 1498 | 149.5 | 110 | 0 | 0 | 5.7 | 129 | 4670 | 1814 | 1451 | 1805 | 5 | A
481095 | SKODA | SKODA OCTAVIA A7 MY20 1,6 TDI 85 kW (115 CV) Manual 5 vel. | Berlinas-Familiares Medios | Gasóleo | 4.8 | 5.2 | 125 | 137 | M | 1598 | 115.5 | 85 | 0 | 0 | 5 | 131 | 4670 | 1814 | 1461 | 1855 | 5 | C
481096 | SKODA | SKODA OCTAVIA A7 MY20 2,0 TDI 110 kW (150 CV) DSG 7 vel. | Berlinas-Familiares Medios | Gasóleo | 5 | 5.4 | 131 | 141 | A | 1968 | 149.5 | 110 | 0 | 0 | 5.2 | 136 | 4670 | 1814 | 1451 | 1914 | 5 | C
481097 | SKODA | SKODA OCTAVIA A7 MY20 2,0 TDI 110 kW (150 CV) Manual 6 vel. | Berlinas-Familiares Medios | Gasóleo | 4.9 | 5.3 | 128 | 138 | M | 1968 | 149.5 | 110 | 0 | 0 | 5.1 | 133 | 4670 | 1814 | 1451 | 1900 | 5 | C
481098 | SKODA | SKODA OCTAVIA A7 MY20 2,0 TDI 135 kW (184 CV) DSG 7 vel. 4x4 | Berlinas-Familiares Medios | Gasóleo | 6.1 | 6.4 | 160 | 168 | A | 1968 | 183.4 | 135 | 0 | 0 | 6.25 | 164 | 4689 | 1814 | 1448 | 2017 | 5 | E
481099 | SKODA | SKODA OCTAVIA A7 MY20 2,0 TSI 180 kW (245 CV) DSG 7 vel. | Berlinas-Familiares Medios | Gasolina | 7.4 | 7.6 | 167 | 173 | A | 1984 | 244.6 | 180 | 0 | 0 | 7.5 | 170 | 4689 | 1814 | 1448 | 1932 | 5 | D
479364 | SKODA | SKODA OCTAVIA A8 MY20 1,5 TSI 110 kW Manual 6 vel. | Berlinas-Familiares Medios | Gasolina | 5.5 | 6 | 125 | 136 | M | 1498 | 149.5 | 110 | 0 | 0 | 5.75 | 131 | 4689 | 1829 | 1470 | 3390 | 5 | A
479365 | SKODA | SKODA OCTAVIA A8 MY20 2,0 TDI 110 kW DSG 7 vel. | Berlinas-Familiares Medios | Gasóleo | 4.5 | 4.9 | 118 | 128 | A | 1968 | 149.5 | 110 | 0 | 0 | 4.7 | 123 | 4689 | 1829 | 1470 | 3600 | 5 | B
479366 | SKODA | SKODA OCTAVIA A8 MY20 2,0 TDI 85 kW Manual 6 vel. | Berlinas-Familiares Medios | Gasóleo | 4.2 | 4.7 | 111 | 124 | M | 1968 | 115.5 | 85 | 0 | 0 | 4.45 | 118 | 4689 | 1829 | 1470 | 3473 | 5 | A
533729 | SKODA | SKODA OCTAVIA A8 MY21 1,0 TSI 81 kW (110 CV) Manual 6 vel. | Berlinas-Familiares Medios | Gasolina | 5.1 | 5.6 | 116 | 127 | M | 999 | 110.1 | 81 | 0 | 0 | 5.35 | 122 | 4689 | 1829 | 1470 | 3108 | 5 | A
533730 | SKODA | SKODA OCTAVIA A8 MY21 1,0 TSI m-HEV 81 kW (110 CV) DSG 7 vel. | Berlinas-Familiares Medios | Gasolina | 5 | 5.5 | 114 | 126 | A | 999 | 110.1 | 81 | 0 | 0 | 5.25 | 120 | 4689 | 1829 | 1470 | 3153 | 5 | A
539060 | SKODA | SKODA OCTAVIA A8 MY21 1,4 TSI iV P-HEV150 kW (200 CV)DSG 6 vel. | Berlinas-Familiares Medios | Híbridos enchufables | 1 | 1.1 | 9 | 134 | A | 1395 | 203.8 | 150 | 150 | 69 | 1.05 | 72 | 4689 | 1829 | 1486 | 3620 | 5 | A
533731 | SKODA | SKODA OCTAVIA A8 MY21 1,5 TSI 110 kW (150 CV) Manual 6 vel. | Berlinas-Familiares Medios | Gasolina | 5.5 | 6 | 126 | 137 | M | 1498 | 149.5 | 110 | 0 | 0 | 5.75 | 132 | 4689 | 1829 | 1470 | 3400 | 5 | A
543975 | SKODA | SKODA OCTAVIA A8 MY21 1,5 TSI 96 kW (130 CV) DSG 7 vel. G-TEC | Berlinas-Familiares Medios | Gas natural | 5.8 | 6.1 | 103 | 110 | A | 1498 | 130.4 | 96 | 0 | 0 |  | 107 | 4689 | 1829 | 1470 | 3290 | 5 | Sin clasificación
543974 | SKODA | SKODA OCTAVIA A8 MY21 1,5 TSI m-HEV 110 kW (150 CV) DSG 7 vel. | Berlinas-Familiares Medios | Híbridos de gasolina | 5.2 | 5.7 | 119 | 130 | A | 1498 | 149.5 | 110 | 0 | 0 | 5.45 | 125 | 4689 | 1829 | 1470 | 3390 | 5 | A
533732 | SKODA | SKODA OCTAVIA A8 MY21 2,0 TDI 110 kW (150 CV) DSG 7 vel. | Berlinas-Familiares Medios | Gasóleo | 4.5 | 4.8 | 118 | 126 | A | 1968 | 149.5 | 110 | 0 | 0 | 4.65 | 122 | 4689 | 1829 | 1470 | 3587 | 5 | B
543977 | SKODA | SKODA OCTAVIA A8 MY21 2,0 TDI 110 kW (150 CV) Manual 6 vel. | Berlinas-Familiares Medios | Gasóleo | 4.1 | 4.5 | 108 | 118 | M | 1968 | 149.5 | 110 | 0 | 0 | 4.3 | 113 | 4689 | 1829 | 1470 | 3549 | 5 | A
543978 | SKODA | SKODA OCTAVIA A8 MY21 2,0 TDI 147 kW (200 CV) DSG 7 vel. | Berlinas-Familiares Medios | Gasóleo | 4.9 | 5.1 | 129 | 133 | A | 1968 | 199.7 | 147 | 0 | 0 | 5 | 131 | 4702 | 1829 | 1480 | 3615 | 5 | B
543976 | SKODA | SKODA OCTAVIA A8 MY21 2,0 TDI 85 kW (115 CV) DSG 7 vel. | Berlinas-Familiares Medios | Gasóleo | 4.3 | 4.7 | 114 | 123 | A | 1968 | 115.5 | 85 | 0 | 0 | 4.5 | 119 | 4689 | 1829 | 1470 | 3455 | 5 | B
533733 | SKODA | SKODA OCTAVIA A8 MY21 2,0 TDI 85 kW (115 CV) Manual 6 vel. | Berlinas-Familiares Medios | Gasóleo | 4.3 | 4.8 | 112 | 125 | M | 1968 | 115.5 | 85 | 0 | 0 | 4.55 | 119 | 4689 | 1829 | 1470 | 3447 | 5 | B
539062 | SKODA | SKODA OCTAVIA A8 MY21 2,0 TSI180 kW (245 CV)DSG 7 vel. | Berlinas-Familiares Medios | Gasolina | 6.7 | 7 | 153 | 160 | A | 1984 | 244.6 | 180 | 0 | 0 | 6.85 | 157 | 4702 | 1829 | 1459 | 3623 | 5 | C
481100 | SKODA | SKODA OCTAVIA COMBI A7 MY19 1,0 TSI 85 kW (115 CV) DSG 7 vel. | Berlinas-Familiares Medios | Gasolina | 6.2 | 6.8 | 140 | 155 | A | 999 | 115.5 | 85 | 0 | 0 | 6.5 | 148 | 4667 | 1814 | 1465 | 1862 | 5 | B
481101 | SKODA | SKODA OCTAVIA COMBI A7 MY19 1,0 TSI 85 kW (115 CV) Manual 6 vel. | Berlinas-Familiares Medios | Gasolina | 5.7 | 6.3 | 129 | 142 | M | 999 | 115.5 | 85 | 0 | 0 | 6 | 136 | 4667 | 1814 | 1465 | 1775 | 5 | B
481102 | SKODA | SKODA OCTAVIA COMBI A7 MY19 1,5 TSI 110 kW (150 CV) DSG 7 vel. | Berlinas-Familiares Medios | Gasolina | 6.2 | 6.7 | 141 | 151 | A | 1498 | 149.5 | 110 | 0 | 0 | 6.45 | 146 | 4667 | 1814 | 1451 | 1861 | 5 | B
481103 | SKODA | SKODA OCTAVIA COMBI A7 MY19 1,5 TSI 110 kW (150 CV) Manual 6 vel. | Berlinas-Familiares Medios | Gasolina | 5.9 | 6.5 | 135 | 147 | M | 1498 | 149.5 | 110 | 0 | 0 | 6.2 | 141 | 4667 | 1814 | 1451 | 1847 | 5 | B
481104 | SKODA | SKODA OCTAVIA COMBI A7 MY19 1,5 TSI 96 kW (130 CV) DSG 7 vel. G-TEC | Berlinas-Familiares Medios | Gas natural | 6.3 | 6.6 | 113 | 118 | A | 1984 | 244.6 | 180 | 0 | 0 |  | 116 | 4667 | 1814 | 1465 | 1953 | 5 | Sin clasificación
481105 | SKODA | SKODA OCTAVIA COMBI A7 MY19 1,6 TDI 85 kW (115 CV) DSG 7 vel. | Berlinas-Familiares Medios | Gasóleo | 5.2 | 5.7 | 137 | 142 | A | 1598 | 115.5 | 85 | 0 | 0 | 5.45 | 140 | 4667 | 1814 | 1455 | 1912 | 5 | C
481106 | SKODA | SKODA OCTAVIA COMBI A7 MY19 1,6 TDI 85 kW (115 CV) Manual 5 vel. | Berlinas-Familiares Medios | Gasóleo | 4.9 | 5.4 | 128 | 143 | M | 1598 | 115.5 | 85 | 0 | 0 | 5.15 | 136 | 4667 | 1814 | 1455 | 1897 | 5 | C
481107 | SKODA | SKODA OCTAVIA COMBI A7 MY19 2,0 TDI 110 kW (150 CV) DSG 7 vel. | Berlinas-Familiares Medios | Gasóleo | 5.2 | 5.6 | 136 | 146 | M | 1968 | 149.5 | 110 | 0 | 0 | 5.4 | 141 | 4667 | 1814 | 1455 | 1924 | 5 | C
481108 | SKODA | SKODA OCTAVIA COMBI A7 MY19 2,0 TDI 110 kW (150 CV) DSG 7 vel. 4x4 | Berlinas-Familiares Medios | Gasóleo | 5.8 | 6.1 | 152 | 160 | A | 1968 | 149.5 | 110 | 0 | 0 | 5.95 | 156 | 4687 | 1814 | 1531 | 2129 | 5 | D
481109 | SKODA | SKODA OCTAVIA COMBI A7 MY19 2,0 TDI 135 kW (184 CV) DSG 7 vel. | Berlinas-Familiares Medios | Gasóleo | 5.6 | 5.9 | 148 | 155 | A | 1968 | 183.4 | 135 | 0 | 0 | 5.75 | 152 | 4689 | 1814 | 1452 | 1978 | 5 | D
481110 | SKODA | SKODA OCTAVIA COMBI A7 MY19 2,0 TDI 135 kW (184 CV) DSG 7 vel. 4x4 | Berlinas-Familiares Medios | Gasóleo | 6.3 | 6.7 | 164 | 175 | A | 1968 | 183.4 | 135 | 0 | 0 | 6.5 | 170 | 4687 | 1814 | 1531 | 2129 | 5 | E
481111 | SKODA | SKODA OCTAVIA COMBI A7 MY19 2,0 TSI 140 kW (190 CV) DSG 7 vel. | Berlinas-Familiares Medios | Gasolina | 6.9 | 7.2 | 157 | 163 | A | 1984 | 190.2 | 140 | 0 | 0 | 7.05 | 160 | 4667 | 1814 | 1453 | 1867 | 5 | C
481112 | SKODA | SKODA OCTAVIA COMBI A7 MY19 2,0 TSI 140 kW (190 CV) DSG 7 vel. 4x4 | Berlinas-Familiares Medios | Gasolina | 8.2 | 8.4 | 163 | 184 | A | 1984 | 190.2 | 140 | 0 | 0 | 8.3 | 174 | 4687 | 1814 | 1531 | 2092 | 5 | E
481113 | SKODA | SKODA OCTAVIA COMBI A7 MY19 2,0 TSI 180 kW (245 CV) DSG 7 vel. | Berlinas-Familiares Medios | Gasolina | 7.5 | 7.8 | 170 | 177 | A | 1984 | 244.6 | 180 | 0 | 0 | 7.65 | 174 | 4689 | 1814 | 1452 | 1953 | 5 | D
481114 | SKODA | SKODA OCTAVIA COMBI A7 MY19 2,0 TSI 180 kW (245 CV) Manual 6 vel. | Berlinas-Familiares Medios | Gasolina | 7.3 | 7.6 | 166 | 172 | M | 1984 | 244.6 | 180 | 0 | 0 | 7.45 | 169 | 4689 | 1814 | 1452 | 1933 | 5 | D
481115 | SKODA | SKODA OCTAVIA COMBI A7 MY20 1,0 TSI 85 kW (115 CV) Manual 6 vel. | Berlinas-Familiares Medios | Gasolina | 5.5 | 6.1 | 124 | 138 | M | 999 | 115.5 | 85 | 0 | 0 | 5.8 | 131 | 4667 | 1814 | 1465 | 1775 | 5 | B
481116 | SKODA | SKODA OCTAVIA COMBI A7 MY20 1,5 TSI 110 kW (150 CV) DSG 7 vel. | Berlinas-Familiares Medios | Gasolina | 6.1 | 6.5 | 138 | 148 | A | 1498 | 149.5 | 110 | 0 | 0 | 6.3 | 143 | 4667 | 1814 | 1451 | 1861 | 5 | B
481117 | SKODA | SKODA OCTAVIA COMBI A7 MY20 1,5 TSI 110 kW (150 CV) Manual 6 vel. | Berlinas-Familiares Medios | Gasolina | 5.5 | 6.1 | 124 | 138 | M | 1498 | 149.5 | 110 | 0 | 0 | 5.8 | 131 | 4667 | 1814 | 1451 | 1847 | 5 | B
481118 | SKODA | SKODA OCTAVIA COMBI A7 MY20 1,6 TDI 85 kW (115 CV) Manual 5 vel. | Berlinas-Familiares Medios | Gasóleo | 4.9 | 5.4 | 128 | 143 | M | 1598 | 115.5 | 85 | 0 | 0 | 5.15 | 136 | 4667 | 1814 | 1455 | 1897 | 5 | C
479506 | SKODA | SKODA OCTAVIA COMBI A7 MY20 140 kW (190 CV) DSG 7 vel. 4x4 | Berlinas-Familiares Grandes | Gasolina | 8.3 | 8.5 | 187 | 191 | A | 1984 | 190.2 | 140 | 0 | 0 |  |  | 4687 | 1814 | 1531 | 3836 | 5 | G
481119 | SKODA | SKODA OCTAVIA COMBI A7 MY20 2,0 TDI 110 kW (150 CV) DSG 7 vel. | Berlinas-Familiares Medios | Gasóleo | 5.2 | 5.5 | 136 | 145 | A | 1968 | 149.5 | 110 | 0 | 0 | 5.35 | 141 | 4667 | 1814 | 1455 | 1924 | 5 | C
481120 | SKODA | SKODA OCTAVIA COMBI A7 MY20 2,0 TDI 110 kW (150 CV) Manual 6 vel. | Berlinas-Familiares Medios | Gasóleo | 5.1 | 5.4 | 133 | 143 | M | 1968 | 149.5 | 110 | 0 | 0 | 5.25 | 138 | 4667 | 1814 | 1455 | 1924 | 5 | C
481121 | SKODA | SKODA OCTAVIA COMBI A7 MY20 2,0 TDI 135 kW (184 CV) DSG 7 vel. 4x4 | Berlinas-Familiares Medios | Gasóleo | 6.3 | 6.7 | 166 | 176 | A | 1968 | 183.4 | 135 | 0 | 0 | 6.5 | 171 | 4687 | 1814 | 1531 | 2129 | 5 | E
481122 | SKODA | SKODA OCTAVIA COMBI A7 MY20 2,0 TSI 180 kW (245 CV) DSG 7 vel. | Berlinas-Familiares Medios | Gasolina | 7.6 | 7.9 | 171 | 178 | A | 1984 | 244.6 | 180 | 0 | 0 | 7.75 | 175 | 4689 | 1814 | 1452 | 1953 | 5 | D
481123 | SKODA | SKODA OCTAVIA COMBI A8 MY20 1,5 TSI 110 kW Manual 6 vel. | Berlinas-Familiares Medios | Gasolina | 5.7 | 6.1 | 129 | 140 | M | 1498 | 149.5 | 110 | 0 | 0 | 5.9 | 135 | 4689 | 1829 | 1468 | 3380 | 5 | B
481124 | SKODA | SKODA OCTAVIA COMBI A8 MY20 2,0 TDI 110 kW DSG 7 vel. | Berlinas-Familiares Medios | Gasóleo | 4.6 | 5 | 121 | 131 | A | 1968 | 149.5 | 110 | 0 | 0 | 4.8 | 126 | 4689 | 1829 | 1468 | 3590 | 5 | B
481125 | SKODA | SKODA OCTAVIA COMBI A8 MY20 2,0 TDI 85 kW Manual 6 vel. | Berlinas-Familiares Medios | Gasóleo | 4.4 | 4.8 | 116 | 127 | M | 1968 | 115.5 | 85 | 0 | 0 | 4.6 | 122 | 4689 | 1829 | 1468 | 3450 | 5 | B
540669 | SKODA | SKODA OCTAVIA COMBI A8 MY21 1,0 TSI 81 kW (110 CV) Manual 6 vel. | Berlinas-Familiares Medios | Gasolina | 5.3 | 5.7 | 119 | 130 | M | 999 | 110.1 | 81 | 0 | 0 | 5.5 | 125 | 4689 | 1829 | 1468 | 3130 | 5 | A
540670 | SKODA | SKODA OCTAVIA COMBI A8 MY21 1,0 TSI m-HEV 81 kW (110 CV) DSG 7 vel. | Berlinas-Familiares Medios | Híbridos de gasolina | 5.2 | 5.7 | 118 | 129 | A | 999 | 110.1 | 81 | 0 | 0 | 5.45 | 124 | 4689 | 1829 | 1468 | 3160 | 5 | A
540673 | SKODA | SKODA OCTAVIA COMBI A8 MY21 1,5 TSI 110 kW (150 CV) Manual 6 vel. | Berlinas-Familiares Medios | Gasolina | 5.7 | 6.1 | 129 | 139 | M | 1498 | 149.5 | 110 | 0 | 0 | 5.9 | 134 | 4689 | 1829 | 1468 | 3377 | 5 | B
543980 | SKODA | SKODA OCTAVIA COMBI A8 MY21 1,5 TSI 96 kW (130 CV) DSG 7 vel. G-TEC | Berlinas-Familiares Medios | Gas natural | 5.9 | 6.2 | 105 | 111 | A | 1498 | 130.4 | 96 | 0 | 0 |  | 108 | 4689 | 1829 | 1468 | 3289 | 5 | Sin clasificación
543979 | SKODA | SKODA OCTAVIA COMBI A8 MY21 1,5 TSI m-HEV 110 kW (150 CV) DSG 7 vel. | Berlinas-Familiares Medios | Híbridos de gasolina | 5.4 | 5.9 | 122 | 133 | A | 1498 | 149.5 | 110 | 0 | 0 | 5.65 | 128 | 4689 | 1829 | 1468 | 3420 | 5 | A
540674 | SKODA | SKODA OCTAVIA COMBI A8 MY21 2,0 TDI 110 kW (150 CV) DSG 7 vel. | Berlinas-Familiares Medios | Gasóleo | 4.6 | 4.9 | 121 | 129 | A | 1968 | 149.5 | 110 | 0 | 0 | 4.75 | 125 | 4689 | 1829 | 1468 | 3590 | 5 | B
543982 | SKODA | SKODA OCTAVIA COMBI A8 MY21 2,0 TDI 110 kW (150 CV) Manual 6 vel. | Berlinas-Familiares Medios | Gasóleo | 4.3 | 4.6 | 111 | 122 | M | 1968 | 149.5 | 110 | 0 | 0 | 4.45 | 117 | 4689 | 1829 | 1468 | 3560 | 5 | A
543983 | SKODA | SKODA OCTAVIA COMBI A8 MY21 2,0 TDI 147 kW (200 CV) DSG 7 vel. | Berlinas-Familiares Medios | Gasóleo | 5 | 5.2 | 131 | 136 | A | 1968 | 199.7 | 147 | 0 | 0 | 5.1 | 134 | 4702 | 1829 | 1500 | 4141 | 5 | C
543984 | SKODA | SKODA OCTAVIA COMBI A8 MY21 2,0 TDI 147 kW (200 CV) DSG 7 vel. 4X4 | Berlinas-Familiares Medios | Gasóleo | 5.6 | 5.9 | 146 | 155 | A | 1968 | 199.7 | 147 | 0 | 0 | 5.75 | 151 | 4702 | 1829 | 1500 | 4195 | 5 | D
543981 | SKODA | SKODA OCTAVIA COMBI A8 MY21 2,0 TDI 85 kW (115 CV) DSG 7 vel. | Berlinas-Familiares Medios | Gasóleo | 4.5 | 4.8 | 117 | 126 | A | 1968 | 115.5 | 85 | 0 | 0 | 4.65 | 122 | 4689 | 1829 | 1468 | 3470 | 5 | B
540675 | SKODA | SKODA OCTAVIA COMBI A8 MY21 2,0 TDI 85 kW (115 CV) Manual 6 vel. | Berlinas-Familiares Medios | Gasóleo | 4.4 | 4.8 | 116 | 126 | M | 1968 | 115.5 | 85 | 0 | 0 | 4.6 | 121 | 4689 | 1829 | 1468 | 3440 | 5 | B
540676 | SKODA | SKODA OCTAVIA COMBI A8 MY21 2,0 TSI180 kW (245 CV)DSG 7 vel. | Berlinas-Familiares Medios | Gasolina | 6.8 | 7.2 | 156 | 163 | A | 1984 | 244.6 | 180 | 0 | 0 | 7 | 160 | 4702 | 1829 | 1477 | 3640 | 5 | C
578216 | SKODA | SKODA OCTAVIA COMBI Enero MY23 AMBITION PLUS 1.0 TSI 81 kW (110 CV) DSG - mHEV (MTMA 1850) | Berlinas-Familiares Medios | Gasolina | 5.3 | 5.7 | 120 | 130 | A | 999 | 110.1 | 81 | 0 | 0 | 5.5 | 125 | 4689 | 1829 | 1468 | 1850 | 5 | A
578287 | SKODA | SKODA OCTAVIA COMBI Enero MY23 AMBITION PLUS 1.0 TSI 81 kW (110 CV) DSG - mHEV (MTMA 1860) | Berlinas-Familiares Medios | Gasolina | 5.3 | 5.7 | 120 | 130 | A | 999 | 110.1 | 81 | 0 | 0 | 5.5 | 125 | 4689 | 1829 | 1468 | 1860 | 5 | A
578217 | SKODA | SKODA OCTAVIA COMBI Enero MY23 AMBITION PLUS 1.0 TSI 81 kW (110 CV) DSG - mHEV (MTMA 1890) | Berlinas-Familiares Medios | Gasolina | 5.3 | 5.7 | 120 | 130 | A | 999 | 110.1 | 81 | 0 | 0 | 5.5 | 125 | 4689 | 1829 | 1468 | 1890 | 5 | A
578288 | SKODA | SKODA OCTAVIA COMBI Enero MY23 AMBITION PLUS 1.0 TSI 81 kW (110 CV) DSG - mHEV (MTMA 1900) | Berlinas-Familiares Medios | Gasolina | 5.3 | 5.7 | 120 | 130 | A | 999 | 110.1 | 81 | 0 | 0 | 5.5 | 125 | 4689 | 1829 | 1468 | 1900 | 5 | A
578218 | SKODA | SKODA OCTAVIA COMBI Enero MY23 AMBITION PLUS 1.5 TSI 110 kW (150 CV) DSG m-HEV (MTMA 1910) | Berlinas-Familiares Medios | Gasolina | 5.5 | 5.9 | 125 | 135 | A | 1498 | 149.5 | 110 | 0 | 0 | 5.7 | 130 | 4689 | 1829 | 1468 | 1910 | 5 | A
578219 | SKODA | SKODA OCTAVIA COMBI Enero MY23 AMBITION PLUS 2.0 TDI 110 kW (150 CV) DSG (MTMA 1980) | Berlinas-Familiares Medios | Gasóleo | 4.5 | 4.8 | 118 | 127 | A | 1968 | 149.5 | 110 | 0 | 0 | 4.65 | 123 | 4689 | 1829 | 1468 | 1980 | 5 | B
578225 | SKODA | SKODA OCTAVIA COMBI Enero MY23 AMBITION PLUS 2.0 TDI 85 kW (115 CV) Manual (MTMA 1950) | Berlinas-Familiares Medios | Gasóleo | 4.5 | 4.6 | 112 | 121 | M | 1968 | 115.5 | 85 | 0 | 0 | 4.55 | 117 | 4689 | 1829 | 1468 | 1950 | 5 | B
578222 | SKODA | SKODA OCTAVIA COMBI Enero MY23 RS PLUS 2.0 TSI 180 kW (245 CV) DSG (MTMA 2015) | Berlinas-Familiares Medios | Gasolina | 6.9 | 7.2 | 156 | 163 | A | 1984 | 244.6 | 180 | 0 | 0 | 7.05 | 160 | 4689 | 1829 | 1468 | 2015 | 5 | C
578223 | SKODA | SKODA OCTAVIA COMBI Enero MY23 RS PLUS 2.0 TSI 180 kW (245 CV) DSG (MTMA 2060) | Berlinas-Familiares Medios | Gasolina | 6.9 | 7.2 | 156 | 163 | A | 1984 | 244.6 | 180 | 0 | 0 | 7.05 | 160 | 4689 | 1829 | 1468 | 2060 | 5 | C
578224 | SKODA | SKODA OCTAVIA COMBI Enero MY23 RS PLUS 2.0 TSI 180 kW (245 CV) DSG (MTMA 2070) | Berlinas-Familiares Medios | Gasolina | 6.9 | 7.2 | 156 | 163 | A | 1984 | 244.6 | 180 | 0 | 0 | 7.05 | 160 | 4689 | 1829 | 1468 | 2070 | 5 | C
578220 | SKODA | SKODA OCTAVIA COMBI Enero MY23 SELECTION 1.5 TSI 110 kW (150 CV) DSG m-HEV (MTMA 1910) | Berlinas-Familiares Medios | Gasolina | 5.4 | 5.9 | 124 | 133 | A | 1498 | 149.5 | 110 | 0 | 0 | 5.65 | 129 | 4689 | 1829 | 1468 | 1910 | 5 | A
578221 | SKODA | SKODA OCTAVIA COMBI Enero MY23 SELECTION 2.0 TDI 110 kW (150 CV) DSG (MTMA 1990) | Berlinas-Familiares Medios | Gasóleo | 4.5 | 4.8 | 118 | 126 | A | 1968 | 149.5 | 110 | 0 | 0 | 4.65 | 122 | 4689 | 1829 | 1468 | 1990 | 5 | B
578226 | SKODA | SKODA OCTAVIA COMBI Enero MY23 SELECTION 2.0 TDI 85 kW (115 CV) Manual (MTMA 1960) | Berlinas-Familiares Medios | Gasóleo | 4.3 | 4.6 | 112 | 121 | M | 1968 | 115.5 | 85 | 0 | 0 | 4.45 | 117 | 4689 | 1829 | 1468 | 1960 | 5 | A
568919 | SKODA | SKODA OCTAVIA COMBI MY21 Ambition 1,4 TSI iV P-HEV 150 kW (204 CV) DSG 6 vel. (MTMA 2058) | Berlinas-Familiares Medios | Híbridos enchufables | 1.1 | 1.4 | 24 | 29 | A | 1395 | 149.5 | 110 | 85 | 64 | 1.25 | 27 | 4689 | 1829 | 1475 | 2058 | 5 | A
568920 | SKODA | SKODA OCTAVIA COMBI MY21 Ambition 1,4 TSI iV P-HEV 150 kW (204 CV) DSG 6 vel. (MTMA 2090) | Berlinas-Familiares Medios | Híbridos enchufables | 1.1 | 1.4 | 24 | 29 | A | 1395 | 149.5 | 110 | 85 | 64 | 1.25 | 27 | 4689 | 1829 | 1475 | 2090 | 5 | A
568921 | SKODA | SKODA OCTAVIA COMBI MY21 Ambition 1,4 TSI iV P-HEV 150 kW (204 CV) DSG 6 vel. (MTMA 2119) | Berlinas-Familiares Medios | Híbridos enchufables | 1.1 | 1.4 | 24 | 29 | A | 1395 | 149.5 | 110 | 85 | 64 | 1.25 | 27 | 4689 | 1829 | 1475 | 2119 | 5 | A
568926 | SKODA | SKODA OCTAVIA COMBI MY21 RS 1,4 TSI iV P-HEV 180 kW (245 CV) DSG 6 vel. (MTMA 2141) | Berlinas-Familiares Medios | Híbridos enchufables | 1.3 | 1.4 | 28 | 29 | A | 1395 | 149.5 | 110 | 85 | 68 | 1.35 | 29 | 4702 | 1829 | 1457 | 2141 | 5 | A
568927 | SKODA | SKODA OCTAVIA COMBI MY21 RS 1,4 TSI iV P-HEV 180 kW (245 CV) DSG 6 vel. (MTMA 2152) | Berlinas-Familiares Medios | Híbridos enchufables | 1.3 | 1.4 | 28 | 29 | A | 1395 | 149.5 | 110 | 85 | 68 | 1.35 | 29 | 4702 | 1829 | 1457 | 2152 | 5 | A
568928 | SKODA | SKODA OCTAVIA COMBI MY21 RS 1,4 TSI iV P-HEV 180 kW (245 CV) DSG 6 vel. (MTMA 2163) | Berlinas-Familiares Medios | Híbridos enchufables | 1.3 | 1.4 | 28 | 29 | A | 1395 | 149.5 | 110 | 85 | 68 | 1.35 | 29 | 4702 | 1829 | 1457 | 2163 | 5 | A
568932 | SKODA | SKODA OCTAVIA COMBI MY21 Sport 1,4 TSI iV P-HEV 150 kW (204 CV) DSG 6 vel. (MTMA 2058) | Berlinas-Familiares Medios | Híbridos enchufables | 1.1 | 1.4 | 24 | 29 | A | 1395 | 149.5 | 110 | 85 | 64 | 1.25 | 27 | 4689 | 1829 | 1457 | 2058 | 5 | A
568934 | SKODA | SKODA OCTAVIA COMBI MY21 Sport 1,4 TSI iV P-HEV 150 kW (204 CV) DSG 6 vel. (MTMA 2090) | Berlinas-Familiares Medios | Híbridos enchufables | 1.1 | 1.4 | 24 | 29 | A | 1395 | 149.5 | 110 | 85 | 64 | 1.25 | 27 | 4689 | 1829 | 1457 | 2090 | 5 | A
568930 | SKODA | SKODA OCTAVIA COMBI MY21 Sport 1,4 TSI iV P-HEV 150 kW (204 CV) DSG 6 vel. (MTMA 2119) | Berlinas-Familiares Medios | Híbridos enchufables | 1.1 | 1.4 | 24 | 29 | A | 1395 | 149.5 | 110 | 85 | 64 | 1.25 | 27 | 4689 | 1829 | 1457 | 2119 | 5 | A
568939 | SKODA | SKODA OCTAVIA COMBI MY21 Style 1,4 TSI iV P-HEV 150 kW (204 CV) DSG 6 vel. (MTMA 2058) | Berlinas-Familiares Medios | Híbridos enchufables | 1.1 | 1.4 | 24 | 29 | A | 1395 | 149.5 | 110 | 85 | 64 | 1.25 | 27 | 4689 | 1829 | 1467 | 2058 | 5 | A
568941 | SKODA | SKODA OCTAVIA COMBI MY21 Style 1,4 TSI iV P-HEV 150 kW (204 CV) DSG 6 vel. (MTMA 2090) | Berlinas-Familiares Medios | Híbridos enchufables | 1.1 | 1.4 | 24 | 29 | A | 1395 | 149.5 | 110 | 85 | 64 | 1.25 | 27 | 4689 | 1829 | 1467 | 2090 | 5 | A
568937 | SKODA | SKODA OCTAVIA COMBI MY21 Style 1,4 TSI iV P-HEV 150 kW (204 CV) DSG 6 vel. (MTMA 2119) | Berlinas-Familiares Medios | Híbridos enchufables | 1.1 | 1.4 | 24 | 29 | A | 1395 | 149.5 | 110 | 85 | 64 | 1.25 | 27 | 4689 | 1829 | 1467 | 2119 | 5 | A
558948 | SKODA | SKODA OCTAVIA COMBI MY22 ACTIVE 1.0 TSI 81 kW (110 CV) Manual 6 vel. | Berlinas-Familiares Medios | Gasolina | 5.3 | 5.4 | 119 | 123 | M | 999 | 110.1 | 81 | 0 | 0 | 5.35 | 121 | 4689 | 1829 | 1470 | 3130 | 5 | A
558949 | SKODA | SKODA OCTAVIA COMBI MY22 ACTIVE 2.0 TDI 85 kW (115 CV) Manual | Berlinas-Familiares Medios | Gasóleo | 4.2 | 4.3 | 111 | 114 | M | 1968 | 115.5 | 85 | 0 | 0 | 4.25 | 113 | 4689 | 1829 | 1470 | 3440 | 5 | A
558951 | SKODA | SKODA OCTAVIA COMBI MY22 AMBITION 1.0 TSI 81 kW (110 CV) DSG - mHEV | Berlinas-Familiares Medios | Híbridos de gasolina | 5.2 | 5.7 | 119 | 129 | A | 999 | 110.1 | 81 | 0 | 0 | 5.45 | 124 | 4689 | 1829 | 1470 | 3160 | 5 | A
558950 | SKODA | SKODA OCTAVIA COMBI MY22 AMBITION 1.0 TSI 81 kW (110 CV) Manual | Berlinas-Familiares Medios | Gasolina | 5.3 | 5.7 | 120 | 129 | M | 999 | 110.1 | 81 | 0 | 0 | 5.5 | 125 | 4689 | 1829 | 1470 | 3130 | 5 | A
558954 | SKODA | SKODA OCTAVIA COMBI MY22 AMBITION 1.5 TSI 110 kW (150 CV) DSG m-HEV | Berlinas-Familiares Medios | Híbridos de gasolina | 5.4 | 5.9 | 124 | 133 | A | 1498 | 149.5 | 110 | 0 | 0 | 5.65 | 129 | 4689 | 1829 | 1470 | 3420 | 5 | A
558952 | SKODA | SKODA OCTAVIA COMBI MY22 AMBITION 1.5 TSI 110 kW (150 CV) Manual | Berlinas-Familiares Medios | Gasolina | 5.6 | 6 | 126 | 136 | M | 1498 | 149.5 | 110 | 0 | 0 | 5.8 | 131 | 4689 | 1829 | 1470 | 3369 | 5 | A
558956 | SKODA | SKODA OCTAVIA COMBI MY22 AMBITION 1.5 TSI 96 kW (130 CV) DSG - G-TEC | Berlinas-Familiares Medios | Gas natural | 5.9 | 6.2 | 106 | 110 | A | 1498 | 130.4 | 96 | 0 | 0 |  | 108 | 4689 | 1829 | 1468 | 3289 | 5 | Sin clasificación
558955 | SKODA | SKODA OCTAVIA COMBI MY22 AMBITION 1.5 TSI 96 kW (130 CV) Manual - G-TEC | Berlinas-Familiares Medios | Gas natural | 5.7 | 5.9 | 102 | 106 | M | 1498 | 130.4 | 96 | 0 | 0 |  | 104 | 4689 | 1829 | 1470 | 3265 | 5 | Sin clasificación
558960 | SKODA | SKODA OCTAVIA COMBI MY22 AMBITION 2.0 TDI 110 kW (150 CV) DSG | Berlinas-Familiares Medios | Gasóleo | 4.5 | 4.8 | 118 | 126 | A | 1968 | 149.5 | 110 | 0 | 0 | 4.65 | 122 | 4689 | 1829 | 1468 | 3590 | 5 | B
558959 | SKODA | SKODA OCTAVIA COMBI MY22 AMBITION 2.0 TDI 110 kW (150 CV) Manual | Berlinas-Familiares Medios | Gasóleo | 4.3 | 4.6 | 113 | 122 | M | 1968 | 149.5 | 110 | 0 | 0 | 4.45 | 118 | 4689 | 1829 | 1468 | 3560 | 5 | A
558958 | SKODA | SKODA OCTAVIA COMBI MY22 AMBITION 2.0 TDI 85 kW (115 CV) DSG | Berlinas-Familiares Medios | Gasóleo | 4.5 | 4.8 | 118 | 126 | A | 1968 | 115.5 | 85 | 0 | 0 | 4.65 | 122 | 4689 | 1829 | 1468 | 3470 | 5 | B
558957 | SKODA | SKODA OCTAVIA COMBI MY22 AMBITION 2.0 TDI 85 kW (115 CV) Manual | Berlinas-Familiares Medios | Gasóleo | 4.3 | 4.6 | 112 | 120 | M | 1968 | 115.5 | 85 | 0 | 0 | 4.45 | 116 | 4689 | 1829 | 1468 | 3440 | 5 | A
568896 | SKODA | SKODA OCTAVIA COMBI MY22 Ambition 1,4 TSI iV P-HEV 150 kW (204 CV) DSG 6 vel. (MTMA 2058) | Berlinas-Familiares Medios | Híbridos enchufables | 1.1 | 1.4 | 24 | 29 | A | 1395 | 149.5 | 110 | 85 | 64 | 1.25 | 27 | 4689 | 1829 | 1475 | 2058 | 5 | A
568897 | SKODA | SKODA OCTAVIA COMBI MY22 Ambition 1,4 TSI iV P-HEV 150 kW (204 CV) DSG 6 vel. (MTMA 2090) | Berlinas-Familiares Medios | Híbridos enchufables | 1.1 | 1.4 | 24 | 29 | A | 1395 | 149.5 | 110 | 85 | 64 | 1.25 | 27 | 4689 | 1829 | 1475 | 2090 | 5 | A
568898 | SKODA | SKODA OCTAVIA COMBI MY22 Ambition 1,4 TSI iV P-HEV 150 kW (204 CV) DSG 6 vel. (MTMA 2119) | Berlinas-Familiares Medios | Híbridos enchufables | 1.1 | 1.4 | 24 | 29 | A | 1395 | 149.5 | 110 | 85 | 64 | 1.25 | 27 | 4689 | 1829 | 1475 | 2119 | 5 | A
568903 | SKODA | SKODA OCTAVIA COMBI MY22 RS 1,4 TSI iV P-HEV 180 kW (245 CV) DSG 6 vel. (MTMA 2141) | Berlinas-Familiares Medios | Híbridos enchufables | 1.3 | 1.4 | 28 | 29 | A | 1395 | 149.5 | 110 | 85 | 68 | 1.35 | 29 | 4702 | 1829 | 1457 | 2141 | 5 | A
568904 | SKODA | SKODA OCTAVIA COMBI MY22 RS 1,4 TSI iV P-HEV 180 kW (245 CV) DSG 6 vel. (MTMA 2152) | Berlinas-Familiares Medios | Híbridos enchufables | 1.3 | 1.4 | 28 | 29 | A | 1395 | 149.5 | 110 | 85 | 68 | 1.35 | 29 | 4702 | 1829 | 1457 | 2152 | 5 | A
568905 | SKODA | SKODA OCTAVIA COMBI MY22 RS 1,4 TSI iV P-HEV 180 kW (245 CV) DSG 6 vel. (MTMA 2163) | Berlinas-Familiares Medios | Híbridos enchufables | 1.3 | 1.4 | 28 | 29 | A | 1395 | 149.5 | 110 | 85 | 68 | 1.35 | 29 | 4702 | 1829 | 1457 | 2163 | 5 | A
558975 | SKODA | SKODA OCTAVIA COMBI MY22 RS 2.0 TDI 147kW (200 CV) DSG | Berlinas-Familiares Medios | Gasóleo | 5 | 5.2 | 132 | 136 | A | 1968 | 199.7 | 147 | 0 | 0 | 5.1 | 134 | 4689 | 1829 | 1468 | 3670 | 5 | C
558974 | SKODA | SKODA OCTAVIA COMBI MY22 RS 2.0 TSI 180 kW (245 CV) DSG | Berlinas-Familiares Medios | Gasolina | 6.9 | 7.2 | 156 | 163 | A | 1984 | 244.6 | 180 | 0 | 0 | 7.05 | 160 | 4689 | 1829 | 1468 | 3640 | 5 | C
558970 | SKODA | SKODA OCTAVIA COMBI MY22 SCOUT 1,5 TSI 110 kW (150 CV) DSG m-HEV | Berlinas-Familiares Medios | Híbridos de gasolina | 5.7 | 5.9 | 130 | 133 | A | 1498 | 149.5 | 110 | 0 | 0 | 5.8 | 132 | 4689 | 1829 | 1468 | 3451 | 5 | A
558969 | SKODA | SKODA OCTAVIA COMBI MY22 SCOUT 1.5 TSI 110 kW (150 CV) Manual | Berlinas-Familiares Medios | Gasolina | 5.8 | 6 | 132 | 136 | M | 1498 | 149.5 | 110 | 0 | 0 | 5.9 | 134 | 4689 | 1829 | 1468 | 3424 | 5 | B
558973 | SKODA | SKODA OCTAVIA COMBI MY22 SCOUT 2.0 TDI 110kW (150 CV) DSG 4x4 | Berlinas-Familiares Medios | Gasóleo | 5.3 | 5.5 | 140 | 144 | A | 1968 | 149.5 | 110 | 0 | 0 | 5.4 | 142 | 4689 | 1829 | 1468 | 4197 | 5 | C
558972 | SKODA | SKODA OCTAVIA COMBI MY22 SCOUT 2.0 TDI 147kW (200 CV) DSG 4x4 | Berlinas-Familiares Medios | Gasóleo | 5.7 | 5.9 | 150 | 155 | A | 1968 | 199.7 | 147 | 0 | 0 | 5.8 | 153 | 4689 | 1829 | 1468 | 4195 | 5 | D
558971 | SKODA | SKODA OCTAVIA COMBI MY22 SCOUT 2.0 TSI 140kW (190 CV) DSG 4x4 | Berlinas-Familiares Medios | Gasolina | 7.3 | 7.4 | 165 | 169 | A | 1984 | 199.7 | 147 | 0 | 0 | 7.35 | 167 | 4689 | 1829 | 1468 | 3910 | 5 | C
558961 | SKODA | SKODA OCTAVIA COMBI MY22 SPORT 1.5 TSI 110 kW (150 CV) DSG m-HEV | Berlinas-Familiares Medios | Híbridos de gasolina | 5.6 | 5.9 | 126 | 133 | A | 1498 | 149.5 | 110 | 0 | 0 | 5.75 | 130 | 4689 | 1829 | 1468 | 3420 | 5 | A
558963 | SKODA | SKODA OCTAVIA COMBI MY22 SPORT 2.0 TDI 110 kW (150 CV) DSG | Berlinas-Familiares Medios | Gasóleo | 4.5 | 4.8 | 118 | 126 | A | 1968 | 149.5 | 110 | 0 | 0 | 4.65 | 122 | 4689 | 1829 | 1468 | 3590 | 5 | B
558966 | SKODA | SKODA OCTAVIA COMBI MY22 STYLE 1.5 TSI 110 kW (150 CV) DSG m-HEV | Berlinas-Familiares Medios | Híbridos de gasolina | 5.6 | 5.9 | 127 | 133 | A | 1498 | 149.5 | 110 | 0 | 0 | 5.75 | 130 | 4689 | 1829 | 1468 | 3420 | 5 | A
558964 | SKODA | SKODA OCTAVIA COMBI MY22 STYLE 1.5 TSI 110 kW (150 CV) Manual | Berlinas-Familiares Medios | Gasolina | 5.7 | 6 | 130 | 136 | M | 1498 | 149.5 | 110 | 0 | 0 | 5.85 | 133 | 4689 | 1829 | 1468 | 3400 | 5 | A
558968 | SKODA | SKODA OCTAVIA COMBI MY22 STYLE 2.0 TDI 110 kW (150 CV) DSG | Berlinas-Familiares Medios | Gasóleo | 4.5 | 4.8 | 118 | 126 | A | 1968 | 149.5 | 110 | 0 | 0 | 4.65 | 122 | 4689 | 1829 | 1468 | 3590 | 5 | B
558967 | SKODA | SKODA OCTAVIA COMBI MY22 STYLE 2.0 TDI 110 kW (150 CV) Manual | Berlinas-Familiares Medios | Gasóleo | 4.4 | 4.6 | 116 | 122 | M | 1968 | 149.5 | 110 | 0 | 0 | 4.5 | 119 | 4689 | 1829 | 1468 | 3560 | 5 | B
568909 | SKODA | SKODA OCTAVIA COMBI MY22 Sport 1,4 TSI iV P-HEV 150 kW (204 CV) DSG 6 vel. (MTMA 2058) | Berlinas-Familiares Medios | Híbridos enchufables | 1.1 | 1.4 | 24 | 29 | A | 1395 | 149.5 | 110 | 85 | 64 | 1.25 | 27 | 4689 | 1829 | 1457 | 2058 | 5 | A
568911 | SKODA | SKODA OCTAVIA COMBI MY22 Sport 1,4 TSI iV P-HEV 150 kW (204 CV) DSG 6 vel. (MTMA 2090) | Berlinas-Familiares Medios | Híbridos enchufables | 1.1 | 1.4 | 24 | 29 | A | 1395 | 149.5 | 110 | 85 | 64 | 1.25 | 27 | 4689 | 1829 | 1457 | 2090 | 5 | A
568907 | SKODA | SKODA OCTAVIA COMBI MY22 Sport 1,4 TSI iV P-HEV 150 kW (204 CV) DSG 6 vel. (MTMA 2119) | Berlinas-Familiares Medios | Híbridos enchufables | 1.1 | 1.4 | 24 | 29 | A | 1395 | 149.5 | 110 | 85 | 64 | 1.25 | 27 | 4689 | 1829 | 1457 | 2119 | 5 | A
568916 | SKODA | SKODA OCTAVIA COMBI MY22 Style 1,4 TSI iV P-HEV 150 kW (204 CV) DSG 6 vel. (MTMA 2058) | Berlinas-Familiares Medios | Híbridos enchufables | 1.1 | 1.4 | 24 | 29 | A | 1395 | 149.5 | 110 | 85 | 64 | 1.25 | 27 | 4689 | 1829 | 1467 | 2058 | 5 | A
568918 | SKODA | SKODA OCTAVIA COMBI MY22 Style 1,4 TSI iV P-HEV 150 kW (204 CV) DSG 6 vel. (MTMA 2090) | Berlinas-Familiares Medios | Híbridos enchufables | 1.1 | 1.4 | 24 | 29 | A | 1395 | 149.5 | 110 | 85 | 64 | 1.25 | 27 | 4689 | 1829 | 1467 | 2090 | 5 | A
568914 | SKODA | SKODA OCTAVIA COMBI MY22 Style 1,4 TSI iV P-HEV 150 kW (204 CV) DSG 6 vel. (MTMA 2119) | Berlinas-Familiares Medios | Híbridos enchufables | 1.1 | 1.4 | 24 | 29 | A | 1395 | 149.5 | 110 | 85 | 64 | 1.25 | 27 | 4689 | 1829 | 1467 | 2119 | 5 | A
573207 | SKODA | SKODA OCTAVIA COMBI MY23 AMBITION 1.0 TSI 81 kW (110 CV) DSG - Mhev (MTMA 1850) | Berlinas-Familiares Medios | Gasolina | 5.2 | 5.7 | 118 | 129 | A | 999 | 110.1 | 81 | 0 | 0 | 5.45 | 124 | 4689 | 1829 | 1468 | 1850 | 5 | A
573208 | SKODA | SKODA OCTAVIA COMBI MY23 AMBITION 1.0 TSI 81 kW (110 CV) DSG - mHEV (MTMA 1890) | Berlinas-Familiares Medios | Gasolina | 5.2 | 5.7 | 118 | 129 | A | 999 | 110.1 | 81 | 0 | 0 | 5.45 | 124 | 4689 | 1829 | 1468 | 1890 | 5 | A
573205 | SKODA | SKODA OCTAVIA COMBI MY23 AMBITION 1.0 TSI 81 kW (110 CV) Manual (MTMA 1810) | Berlinas-Familiares Medios | Gasolina | 5.3 | 5.7 | 119 | 129 | M | 999 | 110.1 | 81 | 0 | 0 | 5.5 | 124 | 4689 | 1829 | 1468 | 1810 | 5 | A
573206 | SKODA | SKODA OCTAVIA COMBI MY23 AMBITION 1.0 TSI 81 kW (110 CV) Manual (MTMA 1850) | Berlinas-Familiares Medios | Gasolina | 5.3 | 5.7 | 119 | 129 | M | 999 | 110.1 | 81 | 0 | 0 | 5.5 | 124 | 4689 | 1829 | 1468 | 1850 | 5 | A
573210 | SKODA | SKODA OCTAVIA COMBI MY23 AMBITION 1.5 TSI 110 kW (150 CV) DSG m-HEV (MTMA 1910) | Berlinas-Familiares Medios | Gasolina | 5.4 | 5.9 | 123 | 133 | A | 1498 | 149.5 | 110 | 0 | 0 | 5.65 | 128 | 4689 | 1829 | 1468 | 1910 | 5 | A
573209 | SKODA | SKODA OCTAVIA COMBI MY23 AMBITION 1.5 TSI 96 kW (130 CV) DSG - G-TEC (MTMA 1888) | Berlinas-Familiares Medios | Gas natural | 5.9 | 6.2 | 105 | 110 | A | 1498 | 130.4 | 96 | 0 | 0 |  | 108 | 4689 | 1829 | 1468 | 1888 | 5 | Sin clasificación
573214 | SKODA | SKODA OCTAVIA COMBI MY23 AMBITION 2.0 TDI 110 kW (150 CV) DSG (MTMA 1980) | Berlinas-Familiares Medios | Gasóleo | 4.5 | 4.8 | 117 | 126 | A | 1968 | 149.5 | 110 | 0 | 0 | 4.65 | 122 | 4689 | 1829 | 1468 | 1980 | 5 | B
573213 | SKODA | SKODA OCTAVIA COMBI MY23 AMBITION 2.0 TDI 110 kW (150 CV) Manual (MTMA 1940) | Berlinas-Familiares Medios | Gasóleo | 4.3 | 4.6 | 112 | 122 | M | 1968 | 149.5 | 110 | 0 | 0 | 4.45 | 117 | 4689 | 1829 | 1468 | 1940 | 5 | A
573212 | SKODA | SKODA OCTAVIA COMBI MY23 AMBITION 2.0 TDI 85 kW (115 CV) DSG (MTMA 1960) | Berlinas-Familiares Medios | Gasóleo | 4.5 | 4.8 | 117 | 126 | A | 1968 | 115.5 | 85 | 0 | 0 | 4.65 | 122 | 4689 | 1829 | 1468 | 1960 | 5 | B
573211 | SKODA | SKODA OCTAVIA COMBI MY23 AMBITION 2.0 TDI 85 kW (115 CV) Manual (MTMA 1950) | Berlinas-Familiares Medios | Gasóleo | 4.2 | 4.6 | 111 | 120 | M | 1968 | 115.5 | 85 | 0 | 0 | 4.4 | 116 | 4689 | 1829 | 1468 | 1950 | 5 | A
573233 | SKODA | SKODA OCTAVIA COMBI MY23 RS 1.4 TSI P-HEV 180kW (245 CV) DSG (MTMA 2110) | Berlinas-Familiares Medios | Híbridos enchufables | 1.3 | 1.3 | 28 | 30 | A | 1395 | 149.5 | 110 | 85 | 61 | 1.3 | 29 | 4689 | 1829 | 1468 | 2110 | 5 | A
573234 | SKODA | SKODA OCTAVIA COMBI MY23 RS 1.4 TSI P-HEV 180kW (245 CV) DSG (MTMA 2140) | Berlinas-Familiares Medios | Híbridos enchufables | 1.3 | 1.3 | 28 | 30 | A | 1395 | 149.5 | 110 | 85 | 61 | 1.3 | 29 | 4689 | 1829 | 1468 | 2140 | 5 | A
573238 | SKODA | SKODA OCTAVIA COMBI MY23 RS 2,0 TDI 147 kW (200 CV) DSG 7 vel. 4X4 (MTMA 2110) | Berlinas-Familiares Medios | Gasóleo | 5.5 | 5.5 | 147 | 5.6 | A | 1968 | 199.7 | 147 | 0 | 0 | 5.5 | 76 | 4689 | 1829 | 1468 | 2110 | 5 | C
573239 | SKODA | SKODA OCTAVIA COMBI MY23 RS 2,0 TDI 147 kW (200 CV) DSG 7 vel. 4X4 (MTMA 2180) | Berlinas-Familiares Medios | Gasóleo | 5.5 | 5.5 | 147 | 5.6 | A | 1968 | 199.7 | 147 | 0 | 0 | 5.5 | 76 | 4689 | 1829 | 1468 | 2180 | 5 | C
573240 | SKODA | SKODA OCTAVIA COMBI MY23 RS 2,0 TDI 147 kW (200 CV) DSG 7 vel. 4X4 (MTMA 2200) | Berlinas-Familiares Medios | Gasóleo | 5.5 | 5.5 | 147 | 5.6 | A | 1968 | 199.7 | 147 | 0 | 0 | 5.5 | 76 | 4689 | 1829 | 1468 | 2200 | 5 | C
573235 | SKODA | SKODA OCTAVIA COMBI MY23 RS 2.0 TDI 147kW (200 CV) DSG (MTMA 2005) | Berlinas-Familiares Medios | Gasóleo | 5 | 5.2 | 132 | 136 | A | 1968 | 199.7 | 147 | 0 | 0 | 5.1 | 134 | 4689 | 1829 | 1468 | 2005 | 5 | C
573236 | SKODA | SKODA OCTAVIA COMBI MY23 RS 2.0 TDI 147kW (200 CV) DSG (MTMA 2050) | Berlinas-Familiares Medios | Gasóleo | 5 | 5.2 | 132 | 136 | A | 1968 | 199.7 | 147 | 0 | 0 | 5.1 | 134 | 4689 | 1829 | 1468 | 2050 | 5 | C
573237 | SKODA | SKODA OCTAVIA COMBI MY23 RS 2.0 TDI 147kW (200 CV) DSG (MTMA 2060) | Berlinas-Familiares Medios | Gasóleo | 5 | 5.2 | 132 | 136 | A | 1968 | 199.7 | 147 | 0 | 0 | 5.1 | 134 | 4689 | 1829 | 1468 | 2060 | 5 | C
573230 | SKODA | SKODA OCTAVIA COMBI MY23 RS 2.0 TSI 180 kW (245 CV) DSG (MTMA 2015) | Berlinas-Familiares Medios | Gasolina | 6.9 | 7.2 | 157 | 163 | A | 1984 | 244.6 | 180 | 0 | 0 | 7.05 | 160 | 4689 | 1829 | 1468 | 2015 | 5 | C
573231 | SKODA | SKODA OCTAVIA COMBI MY23 RS 2.0 TSI 180 kW (245 CV) DSG (MTMA 2060) | Berlinas-Familiares Medios | Gasolina | 6.9 | 7.2 | 157 | 163 | A | 1984 | 244.6 | 180 | 0 | 0 | 7.05 | 160 | 4689 | 1829 | 1468 | 2060 | 5 | C
573232 | SKODA | SKODA OCTAVIA COMBI MY23 RS 2.0 TSI 180 kW (245 CV) DSG (MTMA 2070) | Berlinas-Familiares Medios | Gasolina | 6.9 | 7.2 | 157 | 163 | A | 1984 | 244.6 | 180 | 0 | 0 | 7.05 | 160 | 4689 | 1829 | 1468 | 2070 | 5 | C
573223 | SKODA | SKODA OCTAVIA COMBI MY23 SCOUT 1,5 TSI 110 kW (150 CV) DSG m-HEV (MTMA 1920) | Berlinas-Familiares Medios | Gasolina | 5.7 | 5.9 | 129 | 133 | A | 1498 | 149.5 | 110 | 0 | 0 | 5.8 | 131 | 4689 | 1829 | 1468 | 1920 | 5 | A
573224 | SKODA | SKODA OCTAVIA COMBI MY23 SCOUT 2,0 TSI 140 kW (190 CV) DSG 7 vel. 4X4 (MTMA 2090) | Berlinas-Familiares Medios | Gasolina | 7.2 | 7.4 | 164 | 169 | A | 1984 | 190.2 | 140 | 0 | 0 | 7.3 | 167 | 4689 | 1829 | 1468 | 2090 | 5 | C
573225 | SKODA | SKODA OCTAVIA COMBI MY23 SCOUT 2,0 TSI 140 kW (190 CV) DSG 7 vel. 4X4 (MTMA 2200) | Berlinas-Familiares Medios | Gasolina | 7.2 | 7.4 | 164 | 169 | A | 1984 | 190.2 | 140 | 0 | 0 | 7.3 | 167 | 4689 | 1829 | 1468 | 2200 | 5 | C
573226 | SKODA | SKODA OCTAVIA COMBI MY23 SCOUT 2.0 TDI 110kW (150 CV) DSG 4x4 (MTMA 2100) | Berlinas-Familiares Medios | Gasóleo | 5.3 | 5.5 | 140 | 144 | A | 1968 | 149.5 | 110 | 0 | 0 | 5.4 | 142 | 4689 | 1829 | 1468 | 2100 | 5 | C
573227 | SKODA | SKODA OCTAVIA COMBI MY23 SCOUT 2.0 TDI 110kW (150 CV) DSG 4x4 (MTMA 2190) | Berlinas-Familiares Medios | Gasóleo | 5.3 | 5.5 | 140 | 144 | A | 1968 | 149.5 | 110 | 0 | 0 | 5.4 | 142 | 4689 | 1829 | 1468 | 2190 | 5 | C
573228 | SKODA | SKODA OCTAVIA COMBI MY23 SCOUT 2.0 TDI 147kW (200 CV) DSG 4x4 (MTMA 2090) | Berlinas-Familiares Medios | Gasóleo | 5.7 | 5.9 | 149 | 155 | A | 1968 | 199.7 | 147 | 0 | 0 | 5.8 | 152 | 4689 | 1829 | 1468 | 2090 | 5 | D
573229 | SKODA | SKODA OCTAVIA COMBI MY23 SCOUT 2.0 TDI 147kW (200 CV) DSG 4x4 (MTMA 2190) | Berlinas-Familiares Medios | Gasóleo | 5.7 | 5.9 | 149 | 155 | A | 1968 | 199.7 | 147 | 0 | 0 | 5.8 | 152 | 4689 | 1829 | 1468 | 2190 | 5 | D
573215 | SKODA | SKODA OCTAVIA COMBI MY23 SPORT 1.5 TSI 110 kW (150 CV) DSG m-HEV (MTMA 1910) | Berlinas-Familiares Medios | Gasolina | 5.4 | 5.9 | 123 | 133 | A | 1498 | 149.5 | 110 | 0 | 0 | 5.65 | 128 | 4689 | 1829 | 1468 | 1910 | 5 | A
573216 | SKODA | SKODA OCTAVIA COMBI MY23 SPORT 2.0 TDI 110 kW (150 CV) DSG (MTMA 2089) | Berlinas-Familiares Medios | Gasóleo | 4.5 | 4.8 | 117 | 126 | A | 1968 | 149.5 | 110 | 0 | 0 | 4.65 | 122 | 4689 | 1829 | 1468 | 2089 | 5 | B
573217 | SKODA | SKODA OCTAVIA COMBI MY23 SPORT 2.0 TDI 110 kW (150 CV) DSG (MTMA 2190) | Berlinas-Familiares Medios | Gasóleo | 4.5 | 4.8 | 117 | 126 | A | 1968 | 149.5 | 110 | 0 | 0 | 4.65 | 122 | 4689 | 1829 | 1468 | 2190 | 5 | B
573219 | SKODA | SKODA OCTAVIA COMBI MY23 STYLE 1.4 TSI P-HEV 150kW (204 CV) DSG (MTMA 2044) | Berlinas-Familiares Medios | Híbridos enchufables | 1.1 | 1.2 | 24 | 28 | A | 1395 | 149.5 | 110 | 85 | 64 | 1.15 | 26 | 4689 | 1829 | 1468 | 2044 | 5 | A
573220 | SKODA | SKODA OCTAVIA COMBI MY23 STYLE 1.4 TSI P-HEV 150kW (204 CV) DSG (MTMA 2100) | Berlinas-Familiares Medios | Híbridos enchufables | 1.1 | 1.2 | 24 | 28 | A | 1395 | 149.5 | 110 | 85 | 64 | 1.15 | 26 | 4689 | 1829 | 1468 | 2100 | 5 | A
573221 | SKODA | SKODA OCTAVIA COMBI MY23 STYLE 1.4 TSI P-HEV 150kW (204 CV) DSG (MTMA 2130) | Berlinas-Familiares Medios | Híbridos enchufables | 1.1 | 1.2 | 24 | 28 | A | 1395 | 149.5 | 110 | 85 | 64 | 1.15 | 26 | 4689 | 1829 | 1468 | 2130 | 5 | A
573218 | SKODA | SKODA OCTAVIA COMBI MY23 STYLE 1.5 TSI 110 kW (150 CV) DSG m-HEV (MTMA 1910) | Berlinas-Familiares Medios | Gasolina | 5.4 | 5.9 | 124 | 133 | A | 1498 | 149.5 | 110 | 0 | 0 | 5.65 | 129 | 4689 | 1829 | 1468 | 1910 | 5 | A
573222 | SKODA | SKODA OCTAVIA COMBI MY23 STYLE 2.0 TDI 110 kW (150 CV) DSG (MTMA 1990) | Berlinas-Familiares Medios | Gasóleo | 4.5 | 4.8 | 118 | 126 | A | 1968 | 149.5 | 110 | 0 | 0 | 4.65 | 122 | 4689 | 1829 | 1468 | 1990 | 5 | B
578227 | SKODA | SKODA OCTAVIA LIMO Enero MY23 AMBITION PLUS 1.0 TSI 81 kW (110 CV) DSG - mHEV (MTMA 1860) | Berlinas-Familiares Medios | Gasolina | 5.1 | 5.6 | 116 | 126 | A | 999 | 110.1 | 81 | 0 | 0 | 5.35 | 121 | 4689 | 1829 | 1470 | 1860 | 5 | A
578228 | SKODA | SKODA OCTAVIA LIMO Enero MY23 AMBITION PLUS 1.0 TSI 81 kW (110 CV) DSG - mHEV (MTMA 1900) | Berlinas-Familiares Medios | Gasolina | 5.1 | 5.6 | 116 | 126 | A | 999 | 110.1 | 81 | 0 | 0 | 5.35 | 121 | 4689 | 1829 | 1470 | 1900 | 5 | A
578229 | SKODA | SKODA OCTAVIA LIMO Enero MY23 AMBITION PLUS 1.5 TSI 110 kW (150 CV) DSG m-HEV (MTMA 1880) | Berlinas-Familiares Medios | Gasolina | 5.4 | 5.8 | 122 | 132 | A | 1498 | 149.5 | 110 | 0 | 0 | 5.6 | 127 | 4689 | 1829 | 1470 | 1880 | 5 | A
578230 | SKODA | SKODA OCTAVIA LIMO Enero MY23 AMBITION PLUS 1.5 TSI 110 kW (150 CV) DSG m-HEV (MTMA 1920) | Berlinas-Familiares Medios | Gasolina | 5.4 | 5.8 | 122 | 132 | A | 1498 | 149.5 | 110 | 0 | 0 | 5.6 | 127 | 4689 | 1829 | 1470 | 1920 | 5 | A
578233 | SKODA | SKODA OCTAVIA LIMO Enero MY23 AMBITION PLUS 2.0 TDI 110 kW (150 CV) DSG (MTMA 1960) | Berlinas-Familiares Medios | Gasóleo | 4.4 | 4.7 | 116 | 124 | A | 1968 | 149.5 | 110 | 0 | 0 | 4.55 | 120 | 4689 | 1829 | 1470 | 1960 | 5 | B
578234 | SKODA | SKODA OCTAVIA LIMO Enero MY23 AMBITION PLUS 2.0 TDI 110 kW (150 CV) DSG (MTMA 2000) | Berlinas-Familiares Medios | Gasóleo | 4.4 | 4.7 | 116 | 124 | A | 1968 | 149.5 | 110 | 0 | 0 | 4.55 | 120 | 4689 | 1829 | 1470 | 2000 | 5 | B
578231 | SKODA | SKODA OCTAVIA LIMO Enero MY23 AMBITION PLUS 2.0 TDI 85 kW (115 CV) Manual (MTMA 1920) | Berlinas-Familiares Medios | Gasóleo | 4.2 | 4.5 | 109 | 118 | M | 1968 | 115.5 | 85 | 0 | 0 | 4.35 | 114 | 4689 | 1829 | 1470 | 1920 | 5 | A
578232 | SKODA | SKODA OCTAVIA LIMO Enero MY23 AMBITION PLUS 2.0 TDI 85 kW (115 CV) Manual (MTMA 1960) | Berlinas-Familiares Medios | Gasóleo | 4.2 | 4.5 | 109 | 118 | M | 1968 | 115.5 | 85 | 0 | 0 | 4.35 | 114 | 4689 | 1829 | 1470 | 1960 | 5 | A
578238 | SKODA | SKODA OCTAVIA LIMO Enero MY23 RS PLUS 2.0 TSI 180 kW (245 CV) DSG (MTMA 2025) | Berlinas-Familiares Medios | Gasolina | 6.8 | 7.1 | 154 | 160 | A | 1984 | 244.6 | 180 | 0 | 0 | 6.95 | 157 | 4689 | 1829 | 1470 | 2025 | 5 | C
578239 | SKODA | SKODA OCTAVIA LIMO Enero MY23 RS PLUS 2.0 TSI 180 kW (245 CV) DSG (MTMA 2070) | Berlinas-Familiares Medios | Gasolina | 6.8 | 7.1 | 154 | 160 | A | 1984 | 244.6 | 180 | 0 | 0 | 6.95 | 157 | 4689 | 1829 | 1470 | 2070 | 5 | C
578240 | SKODA | SKODA OCTAVIA LIMO Enero MY23 RS PLUS 2.0 TSI 180 kW (245 CV) DSG (MTMA 2080) | Berlinas-Familiares Medios | Gasolina | 6.8 | 7.1 | 154 | 160 | A | 1984 | 244.6 | 180 | 0 | 0 | 6.95 | 157 | 4689 | 1829 | 1470 | 2080 | 5 | C
578241 | SKODA | SKODA OCTAVIA LIMO Enero MY23 SELECTION 1.0 TSI 81 kW (110 CV) DSG m-HEV (MTMA 1860) | Berlinas-Familiares Medios | Gasolina | 5.1 | 5.5 | 116 | 126 | A | 999 | 110.1 | 81 | 0 | 0 | 5.3 | 121 | 4689 | 1829 | 1470 | 1860 | 5 | A
578243 | SKODA | SKODA OCTAVIA LIMO Enero MY23 SELECTION 1.0 TSI 81 kW (110 CV) DSG m-HEV (MTMA 1900) | Berlinas-Familiares Medios | Gasolina | 5.1 | 5.5 | 116 | 126 | A | 999 | 110.1 | 81 | 0 | 0 | 5.3 | 121 | 4689 | 1829 | 1470 | 1900 | 5 | A
578235 | SKODA | SKODA OCTAVIA LIMO Enero MY23 SELECTION 1.5 TSI 110 kW (150 CV) DSG m-HEV (MTMA 1880) | Berlinas-Familiares Medios | Gasolina | 5.3 | 5.7 | 120 | 130 | A | 1498 | 149.5 | 110 | 0 | 0 | 5.5 | 125 | 4689 | 1829 | 1470 | 1880 | 5 | A
578236 | SKODA | SKODA OCTAVIA LIMO Enero MY23 SELECTION 1.5 TSI 110 kW (150 CV) DSG m-HEV (MTMA 1920) | Berlinas-Familiares Medios | Gasolina | 5.3 | 5.7 | 120 | 130 | A | 1498 | 149.5 | 110 | 0 | 0 | 5.5 | 125 | 4689 | 1829 | 1470 | 1920 | 5 | A
578237 | SKODA | SKODA OCTAVIA LIMO Enero MY23 SELECTION 2.0 TDI 110 kW (150 CV) DSG (MTMA 2000) | Berlinas-Familiares Medios | Gasóleo | 4.4 | 4.7 | 115 | 123 | A | 1968 | 149.5 | 110 | 0 | 0 | 4.55 | 119 | 4689 | 1829 | 1470 | 2000 | 5 | B
578242 | SKODA | SKODA OCTAVIA LIMO Enero MY23 SELECTION 2.0 TDI 85 kW (115 CV) Manual (MTMA 1970) | Berlinas-Familiares Medios | Gasóleo | 4.2 | 4.5 | 109 | 118 | M | 1968 | 115.5 | 85 | 0 | 0 | 4.35 | 114 | 4689 | 1829 | 1470 | 1970 | 5 | A
568922 | SKODA | SKODA OCTAVIA LIMO MY21 Ambition 1,4 TSI iV P-HEV 150 kW (204 CV) DSG 6 vel. (MTMA 2040) | Berlinas-Familiares Medios | Híbridos enchufables | 1 | 1.4 | 23 | 28 | A | 1395 | 149.5 | 110 | 85 | 64 | 1.2 | 26 | 4689 | 1829 | 1477 | 2040 | 5 | A
568923 | SKODA | SKODA OCTAVIA LIMO MY21 Ambition 1,4 TSI iV P-HEV 150 kW (204 CV) DSG 6 vel. (MTMA 2090) | Berlinas-Familiares Medios | Híbridos enchufables | 1 | 1.4 | 23 | 28 | A | 1395 | 149.5 | 110 | 85 | 64 | 1.2 | 26 | 4689 | 1829 | 1477 | 2090 | 5 | A
568924 | SKODA | SKODA OCTAVIA LIMO MY21 Ambition 1,4 TSI iV P-HEV 150 kW (204 CV) DSG 6 vel. (MTMA 2120) | Berlinas-Familiares Medios | Híbridos enchufables | 1 | 1.4 | 23 | 28 | A | 1395 | 149.5 | 110 | 85 | 64 | 1.2 | 26 | 4689 | 1829 | 1477 | 2120 | 5 | A
568925 | SKODA | SKODA OCTAVIA LIMO MY21 RS 1,4 TSI iV P-HEV 180 kW (245 CV) DSG 6 vel. (MTMA 2135) | Berlinas-Familiares Medios | Híbridos enchufables | 1.1 | 1.4 | 26 | 28 | A | 1395 | 149.5 | 110 | 85 | 68 | 1.25 | 27 | 4702 | 1829 | 1458 | 2135 | 5 | A
568929 | SKODA | SKODA OCTAVIA LIMO MY21 RS 1,4 TSI iV P-HEV 180 kW (245 CV) DSG 6 vel. (MTMA 2166) | Berlinas-Familiares Medios | Híbridos enchufables | 1.1 | 1.4 | 26 | 28 | A | 1395 | 149.5 | 110 | 85 | 68 | 1.25 | 27 | 4702 | 1829 | 1458 | 2166 | 5 | A
568931 | SKODA | SKODA OCTAVIA LIMO MY21 Sport 1,4 TSI iV P-HEV 150 kW (204 CV) DSG 6 vel. (MTMA 2040) | Berlinas-Familiares Medios | Híbridos enchufables | 1 | 1.4 | 23 | 28 | A | 1395 | 149.5 | 110 | 85 | 64 | 1.2 | 26 | 4689 | 1829 | 1458 | 2040 | 5 | A
568933 | SKODA | SKODA OCTAVIA LIMO MY21 Sport 1,4 TSI iV P-HEV 150 kW (204 CV) DSG 6 vel. (MTMA 2090) | Berlinas-Familiares Medios | Híbridos enchufables | 1 | 1.4 | 23 | 28 | A | 1395 | 149.5 | 110 | 85 | 64 | 1.2 | 26 | 4689 | 1829 | 1458 | 2090 | 5 | A
568935 | SKODA | SKODA OCTAVIA LIMO MY21 Sport 1,4 TSI iV P-HEV 150 kW (204 CV) DSG 6 vel. (MTMA 2120) | Berlinas-Familiares Medios | Híbridos enchufables | 1 | 1.4 | 23 | 28 | A | 1395 | 149.5 | 110 | 85 | 64 | 1.2 | 26 | 4689 | 1829 | 1458 | 2120 | 5 | A
568936 | SKODA | SKODA OCTAVIA LIMO MY21 Style 1,4 TSI iV P-HEV 150 kW (204 CV) DSG 6 vel. (MTMA 2040) | Berlinas-Familiares Medios | Híbridos enchufables | 1 | 1.4 | 23 | 28 | A | 1395 | 149.5 | 110 | 85 | 64 | 1.2 | 26 | 4689 | 1829 | 1468 | 2040 | 5 | A
568940 | SKODA | SKODA OCTAVIA LIMO MY21 Style 1,4 TSI iV P-HEV 150 kW (204 CV) DSG 6 vel. (MTMA 2090) | Berlinas-Familiares Medios | Híbridos enchufables | 1 | 1.4 | 23 | 28 | A | 1395 | 149.5 | 110 | 85 | 64 | 1.2 | 26 | 4689 | 1829 | 1468 | 2090 | 5 | A
568938 | SKODA | SKODA OCTAVIA LIMO MY21 Style 1,4 TSI iV P-HEV 150 kW (204 CV) DSG 6 vel. (MTMA 2120) | Berlinas-Familiares Medios | Híbridos enchufables | 1 | 1.4 | 23 | 28 | A | 1395 | 149.5 | 110 | 85 | 64 | 1.2 | 26 | 4689 | 1829 | 1468 | 2120 | 5 | A
558925 | SKODA | SKODA OCTAVIA LIMO MY22 ACTIVE 1.0 TSI 81 kW (110 CV) Manual 6 vel. | Berlinas-Familiares Medios | Gasolina | 5.1 | 5.3 | 116 | 120 | M | 999 | 110.1 | 81 | 0 | 0 | 5.2 | 118 | 4689 | 1829 | 1470 | 3108 | 5 | A
558926 | SKODA | SKODA OCTAVIA LIMO MY22 ACTIVE 2.0 TDI 85 kW (115 CV) Manual | Berlinas-Familiares Medios | Gasóleo | 4.1 | 4.2 | 108 | 111 | M | 1968 | 115.5 | 85 | 0 | 0 | 4.15 | 110 | 4689 | 1829 | 1470 | 3447 | 5 | A
558928 | SKODA | SKODA OCTAVIA LIMO MY22 AMBITION 1.0 TSI 81 kW (110 CV) DSG - mHEV | Berlinas-Familiares Medios | Híbridos de gasolina | 5.1 | 5.5 | 115 | 125 | A | 999 | 110.1 | 81 | 0 | 0 | 5.3 | 120 | 4689 | 1829 | 1470 | 3153 | 5 | A
558927 | SKODA | SKODA OCTAVIA LIMO MY22 AMBITION 1.0 TSI 81 kW (110 CV) Manual | Berlinas-Familiares Medios | Gasolina | 5.2 | 5.6 | 117 | 126 | M | 999 | 110.1 | 81 | 0 | 0 | 5.4 | 122 | 4689 | 1829 | 1470 | 3108 | 5 | A
558931 | SKODA | SKODA OCTAVIA LIMO MY22 AMBITION 1.5 TSI 110 kW (150 CV) DSG m-HEV | Berlinas-Familiares Medios | Híbridos de gasolina | 5.3 | 5.7 | 120 | 130 | A | 1498 | 149.5 | 110 | 0 | 0 | 5.5 | 125 | 4689 | 1829 | 1470 | 3390 | 5 | A
558929 | SKODA | SKODA OCTAVIA LIMO MY22 AMBITION 1.5 TSI 110 kW (150 CV) Manual | Berlinas-Familiares Medios | Gasolina | 5.4 | 5.8 | 123 | 133 | M | 1498 | 149.5 | 110 | 0 | 0 | 5.6 | 128 | 4689 | 1829 | 1470 | 3350 | 5 | A
558933 | SKODA | SKODA OCTAVIA LIMO MY22 AMBITION 1.5 TSI 96 kW (130 CV) DSG - G-TEC | Berlinas-Familiares Medios | Gas natural | 5.8 | 6.1 | 104 | 108 | A | 1498 | 130.4 | 96 | 0 | 0 |  | 106 | 4689 | 1829 | 1470 | 3290 | 5 | Sin clasificación
558932 | SKODA | SKODA OCTAVIA LIMO MY22 AMBITION 1.5 TSI 96 kW (130 CV) Manual - G-TEC | Berlinas-Familiares Medios | Gas natural | 5.6 | 5.8 | 99 | 104 | M | 1498 | 130.4 | 96 | 0 | 0 |  | 102 | 4689 | 1829 | 1470 | 3260 | 5 | Sin clasificación
558937 | SKODA | SKODA OCTAVIA LIMO MY22 AMBITION 2.0 TDI 110 kW (150 CV) DSG | Berlinas-Familiares Medios | Gasóleo | 4.4 | 4.7 | 115 | 123 | A | 1968 | 149.5 | 110 | 0 | 0 | 4.55 | 119 | 4689 | 1829 | 1470 | 3587 | 5 | B
558936 | SKODA | SKODA OCTAVIA LIMO MY22 AMBITION 2.0 TDI 110 kW (150 CV) Manual | Berlinas-Familiares Medios | Gasóleo | 4.2 | 4.5 | 110 | 118 | M | 1968 | 149.5 | 110 | 0 | 0 | 4.35 | 114 | 4689 | 1829 | 1470 | 3549 | 5 | A
558935 | SKODA | SKODA OCTAVIA LIMO MY22 AMBITION 2.0 TDI 85 kW (115 CV) DSG | Berlinas-Familiares Medios | Gasóleo | 4.4 | 4.7 | 115 | 123 | A | 1968 | 115.5 | 85 | 0 | 0 | 4.55 | 119 | 4689 | 1829 | 1470 | 3455 | 5 | B
558934 | SKODA | SKODA OCTAVIA LIMO MY22 AMBITION 2.0 TDI 85 kW (115 CV) Manual | Berlinas-Familiares Medios | Gasóleo | 4.1 | 4.5 | 109 | 117 | M | 1968 | 115.5 | 85 | 0 | 0 | 4.3 | 113 | 4689 | 1829 | 1470 | 3447 | 5 | A
568899 | SKODA | SKODA OCTAVIA LIMO MY22 Ambition 1,4 TSI iV P-HEV 150 kW (204 CV) DSG 6 vel. (MTMA 2040) | Berlinas-Familiares Medios | Híbridos enchufables | 1 | 1.4 | 23 | 28 | A | 1395 | 149.5 | 110 | 85 | 64 | 1.2 | 26 | 4689 | 1829 | 1477 | 2040 | 5 | A
573315 | SKODA | SKODA OCTAVIA LIMO MY22 Ambition 1,4 TSI iV P-HEV 150 kW (204 CV) DSG 6 vel. (MTMA 2049) | Berlinas-Familiares Medios | Híbridos enchufables | 1 | 1.4 | 23 | 28 | A | 1395 | 149.5 | 110 | 85 | 64 | 1.2 | 26 | 4689 | 1829 | 1477 | 2049 | 5 | A
568900 | SKODA | SKODA OCTAVIA LIMO MY22 Ambition 1,4 TSI iV P-HEV 150 kW (204 CV) DSG 6 vel. (MTMA 2090) | Berlinas-Familiares Medios | Híbridos enchufables | 1 | 1.4 | 23 | 28 | A | 1395 | 149.5 | 110 | 85 | 64 | 1.2 | 26 | 4689 | 1829 | 1477 | 2090 | 5 | A
568901 | SKODA | SKODA OCTAVIA LIMO MY22 Ambition 1,4 TSI iV P-HEV 150 kW (204 CV) DSG 6 vel. (MTMA 2120) | Berlinas-Familiares Medios | Híbridos enchufables | 1 | 1.4 | 23 | 28 | A | 1395 | 149.5 | 110 | 85 | 64 | 1.2 | 26 | 4689 | 1829 | 1477 | 2120 | 5 | A
568902 | SKODA | SKODA OCTAVIA LIMO MY22 RS 1,4 TSI iV P-HEV 180 kW (245 CV) DSG 6 vel. (MTMA 2135) | Berlinas-Familiares Medios | Híbridos enchufables | 1.1 | 1.4 | 26 | 28 | A | 1395 | 149.5 | 110 | 85 | 68 | 1.25 | 27 | 4702 | 1829 | 1458 | 2135 | 5 | A
568906 | SKODA | SKODA OCTAVIA LIMO MY22 RS 1,4 TSI iV P-HEV 180 kW (245 CV) DSG 6 vel. (MTMA 2166) | Berlinas-Familiares Medios | Híbridos enchufables | 1.1 | 1.4 | 26 | 28 | A | 1395 | 149.5 | 110 | 85 | 68 | 1.25 | 27 | 4702 | 1829 | 1458 | 2166 | 5 | A
558947 | SKODA | SKODA OCTAVIA LIMO MY22 RS 2.0 TDI 147kW (200 CV) DSG | Berlinas-Familiares Medios | Gasóleo | 4.9 | 5.1 | 129 | 133 | A | 1968 | 199.7 | 147 | 0 | 0 | 5 | 131 | 4689 | 1829 | 1470 | 3615 | 5 | B
558946 | SKODA | SKODA OCTAVIA LIMO MY22 RS 2.0 TSI 180 kW (245 CV) DSG | Berlinas-Familiares Medios | Gasolina | 6.8 | 7 | 154 | 160 | A | 1984 | 244.6 | 180 | 0 | 0 | 6.9 | 157 | 4689 | 1829 | 1470 | 3623 | 5 | C
558938 | SKODA | SKODA OCTAVIA LIMO MY22 SPORT 1.5 TSI 110 kW (150 CV) DSG m-HEV | Berlinas-Familiares Medios | Híbridos de gasolina | 5.3 | 5.7 | 120 | 130 | A | 1498 | 149.5 | 110 | 0 | 0 | 5.5 | 125 | 4689 | 1829 | 1470 | 3412 | 5 | A
558940 | SKODA | SKODA OCTAVIA LIMO MY22 SPORT 2.0 TDI 110 kW (150 CV) DSG | Berlinas-Familiares Medios | Gasóleo | 4.5 | 4.7 | 118 | 123 | A | 1968 | 149.5 | 110 | 0 | 0 | 4.6 | 121 | 4689 | 1829 | 1470 | 3587 | 5 | B
558943 | SKODA | SKODA OCTAVIA LIMO MY22 STYLE 1.5 TSI 110 kW (150 CV) DSG m-HEV | Berlinas-Familiares Medios | Híbridos de gasolina | 5.3 | 5.7 | 121 | 130 | A | 1498 | 149.5 | 110 | 0 | 0 | 5.5 | 126 | 4689 | 1829 | 1470 | 3412 | 5 | A
558941 | SKODA | SKODA OCTAVIA LIMO MY22 STYLE 1.5 TSI 110 kW (150 CV) Manual | Berlinas-Familiares Medios | Gasolina | 5.4 | 5.9 | 123 | 133 | M | 1498 | 149.5 | 110 | 0 | 0 | 5.65 | 128 | 4689 | 1829 | 1470 | 3383 | 5 | A
558945 | SKODA | SKODA OCTAVIA LIMO MY22 STYLE 2.0 TDI 110 kW (150 CV) DSG | Berlinas-Familiares Medios | Gasóleo | 4.4 | 4.7 | 115 | 123 | A | 1968 | 149.5 | 110 | 0 | 0 | 4.55 | 119 | 4689 | 1829 | 1470 | 3600 | 5 | B
558944 | SKODA | SKODA OCTAVIA LIMO MY22 STYLE 2.0 TDI 110 kW (150 CV) Manual | Berlinas-Familiares Medios | Gasóleo | 4.2 | 4.5 | 110 | 119 | M | 1968 | 149.5 | 110 | 0 | 0 | 4.35 | 115 | 4689 | 1829 | 1470 | 3560 | 5 | A
574534 | SKODA | SKODA OCTAVIA LIMO MY22 Sport 1,4 TSI iV P-HEV 150 kW (204 CV) DSG 6 vel. (MTMA 2049) | Berlinas-Familiares Medios | Híbridos enchufables | 1 | 1.4 | 23 | 28 | A | 1395 | 149.5 | 110 | 85 | 64 | 1.2 | 26 | 4689 | 1829 | 1477 | 2049 | 5 | A
568908 | SKODA | SKODA OCTAVIA LIMO MY22 Sport 1,4 TSI iV P-HEV 150 kW (204 CV) DSG 6 vel. (MTMA 2040) | Berlinas-Familiares Medios | Híbridos enchufables | 1 | 1.4 | 23 | 28 | A | 1395 | 149.5 | 110 | 85 | 64 | 1.2 | 26 | 4689 | 1829 | 1458 | 2040 | 5 | A
568910 | SKODA | SKODA OCTAVIA LIMO MY22 Sport 1,4 TSI iV P-HEV 150 kW (204 CV) DSG 6 vel. (MTMA 2090) | Berlinas-Familiares Medios | Híbridos enchufables | 1 | 1.4 | 23 | 28 | A | 1395 | 149.5 | 110 | 85 | 64 | 1.2 | 26 | 4689 | 1829 | 1458 | 2090 | 5 | A
568912 | SKODA | SKODA OCTAVIA LIMO MY22 Sport 1,4 TSI iV P-HEV 150 kW (204 CV) DSG 6 vel. (MTMA 2120) | Berlinas-Familiares Medios | Híbridos enchufables | 1 | 1.4 | 23 | 28 | A | 1395 | 149.5 | 110 | 85 | 64 | 1.2 | 26 | 4689 | 1829 | 1458 | 2120 | 5 | A
574703 | SKODA | SKODA OCTAVIA LIMO MY22 Style 1,4 TSI iV P-HEV 150 kW (204 CV) DSG 6 vel. (MTMA 2052) | Berlinas-Familiares Medios | Híbridos enchufables | 1 | 1.4 | 23 | 28 | A | 1395 | 149.5 | 110 | 85 | 64 | 1.2 | 26 | 4689 | 1829 | 1477 | 2052 | 5 | A
568913 | SKODA | SKODA OCTAVIA LIMO MY22 Style 1,4 TSI iV P-HEV 150 kW (204 CV) DSG 6 vel. (MTMA 2040) | Berlinas-Familiares Medios | Híbridos enchufables | 1 | 1.4 | 23 | 28 | A | 1395 | 149.5 | 110 | 85 | 64 | 1.2 | 26 | 4689 | 1829 | 1468 | 2040 | 5 | A
568917 | SKODA | SKODA OCTAVIA LIMO MY22 Style 1,4 TSI iV P-HEV 150 kW (204 CV) DSG 6 vel. (MTMA 2090) | Berlinas-Familiares Medios | Híbridos enchufables | 1 | 1.4 | 23 | 28 | A | 1395 | 149.5 | 110 | 85 | 64 | 1.2 | 26 | 4689 | 1829 | 1468 | 2090 | 5 | A
568915 | SKODA | SKODA OCTAVIA LIMO MY22 Style 1,4 TSI iV P-HEV 150 kW (204 CV) DSG 6 vel. (MTMA 2120) | Berlinas-Familiares Medios | Híbridos enchufables | 1 | 1.4 | 23 | 28 | A | 1395 | 149.5 | 110 | 85 | 64 | 1.2 | 26 | 4689 | 1829 | 1468 | 2120 | 5 | A
573244 | SKODA | SKODA OCTAVIA LIMO MY23 AMBITION 1.0 TSI 81 kW (110 CV) DSG - mHEV (MTMA 1860) | Berlinas-Familiares Medios | Gasolina | 5 | 5.5 | 114 | 125 | A | 999 | 110.1 | 81 | 0 | 0 | 5.25 | 120 | 4689 | 1829 | 1470 | 1860 | 5 | A
573245 | SKODA | SKODA OCTAVIA LIMO MY23 AMBITION 1.0 TSI 81 kW (110 CV) DSG - mHEV (MTMA 1900) | Berlinas-Familiares Medios | Gasolina | 5 | 5.5 | 114 | 125 | A | 999 | 110.1 | 81 | 0 | 0 | 5.25 | 120 | 4689 | 1829 | 1470 | 1900 | 5 | A
573241 | SKODA | SKODA OCTAVIA LIMO MY23 AMBITION 1.0 TSI 81 kW (110 CV) Manual (MTMA 1800) | Berlinas-Familiares Medios | Gasolina | 5.2 | 5.6 | 116 | 126 | M | 999 | 110.1 | 81 | 0 | 0 | 5.4 | 121 | 4689 | 1829 | 1470 | 1800 | 5 | A
573242 | SKODA | SKODA OCTAVIA LIMO MY23 AMBITION 1.0 TSI 81 kW (110 CV) Manual (MTMA 1820) | Berlinas-Familiares Medios | Gasolina | 5.2 | 5.6 | 116 | 126 | M | 999 | 110.1 | 81 | 0 | 0 | 5.4 | 121 | 4689 | 1829 | 1470 | 1820 | 5 | A
573243 | SKODA | SKODA OCTAVIA LIMO MY23 AMBITION 1.0 TSI 81 kW (110 CV) Manual (MTMA 1860) | Berlinas-Familiares Medios | Gasolina | 5.2 | 5.6 | 116 | 126 | M | 999 | 110.1 | 81 | 0 | 0 | 5.4 | 121 | 4689 | 1829 | 1470 | 1860 | 5 | A
573247 | SKODA | SKODA OCTAVIA LIMO MY23 AMBITION 1.5 TSI 110 kW (150 CV) DSG m-HEV (MTMA 1880) | Berlinas-Familiares Medios | Gasolina | 5.3 | 5.7 | 120 | 130 | A | 1498 | 149.5 | 110 | 0 | 0 | 5.5 | 125 | 4689 | 1829 | 1470 | 1880 | 5 | A
573248 | SKODA | SKODA OCTAVIA LIMO MY23 AMBITION 1.5 TSI 110 kW (150 CV) DSG m-HEV (MTMA 1920) | Berlinas-Familiares Medios | Gasolina | 5.3 | 5.7 | 120 | 130 | A | 1498 | 149.5 | 110 | 0 | 0 | 5.5 | 125 | 4689 | 1829 | 1470 | 1920 | 5 | A
573246 | SKODA | SKODA OCTAVIA LIMO MY23 AMBITION 1.5 TSI 96 kW (130 CV) DSG - G-TEC (MTMA 1870) | Berlinas-Familiares Medios | Gas natural | 5.8 | 6.1 | 103 | 108 | A | 1498 | 130.4 | 96 | 0 | 0 |  | 106 | 4689 | 1829 | 1470 | 1870 | 5 | Sin clasificación
573255 | SKODA | SKODA OCTAVIA LIMO MY23 AMBITION 2.0 TDI 110 kW (150 CV) DSG (MTMA 1960) | Berlinas-Familiares Medios | Gasóleo | 4.4 | 4.7 | 114 | 123 | A | 1968 | 149.5 | 110 | 0 | 0 | 4.55 | 119 | 4689 | 1829 | 1470 | 1960 | 5 | B
573256 | SKODA | SKODA OCTAVIA LIMO MY23 AMBITION 2.0 TDI 110 kW (150 CV) DSG (MTMA 2000) | Berlinas-Familiares Medios | Gasóleo | 4.4 | 4.7 | 114 | 123 | A | 1968 | 149.5 | 110 | 0 | 0 | 4.55 | 119 | 4689 | 1829 | 1470 | 2000 | 5 | B
573253 | SKODA | SKODA OCTAVIA LIMO MY23 AMBITION 2.0 TDI 110 kW (150 CV) Manual (MTMA 1920) | Berlinas-Familiares Medios | Gasóleo | 4.1 | 4.5 | 109 | 118 | M | 1968 | 149.5 | 110 | 0 | 0 | 4.3 | 114 | 4689 | 1829 | 1470 | 1920 | 5 | A
573254 | SKODA | SKODA OCTAVIA LIMO MY23 AMBITION 2.0 TDI 110 kW (150 CV) Manual (MTMA 1970) | Berlinas-Familiares Medios | Gasóleo | 4.1 | 4.5 | 109 | 118 | M | 1968 | 149.5 | 110 | 0 | 0 | 4.3 | 114 | 4689 | 1829 | 1470 | 1960 | 5 | A
573251 | SKODA | SKODA OCTAVIA LIMO MY23 AMBITION 2.0 TDI 85 kW (115 CV) DSG (MTMA 1930) | Berlinas-Familiares Medios | Gasóleo | 4.4 | 4.7 | 114 | 123 | A | 1968 | 115.5 | 85 | 0 | 0 | 4.55 | 119 | 4689 | 1829 | 1470 | 1930 | 5 | B
573252 | SKODA | SKODA OCTAVIA LIMO MY23 AMBITION 2.0 TDI 85 kW (115 CV) DSG (MTMA 1970) | Berlinas-Familiares Medios | Gasóleo | 4.4 | 4.7 | 114 | 123 | A | 1968 | 115.5 | 85 | 0 | 0 | 4.55 | 119 | 4689 | 1829 | 1470 | 1970 | 5 | B
573249 | SKODA | SKODA OCTAVIA LIMO MY23 AMBITION 2.0 TDI 85 kW (115 CV) Manual (MTMA 1920) | Berlinas-Familiares Medios | Gasóleo | 4.1 | 4.5 | 108 | 117 | M | 1968 | 115.5 | 85 | 0 | 0 | 4.3 | 113 | 4689 | 1829 | 1470 | 1920 | 5 | A
573250 | SKODA | SKODA OCTAVIA LIMO MY23 AMBITION 2.0 TDI 85 kW (115 CV) Manual (MTMA 1960) | Berlinas-Familiares Medios | Gasóleo | 4.1 | 4.5 | 108 | 117 | M | 1968 | 115.5 | 85 | 0 | 0 | 4.3 | 113 | 4689 | 1829 | 1470 | 1960 | 5 | A
573270 | SKODA | SKODA OCTAVIA LIMO MY23 RS 1.4 TSI P-HEV 180kW (245 CV) DSG (MTMA 2110) | Berlinas-Familiares Medios | Híbridos enchufables | 1.1 | 1.2 | 26 | 28 | A | 1395 | 149.5 | 110 | 85 | 62 | 1.15 | 27 | 4689 | 1829 | 1470 | 2110 | 5 | A
573271 | SKODA | SKODA OCTAVIA LIMO MY23 RS 1.4 TSI P-HEV 180kW (245 CV) DSG (MTMA 2140) | Berlinas-Familiares Medios | Híbridos enchufables | 1.1 | 1.2 | 26 | 28 | A | 1395 | 149.5 | 110 | 85 | 62 | 1.15 | 27 | 4689 | 1829 | 1470 | 2140 | 5 | A
573275 | SKODA | SKODA OCTAVIA LIMO MY23 RS 2,0 TDI 147 kW (200 CV) DSG 7 vel. 4X4 (MTMA 2110) | Berlinas-Familiares Medios | Gasóleo | 5.5 | 5.6 | 148 | 147 | A | 1968 | 199.7 | 147 | 0 | 0 | 5.55 | 148 | 4689 | 1829 | 1470 | 2110 | 5 | C
573276 | SKODA | SKODA OCTAVIA LIMO MY23 RS 2,0 TDI 147 kW (200 CV) DSG 7 vel. 4X4 (MTMA 2180) | Berlinas-Familiares Medios | Gasóleo | 5.5 | 5.6 | 148 | 147 | A | 1968 | 199.7 | 147 | 0 | 0 | 5.55 | 148 | 4689 | 1829 | 1470 | 2180 | 5 | C
573277 | SKODA | SKODA OCTAVIA LIMO MY23 RS 2,0 TDI 147 kW (200 CV) DSG 7 vel. 4X4 (MTMA 2190) | Berlinas-Familiares Medios | Gasóleo | 5.5 | 5.6 | 148 | 147 | A | 1968 | 199.7 | 147 | 0 | 0 | 5.55 | 148 | 4689 | 1829 | 1470 | 2190 | 5 | C
573272 | SKODA | SKODA OCTAVIA LIMO MY23 RS 2.0 TDI 147kW (200 CV) DSG (MTMA 2015) | Berlinas-Familiares Medios | Gasóleo | 4.9 | 5.1 | 130 | 133 | A | 1968 | 199.7 | 147 | 0 | 0 | 5 | 132 | 4689 | 1829 | 1470 | 2015 | 5 | B
573273 | SKODA | SKODA OCTAVIA LIMO MY23 RS 2.0 TDI 147kW (200 CV) DSG (MTMA 2060) | Berlinas-Familiares Medios | Gasóleo | 4.9 | 5.1 | 130 | 133 | A | 1968 | 199.7 | 147 | 0 | 0 | 5 | 132 | 4689 | 1829 | 1470 | 2060 | 5 | B
573274 | SKODA | SKODA OCTAVIA LIMO MY23 RS 2.0 TDI 147kW (200 CV) DSG (MTMA 2070) | Berlinas-Familiares Medios | Gasóleo | 4.9 | 5.1 | 130 | 133 | A | 1968 | 199.7 | 147 | 0 | 0 | 5 | 132 | 4689 | 1829 | 1470 | 2070 | 5 | B
573267 | SKODA | SKODA OCTAVIA LIMO MY23 RS 2.0 TSI 180 kW (245 CV) DSG (MTMA 2025) | Berlinas-Familiares Medios | Gasolina | 6.8 | 7 | 154 | 160 | A | 1984 | 244.6 | 180 | 0 | 0 | 6.9 | 157 | 4689 | 1829 | 1470 | 2025 | 5 | C
573268 | SKODA | SKODA OCTAVIA LIMO MY23 RS 2.0 TSI 180 kW (245 CV) DSG (MTMA 2070) | Berlinas-Familiares Medios | Gasolina | 6.8 | 7 | 154 | 160 | A | 1984 | 244.6 | 180 | 0 | 0 | 6.9 | 157 | 4689 | 1829 | 1470 | 2070 | 5 | C
573269 | SKODA | SKODA OCTAVIA LIMO MY23 RS 2.0 TSI 180 kW (245 CV) DSG (MTMA 2080) | Berlinas-Familiares Medios | Gasolina | 6.8 | 7 | 154 | 160 | A | 1984 | 244.6 | 180 | 0 | 0 | 6.9 | 157 | 4689 | 1829 | 1470 | 2080 | 5 | C
573257 | SKODA | SKODA OCTAVIA LIMO MY23 SPORT 1.5 TSI 110 kW (150 CV) DSG m-HEV (MTMA 1880) | Berlinas-Familiares Medios | Gasolina | 5.3 | 5.7 | 119 | 130 | A | 1498 | 149.5 | 110 | 0 | 0 | 5.5 | 125 | 4689 | 1829 | 1470 | 1880 | 5 | A
573258 | SKODA | SKODA OCTAVIA LIMO MY23 SPORT 1.5 TSI 110 kW (150 CV) DSG m-HEV (MTMA 1920) | Berlinas-Familiares Medios | Gasolina | 5.3 | 5.7 | 119 | 130 | A | 1498 | 149.5 | 110 | 0 | 0 | 5.5 | 125 | 4689 | 1829 | 1470 | 1920 | 5 | A
573259 | SKODA | SKODA OCTAVIA LIMO MY23 SPORT 2.0 TDI 110 kW (150 CV) DSG (MTMA 1960) | Berlinas-Familiares Medios | Gasóleo | 4.3 | 4.7 | 114 | 123 | A | 1968 | 149.5 | 110 | 0 | 0 | 4.5 | 119 | 4689 | 1829 | 1470 | 1960 | 5 | B
573260 | SKODA | SKODA OCTAVIA LIMO MY23 SPORT 2.0 TDI 110 kW (150 CV) DSG (MTMA 2000) | Berlinas-Familiares Medios | Gasóleo | 4.3 | 4.7 | 114 | 123 | A | 1968 | 149.5 | 110 | 0 | 0 | 4.5 | 119 | 4689 | 1829 | 1470 | 2000 | 5 | B
582601 | SKODA | SKODA OCTAVIA LIMO MY23 STYLE 1.4 TSI P-HEV 150kW (204 CV) DSG (MTMA 2049) | Berlinas-Familiares Medios | Híbridos enchufables | 1 | 1.1 | 23 | 24 | A | 1395 | 149.5 | 110 | 85 | 66 | 1.05 | 24 | 4689 | 1829 | 1470 | 2049 | 5 | A
573263 | SKODA | SKODA OCTAVIA LIMO MY23 STYLE 1.4 TSI P-HEV 150kW (204 CV) DSG (MTMA 2052) | Berlinas-Familiares Medios | Híbridos enchufables | 1 | 1.1 | 23 | 24 | A | 1395 | 149.5 | 110 | 85 | 66 | 1.05 | 24 | 4689 | 1829 | 1470 | 2052 | 5 | A
573264 | SKODA | SKODA OCTAVIA LIMO MY23 STYLE 1.4 TSI P-HEV 150kW (204 CV) DSG (MTMA 2112) | Berlinas-Familiares Medios | Híbridos enchufables | 1 | 1.1 | 23 | 24 | A | 1395 | 149.5 | 110 | 85 | 66 | 1.05 | 24 | 4689 | 1829 | 1470 | 2112 | 5 | A
573265 | SKODA | SKODA OCTAVIA LIMO MY23 STYLE 1.4 TSI P-HEV 150kW (204 CV) DSG (MTMA 2138) | Berlinas-Familiares Medios | Híbridos enchufables | 1 | 1.1 | 23 | 24 | A | 1395 | 149.5 | 110 | 85 | 66 | 1.05 | 24 | 4689 | 1829 | 1470 | 2138 | 5 | A
573261 | SKODA | SKODA OCTAVIA LIMO MY23 STYLE 1.5 TSI 110 kW (150 CV) DSG m-HEV (MTMA 1880) | Berlinas-Familiares Medios | Gasolina | 5.3 | 5.7 | 120 | 130 | A | 1498 | 149.5 | 110 | 0 | 0 | 5.5 | 125 | 4689 | 1829 | 1470 | 1880 | 5 | A
573262 | SKODA | SKODA OCTAVIA LIMO MY23 STYLE 1.5 TSI 110 kW (150 CV) DSG m-HEV (MTMA 1920) | Berlinas-Familiares Medios | Gasolina | 5.3 | 5.7 | 120 | 130 | A | 1498 | 149.5 | 110 | 0 | 0 | 5.5 | 125 | 4689 | 1829 | 1470 | 1920 | 5 | A
573266 | SKODA | SKODA OCTAVIA LIMO MY23 STYLE 2.0 TDI 110 kW (150 CV) DSG (MTMA 2000) | Berlinas-Familiares Medios | Gasóleo | 4.4 | 4.7 | 115 | 123 | A | 1968 | 149.5 | 110 | 0 | 0 | 4.55 | 119 | 4689 | 1829 | 1470 | 2000 | 5 | B
578244 | SKODA | SKODA SCALA Enero MY23 ACTIVE 1.0 TSI 81 kW (110 CV) Manual (MTMA 1620) | Berlinas-Familiares Medios | Gasolina | 5.3 | 5.6 | 120 | 127 | M | 999 | 110.1 | 81 | 0 | 0 | 5.45 | 124 | 4362 | 1793 | 1471 | 1620 | 5 | B
578245 | SKODA | SKODA SCALA Enero MY23 ACTIVE 1.0 TSI 81 kW (110 CV) Manual (MTMA 1650) | Berlinas-Familiares Medios | Gasolina | 5.3 | 5.6 | 120 | 127 | M | 999 | 110.1 | 81 | 0 | 0 | 5.45 | 124 | 4362 | 1793 | 1471 | 1650 | 5 | B
578246 | SKODA | SKODA SCALA Enero MY23 ACTIVE 1.0 TSI 81 kW (110 CV) Manual (MTMA 1670) | Berlinas-Familiares Medios | Gasolina | 5.3 | 5.6 | 120 | 127 | M | 999 | 110.1 | 81 | 0 | 0 | 5.45 | 124 | 4362 | 1793 | 1471 | 1670 | 5 | B
578247 | SKODA | SKODA SCALA Enero MY23 AMBITION 1.0 TSI 70 kW (95 CV) Manual (MTMA 1600) | Berlinas-Familiares Medios | Gasolina | 5.3 | 5.6 | 119 | 128 | M | 999 | 95.1 | 70 | 0 | 0 | 5.45 | 124 | 4362 | 1793 | 1471 | 1600 | 5 | B
578248 | SKODA | SKODA SCALA Enero MY23 AMBITION 1.0 TSI 70 kW (95 CV) Manual (MTMA 1630) | Berlinas-Familiares Medios | Gasolina | 5.3 | 5.6 | 119 | 128 | M | 999 | 95.1 | 70 | 0 | 0 | 5.45 | 124 | 4362 | 1793 | 1471 | 1630 | 5 | B
578249 | SKODA | SKODA SCALA Enero MY23 AMBITION 1.0 TSI 70 kW (95 CV) Manual (MTMA 1669) | Berlinas-Familiares Medios | Gasolina | 5.3 | 5.6 | 119 | 128 | M | 999 | 95.1 | 70 | 0 | 0 | 5.45 | 124 | 4362 | 1793 | 1471 | 1669 | 5 | B
578253 | SKODA | SKODA SCALA Enero MY23 AMBITION 1.0 TSI 81 kW (110 CV) DSG (MTMA 1640) | Berlinas-Familiares Medios | Gasolina | 5.7 | 6.1 | 129 | 137 | A | 999 | 110.1 | 81 | 0 | 0 | 5.9 | 133 | 4362 | 1793 | 1471 | 1640 | 5 | C
578254 | SKODA | SKODA SCALA Enero MY23 AMBITION 1.0 TSI 81 kW (110 CV) DSG (MTMA 1670) | Berlinas-Familiares Medios | Gasolina | 5.7 | 6.1 | 129 | 137 | A | 999 | 110.1 | 81 | 0 | 0 | 5.9 | 133 | 4362 | 1793 | 1471 | 1670 | 5 | C
578255 | SKODA | SKODA SCALA Enero MY23 AMBITION 1.0 TSI 81 kW (110 CV) DSG (MTMA 1709) | Berlinas-Familiares Medios | Gasolina | 5.7 | 6.1 | 129 | 137 | A | 999 | 110.1 | 81 | 0 | 0 | 5.9 | 133 | 4362 | 1793 | 1471 | 1709 | 5 | C
578250 | SKODA | SKODA SCALA Enero MY23 AMBITION 1.0 TSI 81 kW (110 CV) Manual (MTMA 1620) | Berlinas-Familiares Medios | Gasolina | 5.3 | 5.6 | 120 | 129 | M | 999 | 110.1 | 81 | 0 | 0 | 5.45 | 125 | 4362 | 1793 | 1471 | 1620 | 5 | B
578251 | SKODA | SKODA SCALA Enero MY23 AMBITION 1.0 TSI 81 kW (110 CV) Manual (MTMA 1650) | Berlinas-Familiares Medios | Gasolina | 5.3 | 5.6 | 120 | 129 | M | 999 | 110.1 | 81 | 0 | 0 | 5.45 | 125 | 4362 | 1793 | 1471 | 1650 | 5 | B
578252 | SKODA | SKODA SCALA Enero MY23 AMBITION 1.0 TSI 81 kW (110 CV) Manual (MTMA 1690) | Berlinas-Familiares Medios | Gasolina | 5.3 | 5.6 | 120 | 129 | M | 999 | 110.1 | 81 | 0 | 0 | 5.45 | 125 | 4362 | 1793 | 1471 | 1690 | 5 | B
578259 | SKODA | SKODA SCALA Enero MY23 AMBITION 1.5 TSI 110 kW (150 CV) DSG (MTMA 1670) | Berlinas-Familiares Medios | Gasolina | 5.6 | 5.9 | 126 | 135 | A | 1498 | 149.5 | 110 | 0 | 0 | 5.75 | 131 | 4362 | 1793 | 1471 | 1670 | 5 | B
578260 | SKODA | SKODA SCALA Enero MY23 AMBITION 1.5 TSI 110 kW (150 CV) DSG (MTMA 1700) | Berlinas-Familiares Medios | Gasolina | 5.6 | 5.9 | 126 | 135 | A | 1498 | 149.5 | 110 | 0 | 0 | 5.75 | 131 | 4362 | 1793 | 1471 | 1700 | 5 | B
578261 | SKODA | SKODA SCALA Enero MY23 AMBITION 1.5 TSI 110 kW (150 CV) DSG (MTMA 1730) | Berlinas-Familiares Medios | Gasolina | 5.6 | 5.9 | 126 | 135 | A | 1498 | 149.5 | 110 | 0 | 0 | 5.75 | 131 | 4362 | 1793 | 1471 | 1730 | 5 | B
578256 | SKODA | SKODA SCALA Enero MY23 AMBITION 1.5 TSI 110 kW (150 CV) Manual (MTMA 1650) | Berlinas-Familiares Medios | Gasolina | 5.6 | 6 | 126 | 135 | M | 1498 | 149.5 | 110 | 0 | 0 | 5.8 | 131 | 4362 | 1793 | 1471 | 1650 | 5 | B
578257 | SKODA | SKODA SCALA Enero MY23 AMBITION 1.5 TSI 110 kW (150 CV) Manual (MTMA 1680) | Berlinas-Familiares Medios | Gasolina | 5.6 | 6 | 126 | 135 | M | 1498 | 149.5 | 110 | 0 | 0 | 5.8 | 131 | 4362 | 1793 | 1471 | 1680 | 5 | B
578258 | SKODA | SKODA SCALA Enero MY23 AMBITION 1.5 TSI 110 kW (150 CV) Manual (MTMA 1717) | Berlinas-Familiares Medios | Gasolina | 5.6 | 6 | 126 | 135 | M | 1498 | 149.5 | 110 | 0 | 0 | 5.8 | 131 | 4362 | 1793 | 1471 | 1717 | 5 | B
578278 | SKODA | SKODA SCALA Enero MY23 MONTE CARLO 1.0 TSI 81 kW (110 CV) DSG (MTMA 1640) | Berlinas-Familiares Medios | Gasolina | 5.8 | 6 | 133 | 135 | A | 999 | 110.1 | 81 | 0 | 0 | 5.9 | 134 | 4362 | 1793 | 1471 | 1640 | 5 | C
578279 | SKODA | SKODA SCALA Enero MY23 MONTE CARLO 1.0 TSI 81 kW (110 CV) DSG (MTMA 1670) | Berlinas-Familiares Medios | Gasolina | 5.8 | 6 | 133 | 135 | A | 999 | 110.1 | 81 | 0 | 0 | 5.9 | 134 | 4362 | 1793 | 1471 | 1670 | 5 | C
578280 | SKODA | SKODA SCALA Enero MY23 MONTE CARLO 1.0 TSI 81 kW (110 CV) DSG (MTMA 1709) | Berlinas-Familiares Medios | Gasolina | 5.8 | 6 | 133 | 135 | A | 999 | 110.1 | 81 | 0 | 0 | 5.9 | 134 | 4362 | 1793 | 1471 | 1709 | 5 | C
578284 | SKODA | SKODA SCALA Enero MY23 MONTE CARLO 1.5 TSI 110 kW (150 CV) DSG (MTMA 1670) | Berlinas-Familiares Medios | Gasolina | 5.8 | 5.9 | 133 | 135 | A | 1498 | 149.5 | 110 | 0 | 0 | 5.85 | 134 | 4362 | 1793 | 1471 | 1670 | 5 | B
578285 | SKODA | SKODA SCALA Enero MY23 MONTE CARLO 1.5 TSI 110 kW (150 CV) DSG (MTMA 1700) | Berlinas-Familiares Medios | Gasolina | 5.8 | 5.9 | 133 | 135 | A | 1498 | 149.5 | 110 | 0 | 0 | 5.85 | 134 | 4362 | 1793 | 1471 | 1700 | 5 | B
578286 | SKODA | SKODA SCALA Enero MY23 MONTE CARLO 1.5 TSI 110 kW (150 CV) DSG (MTMA 1730) | Berlinas-Familiares Medios | Gasolina | 5.8 | 5.9 | 133 | 135 | A | 1498 | 149.5 | 110 | 0 | 0 | 5.85 | 134 | 4362 | 1793 | 1471 | 1730 | 5 | B
578281 | SKODA | SKODA SCALA Enero MY23 MONTE CARLO 1.5 TSI 110 kW (150 CV) Manual (MTMA 1650) | Berlinas-Familiares Medios | Gasolina | 5.8 | 5.9 | 131 | 133 | M | 1498 | 149.5 | 110 | 0 | 0 | 5.85 | 132 | 4362 | 1793 | 1471 | 1650 | 5 | B
578282 | SKODA | SKODA SCALA Enero MY23 MONTE CARLO 1.5 TSI 110 kW (150 CV) Manual (MTMA 1680) | Berlinas-Familiares Medios | Gasolina | 5.8 | 5.9 | 131 | 133 | M | 1498 | 149.5 | 110 | 0 | 0 | 5.85 | 132 | 4362 | 1793 | 1471 | 1680 | 5 | B
578283 | SKODA | SKODA SCALA Enero MY23 MONTE CARLO 1.5 TSI 110 kW (150 CV) Manual (MTMA 1717) | Berlinas-Familiares Medios | Gasolina | 5.8 | 5.9 | 131 | 133 | M | 1498 | 149.5 | 110 | 0 | 0 | 5.85 | 132 | 4362 | 1793 | 1471 | 1717 | 5 | B
578275 | SKODA | SKODA SCALA Enero MY23 SPORT 1.0 TSI 81 kW (110 CV) DSG | Berlinas-Familiares Medios | Gasolina | 5.8 | 6.1 | 131 | 139 | A | 999 | 110.1 | 81 | 0 | 0 | 5.95 | 135 | 4362 | 1793 | 1471 | 1709 | 5 | C
578274 | SKODA | SKODA SCALA Enero MY23 SPORT 1.0 TSI 81 kW (110 CV) Manual | Berlinas-Familiares Medios | Gasolina | 5.4 | 5.7 | 123 | 130 | M | 999 | 110.1 | 81 | 0 | 0 | 5.55 | 127 | 4362 | 1793 | 1471 | 1690 | 5 | B
578277 | SKODA | SKODA SCALA Enero MY23 SPORT 1.5 TSI 110 kW (150 CV) DSG (MTMA 1730) | Berlinas-Familiares Medios | Gasolina | 5.7 | 5.9 | 128 | 135 | A | 1498 | 149.5 | 110 | 0 | 0 | 5.8 | 132 | 4362 | 1793 | 1471 | 1730 | 5 | B
578276 | SKODA | SKODA SCALA Enero MY23 SPORT 1.5 TSI 110 kW (150 CV) Manual (MTMA 1717) | Berlinas-Familiares Medios | Gasolina | 5.7 | 6 | 129 | 135 | M | 1498 | 149.5 | 110 | 0 | 0 | 5.85 | 132 | 4362 | 1793 | 1471 | 1717 | 5 | B
578265 | SKODA | SKODA SCALA Enero MY23 STYLE 1.0 TSI 81 kW (110 CV) DSG (MTMA 1640) | Berlinas-Familiares Medios | Gasolina | 5.9 | 6.1 | 133 | 137 | A | 999 | 110.1 | 81 | 0 | 0 | 6 | 135 | 4362 | 1793 | 1471 | 1640 | 5 | C
578266 | SKODA | SKODA SCALA Enero MY23 STYLE 1.0 TSI 81 kW (110 CV) DSG (MTMA 1670) | Berlinas-Familiares Medios | Gasolina | 5.9 | 6.1 | 133 | 137 | A | 999 | 110.1 | 81 | 0 | 0 | 6 | 135 | 4362 | 1793 | 1471 | 1670 | 5 | C
578267 | SKODA | SKODA SCALA Enero MY23 STYLE 1.0 TSI 81 kW (110 CV) DSG (MTMA 1709) | Berlinas-Familiares Medios | Gasolina | 5.9 | 6.1 | 133 | 137 | A | 999 | 110.1 | 81 | 0 | 0 | 6 | 135 | 4362 | 1793 | 1471 | 1709 | 5 | C
578262 | SKODA | SKODA SCALA Enero MY23 STYLE 1.0 TSI 81 kW (110 CV) Manual (MTMA 1630) | Berlinas-Familiares Medios | Gasolina | 5.5 | 5.7 | 124 | 129 | M | 999 | 110.1 | 81 | 0 | 0 | 5.6 | 127 | 4362 | 1793 | 1471 | 1630 | 5 | B
578263 | SKODA | SKODA SCALA Enero MY23 STYLE 1.0 TSI 81 kW (110 CV) Manual (MTMA 1660) | Berlinas-Familiares Medios | Gasolina | 5.5 | 5.7 | 124 | 129 | M | 999 | 110.1 | 81 | 0 | 0 | 5.6 | 127 | 4362 | 1793 | 1471 | 1660 | 5 | B
578264 | SKODA | SKODA SCALA Enero MY23 STYLE 1.0 TSI 81 kW (110 CV) Manual (MTMA 1702) | Berlinas-Familiares Medios | Gasolina | 5.5 | 5.7 | 124 | 129 | M | 999 | 110.1 | 81 | 0 | 0 | 5.6 | 127 | 4362 | 1793 | 1471 | 1702 | 5 | B
578271 | SKODA | SKODA SCALA Enero MY23 STYLE 1.5 TSI 110 kW (150 CV) DSG (MTMA 1660) | Berlinas-Familiares Medios | Gasolina | 5.8 | 5.9 | 130 | 135 | A | 1498 | 149.5 | 110 | 0 | 0 | 5.85 | 133 | 4362 | 1793 | 1471 | 1660 | 5 | B
578272 | SKODA | SKODA SCALA Enero MY23 STYLE 1.5 TSI 110 kW (150 CV) DSG (MTMA 1690) | Berlinas-Familiares Medios | Gasolina | 5.8 | 5.9 | 130 | 135 | A | 1498 | 149.5 | 110 | 0 | 0 | 5.85 | 133 | 4362 | 1793 | 1471 | 1690 | 5 | B
578273 | SKODA | SKODA SCALA Enero MY23 STYLE 1.5 TSI 110 kW (150 CV) DSG (MTMA 1730) | Berlinas-Familiares Medios | Gasolina | 5.8 | 5.9 | 130 | 135 | A | 1498 | 149.5 | 110 | 0 | 0 | 5.85 | 133 | 4362 | 1793 | 1471 | 1730 | 5 | B
578268 | SKODA | SKODA SCALA Enero MY23 STYLE 1.5 TSI 110 kW (150 CV) Manual (MTMA 1660) | Berlinas-Familiares Medios | Gasolina | 5.8 | 6 | 131 | 135 | M | 1498 | 149.5 | 110 | 0 | 0 | 5.9 | 133 | 4362 | 1793 | 1471 | 1660 | 5 | C
578269 | SKODA | SKODA SCALA Enero MY23 STYLE 1.5 TSI 110 kW (150 CV) Manual (MTMA 1690) | Berlinas-Familiares Medios | Gasolina | 5.8 | 6 | 131 | 135 | M | 1498 | 149.5 | 110 | 0 | 0 | 5.9 | 133 | 4362 | 1793 | 1471 | 1690 | 5 | C
578270 | SKODA | SKODA SCALA Enero MY23 STYLE 1.5 TSI 110 kW (150 CV) Manual (MTMA 1730) | Berlinas-Familiares Medios | Gasolina | 5.8 | 6 | 131 | 135 | M | 1498 | 149.5 | 110 | 0 | 0 | 5.9 | 133 | 4362 | 1793 | 1471 | 1730 | 5 | C
463492 | SKODA | SKODA SCALA MY19 1,0 TSI 85 kW (115 CV) Manual 6 vel. | Berlinas-Familiares Medios | Gasolina | 5.6 | 5.9 | 127 | 134 | M | 999 | 115.5 | 85 | 0 | 0 | 5.75 | 131 | 4362 | 1793 | 1471 | 1668 | 5 | B
443466 | SKODA | SKODA SCALA MY19 1,5 TSI 110 kW (150 CV) DSG 7 vel. | Berlinas-Familiares Medios | Gasolina | 6.1 | 6.4 | 138 | 145 | A | 1498 | 149.5 | 110 | 0 | 0 | 6.25 | 142 | 4362 | 1793 | 1471 | 1718 | 5 | C
443465 | SKODA | SKODA SCALA MY19 1,6 TDI CR 85 kW (115 CV) DSG 7 vel. | Berlinas-Familiares Medios | Gasóleo | 5.1 | 5.4 | 132 | 141 | A | 1598 | 115.5 | 85 | 0 | 0 | 5.25 | 137 | 4362 | 1793 | 1471 | 1774 | 5 | D
443464 | SKODA | SKODA SCALA MY19 1,6 TDI CR 85 kW (115 CV) Manual 6 vel. | Berlinas-Familiares Medios | Gasóleo | 4.8 | 5.1 | 126 | 133 | M | 1598 | 115.5 | 85 | 0 | 0 | 4.95 | 130 | 4362 | 1793 | 1471 | 1668 | 5 | C
479504 | SKODA | SKODA SCALA MY20 1,0 TSI 70 kW (95 CV) Manual 5 vel. | Berlinas-Familiares Medios | Gasolina | 5.5 | 5.8 | 125 | 131 | M | 999 | 95.1 | 70 | 0 | 0 |  |  | 4362 | 1793 | 1471 | 2792 | 5 | G
463654 | SKODA | SKODA SCALA MY20 1,0 TSI 85 kW (115 CV) DSG 7 vel. | Berlinas-Familiares Medios | Gasolina | 5.1 | 5.1 | 116 | 116 | A | 999 | 110.1 | 81 | 0 | 0 | 5.1 | 116 | 4362 | 1793 | 1471 | 1668 | 5 | A
463652 | SKODA | SKODA SCALA MY20 1,0 TSI 85 kW (115 CV) Manual 6 vel. | Berlinas-Familiares Medios | Gasolina | 5.6 | 5.9 | 127 | 133 | M | 999 | 110.1 | 81 | 0 | 0 | 5.75 | 130 | 4362 | 1793 | 1471 | 1668 | 5 | B
463649 | SKODA | SKODA SCALA MY20 1,5 TSI 110 kW (150 CV) DSG 7 vel. | Berlinas-Familiares Medios | Gasolina | 6.1 | 6.4 | 139 | 146 | A | 1498 | 149.5 | 110 | 0 | 0 | 6.25 | 143 | 4362 | 1793 | 1471 | 1718 | 5 | C
463650 | SKODA | SKODA SCALA MY20 1,5 TSI 110 kW (150 CV) Manual 6 vel. | Berlinas-Familiares Medios | Gasolina | 5.8 | 6.1 | 131 | 137 | M | 1498 | 149.5 | 110 | 0 | 0 | 5.95 | 134 | 4362 | 1793 | 1471 | 1718 | 5 | C
463653 | SKODA | SKODA SCALA MY20 1,6 TDI 85 kW (115 CV) DSG 7 vel. | Berlinas-Familiares Medios | Gasóleo | 5.1 | 5.4 | 132 | 141 | A | 1598 | 115.5 | 85 | 0 | 0 | 5.25 | 137 | 4362 | 1793 | 1471 | 1774 | 5 | D
463651 | SKODA | SKODA SCALA MY20 1,6 TDI 85 kW (115 CV) Manual 6 vel. | Berlinas-Familiares Medios | Gasóleo | 4.8 | 5.1 | 126 | 133 | M | 1598 | 115.5 | 85 | 0 | 0 | 4.95 | 130 | 4362 | 1793 | 1471 | 1668 | 5 | C
476316 | SKODA | SKODA SCALA MY20 1.0 TGI 66 kW (90 CV) | Berlinas-Familiares Medios | Gas natural | 5.4 | 5.8 | 97 | 103 | M | 0 | 89.7 | 66 | 0 | 0 |  | 100 | 4362 | 1793 | 1471 | 1753 | 5 | Sin clasificación
533703 | SKODA | SKODA SCALA MY21 1,0 TGI 66 kW Manual 6 vel. G-TEC | Berlinas-Familiares Medios | Gas natural | 5.5 | 5.7 | 98 | 103 | M | 999 | 89.7 | 66 | 0 | 0 |  | 101 | 4362 | 1793 | 1471 | 1753 | 5 | Sin clasificación
533696 | SKODA | SKODA SCALA MY21 1,0 TSI 70 kW (95 CV) Manual 5 vel. | Berlinas-Familiares Medios | Gasolina | 5.5 | 5.7 | 125 | 129 | M | 999 | 95.1 | 70 | 0 | 0 | 5.6 | 127 | 4362 | 1793 | 1471 | 2792 | 5 | B
533697 | SKODA | SKODA SCALA MY21 1,0 TSI 85 kW (115 CV) DSG 7 vel. | Berlinas-Familiares Medios | Gasolina | 5.8 | 6.1 | 132 | 138 | A | 999 | 115.5 | 85 | 0 | 0 | 5.95 | 135 | 4362 | 1793 | 1471 | 2879 | 5 | C
533698 | SKODA | SKODA SCALA MY21 1,0 TSI 85 kW (115 CV) Manual 6 vel. | Berlinas-Familiares Medios | Gasolina | 5.5 | 5.8 | 124 | 131 | M | 999 | 115.5 | 85 | 0 | 0 | 5.65 | 128 | 4362 | 1793 | 1471 | 2860 | 5 | B
533699 | SKODA | SKODA SCALA MY21 1,5 TSI 110 kW (150 CV) DSG 7 vel. | Berlinas-Familiares Medios | Gasolina | 6.1 | 6.3 | 138 | 143 | A | 1498 | 149.5 | 110 | 0 | 0 | 6.2 | 141 | 4362 | 1793 | 1471 | 2960 | 5 | C
533700 | SKODA | SKODA SCALA MY21 1,5 TSI 110 kW (150 CV) Manual 6 vel. | Berlinas-Familiares Medios | Gasolina | 5.7 | 6 | 128 | 136 | M | 1498 | 149.5 | 110 | 0 | 0 | 5.85 | 132 | 4362 | 1793 | 1471 | 2949 | 5 | B
533701 | SKODA | SKODA SCALA MY21 1,6 TDI 85 kW (115 CV) DSG 7 vel. | Berlinas-Familiares Medios | Gasóleo | 4.9 | 5.1 | 129 | 133 | A | 1598 | 115.5 | 85 | 0 | 0 | 5 | 131 | 4362 | 1793 | 1471 | 2990 | 5 | C
533702 | SKODA | SKODA SCALA MY21 1,6 TDI 85 kW (115 CV) Manual 6 vel. | Berlinas-Familiares Medios | Gasóleo | 4.6 | 4.9 | 121 | 128 | M | 1598 | 115.5 | 85 | 0 | 0 | 4.75 | 125 | 4362 | 1793 | 1471 | 2970 | 5 | C
559050 | SKODA | SKODA SCALA MY22 ACTIVE 1.0 TGI 66 kW (90 CV) Manual | Berlinas-Familiares Medios | Gas natural | 5.5 | 5.7 | 98 | 102 | M | 999 | 89.7 | 66 | 0 | 0 |  | 100 | 4362 | 1793 | 1471 | 1750 | 5 | Sin clasificación
558873 | SKODA | SKODA SCALA MY22 ACTIVE 1.0 TSI 70 kW (95 CV) Manual | Berlinas-Familiares Medios | Gasolina | 5.2 | 5.5 | 118 | 125 | M | 999 | 95.1 | 70 | 0 | 0 | 5.35 | 122 | 4362 | 1793 | 1471 | 2600 | 5 | B
558874 | SKODA | SKODA SCALA MY22 ACTIVE 1.0 TSI 81 kW (110 CV) Manual | Berlinas-Familiares Medios | Gasolina | 5.3 | 5.6 | 119 | 126 | M | 999 | 110.1 | 81 | 0 | 0 | 5.45 | 123 | 4362 | 1793 | 1471 | 2850 | 5 | B
559051 | SKODA | SKODA SCALA MY22 AMBITION 1.0 TGI 66 kW (90 CV) Manual | Berlinas-Familiares Medios | Gas natural | 5.5 | 5.8 | 98 | 103 | M | 999 | 89.7 | 66 | 0 | 0 |  | 101 | 4362 | 1793 | 1471 | 1750 | 5 | Sin clasificación
558875 | SKODA | SKODA SCALA MY22 AMBITION 1.0 TSI 70 kW (95 CV) Manual | Berlinas-Familiares Medios | Gasolina | 5.2 | 5.6 | 118 | 126 | M | 999 | 95.1 | 70 | 0 | 0 | 5.4 | 122 | 4362 | 1793 | 1471 | 2630 | 5 | B
558877 | SKODA | SKODA SCALA MY22 AMBITION 1.0 TSI 81 kW (110 CV) DSG | Berlinas-Familiares Medios | Gasolina | 5.7 | 6 | 129 | 136 | A | 999 | 110.1 | 81 | 0 | 0 | 5.85 | 133 | 4362 | 1793 | 1471 | 2870 | 5 | B
558876 | SKODA | SKODA SCALA MY22 AMBITION 1.0 TSI 81 kW (110 CV) Manual | Berlinas-Familiares Medios | Gasolina | 5.3 | 5.6 | 119 | 127 | M | 999 | 110.1 | 81 | 0 | 0 | 5.45 | 123 | 4362 | 1793 | 1471 | 2850 | 5 | B
558879 | SKODA | SKODA SCALA MY22 AMBITION 1.5 TSI 110 kW (150 CV) DSG | Berlinas-Familiares Medios | Gasolina | 5.7 | 6 | 130 | 136 | A | 1498 | 149.5 | 110 | 0 | 0 | 5.85 | 133 | 4362 | 1793 | 1471 | 2950 | 5 | B
558878 | SKODA | SKODA SCALA MY22 AMBITION 1.5 TSI 110 kW (150 CV) Manual | Berlinas-Familiares Medios | Gasolina | 5.4 | 5.8 | 123 | 131 | M | 1498 | 149.5 | 110 | 0 | 0 | 5.6 | 127 | 4362 | 1793 | 1471 | 2930 | 5 | B
564669 | SKODA | SKODA SCALA MY22 EMOTION 1.0 TGI 66 kW (90 CV) Manual | Berlinas-Familiares Medios | Gas natural | 5.1 | 5.5 | 92 | 98 | M | 999 | 89.7 | 66 | 0 | 0 |  | 95 | 4362 | 1988 | 1471 | 1750 | 5 | Sin clasificación
564670 | SKODA | SKODA SCALA MY22 EMOTION 1.0 TSI 70 kW (95 CV) Manual | Berlinas-Familiares Medios | Gasolina | 4.6 | 5.2 | 106 | 118 | M | 999 | 95.1 | 70 | 0 | 0 | 4.9 | 112 | 4362 | 1988 | 1471 | 2630 | 5 | A
564672 | SKODA | SKODA SCALA MY22 EMOTION 1.0 TSI 81 kW (110 CV) DSG | Berlinas-Familiares Medios | Gasolina | 4.7 | 5.3 | 106 | 119 | A | 999 | 110.1 | 81 | 0 | 0 | 5 | 113 | 4362 | 1988 | 1471 | 2870 | 5 | A
564671 | SKODA | SKODA SCALA MY22 EMOTION 1.0 TSI 81 kW (110 CV) Manual | Berlinas-Familiares Medios | Gasolina | 4.7 | 5.7 | 107 | 129 | M | 999 | 110.1 | 81 | 0 | 0 | 5.2 | 118 | 4362 | 1988 | 1471 | 2850 | 5 | A
564674 | SKODA | SKODA SCALA MY22 EMOTION 1.5 TSI 110 kW (150 CV) DSG | Berlinas-Familiares Medios | Gasolina | 5 | 5.7 | 114 | 130 | A | 1498 | 149.5 | 110 | 0 | 0 | 5.35 | 122 | 4362 | 1988 | 1471 | 2950 | 5 | A
564673 | SKODA | SKODA SCALA MY22 EMOTION 1.5 TSI 110 kW (150 CV) Manual | Berlinas-Familiares Medios | Gasolina | 4.8 | 5.4 | 110 | 123 | M | 1498 | 149.5 | 110 | 0 | 0 | 5.1 | 117 | 4362 | 1988 | 1471 | 2930 | 5 | A
558888 | SKODA | SKODA SCALA MY22 MONTECARLO 1.0 TSI 81 kW (110 CV) DSG | Berlinas-Familiares Medios | Gasolina | 5.8 | 5.9 | 131 | 134 | A | 999 | 110.1 | 81 | 0 | 0 | 5.85 | 133 | 4362 | 1793 | 1471 | 2870 | 5 | B
558890 | SKODA | SKODA SCALA MY22 MONTECARLO 1.5 TSI 110 kW (150 CV) DSG | Berlinas-Familiares Medios | Gasolina | 5.8 | 5.9 | 133 | 135 | A | 1498 | 149.5 | 110 | 0 | 0 | 5.85 | 134 | 4362 | 1793 | 1471 | 2950 | 5 | B
558889 | SKODA | SKODA SCALA MY22 MONTECARLO 1.5 TSI 110 kW (150 CV) Manual | Berlinas-Familiares Medios | Gasolina | 5.6 | 5.7 | 127 | 129 | M | 1498 | 149.5 | 110 | 0 | 0 | 5.65 | 128 | 4362 | 1793 | 1471 | 2930 | 5 | B
558885 | SKODA | SKODA SCALA MY22 SPORT 1.0 TSI 81 kW (110 CV) DSG | Berlinas-Familiares Medios | Gasolina | 5.7 | 6 | 130 | 136 | A | 999 | 110.1 | 81 | 0 | 0 | 5.85 | 133 | 4362 | 1793 | 1471 | 2870 | 5 | B
558884 | SKODA | SKODA SCALA MY22 SPORT 1.0 TSI 81 kW (110 CV) Manual | Berlinas-Familiares Medios | Gasolina | 5.4 | 5.6 | 122 | 127 | M | 999 | 110.1 | 81 | 0 | 0 | 5.5 | 125 | 4362 | 1793 | 1471 | 2850 | 5 | B
558887 | SKODA | SKODA SCALA MY22 SPORT 1.5 TSI 110 kW (150 CV) DSG | Berlinas-Familiares Medios | Gasolina | 5.8 | 6 | 131 | 136 | A | 1498 | 149.5 | 110 | 0 | 0 | 5.9 | 134 | 4362 | 1793 | 1471 | 2950 | 5 | C
558886 | SKODA | SKODA SCALA MY22 SPORT 1.5 TSI 110 kW (150 CV) Manual | Berlinas-Familiares Medios | Gasolina | 5.5 | 5.8 | 125 | 131 | M | 1498 | 149.5 | 110 | 0 | 0 | 5.65 | 128 | 4362 | 1793 | 1471 | 2930 | 5 | B
559052 | SKODA | SKODA SCALA MY22 STYLE 1.0 TGI 66 kW (90 CV) Manual | Berlinas-Familiares Medios | Gas natural | 5.7 | 5.8 | 101 | 103 | M | 999 | 89.7 | 66 | 0 | 0 |  | 102 | 4362 | 1793 | 1471 | 1760 | 5 | Sin clasificación
558881 | SKODA | SKODA SCALA MY22 STYLE 1.0 TSI 81 kW (110 CV) DSG | Berlinas-Familiares Medios | Gasolina | 5.8 | 6 | 132 | 136 | A | 999 | 110.1 | 81 | 0 | 0 | 5.9 | 134 | 4362 | 1793 | 1471 | 2870 | 5 | C
558880 | SKODA | SKODA SCALA MY22 STYLE 1.0 TSI 81 kW (110 CV) Manual | Berlinas-Familiares Medios | Gasolina | 5.4 | 5.6 | 123 | 127 | M | 999 | 110.1 | 81 | 0 | 0 | 5.5 | 125 | 4362 | 1793 | 1471 | 2850 | 5 | B
558883 | SKODA | SKODA SCALA MY22 STYLE 1.5 TSI 110 kW (150 CV) DSG | Berlinas-Familiares Medios | Gasolina | 5.8 | 6 | 133 | 136 | A | 1498 | 149.5 | 110 | 0 | 0 | 5.9 | 135 | 4362 | 1793 | 1471 | 2940 | 5 | C
558882 | SKODA | SKODA SCALA MY22 STYLE 1.5 TSI 110 kW (150 CV) Manual | Berlinas-Familiares Medios | Gasolina | 5.6 | 5.8 | 127 | 131 | M | 1498 | 149.5 | 110 | 0 | 0 | 5.7 | 129 | 4362 | 1793 | 1471 | 2930 | 5 | B
573880 | SKODA | SKODA SCALA MY23 ACTIVE 1.0 TGI 66 kW (90 CV) Manual (MTMA 1740) | Berlinas-Familiares Medios | Gas natural | 5.5 | 5.7 | 98 | 102 | M | 999 | 89.7 | 66 | 0 | 0 |  | 100 | 4362 | 1793 | 1471 | 1740 | 5 | Sin clasificación
573881 | SKODA | SKODA SCALA MY23 ACTIVE 1.0 TSI 70 kW (95 CV) Manual (MTMA 1590) | Berlinas-Familiares Medios | Gasolina | 5.2 | 5.5 | 118 | 125 | M | 999 | 95.1 | 70 | 0 | 0 | 5.35 | 122 | 4362 | 1793 | 1471 | 1590 | 5 | B
573882 | SKODA | SKODA SCALA MY23 ACTIVE 1.0 TSI 70 kW (95 CV) Manual (MTMA 1620) | Berlinas-Familiares Medios | Gasolina | 5.2 | 5.5 | 118 | 125 | M | 999 | 95.1 | 70 | 0 | 0 | 5.35 | 122 | 4362 | 1793 | 1471 | 1620 | 5 | B
573883 | SKODA | SKODA SCALA MY23 ACTIVE 1.0 TSI 70 kW (95 CV) Manual (MTMA 1630) | Berlinas-Familiares Medios | Gasolina | 5.2 | 5.5 | 118 | 125 | M | 999 | 95.1 | 70 | 0 | 0 | 5.35 | 122 | 4362 | 1793 | 1471 | 1630 | 5 | B
573884 | SKODA | SKODA SCALA MY23 ACTIVE 1.0 TSI 81 kW (110 CV) Manual (MTMA 1620) | Berlinas-Familiares Medios | Gasolina | 5.3 | 5.6 | 119 | 126 | M | 999 | 110.1 | 81 | 0 | 0 | 5.45 | 123 | 4362 | 1793 | 1471 | 1620 | 5 | B
573885 | SKODA | SKODA SCALA MY23 ACTIVE 1.0 TSI 81 kW (110 CV) Manual (MTMA 1650) | Berlinas-Familiares Medios | Gasolina | 5.3 | 5.6 | 119 | 126 | M | 999 | 110.1 | 81 | 0 | 0 | 5.45 | 123 | 4362 | 1793 | 1471 | 1650 | 5 | B
573886 | SKODA | SKODA SCALA MY23 ACTIVE 1.0 TSI 81 kW (110 CV) Manual (MTMA 1670) | Berlinas-Familiares Medios | Gasolina | 5.3 | 5.6 | 119 | 126 | M | 999 | 110.1 | 81 | 0 | 0 | 5.45 | 123 | 4362 | 1793 | 1471 | 1670 | 5 | B
573887 | SKODA | SKODA SCALA MY23 AMBITION 1.0 TGI 66 kW (90 CV) Manual (MTMA 1740) | Berlinas-Familiares Medios | Gas natural | 5.5 | 5.8 | 98 | 103 | M | 999 | 89.7 | 66 | 0 | 0 |  | 101 | 4362 | 1793 | 1471 | 1740 | 5 | Sin clasificación
573888 | SKODA | SKODA SCALA MY23 AMBITION 1.0 TSI 70 kW (95 CV) Manual (MTMA 1600) | Berlinas-Familiares Medios | Gasolina | 5.2 | 5.6 | 119 | 126 | M | 999 | 95.1 | 70 | 0 | 0 | 5.4 | 123 | 4362 | 1793 | 1471 | 1600 | 5 | B
573889 | SKODA | SKODA SCALA MY23 AMBITION 1.0 TSI 70 kW (95 CV) Manual (MTMA 1630) | Berlinas-Familiares Medios | Gasolina | 5.2 | 5.6 | 119 | 126 | M | 999 | 95.1 | 70 | 0 | 0 | 5.4 | 123 | 4362 | 1793 | 1471 | 1630 | 5 | B
573890 | SKODA | SKODA SCALA MY23 AMBITION 1.0 TSI 70 kW (95 CV) Manual (MTMA 1669) | Berlinas-Familiares Medios | Gasolina | 5.2 | 5.6 | 119 | 126 | M | 999 | 95.1 | 70 | 0 | 0 | 5.4 | 123 | 4362 | 1793 | 1471 | 1669 | 5 | B
573894 | SKODA | SKODA SCALA MY23 AMBITION 1.0 TSI 81 kW (110 CV) DSG (MTMA 1640) | Berlinas-Familiares Medios | Gasolina | 5.7 | 6 | 129 | 136 | A | 999 | 110.1 | 81 | 0 | 0 | 5.85 | 133 | 4362 | 1793 | 1471 | 1640 | 5 | B
573895 | SKODA | SKODA SCALA MY23 AMBITION 1.0 TSI 81 kW (110 CV) DSG (MTMA 1670) | Berlinas-Familiares Medios | Gasolina | 5.7 | 6 | 129 | 136 | A | 999 | 110.1 | 81 | 0 | 0 | 5.85 | 133 | 4362 | 1793 | 1471 | 1670 | 5 | B
573896 | SKODA | SKODA SCALA MY23 AMBITION 1.0 TSI 81 kW (110 CV) DSG (MTMA 1709) | Berlinas-Familiares Medios | Gasolina | 5.7 | 6 | 129 | 136 | A | 999 | 110.1 | 81 | 0 | 0 | 5.85 | 133 | 4362 | 1793 | 1471 | 1709 | 5 | B
573891 | SKODA | SKODA SCALA MY23 AMBITION 1.0 TSI 81 kW (110 CV) Manual (MTMA 1620) | Berlinas-Familiares Medios | Gasolina | 5.3 | 5.6 | 119 | 128 | M | 999 | 110.1 | 81 | 0 | 0 | 5.45 | 124 | 4362 | 1793 | 1471 | 1620 | 5 | B
573892 | SKODA | SKODA SCALA MY23 AMBITION 1.0 TSI 81 kW (110 CV) Manual (MTMA 1650) | Berlinas-Familiares Medios | Gasolina | 5.3 | 5.6 | 119 | 128 | M | 999 | 110.1 | 81 | 0 | 0 | 5.45 | 124 | 4362 | 1793 | 1471 | 1650 | 5 | B
573893 | SKODA | SKODA SCALA MY23 AMBITION 1.0 TSI 81 kW (110 CV) Manual (MTMA 1690) | Berlinas-Familiares Medios | Gasolina | 5.3 | 5.6 | 119 | 128 | M | 999 | 110.1 | 81 | 0 | 0 | 5.45 | 124 | 4362 | 1793 | 1471 | 1690 | 5 | B
573900 | SKODA | SKODA SCALA MY23 AMBITION 1.5 TSI 110 kW (150 CV) DSG (MTMA 1670) | Berlinas-Familiares Medios | Gasolina | 5.7 | 6 | 130 | 137 | A | 1498 | 149.5 | 110 | 0 | 0 | 5.85 | 134 | 4362 | 1793 | 1471 | 1670 | 5 | B
573901 | SKODA | SKODA SCALA MY23 AMBITION 1.5 TSI 110 kW (150 CV) DSG (MTMA 1700) | Berlinas-Familiares Medios | Gasolina | 5.7 | 6 | 130 | 137 | A | 1498 | 149.5 | 110 | 0 | 0 | 5.85 | 134 | 4362 | 1793 | 1471 | 1700 | 5 | B
573902 | SKODA | SKODA SCALA MY23 AMBITION 1.5 TSI 110 kW (150 CV) DSG (MTMA 1730) | Berlinas-Familiares Medios | Gasolina | 5.7 | 6 | 130 | 137 | A | 1498 | 149.5 | 110 | 0 | 0 | 5.85 | 134 | 4362 | 1793 | 1471 | 1730 | 5 | B
573897 | SKODA | SKODA SCALA MY23 AMBITION 1.5 TSI 110 kW (150 CV) Manual (MTMA 1650) | Berlinas-Familiares Medios | Gasolina | 5.4 | 5.8 | 123 | 132 | M | 1498 | 149.5 | 110 | 0 | 0 | 5.6 | 128 | 4362 | 1793 | 1471 | 1650 | 5 | B
573898 | SKODA | SKODA SCALA MY23 AMBITION 1.5 TSI 110 kW (150 CV) Manual (MTMA 1680) | Berlinas-Familiares Medios | Gasolina | 5.4 | 5.8 | 123 | 132 | M | 1498 | 149.5 | 110 | 0 | 0 | 5.6 | 128 | 4362 | 1793 | 1471 | 1680 | 5 | B
573899 | SKODA | SKODA SCALA MY23 AMBITION 1.5 TSI 110 kW (150 CV) Manual (MTMA 1717) | Berlinas-Familiares Medios | Gasolina | 5.4 | 5.8 | 123 | 132 | M | 1498 | 149.5 | 110 | 0 | 0 | 5.6 | 128 | 4362 | 1793 | 1471 | 1717 | 5 | B
573919 | SKODA | SKODA SCALA MY23 MONTE CARLO 1.0 TSI 81 kW (110 CV) DSG (MTMA 1640) | Berlinas-Familiares Medios | Gasolina | 5.8 | 5.9 | 132 | 134 | A | 999 | 110.1 | 81 | 0 | 0 | 5.85 | 133 | 4362 | 1793 | 1471 | 1640 | 5 | B
573920 | SKODA | SKODA SCALA MY23 MONTE CARLO 1.0 TSI 81 kW (110 CV) DSG (MTMA 1670) | Berlinas-Familiares Medios | Gasolina | 5.8 | 5.9 | 132 | 134 | A | 999 | 110.1 | 81 | 0 | 0 | 5.85 | 133 | 4362 | 1793 | 1471 | 1670 | 5 | B
573921 | SKODA | SKODA SCALA MY23 MONTE CARLO 1.0 TSI 81 kW (110 CV) DSG (MTMA 1709) | Berlinas-Familiares Medios | Gasolina | 5.8 | 5.9 | 132 | 134 | A | 999 | 110.1 | 81 | 0 | 0 | 5.85 | 133 | 4362 | 1793 | 1471 | 1709 | 5 | B
573925 | SKODA | SKODA SCALA MY23 MONTE CARLO 1.5 TSI 110 kW (150 CV) DSG (MTMA 1670) | Berlinas-Familiares Medios | Gasolina | 5.8 | 5.9 | 133 | 135 | A | 1498 | 149.5 | 110 | 0 | 0 | 5.85 | 134 | 4362 | 1793 | 1471 | 1670 | 5 | B
573926 | SKODA | SKODA SCALA MY23 MONTE CARLO 1.5 TSI 110 kW (150 CV) DSG (MTMA 1700) | Berlinas-Familiares Medios | Gasolina | 5.8 | 5.9 | 133 | 135 | A | 1498 | 149.5 | 110 | 0 | 0 | 5.85 | 134 | 4362 | 1793 | 1471 | 1700 | 5 | B
573927 | SKODA | SKODA SCALA MY23 MONTE CARLO 1.5 TSI 110 kW (150 CV) DSG (MTMA 1730) | Berlinas-Familiares Medios | Gasolina | 5.8 | 5.9 | 133 | 135 | A | 1498 | 149.5 | 110 | 0 | 0 | 5.85 | 134 | 4362 | 1793 | 1471 | 1730 | 5 | B
573922 | SKODA | SKODA SCALA MY23 MONTE CARLO 1.5 TSI 110 kW (150 CV) Manual (MTMA 1650) | Berlinas-Familiares Medios | Gasolina | 5.6 | 5.7 | 127 | 130 | M | 1498 | 149.5 | 110 | 0 | 0 | 5.65 | 129 | 4362 | 1793 | 1471 | 1650 | 5 | B
573923 | SKODA | SKODA SCALA MY23 MONTE CARLO 1.5 TSI 110 kW (150 CV) Manual (MTMA 1680) | Berlinas-Familiares Medios | Gasolina | 5.6 | 5.7 | 127 | 130 | M | 1498 | 149.5 | 110 | 0 | 0 | 5.65 | 129 | 4362 | 1793 | 1471 | 1680 | 5 | B
573924 | SKODA | SKODA SCALA MY23 MONTE CARLO 1.5 TSI 110 kW (150 CV) Manual (MTMA 1717) | Berlinas-Familiares Medios | Gasolina | 5.6 | 5.7 | 127 | 130 | M | 1498 | 149.5 | 110 | 0 | 0 | 5.65 | 129 | 4362 | 1793 | 1471 | 1717 | 5 | B
573916 | SKODA | SKODA SCALA MY23 SPORT 1.0 TSI 81 kW (110 CV) DSG | Berlinas-Familiares Medios | Gasolina | 5.7 | 6 | 130 | 136 | A | 999 | 110.1 | 81 | 0 | 0 | 5.85 | 133 | 4362 | 1793 | 1471 | 1709 | 5 | B
573915 | SKODA | SKODA SCALA MY23 SPORT 1.0 TSI 81 kW (110 CV) Manual | Berlinas-Familiares Medios | Gasolina | 5.4 | 5.6 | 122 | 128 | M | 999 | 110.1 | 81 | 0 | 0 | 5.5 | 125 | 4362 | 1793 | 1471 | 1690 | 5 | B
573918 | SKODA | SKODA SCALA MY23 SPORT 1.5 TSI 110 kW (150 CV) DSG (MTMA 1730) | Berlinas-Familiares Medios | Gasolina | 5.8 | 6 | 131 | 137 | A | 1498 | 149.5 | 110 | 0 | 0 | 5.9 | 134 | 4362 | 1793 | 1471 | 1730 | 5 | C
573917 | SKODA | SKODA SCALA MY23 SPORT 1.5 TSI 110 kW (150 CV) Manual (MTMA 1717) | Berlinas-Familiares Medios | Gasolina | 5.5 | 5.8 | 125 | 132 | M | 1498 | 149.5 | 110 | 0 | 0 | 5.65 | 129 | 4362 | 1793 | 1471 | 1717 | 5 | B
573906 | SKODA | SKODA SCALA MY23 STYLE 1.0 TSI 81 kW (110 CV) DSG (MTMA 1640) | Berlinas-Familiares Medios | Gasolina | 5.8 | 6 | 132 | 136 | A | 999 | 110.1 | 81 | 0 | 0 | 5.9 | 134 | 4362 | 1793 | 1471 | 1640 | 5 | C
573907 | SKODA | SKODA SCALA MY23 STYLE 1.0 TSI 81 kW (110 CV) DSG (MTMA 1670) | Berlinas-Familiares Medios | Gasolina | 5.8 | 6 | 132 | 136 | A | 999 | 110.1 | 81 | 0 | 0 | 5.9 | 134 | 4362 | 1793 | 1471 | 1670 | 5 | C
573908 | SKODA | SKODA SCALA MY23 STYLE 1.0 TSI 81 kW (110 CV) DSG (MTMA 1709) | Berlinas-Familiares Medios | Gasolina | 5.8 | 6 | 132 | 136 | A | 999 | 110.1 | 81 | 0 | 0 | 5.9 | 134 | 4362 | 1793 | 1471 | 1709 | 5 | C
573903 | SKODA | SKODA SCALA MY23 STYLE 1.0 TSI 81 kW (110 CV) Manual (MTMA 1630) | Berlinas-Familiares Medios | Gasolina | 5.4 | 5.6 | 123 | 128 | M | 999 | 110.1 | 81 | 0 | 0 | 5.5 | 126 | 4362 | 1793 | 1471 | 1630 | 5 | B
573904 | SKODA | SKODA SCALA MY23 STYLE 1.0 TSI 81 kW (110 CV) Manual (MTMA 1660) | Berlinas-Familiares Medios | Gasolina | 5.4 | 5.6 | 123 | 128 | M | 999 | 110.1 | 81 | 0 | 0 | 5.5 | 126 | 4362 | 1793 | 1471 | 1660 | 5 | B
573905 | SKODA | SKODA SCALA MY23 STYLE 1.0 TSI 81 kW (110 CV) Manual (MTMA 1702) | Berlinas-Familiares Medios | Gasolina | 5.4 | 5.6 | 123 | 128 | M | 999 | 110.1 | 81 | 0 | 0 | 5.5 | 126 | 4362 | 1793 | 1471 | 1702 | 5 | B
573912 | SKODA | SKODA SCALA MY23 STYLE 1.5 TSI 110 kW (150 CV) DSG (MTMA 1660) | Berlinas-Familiares Medios | Gasolina | 5.9 | 6 | 133 | 137 | A | 1498 | 149.5 | 110 | 0 | 0 | 5.95 | 135 | 4362 | 1793 | 1471 | 1660 | 5 | C
573913 | SKODA | SKODA SCALA MY23 STYLE 1.5 TSI 110 kW (150 CV) DSG (MTMA 1690) | Berlinas-Familiares Medios | Gasolina | 5.9 | 6 | 133 | 137 | A | 1498 | 149.5 | 110 | 0 | 0 | 5.95 | 135 | 4362 | 1793 | 1471 | 1690 | 5 | C
573914 | SKODA | SKODA SCALA MY23 STYLE 1.5 TSI 110 kW (150 CV) DSG (MTMA 1730) | Berlinas-Familiares Medios | Gasolina | 5.9 | 6 | 133 | 137 | A | 1498 | 149.5 | 110 | 0 | 0 | 5.95 | 135 | 4362 | 1793 | 1471 | 1730 | 5 | C
573909 | SKODA | SKODA SCALA MY23 STYLE 1.5 TSI 110 kW (150 CV) Manual (MTMA 1660) | Berlinas-Familiares Medios | Gasolina | 5.6 | 5.8 | 127 | 132 | M | 1498 | 149.5 | 110 | 0 | 0 | 5.7 | 130 | 4362 | 1793 | 1471 | 1660 | 5 | B
573910 | SKODA | SKODA SCALA MY23 STYLE 1.5 TSI 110 kW (150 CV) Manual (MTMA 1690) | Berlinas-Familiares Medios | Gasolina | 5.6 | 5.8 | 127 | 132 | M | 1498 | 149.5 | 110 | 0 | 0 | 5.7 | 130 | 4362 | 1793 | 1471 | 1690 | 5 | B
573911 | SKODA | SKODA SCALA MY23 STYLE 1.5 TSI 110 kW (150 CV) Manual (MTMA 1730) | Berlinas-Familiares Medios | Gasolina | 5.6 | 5.8 | 127 | 132 | M | 1498 | 149.5 | 110 | 0 | 0 | 5.7 | 130 | 4362 | 1793 | 1471 | 1730 | 5 | B
478998 | SKODA | SKODA SUPERB COMBI IV MY20 1,4 TSI iV P-HEV Máx. 160 kW (218 CV) DSG 6 vel. | Berlinas-Familiares Medios | Híbridos enchufables | 1.3 | 1.8 | 10 | 158 | A | 1395 | 156.3 | 115 | 160 | 63 | 1.55 | 84 | 4862 | 1864 | 1413 | 3891 | 5 | A
533759 | SKODA | SKODA SUPERB COMBI IV MY21 1,4 TSI iV P-HEV Máx. 160 kW (218 CV) DSG 6 vel. | Berlinas-Familiares Grandes | Híbridos enchufables | 1.3 | 1.7 | 9 | 158 | A | 1395 | 217.4 | 160 | 160 | 55 | 1.5 | 84 | 4862 | 1864 | 1496 | 3851 | 5 | A
443483 | SKODA | SKODA SUPERB COMBI MY19 1,5 TSI 110 kW (150 CV) DSG 7 vel. | Berlinas-Familiares Grandes | Gasolina | 6.8 | 7.5 | 155 | 169 | A | 1498 | 149.5 | 110 | 0 | 0 | 7.15 | 162 | 4856 | 1864 | 1467 | 2088 | 5 | B
443482 | SKODA | SKODA SUPERB COMBI MY19 1,5 TSI 110 kW (150 CV) Manual 6 vel. | Berlinas-Familiares Grandes | Gasolina | 6.2 | 6.8 | 140 | 154 | M | 1498 | 149.5 | 110 | 0 | 0 | 6.5 | 147 | 4856 | 1864 | 1467 | 2073 | 5 | B
443485 | SKODA | SKODA SUPERB COMBI MY19 1,6 TDI 88 kW (120 CV) DSG 7 vel. | Berlinas-Familiares Grandes | Gasóleo | 5.7 | 6 | 148 | 157 | A | 1598 | 119.6 | 88 | 0 | 0 | 5.85 | 153 | 4856 | 1864 | 1467 | 2065 | 5 | C
443479 | SKODA | SKODA SUPERB COMBI MY19 2,0 TDI 110 kW (150 CV) DSG 7 vel. | Berlinas-Familiares Grandes | Gasóleo | 5.5 | 6 | 144 | 156 | A | 1968 | 149.5 | 110 | 0 | 0 | 5.75 | 150 | 4856 | 1864 | 1467 | 2181 | 5 | C
443478 | SKODA | SKODA SUPERB COMBI MY19 2,0 TDI 110 kW (150 CV) Manual 6 vel. | Berlinas-Familiares Grandes | Gasóleo | 5.3 | 5.8 | 139 | 151 | M | 1968 | 149.5 | 110 | 0 | 0 | 5.55 | 145 | 4856 | 1864 | 1467 | 2070 | 5 | C
443480 | SKODA | SKODA SUPERB COMBI MY19 2,0 TDI 140 kW (190 CV) DSG 7 vel. | Berlinas-Familiares Grandes | Gasóleo | 5.7 | 6 | 149 | 157 | A | 1968 | 190.2 | 140 | 0 | 0 | 5.85 | 153 | 4856 | 1864 | 1467 | 2194 | 5 | C
443481 | SKODA | SKODA SUPERB COMBI MY19 2,0 TDI 140 kW (190 CV) DSG 7 vel. 4x4 | Berlinas-Familiares Grandes | Gasóleo | 6.4 | 6.8 | 167 | 177 | A | 1968 | 190.2 | 140 | 0 | 0 | 6.6 | 172 | 4856 | 1864 | 1467 | 2317 | 5 | D
443484 | SKODA | SKODA SUPERB COMBI MY19 2,0 TSI 200 kW (272 CV) DSG 7 vel. 4x4 | Berlinas-Familiares Grandes | Gasolina | 8.6 | 9 | 194 | 203 | A | 1984 | 271.7 | 200 | 0 | 0 | 8.8 | 199 | 4856 | 1864 | 1467 | 2291 | 5 | D
479495 | SKODA | SKODA SUPERB COMBI MY20 1,5 TSI 110 kW (150 CV) DSG 7 vel. | Berlinas-Familiares Grandes | Gasolina | 6.6 | 7.4 | 150 | 169 | A | 1498 | 149.5 | 110 | 0 | 0 |  |  | 4852 | 2031 | 1496 | 3691 | 5 | G
479496 | SKODA | SKODA SUPERB COMBI MY20 1,5 TSI 110 kW (150 CV) Manual 6 vel. | Berlinas-Familiares Grandes | Gasolina | 6.4 | 6.9 | 145 | 157 | M | 1498 | 149.5 | 110 | 0 | 0 |  |  | 4852 | 2031 | 1496 | 3676 | 5 | G
479497 | SKODA | SKODA SUPERB COMBI MY20 1,6 TDI 88 kW (120 CV) DSG 7 vel. | Berlinas-Familiares Grandes | Gasóleo | 5.7 | 6.2 | 148 | 162 | A | 1598 | 119.6 | 88 | 0 | 0 |  |  | 4852 | 2031 | 1496 | 3651 | 5 | G
479498 | SKODA | SKODA SUPERB COMBI MY20 2,0 TDI 110 kW (150 CV) DSG 7 vel. | Berlinas-Familiares Grandes | Gasóleo | 5.1 | 5.6 | 134 | 147 | A | 1968 | 149.5 | 110 | 0 | 0 |  |  | 4852 | 2031 | 1496 | 4196 | 5 | G
479499 | SKODA | SKODA SUPERB COMBI MY20 2,0 TDI 110 kW (150 CV) Manual 6 vel. | Berlinas-Familiares Grandes | Gasóleo | 5 | 5.4 | 130 | 142 | M | 1968 | 149.5 | 110 | 0 | 0 |  |  | 4852 | 2031 | 1496 | 4176 | 5 | G
479500 | SKODA | SKODA SUPERB COMBI MY20 2,0 TDI 140 kW (190 CV) DSG 7 vel. | Berlinas-Familiares Grandes | Gasóleo | 5.8 | 6.2 | 151 | 163 | A | 1968 | 190.2 | 140 | 0 | 0 |  |  | 4852 | 2031 | 1496 | 4210 | 5 | G
479501 | SKODA | SKODA SUPERB COMBI MY20 2,0 TDI 140 kW (190 CV) DSG 7 vel. 4x4 | Berlinas-Familiares Grandes | Gasóleo | 6.3 | 6.8 | 164 | 178 | A | 1968 | 190.2 | 140 | 0 | 0 |  |  | 4852 | 2031 | 1496 | 4527 | 5 | G
479502 | SKODA | SKODA SUPERB COMBI MY20 2.0 TSI 140kW (190CV) DSG | Berlinas-Familiares Grandes | Gasolina | 7.5 | 7.8 | 169 | 175 | A | 1984 | 190.2 | 140 | 0 | 0 |  |  | 4852 | 2031 | 1496 | 3946 | 5 | G
479503 | SKODA | SKODA SUPERB COMBI MY20 2.0 TSI 200kW (272CV) DSG 4x4 | Berlinas-Familiares Grandes | Gasolina | 8.5 | 8.9 | 193 | 201 | A | 1984 | 271.7 | 200 | 0 | 0 |  |  | 4852 | 2031 | 1496 | 4507 | 5 | G
533749 | SKODA | SKODA SUPERB COMBI MY21 1,5 TSI 110 kW (150 CV) DSG 7 vel. | Berlinas-Familiares Grandes | Gasolina | 6.6 | 7.4 | 150 | 168 | A | 1498 | 149.5 | 110 | 0 | 0 | 7 | 159 | 4862 | 1864 | 1496 | 3720 | 5 | B
533750 | SKODA | SKODA SUPERB COMBI MY21 1,5 TSI 110 kW (150 CV) Manual 6 vel. | Berlinas-Familiares Grandes | Gasolina | 6.4 | 6.8 | 145 | 155 | M | 1498 | 149.5 | 110 | 0 | 0 | 6.6 | 150 | 4862 | 1864 | 1496 | 3637 | 5 | B
533751 | SKODA | SKODA SUPERB COMBI MY21 1,6 TDI 88 kW (120 CV) DSG 7 vel. | Berlinas-Familiares Grandes | Gasóleo | 5.7 | 6.2 | 149 | 161 | A | 1598 | 119.6 | 88 | 0 | 0 | 5.95 | 155 | 4862 | 1864 | 1496 | 3680 | 5 | C
533752 | SKODA | SKODA SUPERB COMBI MY21 2,0 TDI 110 kW (150 CV) DSG 7 vel. | Berlinas-Familiares Grandes | Gasóleo | 5.1 | 5.6 | 135 | 147 | A | 1968 | 149.5 | 110 | 0 | 0 | 5.35 | 141 | 4862 | 1864 | 1496 | 4232 | 5 | B
533753 | SKODA | SKODA SUPERB COMBI MY21 2,0 TDI 110 kW (150 CV) Manual 6 vel. | Berlinas-Familiares Grandes | Gasóleo | 5 | 5.4 | 130 | 141 | M | 1968 | 149.5 | 110 | 0 | 0 | 5.2 | 136 | 4862 | 1864 | 1496 | 4213 | 5 | B
533754 | SKODA | SKODA SUPERB COMBI MY21 2,0 TDI 140 kW (190 CV) DSG 7 vel. | Berlinas-Familiares Grandes | Gasóleo | 5.8 | 6.2 | 152 | 163 | A | 1968 | 190.2 | 140 | 0 | 0 | 6 | 158 | 4862 | 1864 | 1496 | 4243 | 5 | C
533755 | SKODA | SKODA SUPERB COMBI MY21 2,0 TDI 140 kW (190 CV) DSG 7 vel. 4x4 | Berlinas-Familiares Grandes | Gasóleo | 6.3 | 6.8 | 164 | 177 | A | 1968 | 190.2 | 140 | 0 | 0 | 6.55 | 171 | 4862 | 1864 | 1496 | 4483 | 5 | D
533756 | SKODA | SKODA SUPERB COMBI MY21 2,0 TDI 90 kW (122 CV) DSG 7 vel. | Berlinas-Familiares Grandes | Gasóleo | 5 | 5.5 | 130 | 143 | A | 1968 | 122.3 | 90 | 0 | 0 | 5.25 | 137 | 4862 | 1864 | 1496 | 3702 | 5 | B
533757 | SKODA | SKODA SUPERB COMBI MY21 2,0 TSI 140 kW (190 CV) DSG 7 vel. | Berlinas-Familiares Grandes | Gasolina | 7.4 | 7.8 | 168 | 176 | A | 1984 | 190.2 | 140 | 0 | 0 | 7.6 | 172 | 4862 | 1864 | 1496 | 3985 | 5 | C
533758 | SKODA | SKODA SUPERB COMBI MY21 2,0 TSI 200 kW (272 CV) DSG 7 vel. 4x4 | Berlinas-Familiares Grandes | Gasolina | 8.5 | 8.9 | 192 | 201 | A | 1984 | 271.7 | 200 | 0 | 0 | 8.7 | 197 | 4862 | 1864 | 1496 | 4500 | 5 | D
559009 | SKODA | SKODA SUPERB COMBI MY22 ACTIVE 1.5 TSI 110 kW (150 CV) DSG | Berlinas-Familiares Grandes | Gasolina | 6.4 | 6.8 | 145 | 154 | A | 1498 | 149.5 | 110 | 0 | 0 | 6.6 | 150 | 4862 | 1864 | 1864 | 3683 | 5 | B
559008 | SKODA | SKODA SUPERB COMBI MY22 ACTIVE 1.5 TSI 110 kW (150 CV) Manual 6 vel. | Berlinas-Familiares Grandes | Gasolina | 6.2 | 6.5 | 140 | 148 | M | 1498 | 149.5 | 110 | 0 | 0 | 6.35 | 144 | 4862 | 1864 | 1496 | 3644 | 5 | A
559012 | SKODA | SKODA SUPERB COMBI MY22 ACTIVE 2.0 TDI 110 kW (150 CV) Adblue DSG | Berlinas-Familiares Grandes | Gasóleo | 5 | 5.3 | 131 | 139 | A | 1968 | 149.5 | 110 | 0 | 0 | 5.15 | 135 | 4862 | 1864 | 1864 | 4230 | 5 | B
559011 | SKODA | SKODA SUPERB COMBI MY22 ACTIVE 2.0 TDI 110 kW (150 CV) Manual 6 vel. | Berlinas-Familiares Grandes | Gasóleo | 4.9 | 5.2 | 128 | 136 | M | 1968 | 149.5 | 110 | 0 | 0 | 5.05 | 132 | 4862 | 1864 | 1864 | 4216 | 5 | B
559010 | SKODA | SKODA SUPERB COMBI MY22 ACTIVE 2.0 TDI 90 kW (122 CV) Adblue DSG | Berlinas-Familiares Grandes | Gasóleo | 5 | 5.3 | 130 | 139 | A | 1968 | 122.3 | 90 | 0 | 0 | 5.15 | 135 | 4862 | 1864 | 1864 | 3699 | 5 | B
559014 | SKODA | SKODA SUPERB COMBI MY22 AMBITION 1.5 TSI 110 kW (150 CV) DSG | Berlinas-Familiares Grandes | Gasolina | 6.4 | 7.1 | 146 | 160 | A | 1498 | 149.5 | 110 | 0 | 0 | 6.75 | 153 | 4862 | 1864 | 1864 | 3687 | 5 | B
559013 | SKODA | SKODA SUPERB COMBI MY22 AMBITION 1.5 TSI 110 kW (150 CV) Manual 6 vel. | Berlinas-Familiares Grandes | Gasolina | 6.2 | 6.8 | 141 | 153 | M | 1498 | 149.5 | 110 | 0 | 0 | 6.5 | 147 | 4862 | 1864 | 1864 | 3648 | 5 | B
559017 | SKODA | SKODA SUPERB COMBI MY22 AMBITION 2.0 TDI 110 kW (150 CV) Adblue DSG | Berlinas-Familiares Grandes | Gasóleo | 5 | 5.5 | 132 | 143 | A | 1968 | 149.5 | 110 | 0 | 0 | 5.25 | 138 | 4862 | 1864 | 1864 | 4236 | 5 | B
559016 | SKODA | SKODA SUPERB COMBI MY22 AMBITION 2.0 TDI 110 kW (150 CV) Manual 6 vel. | Berlinas-Familiares Grandes | Gasóleo | 4.9 | 5.3 | 129 | 140 | M | 1968 | 149.5 | 110 | 0 | 0 | 5.1 | 135 | 4862 | 1864 | 1864 | 4222 | 5 | B
559018 | SKODA | SKODA SUPERB COMBI MY22 AMBITION 2.0 TDI 147 kW (200 CV) Adblue DSG | Berlinas-Familiares Grandes | Gasóleo | 5.6 | 5.8 | 146 | 153 | A | 1968 | 199.7 | 147 | 0 | 0 | 5.7 | 150 | 4862 | 1864 | 1864 | 4242 | 5 | C
559015 | SKODA | SKODA SUPERB COMBI MY22 AMBITION 2.0 TDI 90 kW (122 CV) Adblue DSG | Berlinas-Familiares Grandes | Gasóleo | 5 | 5.5 | 131 | 144 | A | 1968 | 122.3 | 90 | 0 | 0 | 5.25 | 138 | 4862 | 1864 | 1864 | 3704 | 5 | B
559043 | SKODA | SKODA SUPERB COMBI MY22 L&K 1.4 TSI iV P-HEV Máx. 160 kW (218 CV) DSG | Berlinas-Familiares Grandes | Híbridos enchufables | 1.2 | 1.4 | 27 | 32 | A | 1395 | 149.5 | 110 | 85 | 60 | 1.3 | 30 | 4862 | 1864 | 1864 | 3859 | 5 | A
559038 | SKODA | SKODA SUPERB COMBI MY22 L&K 1.5 TSI 110 kW (150 CV) DSG | Berlinas-Familiares Grandes | Gasolina | 6.7 | 7.1 | 151 | 160 | A | 1498 | 190.2 | 140 | 0 | 0 | 6.9 | 156 | 4862 | 1864 | 1864 | 3729 | 5 | B
559040 | SKODA | SKODA SUPERB COMBI MY22 L&K 2.0 TDI 110 kW (150 CV) Adblue DSG | Berlinas-Familiares Grandes | Gasóleo | 5.2 | 5.5 | 136 | 143 | A | 1968 | 149.5 | 110 | 0 | 0 | 5.35 | 140 | 4862 | 1864 | 1864 | 4234 | 5 | B
559041 | SKODA | SKODA SUPERB COMBI MY22 L&K 2.0 TDI 147 kW (200 CV) Adblue DSG | Berlinas-Familiares Grandes | Gasóleo | 5.6 | 5.8 | 144 | 153 | A | 1968 | 199.7 | 147 | 0 | 0 | 5.7 | 149 | 4862 | 1864 | 1864 | 4238 | 5 | C
559042 | SKODA | SKODA SUPERB COMBI MY22 L&K 2.0 TDI 147 kW (200 CV) Adblue DSG 4x4 | Berlinas-Familiares Grandes | Gasóleo | 6 | 6.3 | 157 | 165 | A | 1968 | 199.7 | 147 | 0 | 0 | 6.15 | 161 | 4862 | 1864 | 1864 | 4481 | 5 | D
559039 | SKODA | SKODA SUPERB COMBI MY22 L&K 2.0 TSI 140 kW (190 CV) Adblue DSG | Berlinas-Familiares Grandes | Gasóleo | 6.9 | 7.3 | 157 | 165 | A | 1984 | 149.5 | 110 | 0 | 0 | 7.1 | 161 | 4862 | 1864 | 1864 | 3992 | 5 | E
559026 | SKODA | SKODA SUPERB COMBI MY22 SCOUT 1.5 TSI 110 kW (150 CV) DSG | Berlinas-Familiares Grandes | Gasolina | 6.7 | 7.1 | 152 | 161 | A | 1498 | 149.5 | 110 | 0 | 0 | 6.9 | 157 | 4862 | 1864 | 1864 | 3727 | 5 | B
559028 | SKODA | SKODA SUPERB COMBI MY22 SCOUT 2.0 TDI 110 kW (150 CV) Adblue DSG | Berlinas-Familiares Grandes | Gasóleo | 5.2 | 5.5 | 137 | 144 | A | 1968 | 149.5 | 110 | 0 | 0 | 5.35 | 141 | 4862 | 1864 | 1864 | 4234 | 5 | B
559029 | SKODA | SKODA SUPERB COMBI MY22 SCOUT 2.0 TDI 147 kW (200 CV) Adblue DSG | Berlinas-Familiares Grandes | Gasóleo | 5.6 | 5.9 | 146 | 154 | A | 1968 | 199.7 | 147 | 0 | 0 | 5.75 | 150 | 4862 | 1864 | 1864 | 4236 | 5 | C
559030 | SKODA | SKODA SUPERB COMBI MY22 SCOUT 2.0 TDI 147 kW (200 CV) Adblue DSG 4x4 | Berlinas-Familiares Grandes | Gasóleo | 6 | 6.3 | 158 | 166 | A | 1968 | 199.7 | 147 | 0 | 0 | 6.15 | 162 | 4862 | 1864 | 1864 | 4479 | 5 | D
559027 | SKODA | SKODA SUPERB COMBI MY22 SCOUT 2.0 TSI 206 kW (280 CV) DSG 4x4 | Berlinas-Familiares Grandes | Gasolina | 8.4 | 8.7 | 190 | 197 | A | 1984 | 282.6 | 208 | 0 | 0 | 8.55 | 194 | 4862 | 1864 | 1864 | 4519 | 5 | D
559037 | SKODA | SKODA SUPERB COMBI MY22 SPORTLINE 1.4 TSI iV P-HEV Máx. 160 kW (218 CV) DSG | Berlinas-Familiares Grandes | Híbridos enchufables | 1.4 | 1.5 | 31 | 33 | A | 1395 | 149.5 | 110 | 85 | 56 | 1.45 | 32 | 4862 | 1864 | 1864 | 3859 | 5 | A
559031 | SKODA | SKODA SUPERB COMBI MY22 SPORTLINE 1.5 TSI 110 kW (150 CV) DSG | Berlinas-Familiares Grandes | Gasolina | 6.9 | 7.1 | 157 | 162 | A | 1498 | 149.5 | 110 | 0 | 0 | 7 | 160 | 4862 | 1864 | 1864 | 3727 | 5 | B
559034 | SKODA | SKODA SUPERB COMBI MY22 SPORTLINE 2.0 TDI 110 kW (150 CV) Adblue DSG | Berlinas-Familiares Grandes | Gasóleo | 5.3 | 5.5 | 140 | 144 | A | 1968 | 149.5 | 110 | 0 | 0 | 5.4 | 142 | 4862 | 1864 | 1864 | 4233 | 5 | B
559035 | SKODA | SKODA SUPERB COMBI MY22 SPORTLINE 2.0 TDI 147 kW (200 CV) Adblue DSG | Berlinas-Familiares Grandes | Gasóleo | 5.7 | 5.9 | 149 | 154 | A | 1968 | 199.7 | 147 | 0 | 0 | 5.8 | 152 | 4862 | 1864 | 1864 | 4235 | 5 | C
559036 | SKODA | SKODA SUPERB COMBI MY22 SPORTLINE 2.0 TDI 147 kW (200 CV) Adblue DSG 4x4 | Berlinas-Familiares Grandes | Gasóleo | 6.2 | 6.3 | 162 | 166 | A | 1968 | 199.7 | 147 | 0 | 0 | 6.25 | 164 | 4862 | 1864 | 1864 | 4478 | 5 | D
559032 | SKODA | SKODA SUPERB COMBI MY22 SPORTLINE 2.0 TSI 140 kW (190 CV) DSG | Berlinas-Familiares Grandes | Gasolina | 7.1 | 7.3 | 162 | 167 | A | 1984 | 190.2 | 140 | 0 | 0 | 7.2 | 165 | 4862 | 1864 | 1864 | 3990 | 5 | B
559033 | SKODA | SKODA SUPERB COMBI MY22 SPORTLINE 2.0 TSI 206 kW (280 CV) DSG 4x4 | Berlinas-Familiares Grandes | Gasolina | 8.5 | 8.7 | 193 | 197 | A | 1984 | 282.6 | 208 | 0 | 0 | 8.6 | 195 | 4862 | 1864 | 1864 | 4516 | 5 | D
559025 | SKODA | SKODA SUPERB COMBI MY22 STYLE 1.4 TSI iV P-HEV Máx. 160 kW (218 CV) DSG | Berlinas-Familiares Grandes | Híbridos enchufables | 1.2 | 1.4 | 27 | 32 | A | 1395 | 149.5 | 110 | 85 | 60 | 1.3 | 30 | 4862 | 1864 | 1864 | 3859 | 5 | A
559020 | SKODA | SKODA SUPERB COMBI MY22 STYLE 1.5 TSI 110 kW (150 CV) DSG | Berlinas-Familiares Grandes | Gasolina | 6.6 | 7.1 | 150 | 161 | A | 1498 | 149.5 | 110 | 0 | 0 | 6.85 | 156 | 4862 | 1864 | 1864 | 3729 | 5 | B
559019 | SKODA | SKODA SUPERB COMBI MY22 STYLE 1.5 TSI 110 kW (150 CV) Manual 6 vel. | Berlinas-Familiares Grandes | Gasolina | 6.4 | 6.8 | 144 | 153 | M | 1498 | 149.5 | 110 | 0 | 0 | 6.6 | 149 | 4862 | 1864 | 1864 | 3648 | 5 | B
559022 | SKODA | SKODA SUPERB COMBI MY22 STYLE 2.0 TDI 110 kW (150 CV) Adblue DSG | Berlinas-Familiares Grandes | Gasóleo | 5.2 | 5.5 | 135 | 143 | A | 1968 | 149.5 | 110 | 0 | 0 | 5.35 | 139 | 4862 | 1864 | 1864 | 4236 | 5 | B
559021 | SKODA | SKODA SUPERB COMBI MY22 STYLE 2.0 TDI 110 kW (150 CV) Manual 6 vel. | Berlinas-Familiares Grandes | Gasóleo | 5 | 5.3 | 132 | 140 | M | 1968 | 149.5 | 110 | 0 | 0 | 5.15 | 136 | 4862 | 1864 | 1864 | 4221 | 5 | B
559023 | SKODA | SKODA SUPERB COMBI MY22 STYLE 2.0 TDI 147 kW (200 CV) Adblue DSG | Berlinas-Familiares Grandes | Gasóleo | 5.5 | 5.8 | 144 | 153 | A | 1968 | 199.7 | 147 | 0 | 0 | 5.65 | 149 | 4862 | 1864 | 1864 | 4242 | 5 | C
559024 | SKODA | SKODA SUPERB COMBI MY22 STYLE 2.0 TDI 147 kW (200 CV) Adblue DSG 4x4 | Berlinas-Familiares Grandes | Gasóleo | 6 | 6.3 | 156 | 165 | A | 1968 | 199.7 | 147 | 0 | 0 | 6.15 | 161 | 4862 | 1864 | 1864 | 4485 | 5 | D
573278 | SKODA | SKODA SUPERB COMBI MY23 AMBITION 1.5 TSI 110 kW (150 CV) DSG (MTMA 2080) | Berlinas-Familiares Grandes | Gasolina | 6.4 | 7.1 | 146 | 160 | A | 1498 | 149.5 | 110 | 0 | 0 | 6.75 | 153 | 4862 | 1864 | 1496 | 2080 | 5 | B
573279 | SKODA | SKODA SUPERB COMBI MY23 AMBITION 2.0 TDI 110 kW (150 CV) Adblue DSG (MTMA 2230) | Berlinas-Familiares Grandes | Gasóleo | 5 | 5.5 | 132 | 143 | A | 1968 | 149.5 | 110 | 0 | 0 | 5.25 | 138 | 4862 | 1864 | 1496 | 2230 | 5 | B
573298 | SKODA | SKODA SUPERB COMBI MY23 L&K 1.4 TSI iV P-HEV Máx. 160 kW (218 CV) DSG (MTMA 2250) | Berlinas-Familiares Grandes | Híbridos enchufables | 1.2 | 1.4 | 28 | 33 | A | 1395 | 156.3 | 115 | 85 | 59 | 1.3 | 31 | 4862 | 1864 | 1496 | 2250 | 5 | A
573296 | SKODA | SKODA SUPERB COMBI MY23 L&K 2.0 TDI 147 kW (200 CV) Adblue DSG (MTMA 2230) | Berlinas-Familiares Grandes | Gasóleo | 5.5 | 5.8 | 144 | 153 | A | 1968 | 199.7 | 147 | 0 | 0 | 5.65 | 149 | 4862 | 1864 | 1496 | 2230 | 5 | C
573297 | SKODA | SKODA SUPERB COMBI MY23 L&K 2.0 TDI 147 kW (200 CV) Adblue DSG 4x4 (MTMA 2270) | Berlinas-Familiares Grandes | Gasóleo | 6 | 6.3 | 157 | 165 | A | 1968 | 199.7 | 147 | 0 | 0 | 6.15 | 161 | 4862 | 1864 | 1496 | 2270 | 5 | D
573284 | SKODA | SKODA SUPERB COMBI MY23 SCOUT 1.5 TSI 110 kW (150 CV) DSG (MTMA 2080) | Berlinas-Familiares Grandes | Gasolina | 6.9 | 7.1 | 156 | 161 | A | 1498 | 149.5 | 110 | 0 | 0 | 7 | 159 | 4862 | 1864 | 1496 | 2080 | 5 | B
573286 | SKODA | SKODA SUPERB COMBI MY23 SCOUT 2.0 TDI 110 kW (150 CV) Adblue DSG (MTMA 2220) | Berlinas-Familiares Grandes | Gasóleo | 5.4 | 5.5 | 141 | 144 | A | 1968 | 149.5 | 110 | 0 | 0 | 5.45 | 143 | 4862 | 1864 | 1496 | 2220 | 5 | C
573287 | SKODA | SKODA SUPERB COMBI MY23 SCOUT 2.0 TDI 147 kW (200 CV) Adblue DSG (MTMA 2220) | Berlinas-Familiares Grandes | Gasóleo | 5.7 | 5.9 | 150 | 154 | A | 1968 | 199.7 | 147 | 0 | 0 | 5.8 | 152 | 4862 | 1864 | 1496 | 2220 | 5 | C
573288 | SKODA | SKODA SUPERB COMBI MY23 SCOUT 2.0 TDI 147 kW (200 CV) Adblue DSG 4x4 (MTMA 2270) | Berlinas-Familiares Grandes | Gasóleo | 6 | 6.3 | 158 | 166 | A | 1968 | 199.7 | 147 | 0 | 0 | 6.15 | 162 | 4862 | 1864 | 1496 | 2270 | 5 | D
573285 | SKODA | SKODA SUPERB COMBI MY23 SCOUT 2.0 TSI 206 kW (280 CV) DSG 4x4 (MTMA 2310) | Berlinas-Familiares Grandes | Gasolina | 8.5 | 8.7 | 194 | 197 | A | 1984 | 353.3 | 260 | 0 | 0 | 8.6 | 196 | 4862 | 1864 | 1496 | 2310 | 5 | D
573295 | SKODA | SKODA SUPERB COMBI MY23 SPORTLINE 1.4 TSI iV P-HEV Máx. 160 kW (218 CV) DSG (MTMA 2250) | Berlinas-Familiares Grandes | Híbridos enchufables | 1.2 | 1.5 | 28 | 32 | A | 1395 | 156.3 | 115 | 85 | 59 | 1.35 | 30 | 4862 | 1864 | 1496 | 2250 | 5 | A
573289 | SKODA | SKODA SUPERB COMBI MY23 SPORTLINE 1.5 TSI 110 kW (150 CV) DSG (MTMA 2080) | Berlinas-Familiares Grandes | Gasolina | 6.6 | 7.1 | 151 | 162 | A | 1498 | 149.5 | 110 | 0 | 0 | 6.85 | 157 | 4862 | 1864 | 1496 | 2080 | 5 | B
573292 | SKODA | SKODA SUPERB COMBI MY23 SPORTLINE 2.0 TDI 110 kW (150 CV) Adblue DSG (MTMA 2230) | Berlinas-Familiares Grandes | Gasóleo | 5.2 | 5.5 | 136 | 144 | A | 1968 | 149.5 | 110 | 0 | 0 | 5.35 | 140 | 4862 | 1864 | 1496 | 2230 | 5 | B
573293 | SKODA | SKODA SUPERB COMBI MY23 SPORTLINE 2.0 TDI 147 kW (200 CV) Adblue DSG (MTMA 2220) | Berlinas-Familiares Grandes | Gasóleo | 5.5 | 5.9 | 144 | 154 | A | 1968 | 199.7 | 147 | 0 | 0 | 5.7 | 149 | 4862 | 1864 | 1496 | 2220 | 5 | C
573294 | SKODA | SKODA SUPERB COMBI MY23 SPORTLINE 2.0 TDI 147 kW (200 CV) Adblue DSG 4x4 (MTMA 2270) | Berlinas-Familiares Grandes | Gasóleo | 6 | 6.3 | 157 | 166 | A | 1968 | 199.7 | 147 | 0 | 0 | 6.15 | 162 | 4862 | 1864 | 1496 | 2270 | 5 | D
573290 | SKODA | SKODA SUPERB COMBI MY23 SPORTLINE 2.0 TSI 140 kW (190 CV) DSG (MTMA 2190) | Berlinas-Familiares Grandes | Gasolina | 6.9 | 7.3 | 162 | 167 | A | 1984 | 190.2 | 140 | 0 | 0 | 7.1 | 165 | 4862 | 1864 | 1496 | 2190 | 5 | B
573291 | SKODA | SKODA SUPERB COMBI MY23 SPORTLINE 2.0 TSI 206 kW (280 CV) DSG 4x4 (MTMA 2310) | Berlinas-Familiares Grandes | Gasolina | 8.3 | 8.7 | 193 | 197 | A | 1984 | 279.9 | 206 | 0 | 0 | 8.5 | 195 | 4862 | 1864 | 1496 | 2310 | 5 | D
573283 | SKODA | SKODA SUPERB COMBI MY23 STYLE 1.4 TSI iV P-HEV Máx. 160 kW (218 CV) DSG (MTMA 2250) | Berlinas-Familiares Grandes | Híbridos enchufables | 1.2 | 1.4 | 26 | 32 | A | 1395 | 156.3 | 115 | 85 | 60 | 1.3 | 29 | 4862 | 1864 | 1496 | 2250 | 5 | A
573280 | SKODA | SKODA SUPERB COMBI MY23 STYLE 1.5 TSI 110 kW (150 CV) DSG (MTMA 2080) | Berlinas-Familiares Grandes | Gasolina | 6.5 | 7.1 | 151 | 161 | A | 1498 | 149.5 | 110 | 0 | 0 | 6.8 | 156 | 4862 | 1864 | 1496 | 2080 | 5 | B
573281 | SKODA | SKODA SUPERB COMBI MY23 STYLE 2.0 TDI 110 kW (150 CV) Adblue DSG (MTMA 2230) | Berlinas-Familiares Grandes | Gasóleo | 5.1 | 5.5 | 136 | 143 | A | 1968 | 149.5 | 110 | 0 | 0 | 5.3 | 140 | 4862 | 1864 | 1496 | 2230 | 5 | B
573282 | SKODA | SKODA SUPERB COMBI MY23 STYLE 2.0 TDI 147 kW (200 CV) Adblue DSG (MTMA 2230) | Berlinas-Familiares Grandes | Gasóleo | 5.6 | 5.8 | 145 | 153 | A | 1968 | 199.7 | 147 | 0 | 0 | 5.7 | 149 | 4862 | 1864 | 1496 | 2230 | 5 | C
478997 | SKODA | SKODA SUPERB IV MY20 1,4 TSI iV P-HEV Máx. 160 kW (218 CV) DSG 6 vel. | Berlinas-Familiares Medios | Híbridos enchufables | 1.3 | 1.6 | 8 | 153 | A | 1395 | 156.3 | 115 | 160 | 67 | 1.45 | 81 | 4869 | 1864 | 1405 | 3851 | 5 | A
533748 | SKODA | SKODA SUPERB IV MY21 1,4 TSI iV P-HEV Máx. 160 kW (218 CV) DSG 6 vel. | Berlinas-Familiares Grandes | Híbridos enchufables | 1.3 | 1.5 | 7 | 153 | A | 1395 | 217.4 | 160 | 160 | 57 | 1.4 | 80 | 4869 | 1864 | 1488 | 3851 | 5 | A
558977 | SKODA | SKODA SUPERB LIMO MY22 ACTIVE 1.5 TSI 110 kW (150 CV) DSG | Berlinas-Familiares Grandes | Gasolina | 6.1 | 6.6 | 139 | 149 | A | 1498 | 149.5 | 110 | 0 | 0 | 6.35 | 144 | 4869 | 1864 | 1488 | 3655 | 5 | A
558976 | SKODA | SKODA SUPERB LIMO MY22 ACTIVE 1.5 TSI 110 kW (150 CV) Manual 6 vel. | Berlinas-Familiares Grandes | Gasolina | 6 | 6.3 | 135 | 144 | M | 1498 | 149.5 | 110 | 0 | 0 | 6.15 | 140 | 4869 | 1864 | 1488 | 3644 | 5 | A
558980 | SKODA | SKODA SUPERB LIMO MY22 ACTIVE 2.0 TDI 110 kW (150 CV) Adblue DSG | Berlinas-Familiares Grandes | Gasóleo | 4.8 | 5.1 | 127 | 135 | A | 1968 | 149.5 | 110 | 0 | 0 | 4.95 | 131 | 4869 | 1864 | 1488 | 4148 | 5 | B
558979 | SKODA | SKODA SUPERB LIMO MY22 ACTIVE 2.0 TDI 110 kW (150 CV) Manual 6 vel. | Berlinas-Familiares Grandes | Gasóleo | 4.7 | 5 | 124 | 132 | M | 1968 | 149.5 | 110 | 0 | 0 | 4.85 | 128 | 4869 | 1864 | 1488 | 4133 | 5 | B
558978 | SKODA | SKODA SUPERB LIMO MY22 ACTIVE 2.0 TDI 90 kW (122 CV) Adblue DSG | Berlinas-Familiares Grandes | Gasóleo | 4.8 | 5.1 | 125 | 135 | A | 1968 | 122.3 | 90 | 0 | 0 | 4.95 | 130 | 4869 | 1864 | 1488 | 3630 | 5 | B
558982 | SKODA | SKODA SUPERB LIMO MY22 AMBITION 1.5 TSI 110 kW (150 CV) DSG | Berlinas-Familiares Grandes | Gasolina | 6.2 | 6.9 | 141 | 156 | A | 1498 | 149.5 | 110 | 0 | 0 | 6.55 | 149 | 4869 | 1864 | 1488 | 3664 | 5 | B
558981 | SKODA | SKODA SUPERB LIMO MY22 AMBITION 1.5 TSI 110 kW (150 CV) Manual 6 vel. | Berlinas-Familiares Grandes | Gasolina | 6 | 6.6 | 137 | 149 | M | 1498 | 149.5 | 110 | 0 | 0 | 6.3 | 143 | 4869 | 1864 | 1488 | 3653 | 5 | A
558985 | SKODA | SKODA SUPERB LIMO MY22 AMBITION 2.0 TDI 110 kW (150 CV) Adblue DSG | Berlinas-Familiares Grandes | Gasóleo | 4.9 | 5.3 | 128 | 140 | A | 1968 | 149.5 | 110 | 0 | 0 | 5.1 | 134 | 4869 | 1864 | 1488 | 4158 | 5 | B
558984 | SKODA | SKODA SUPERB LIMO MY22 AMBITION 2.0 TDI 110 kW (150 CV) Manual 6 vel. | Berlinas-Familiares Grandes | Gasóleo | 4.8 | 5.2 | 125 | 137 | M | 1968 | 149.5 | 110 | 0 | 0 | 5 | 131 | 4869 | 1864 | 1488 | 4143 | 5 | B
558986 | SKODA | SKODA SUPERB LIMO MY22 AMBITION 2.0 TDI 147 kW (200 CV) Adblue DSG | Berlinas-Familiares Grandes | Gasóleo | 5.4 | 5.7 | 141 | 149 | A | 1968 | 199.7 | 147 | 0 | 0 | 5.55 | 145 | 4869 | 1864 | 1488 | 4084 | 5 | C
558983 | SKODA | SKODA SUPERB LIMO MY22 AMBITION 2.0 TDI 90 kW (122 CV) Adblue DSG | Berlinas-Familiares Grandes | Gasóleo | 4.8 | 5.4 | 127 | 140 | A | 1968 | 122.3 | 90 | 0 | 0 | 5.1 | 134 | 4869 | 1864 | 1488 | 3640 | 5 | B
559007 | SKODA | SKODA SUPERB LIMO MY22 L&K 1.4 TSI iV P-HEV Máx. 160 kW (218 CV) DSG | Berlinas-Familiares Grandes | Híbridos enchufables | 1.1 | 1.3 | 25 | 29 | A | 1395 | 149.5 | 110 | 85 | 61 | 1.2 | 27 | 4869 | 1864 | 1488 | 3834 | 5 | A
559002 | SKODA | SKODA SUPERB LIMO MY22 L&K 1.5 TSI 110 kW (150 CV) DSG | Berlinas-Familiares Grandes | Gasolina | 6.5 | 6.8 | 147 | 155 | A | 1498 | 149.5 | 110 | 0 | 0 | 6.65 | 151 | 4869 | 1864 | 1488 | 3665 | 5 | B
559004 | SKODA | SKODA SUPERB LIMO MY22 L&K 2.0 TDI 110 kW (150 CV) Adblue DSG | Berlinas-Familiares Grandes | Gasóleo | 5.1 | 5.3 | 133 | 139 | A | 1968 | 149.5 | 110 | 0 | 0 | 5.2 | 136 | 4869 | 1864 | 1488 | 4157 | 5 | B
559005 | SKODA | SKODA SUPERB LIMO MY22 L&K 2.0 TDI 147 kW (200 CV) Adblue DSG | Berlinas-Familiares Grandes | Gasóleo | 5.4 | 5.7 | 141 | 148 | A | 1968 | 199.7 | 147 | 0 | 0 | 5.55 | 145 | 4869 | 1864 | 1488 | 4080 | 5 | C
559006 | SKODA | SKODA SUPERB LIMO MY22 L&K 2.0 TDI 147 kW (200 CV) Adblue DSG 4x4 | Berlinas-Familiares Grandes | Gasóleo | 5.9 | 6.2 | 154 | 162 | A | 1968 | 199.7 | 147 | 0 | 0 | 6.05 | 158 | 4869 | 1864 | 1488 | 4459 | 5 | C
559003 | SKODA | SKODA SUPERB LIMO MY22 L&K 2.0 TSI 140 kW (190 CV) Adblue DSG | Berlinas-Familiares Grandes | Gasolina | 6.8 | 7.1 | 153 | 161 | A | 1984 | 190.2 | 140 | 0 | 0 | 6.95 | 157 | 4869 | 1864 | 1488 | 3930 | 5 | B
559001 | SKODA | SKODA SUPERB LIMO MY22 SPORTLINE 1.4 TSI iV P-HEV Máx. 160 kW (218 CV) DSG | Berlinas-Familiares Grandes | Híbridos enchufables | 1.2 | 1.3 | 28 | 30 | A | 1395 | 149.5 | 110 | 85 | 59 | 1.25 | 29 | 4869 | 1864 | 1488 | 3834 | 5 | A
558995 | SKODA | SKODA SUPERB LIMO MY22 SPORTLINE 1.5 TSI 110 kW (150 CV) DSG | Berlinas-Familiares Grandes | Gasolina | 6.7 | 6.9 | 153 | 157 | A | 1498 | 149.5 | 110 | 0 | 0 | 6.8 | 155 | 4869 | 1864 | 1488 | 3662 | 5 | B
558998 | SKODA | SKODA SUPERB LIMO MY22 SPORTLINE 2.0 TDI 110 kW (150 CV) Adblue DSG | Berlinas-Familiares Grandes | Gasóleo | 5.2 | 5.4 | 136 | 141 | A | 1968 | 149.5 | 110 | 0 | 0 | 5.3 | 139 | 4869 | 1864 | 1488 | 4156 | 5 | B
558999 | SKODA | SKODA SUPERB LIMO MY22 SPORTLINE 2.0 TDI 147 kW (200 CV) Adblue DSG | Berlinas-Familiares Grandes | Gasóleo | 5.5 | 5.7 | 145 | 150 | A | 1968 | 199.7 | 147 | 0 | 0 | 5.6 | 148 | 4869 | 1864 | 1488 | 4077 | 5 | C
559000 | SKODA | SKODA SUPERB LIMO MY22 SPORTLINE 2.0 TDI 147 kW (200 CV) Adblue DSG 4x4 | Berlinas-Familiares Grandes | Gasóleo | 6.1 | 6.2 | 159 | 163 | A | 1968 | 199.7 | 147 | 0 | 0 | 6.15 | 161 | 4869 | 1864 | 1488 | 4455 | 5 | D
558996 | SKODA | SKODA SUPERB LIMO MY22 SPORTLINE 2.0 TSI 140 kW (190 CV) DSG | Berlinas-Familiares Grandes | Gasolina | 6.9 | 7.2 | 158 | 162 | A | 1984 | 190.2 | 140 | 0 | 0 | 7.05 | 160 | 4869 | 1864 | 1488 | 3925 | 5 | B
558997 | SKODA | SKODA SUPERB LIMO MY22 SPORTLINE 2.0 TSI 208 kW (280 CV) DSG 4x4 | Berlinas-Familiares Grandes | Gasolina | 8.4 | 8.5 | 190 | 194 | A | 1984 | 282.6 | 208 | 0 | 0 | 8.45 | 192 | 4869 | 1864 | 1488 | 4464 | 5 | D
558994 | SKODA | SKODA SUPERB LIMO MY22 STYLE 1.4 TSI iV P-HEV Máx. 160 kW (218 CV) DSG | Berlinas-Familiares Grandes | Híbridos enchufables | 1.1 | 1.3 | 25 | 29 | A | 1395 | 149.5 | 110 | 85 | 62 | 1.2 | 27 | 4869 | 1864 | 1488 | 3834 | 5 | A
558988 | SKODA | SKODA SUPERB LIMO MY22 STYLE 1.5 TSI 110 kW (150 CV) DSG | Berlinas-Familiares Grandes | Gasolina | 6.5 | 6.9 | 147 | 156 | A | 1498 | 149.5 | 110 | 0 | 0 | 6.7 | 152 | 4869 | 1864 | 1488 | 3664 | 5 | B
558987 | SKODA | SKODA SUPERB LIMO MY22 STYLE 1.5 TSI 110 kW (150 CV) Manual 6 vel. | Berlinas-Familiares Grandes | Gasolina | 6.2 | 6.6 | 141 | 149 | M | 1498 | 149.5 | 110 | 0 | 0 | 6.4 | 145 | 4869 | 1864 | 1488 | 3653 | 5 | B
558991 | SKODA | SKODA SUPERB LIMO MY22 STYLE 2.0 TDI 110 kW (150 CV) Adblue DSG | Berlinas-Familiares Grandes | Gasóleo | 5 | 5.3 | 132 | 140 | A | 1968 | 149.5 | 110 | 0 | 0 | 5.15 | 136 | 4869 | 1864 | 1488 | 4158 | 5 | B
558990 | SKODA | SKODA SUPERB LIMO MY22 STYLE 2.0 TDI 110 kW (150 CV) Manual 6 vel. | Berlinas-Familiares Grandes | Gasóleo | 4.9 | 5.2 | 129 | 137 | M | 1968 | 149.5 | 110 | 0 | 0 | 5.05 | 133 | 4869 | 1864 | 1488 | 4143 | 5 | B
558992 | SKODA | SKODA SUPERB LIMO MY22 STYLE 2.0 TDI 147 kW (200 CV) Adblue DSG | Berlinas-Familiares Grandes | Gasóleo | 5.3 | 5.7 | 140 | 149 | A | 1968 | 199.7 | 147 | 0 | 0 | 5.5 | 145 | 4869 | 1864 | 1488 | 4083 | 5 | C
558993 | SKODA | SKODA SUPERB LIMO MY22 STYLE 2.0 TDI 147 kW (200 CV) Adblue DSG 4x4 | Berlinas-Familiares Grandes | Gasóleo | 5.9 | 6.2 | 154 | 162 | A | 1968 | 199.7 | 147 | 0 | 0 | 6.05 | 158 | 4869 | 1864 | 1488 | 4455 | 5 | C
558989 | SKODA | SKODA SUPERB LIMO MY22 STYLE 2.0 TSI 140 kW (190 CV) DSG | Berlinas-Familiares Grandes | Gasolina | 6.7 | 7.1 | 153 | 161 | A | 1984 | 190.2 | 140 | 0 | 0 | 6.9 | 157 | 4869 | 1864 | 1488 | 3932 | 5 | B
573299 | SKODA | SKODA SUPERB LIMO MY23 AMBITION 1.5 TSI 110 kW (150 CV) DSG (MTMA 2050) | Berlinas-Familiares Grandes | Gasolina | 6.2 | 6.9 | 141 | 156 | A | 1498 | 149.5 | 110 | 0 | 0 | 6.55 | 149 | 4869 | 1864 | 1488 | 2050 | 5 | B
573300 | SKODA | SKODA SUPERB LIMO MY23 AMBITION 2.0 TDI 110 kW (150 CV) Adblue DSG (MTMA 2150) | Berlinas-Familiares Grandes | Gasóleo | 4.9 | 5.3 | 128 | 140 | A | 1968 | 149.5 | 110 | 0 | 0 | 5.1 | 134 | 4869 | 1864 | 1488 | 2150 | 5 | B
573314 | SKODA | SKODA SUPERB LIMO MY23 L&K 1.4 TSI iV P-HEV Máx. 160 kW (218 CV) DSG (MTMA 2220) | Berlinas-Familiares Grandes | Híbridos enchufables | 1.2 | 1.3 | 26 | 29 | A | 1395 | 156.3 | 115 | 85 | 60 | 1.25 | 28 | 4869 | 1864 | 1488 | 2220 | 5 | A
573312 | SKODA | SKODA SUPERB LIMO MY23 L&K 2.0 TDI 147 kW (200 CV) Adblue DSG (MTMA 2080) | Berlinas-Familiares Grandes | Gasóleo | 5.4 | 5.7 | 141 | 148 | A | 1968 | 199.7 | 147 | 0 | 0 | 5.55 | 145 | 4869 | 1864 | 1488 | 2080 | 5 | C
573313 | SKODA | SKODA SUPERB LIMO MY23 L&K 2.0 TDI 147 kW (200 CV) Adblue DSG 4x4 (MTMA 2240) | Berlinas-Familiares Grandes | Gasóleo | 5.9 | 6.2 | 154 | 162 | A | 1968 | 199.7 | 147 | 0 | 0 | 6.05 | 158 | 4869 | 1864 | 1488 | 2240 | 5 | C
573311 | SKODA | SKODA SUPERB LIMO MY23 SPORTLINE 1.4 TSI iV P-HEV Máx. 160 kW (218 CV) DSG (MTMA 2220) | Berlinas-Familiares Grandes | Híbridos enchufables | 1.2 | 1.3 | 26 | 30 | A | 1395 | 156.3 | 115 | 85 | 60 | 1.25 | 28 | 4869 | 1864 | 1488 | 2220 | 5 | A
573305 | SKODA | SKODA SUPERB LIMO MY23 SPORTLINE 1.5 TSI 110 kW (150 CV) DSG 4x2 (MTMA 2050) | Berlinas-Familiares Grandes | Gasolina | 6.5 | 6.9 | 147 | 157 | A | 1498 | 149.5 | 110 | 0 | 0 | 6.7 | 152 | 4869 | 1864 | 1488 | 2050 | 5 | B
573308 | SKODA | SKODA SUPERB LIMO MY23 SPORTLINE 2.0 TDI 110 kW (150 CV) Adblue DSG (MTMA 2140) | Berlinas-Familiares Grandes | Gasóleo | 5.1 | 5.4 | 132 | 141 | A | 1968 | 149.5 | 110 | 0 | 0 | 5.25 | 137 | 4869 | 1864 | 1488 | 2140 | 5 | B
573309 | SKODA | SKODA SUPERB LIMO MY23 SPORTLINE 2.0 TDI 147 kW (200 CV) Adblue DSG (MTMA 2070) | Berlinas-Familiares Grandes | Gasóleo | 5.4 | 5.7 | 141 | 150 | A | 1968 | 199.7 | 147 | 0 | 0 | 5.55 | 146 | 4869 | 1864 | 1488 | 2070 | 5 | C
573310 | SKODA | SKODA SUPERB LIMO MY23 SPORTLINE 2.0 TDI 147 kW (200 CV) Adblue DSG 4x4 (MTMA 2240) | Berlinas-Familiares Grandes | Gasóleo | 5.9 | 6.2 | 154 | 163 | A | 1968 | 199.7 | 147 | 0 | 0 | 6.05 | 159 | 4869 | 1864 | 1488 | 2240 | 5 | C
573306 | SKODA | SKODA SUPERB LIMO MY23 SPORTLINE 2.0 TSI 140 kW (190 CV) DSG (MTMA 2120) | Berlinas-Familiares Grandes | Gasolina | 6.7 | 7.2 | 153 | 162 | A | 1984 | 190.2 | 140 | 0 | 0 | 6.95 | 158 | 4869 | 1864 | 1488 | 2120 | 5 | B
573307 | SKODA | SKODA SUPERB LIMO MY23 SPORTLINE 2.0 TSI 206 kW (280 CV) DSG 4x4 (MTMA 2250) | Berlinas-Familiares Grandes | Gasolina | 8.2 | 8.5 | 185 | 194 | A | 1984 | 282.6 | 208 | 0 | 0 | 8.35 | 190 | 4869 | 1864 | 1488 | 2250 | 5 | D
573304 | SKODA | SKODA SUPERB LIMO MY23 STYLE 1.4 TSI iV P-HEV Máx. 160 kW (218 CV) DSG (MTMA 2220) | Berlinas-Familiares Grandes | Híbridos enchufables | 1 | 1.3 | 24 | 29 | A | 1395 | 156.3 | 115 | 85 | 63 | 1.15 | 27 | 4869 | 1864 | 1488 | 2220 | 5 | A
582600 | SKODA | SKODA SUPERB LIMO MY23 STYLE 1.4 TSI iV P-HEV Máx. 160 kW (218 CV) DSG (MTMA 2260) | Berlinas-Familiares Grandes | Híbridos enchufables | 1 | 1.3 | 24 | 29 | A | 1395 | 156.3 | 115 | 85 | 63 | 1.15 | 27 | 4869 | 1864 | 1488 | 2260 | 5 | A
573301 | SKODA | SKODA SUPERB LIMO MY23 STYLE 1.5 TSI 110 kW (150 CV) DSG (MTMA 2050) | Berlinas-Familiares Grandes | Gasolina | 6.2 | 6.9 | 147 | 156 | A | 1498 | 149.5 | 110 | 0 | 0 | 6.55 | 152 | 4869 | 1864 | 1488 | 2050 | 5 | B
573302 | SKODA | SKODA SUPERB LIMO MY23 STYLE 2.0 TDI 110 kW (150 CV) Adblue DSG (MTMA 2150) | Berlinas-Familiares Grandes | Gasóleo | 4.9 | 5.3 | 132 | 140 | A | 1968 | 149.5 | 110 | 0 | 0 | 5.1 | 136 | 4869 | 1864 | 1488 | 2150 | 5 | B
573303 | SKODA | SKODA SUPERB LIMO MY23 STYLE 2.0 TDI 147 kW (200 CV) Adblue DSG 4x4 (MTMA 2250) | Berlinas-Familiares Grandes | Gasóleo | 5.4 | 5.7 | 141 | 149 | A | 1968 | 199.7 | 147 | 0 | 0 | 5.55 | 145 | 4869 | 1864 | 1488 | 2250 | 5 | C
443476 | SKODA | SKODA SUPERB MY19 1,5 TSI 110 kW (150 CV) DSG 7 vel. | Berlinas-Familiares Grandes | Gasóleo | 6.5 | 7.2 | 148 | 162 | A | 1498 | 149.5 | 110 | 0 | 0 | 6.85 | 155 | 4861 | 1864 | 1458 | 1970 | 5 | E
443475 | SKODA | SKODA SUPERB MY19 1,5 TSI 110 kW (150 CV) Manual 6 vel. | Berlinas-Familiares Grandes | Gasóleo | 6 | 6.5 | 135 | 148 | M | 1498 | 149.5 | 110 | 0 | 0 | 6.25 | 142 | 4861 | 1864 | 1458 | 1940 | 5 | D
443472 | SKODA | SKODA SUPERB MY19 2,0 TDI 110 kW (150 CV) DSG 7 vel. | Berlinas-Familiares Grandes | Gasóleo | 5.3 | 5.8 | 139 | 151 | A | 1968 | 149.5 | 110 | 0 | 0 | 5.55 | 145 | 4861 | 1864 | 1458 | 2045 | 5 | C
443471 | SKODA | SKODA SUPERB MY19 2,0 TDI 110 kW (150 CV) Manual 6 vel. | Berlinas-Familiares Grandes | Gasóleo | 5.1 | 5.5 | 134 | 145 | M | 1968 | 149.5 | 110 | 0 | 0 | 5.3 | 140 | 4861 | 1864 | 1458 | 2030 | 5 | B
443473 | SKODA | SKODA SUPERB MY19 2,0 TDI 140 kW (190 CV) DSG 7 vel. | Berlinas-Familiares Grandes | Gasóleo | 5.5 | 5.8 | 143 | 151 | A | 1968 | 190.2 | 140 | 0 | 0 | 5.65 | 147 | 4861 | 1864 | 1458 | 2116 | 5 | C
443474 | SKODA | SKODA SUPERB MY19 2,0 TDI 140 kW (190 CV) DSG 7 vel. 4x4 | Berlinas-Familiares Grandes | Gasóleo | 6.2 | 6.5 | 163 | 172 | A | 1968 | 190.2 | 140 | 0 | 0 | 6.35 | 168 | 4861 | 1864 | 1458 | 2116 | 5 | D
443477 | SKODA | SKODA SUPERB MY19 2,0 TSI 200 kW (272 CV) DSG 7 vel. 4x4 | Berlinas-Familiares Grandes | Gasóleo | 8.4 | 8.8 | 190 | 198 | A | 1984 | 271.7 | 200 | 0 | 0 | 8.6 | 194 | 4861 | 1864 | 1453 | 2220 | 5 | G
479486 | SKODA | SKODA SUPERB MY20 1,5 TSI 110 kW (150 CV) DSG 7 vel. | Berlinas-Familiares Grandes | Gasolina | 6.4 | 7.2 | 144 | 163 | A | 1498 | 149.5 | 110 | 0 | 0 |  |  | 4869 | 2031 | 1468 | 3643 | 5 | G
479487 | SKODA | SKODA SUPERB MY20 1,5 TSI 110 kW (150 CV) Manual 6 vel. | Berlinas-Familiares Grandes | Gasolina | 6.2 | 6.8 | 141 | 153 | M | 1498 | 149.5 | 110 | 0 | 0 |  |  | 4869 | 2031 | 1468 | 3628 | 5 | G
479488 | SKODA | SKODA SUPERB MY20 1,6 TDI 88 kW (120 CV) DSG 7 vel. | Berlinas-Familiares Grandes | Gasóleo | 5.4 | 6 | 142 | 157 | A | 1598 | 119.6 | 88 | 0 | 0 |  |  | 4869 | 2031 | 1468 | 3603 | 5 | G
479489 | SKODA | SKODA SUPERB MY20 2,0 TDI 110 kW (150 CV) DSG 7 vel. | Berlinas-Familiares Grandes | Gasóleo | 5 | 5.5 | 130 | 143 | A | 1968 | 149.5 | 110 | 0 | 0 |  |  | 4869 | 2031 | 1468 | 4148 | 5 | G
479490 | SKODA | SKODA SUPERB MY20 2,0 TDI 110 kW (150 CV) Manual 6 vel. | Berlinas-Familiares Grandes | Gasóleo | 4.8 | 5.3 | 126 | 139 | M | 1968 | 149.5 | 110 | 0 | 0 |  |  | 4869 | 2031 | 1468 | 4128 | 5 | G
479491 | SKODA | SKODA SUPERB MY20 2,0 TDI 140 kW (190 CV) DSG 7 vel. | Berlinas-Familiares Grandes | Gasóleo | 5.6 | 6 | 147 | 158 | A | 1968 | 190.2 | 140 | 0 | 0 |  |  | 4869 | 2031 | 1468 | 4162 | 5 | G
479492 | SKODA | SKODA SUPERB MY20 2,0 TDI 140 kW (190 CV) DSG 7 vel. 4x4 | Berlinas-Familiares Grandes | Gasóleo | 6.1 | 6.6 | 160 | 173 | A | 1968 | 190.2 | 140 | 0 | 0 |  |  | 4869 | 2031 | 1468 | 4495 | 5 | G
479493 | SKODA | SKODA SUPERB MY20 2.0 TSI 140kW (190CV) DSG | Berlinas-Familiares Grandes | Gasolina | 7.3 | 7.6 | 165 | 172 | A | 1984 | 190.2 | 140 | 0 | 0 |  |  | 4869 | 2031 | 1468 | 3898 | 5 | G
479494 | SKODA | SKODA SUPERB MY20 2.0 TSI 200kW (272CV) DSG 4x4 | Berlinas-Familiares Grandes | Gasolina | 8.3 | 8.7 | 189 | 196 | A | 1984 | 271.7 | 200 | 0 | 0 |  |  | 4869 | 2031 | 1468 | 4450 | 5 | G
533738 | SKODA | SKODA SUPERB MY21 1,5 TSI 110 kW (150 CV) DSG 7 vel. | Berlinas-Familiares Grandes | Gasolina | 6.4 | 7.2 | 144 | 163 | A | 1498 | 149.5 | 110 | 0 | 0 | 6.8 | 154 | 4869 | 1864 | 1488 | 3658 | 5 | B
533739 | SKODA | SKODA SUPERB MY21 1,5 TSI 110 kW (150 CV) Manual 6 vel. | Berlinas-Familiares Grandes | Gasolina | 6.2 | 6.7 | 141 | 152 | M | 1498 | 149.5 | 110 | 0 | 0 | 6.45 | 147 | 4869 | 1864 | 1488 | 3644 | 5 | B
533740 | SKODA | SKODA SUPERB MY21 1,6 TDI 88 kW (120 CV) DSG 7 vel. | Berlinas-Familiares Grandes | Gasóleo | 5.4 | 5.9 | 142 | 156 | A | 1598 | 119.6 | 88 | 0 | 0 | 5.65 | 149 | 4869 | 1864 | 1488 | 3618 | 5 | C
533741 | SKODA | SKODA SUPERB MY21 2,0 TDI 110 kW (150 CV) DSG 7 vel. | Berlinas-Familiares Grandes | Gasóleo | 5 | 5.5 | 130 | 144 | A | 1968 | 149.5 | 110 | 0 | 0 | 5.25 | 137 | 4869 | 1864 | 1488 | 4156 | 5 | B
533742 | SKODA | SKODA SUPERB MY21 2,0 TDI 110 kW (150 CV) Manual 6 vel. | Berlinas-Familiares Grandes | Gasóleo | 4.8 | 5.3 | 126 | 138 | M | 1968 | 149.5 | 110 | 0 | 0 | 5.05 | 132 | 4869 | 1864 | 1488 | 4137 | 5 | B
533743 | SKODA | SKODA SUPERB MY21 2,0 TDI 140 kW (190 CV) DSG 7 vel. | Berlinas-Familiares Grandes | Gasóleo | 5.6 | 6 | 146 | 158 | A | 1968 | 190.2 | 140 | 0 | 0 | 5.8 | 152 | 4869 | 1864 | 1488 | 4087 | 5 | C
533744 | SKODA | SKODA SUPERB MY21 2,0 TDI 140 kW (190 CV) DSG 7 vel. 4x4 | Berlinas-Familiares Grandes | Gasóleo | 6.1 | 6.6 | 160 | 173 | A | 1968 | 190.2 | 140 | 0 | 0 | 6.35 | 167 | 4869 | 1864 | 1488 | 4472 | 5 | D
533745 | SKODA | SKODA SUPERB MY21 2,0 TDI 90 kW (122 CV) DSG 7 vel. | Berlinas-Familiares Grandes | Gasóleo | 4.8 | 5.3 | 125 | 139 | A | 1968 | 122.3 | 90 | 0 | 0 | 5.05 | 132 | 4869 | 1864 | 1488 | 3640 | 5 | B
533746 | SKODA | SKODA SUPERB MY21 2,0 TSI 140 kW (190 CV) DSG 7 vel. | Berlinas-Familiares Grandes | Gasolina | 7.2 | 7.6 | 164 | 172 | A | 1984 | 190.2 | 140 | 0 | 0 | 7.4 | 168 | 4869 | 1864 | 1488 | 3923 | 5 | C
533747 | SKODA | SKODA SUPERB MY21 2,0 TSI 200 kW (272 CV) DSG 7 vel. 4x4 | Berlinas-Familiares Grandes | Gasolina | 8.3 | 8.6 | 188 | 196 | A | 1984 | 271.7 | 200 | 0 | 0 | 8.45 | 192 | 4869 | 1864 | 1488 | 4452 | 5 | D
415719 | SUKOY | SUKOY EV-02 ELECTRIC | Cuadriciclo de Pasajeros | Eléctricos puros |  |  |  |  | A | 0 | 5.4 | 4 | 4 | 120 |  | 0 | 2920 | 1550 | 1500 | 746 | 2 | Sin clasificación |  | 11 | 15
415720 | SUKOY | SUKOY EV-03 ELECTRIC | Cuadriciclo de Pasajeros | Eléctricos puros |  |  |  |  | A | 0 | 13.6 | 10 | 10 | 180 |  | 0 | 2920 | 1550 | 1500 | 1118 | 2 | Sin clasificación |  | 11 | 19.2
535590 | SUNRA | SUNRA ANGER S | Motocicleta | Eléctricos puros |  |  |  |  | SC | 0 | 0 | 0 | 4 | 90 |  | 0 | 1920 | 770 | 1170 | 258 | 2 | Sin clasificación |  | 4.3 | 2.88
551099 | SUNRA | SUNRA MIKU SUPER S | Motocicleta | Eléctricos puros |  |  |  |  | SC | 0 | 0 | 0 | 3 | 105 |  | 0 | 1840 | 780 | 1050 | 275 | 2 | Sin clasificación |  | 3.3 | 2.88
535589 | SUNRA | SUNRA ROBO S | Motocicleta | Eléctricos puros |  |  |  |  | SC | 0 | 0 | 0 | 3 | 98 |  | 0 | 1750 | 740 | 1150 | 251 | 2 | Sin clasificación |  | 4 | 2.88
581210 | Scania | Scania Chasis C Chassis LF 4x2 280cv GNC | Autobús/Autocar Rígido | Gas natural |  |  |  |  | A | 9291 | 279.9 | 206 | 0 | 0 |  | 0 | 13300 | 2550 | 4000 | 19500 | 55 | Sin clasificación
581217 | Scania | Scania Chasis C Chassis LF 4x2 340cv GNC | Autobús/Autocar Rígido | Gas natural |  |  |  |  | A | 9291 | 339.7 | 250 | 0 | 0 |  | 0 | 13300 | 2550 | 4000 | 19500 | 55 | Sin clasificación
581204 | Scania | Scania Chasis K Chassis LE 4x2 280cv GNC | Autobús/Autocar Rígido | Gas natural |  |  |  |  | A | 9291 | 279.9 | 206 | 0 | 0 |  | 0 | 13300 | 2550 | 4000 | 19500 | 55 | Sin clasificación
581196 | Scania | Scania Chasis K Chassis LE 4x2 320cv Hybrid | Autobús/Autocar Rígido | Híbridos de gasóleo |  |  |  |  | A | 9291 | 319.3 | 235 | 130 | 9 | 0 | 0 | 13300 | 2550 | 4000 | 19500 | 55 | Sin clasificación
581211 | Scania | Scania Chasis K Chassis LE 4x2 340cv GNC | Autobús/Autocar Rígido | Gas natural |  |  |  |  | A | 9291 | 339.7 | 250 | 0 | 0 |  | 0 | 13300 | 2550 | 4000 | 19500 | 55 | Sin clasificación
581200 | Scania | Scania Chasis K Chassis LE 4x2 360cv Hybrid | Autobús/Autocar Rígido | Híbridos de gasóleo |  |  |  |  | A | 9291 | 360.1 | 265 | 130 | 9 | 0 | 0 | 13300 | 2550 | 4000 | 19500 | 55 | Sin clasificación
581205 | Scania | Scania Chasis K Chassis LE 6x2*4 280cv GNC | Autobús/Autocar Rígido | Gas natural |  |  |  |  | A | 9291 | 279.9 | 206 | 0 | 0 |  | 0 | 15000 | 2550 | 4000 | 26500 | 69 | Sin clasificación
581197 | Scania | Scania Chasis K Chassis LE 6x2*4 320cv Hybrid | Autobús/Autocar Rígido | Híbridos de gasóleo |  |  |  |  | A | 9291 | 319.3 | 235 | 130 | 9 | 0 | 0 | 15000 | 2550 | 4000 | 26500 | 69 | Sin clasificación
581212 | Scania | Scania Chasis K Chassis LE 6x2*4 340cv GNC | Autobús/Autocar Rígido | Gas natural |  |  |  |  | A | 9291 | 339.7 | 250 | 0 | 0 |  | 0 | 15000 | 2550 | 4000 | 26500 | 69 | Sin clasificación
581201 | Scania | Scania Chasis K Chassis LE 6x2*4 360cv Hybrid | Autobús/Autocar Rígido | Híbridos de gasóleo |  |  |  |  | A | 9291 | 360.1 | 265 | 130 | 9 | 0 | 0 | 15000 | 2550 | 4000 | 26500 | 69 | Sin clasificación
581206 | Scania | Scania Chasis K Chassis LE 6x2/2 280cv GNC | Autobús/Autocar Rígido | Gas natural |  |  |  |  | A | 9291 | 279.9 | 206 | 0 | 0 |  | 0 | 18750 | 2550 | 4000 | 29000 | 69 | Sin clasificación
581213 | Scania | Scania Chasis K Chassis LE 6x2/2 340cv GNC | Autobús/Autocar Rígido | Gas natural |  |  |  |  | A | 9291 | 339.7 | 250 | 0 | 0 |  | 0 | 18750 | 2550 | 4000 | 29000 | 69 | Sin clasificación
581207 | Scania | Scania Chasis K Chassis NF 4x2 280cvGNC | Autobús/Autocar Rígido | Gas natural |  |  |  |  | A | 9291 | 279.9 | 206 | 0 | 0 |  | 0 | 13300 | 2550 | 4000 | 19500 | 55 | Sin clasificación
581198 | Scania | Scania Chasis K Chassis NF 4x2 320cv Hybrid | Autobús/Autocar Rígido | Híbridos de gasóleo |  |  |  |  | A | 9291 | 319.3 | 235 | 130 | 9 | 0 | 0 | 13300 | 2550 | 4000 | 19500 | 55 | Sin clasificación
581214 | Scania | Scania Chasis K Chassis NF 4x2 340cv GNC | Autobús/Autocar Rígido | Gas natural |  |  |  |  | A | 9291 | 339.7 | 250 | 0 | 0 |  | 0 | 13300 | 2550 | 4000 | 19500 | 55 | Sin clasificación
581202 | Scania | Scania Chasis K Chassis NF 4x2 360cv Hybrid | Autobús/Autocar Rígido | Híbridos de gasóleo |  |  |  |  | A | 9291 | 360.1 | 265 | 130 | 9 | 0 | 0 | 13300 | 2550 | 4000 | 19500 | 55 | Sin clasificación
581208 | Scania | Scania Chasis K Chassis NF 6x2*4 280cv GNC | Autobús/Autocar Rígido | Gas natural |  |  |  |  | A | 9291 | 279.9 | 206 | 0 | 0 |  | 0 | 15000 | 2550 | 4000 | 26500 | 69 | Sin clasificación
581199 | Scania | Scania Chasis K Chassis NF 6x2*4 320cv Hybrid | Autobús/Autocar Rígido | Híbridos de gasóleo |  |  |  |  | A | 9291 | 319.3 | 235 | 130 | 9 | 0 | 0 | 15000 | 2550 | 4000 | 26500 | 69 | Sin clasificación
581215 | Scania | Scania Chasis K Chassis NF 6x2*4 340cv GNC | Autobús/Autocar Rígido | Gas natural |  |  |  |  | A | 9291 | 339.7 | 250 | 0 | 0 |  | 0 | 15000 | 2550 | 4000 | 26500 | 69 | Sin clasificación
581203 | Scania | Scania Chasis K Chassis NF 6x2*4 360cv Hybrid | Autobús/Autocar Rígido | Híbridos de gasóleo |  |  |  |  | A | 9291 | 360.1 | 265 | 130 | 9 | 0 | 0 | 15000 | 2550 | 4000 | 26500 | 69 | Sin clasificación
581209 | Scania | Scania Chasis K Chassis NF 6x2/2 280cv GNC | Autobús/Autocar Rígido | Gas natural |  |  |  |  | A | 9291 | 279.9 | 206 | 0 | 0 |  | 0 | 18750 | 2550 | 4000 | 29000 | 69 | Sin clasificación
581216 | Scania | Scania Chasis K Chassis NF 6x2/2 340cv GNC | Autobús/Autocar Rígido | Gas natural |  |  |  |  | A | 9291 | 339.7 | 250 | 0 | 0 |  | 0 | 18750 | 2550 | 4000 | 29000 | 69 | Sin clasificación
497599 | Scania | Scania Rígido B4x2 280cv GNL/GNC | Camión | Gas natural |  |  |  |  | A | 9291 | 279.9 | 206 | 0 | 0 |  | 0 | 12000 | 2600 | 4000 | 25000 | 3 | Sin clasificación
497600 | Scania | Scania Rígido B4x2 340cv GNL/GNC | Camión | Gas natural |  |  |  |  | A | 9291 | 339.7 | 250 | 0 | 0 |  | 0 | 12000 | 2600 | 4000 | 25000 | 3 | Sin clasificación
497601 | Scania | Scania Rígido B4x2 410cv GNL/GNC | Camión | Gas natural |  |  |  |  | A | 12742 | 410.3 | 302 | 0 | 0 |  | 0 | 12000 | 2600 | 4000 | 25000 | 3 | Sin clasificación
497602 | Scania | Scania Rígido B6x2 280cv GNL/GNC | Camión | Gas natural |  |  |  |  | A | 9291 | 279.9 | 206 | 0 | 0 |  | 0 | 12000 | 2600 | 4000 | 31000 | 3 | Sin clasificación
497603 | Scania | Scania Rígido B6x2 340cv GNL/GNC | Camión | Gas natural |  |  |  |  | A | 9291 | 339.7 | 250 | 0 | 0 |  | 0 | 12000 | 2600 | 4000 | 31000 | 3 | Sin clasificación
497604 | Scania | Scania Rígido B6x2 410cv GNL/GNC | Camión | Gas natural |  |  |  |  | A | 12742 | 410.3 | 302 | 0 | 0 |  | 0 | 12000 | 2600 | 4000 | 31000 | 3 | Sin clasificación
497605 | Scania | Scania Rígido B6x2*4 280cv GNL/GNC | Camión | Gas natural |  |  |  |  | A | 9291 | 279.9 | 206 | 0 | 0 |  | 0 | 12000 | 2600 | 4000 | 31000 | 3 | Sin clasificación
497606 | Scania | Scania Rígido B6x2*4 340cv GNL/GNC | Camión | Gas natural |  |  |  |  | A | 9291 | 339.7 | 250 | 0 | 0 |  | 0 | 12000 | 2600 | 4000 | 31000 | 3 | Sin clasificación
497607 | Scania | Scania Rígido B6x2*4 410cv GNL/GNC | Camión | Gas natural |  |  |  |  | A | 12742 | 410.3 | 302 | 0 | 0 |  | 0 | 12000 | 2600 | 4000 | 31000 | 3 | Sin clasificación
497608 | Scania | Scania Rígido B8x2*6 280cv GNL/GNC | Camión | Gas natural |  |  |  |  | A | 9291 | 279.9 | 206 | 0 | 0 |  | 0 | 12000 | 2600 | 4000 | 35000 | 3 | Sin clasificación
497609 | Scania | Scania Rígido B8x2*6 340cv GNL/GNC | Camión | Gas natural |  |  |  |  | A | 9291 | 339.7 | 250 | 0 | 0 |  | 0 | 12000 | 2600 | 4000 | 35000 | 3 | Sin clasificación
497610 | Scania | Scania Rígido B8x2*6 410cv GNL/GNC | Camión | Gas natural |  |  |  |  | A | 12742 | 410.3 | 302 | 0 | 0 |  | 0 | 12000 | 2600 | 4000 | 35000 | 3 | Sin clasificación
497611 | Scania | Scania Rígido B8x2/*6 280cv GNL/GNC | Camión | Gas natural |  |  |  |  | A | 9291 | 279.9 | 206 | 0 | 0 |  | 0 | 12000 | 2600 | 4000 | 35000 | 3 | Sin clasificación
497612 | Scania | Scania Rígido B8x2/*6 340cv GNL/GNC | Camión | Gas natural |  |  |  |  | A | 9291 | 339.7 | 250 | 0 | 0 |  | 0 | 12000 | 2600 | 4000 | 35000 | 3 | Sin clasificación
497613 | Scania | Scania Rígido B8x2/*6 410cv GNL/GNC | Camión | Gas natural |  |  |  |  | A | 12742 | 410.3 | 302 | 0 | 0 |  | 0 | 12000 | 2600 | 4000 | 35000 | 3 | Sin clasificación
497614 | Scania | Scania Rígido B8x4*4 280cv GNL/GNC | Camión | Gas natural |  |  |  |  | A | 9291 | 279.9 | 206 | 0 | 0 |  | 0 | 12000 | 2600 | 4000 | 35000 | 3 | Sin clasificación
497615 | Scania | Scania Rígido B8x4*4 340cv GNL/GNC | Camión | Gas natural |  |  |  |  | A | 9291 | 339.7 | 250 | 0 | 0 |  | 0 | 12000 | 2600 | 4000 | 35000 | 3 | Sin clasificación
497616 | Scania | Scania Rígido B8x4*4 410cv GNL/GNC | Camión | Gas natural |  |  |  |  | A | 12742 | 410.3 | 302 | 0 | 0 |  | 0 | 12000 | 2600 | 4000 | 35000 | 3 | Sin clasificación
581242 | Scania | Scania Rígido Regional B6x2*4 BEV Regional | Camión | Eléctricos puros |  |  |  |  | A | 0 | 0 | 0 | 450 | 350 |  | 0 | 12000 | 2600 | 4000 | 44000 | 3 | Sin clasificación |  | 0 | 624
581218 | Scania | Scania Rígido Urbano B4x2 220cv PHEV Híbrido enchufable | Camión | Híbridos enchufables |  |  |  |  | A | 6700 | 220.1 | 162 | 230 | 60 | 0 | 0 | 12000 | 2600 | 4000 | 25000 | 3 | Sin clasificación
581219 | Scania | Scania Rígido Urbano B4x2 250cv PHEV Híbrido enchufable | Camión | Híbridos enchufables |  |  |  |  | A | 6700 | 250 | 184 | 230 | 60 | 0 | 0 | 12000 | 2600 | 4000 | 25000 | 3 | Sin clasificación
581220 | Scania | Scania Rígido Urbano B4x2 280cv PHEV Híbrido enchufable | Camión | Híbridos enchufables |  |  |  |  | A | 9300 | 279.9 | 206 | 230 | 60 | 0 | 0 | 12000 | 2600 | 4000 | 25000 | 3 | Sin clasificación
581221 | Scania | Scania Rígido Urbano B4x2 320cv PHEV Híbrido enchufable | Camión | Híbridos enchufables |  |  |  |  | A | 9300 | 319.3 | 235 | 230 | 60 | 0 | 0 | 12000 | 2600 | 4000 | 25000 | 3 | Sin clasificación
581222 | Scania | Scania Rígido Urbano B4x2 360cv PHEV Híbrido enchufable | Camión | Híbridos enchufables |  |  |  |  | A | 9300 | 360.1 | 265 | 230 | 60 | 0 | 0 | 12000 | 2600 | 4000 | 25000 | 3 | Sin clasificación
581235 | Scania | Scania Rígido Urbano B4x2 BEV Urbano Eléctrico 5 baterías | Camión | Eléctricos puros |  |  |  |  | A | 0 | 0 | 0 | 230 | 110 |  | 0 | 12000 | 2600 | 4000 | 25000 | 3 | Sin clasificación |  | 0 | 165
581238 | Scania | Scania Rígido Urbano B4x2 BEV Urbano Eléctrico 9 baterías | Camión | Eléctricos puros |  |  |  |  | A | 0 | 0 | 0 | 230 | 250 |  | 0 | 12000 | 2600 | 4000 | 25000 | 3 | Sin clasificación |  | 0 | 297
581223 | Scania | Scania Rígido Urbano B6x2 220cv PHEV Híbrido enchufable | Camión | Híbridos enchufables |  |  |  |  | A | 6700 | 220.1 | 162 | 230 | 60 | 0 | 0 | 12000 | 2600 | 4000 | 25000 | 3 | Sin clasificación
581224 | Scania | Scania Rígido Urbano B6x2 250cv PHEV Híbrido enchufable | Camión | Híbridos enchufables |  |  |  |  | A | 6700 | 250 | 184 | 230 | 60 | 0 | 0 | 12000 | 2600 | 4000 | 25000 | 3 | Sin clasificación
581226 | Scania | Scania Rígido Urbano B6x2 280cv PHEV Híbrido enchufable | Camión | Híbridos enchufables |  |  |  |  | A | 9300 | 279.9 | 206 | 230 | 60 | 0 | 0 | 12000 | 2600 | 4000 | 31000 | 3 | Sin clasificación
581225 | Scania | Scania Rígido Urbano B6x2 280cv PHEV Híbrido enchufable | Camión | Híbridos enchufables |  |  |  |  | A | 6700 | 279.9 | 206 | 230 | 60 | 0 | 0 | 12000 | 2600 | 4000 | 25000 | 3 | Sin clasificación
581227 | Scania | Scania Rígido Urbano B6x2 320cv PHEV Híbrido enchufable | Camión | Híbridos enchufables |  |  |  |  | A | 9300 | 319.3 | 235 | 230 | 60 | 0 | 0 | 12000 | 2600 | 4000 | 31000 | 3 | Sin clasificación
581228 | Scania | Scania Rígido Urbano B6x2 360cv PHEV Híbrido enchufable | Camión | Híbridos enchufables |  |  |  |  | A | 9300 | 360.1 | 265 | 230 | 60 | 0 | 0 | 12000 | 2600 | 4000 | 31000 | 3 | Sin clasificación
581236 | Scania | Scania Rígido Urbano B6x2 BEV Urbano Eléctrico 5 baterías | Camión | Eléctricos puros |  |  |  |  | A | 0 | 0 | 0 | 230 | 110 |  | 0 | 12000 | 2600 | 4000 | 31000 | 3 | Sin clasificación |  | 0 | 165
581239 | Scania | Scania Rígido Urbano B6x2 BEV Urbano Eléctrico 9 baterías | Camión | Eléctricos puros |  |  |  |  | A | 0 | 0 | 0 | 230 | 250 |  | 0 | 12000 | 2600 | 4000 | 31000 | 3 | Sin clasificación |  | 0 | 297
581229 | Scania | Scania Rígido Urbano B6x2*4 220cv PHEV Híbrido enchufable | Camión | Híbridos enchufables |  |  |  |  | A | 6700 | 220.1 | 162 | 230 | 60 | 0 | 0 | 12000 | 2600 | 4000 | 25000 | 3 | Sin clasificación
581230 | Scania | Scania Rígido Urbano B6x2*4 250cv PHEV Híbrido enchufable | Camión | Híbridos enchufables |  |  |  |  | A | 6700 | 250 | 184 | 230 | 60 | 0 | 0 | 12000 | 2600 | 4000 | 25000 | 3 | Sin clasificación
581232 | Scania | Scania Rígido Urbano B6x2*4 280cv PHEV Híbrido enchufable | Camión | Híbridos enchufables |  |  |  |  | A | 9300 | 279.9 | 206 | 230 | 60 | 0 | 0 | 12000 | 2600 | 4000 | 31000 | 3 | Sin clasificación
581231 | Scania | Scania Rígido Urbano B6x2*4 280cv PHEV Híbrido enchufable | Camión | Híbridos enchufables |  |  |  |  | A | 6700 | 279.9 | 206 | 230 | 60 | 0 | 0 | 12000 | 2600 | 4000 | 25000 | 3 | Sin clasificación
581233 | Scania | Scania Rígido Urbano B6x2*4 320cv PHEV Híbrido enchufable | Camión | Híbridos enchufables |  |  |  |  | A | 9300 | 319.3 | 235 | 230 | 60 | 0 | 0 | 12000 | 2600 | 4000 | 31000 | 3 | Sin clasificación
581234 | Scania | Scania Rígido Urbano B6x2*4 360cv PHEV Híbrido enchufable | Camión | Híbridos enchufables |  |  |  |  | A | 9300 | 360.1 | 265 | 230 | 60 | 0 | 0 | 12000 | 2600 | 4000 | 31000 | 3 | Sin clasificación
581237 | Scania | Scania Rígido Urbano B6x2*4 BEV Urbano Eléctrico 5 baterías | Camión | Eléctricos puros |  |  |  |  | A | 0 | 0 | 0 | 230 | 110 |  | 0 | 12000 | 2600 | 4000 | 31000 | 3 | Sin clasificación |  | 0 | 165
581240 | Scania | Scania Rígido Urbano B6x2*4 BEV Urbano Eléctrico 9 baterías | Camión | Eléctricos puros |  |  |  |  | A | 0 | 0 | 0 | 230 | 250 |  | 0 | 12000 | 2600 | 4000 | 31000 | 3 | Sin clasificación |  | 0 | 297
497617 | Scania | Scania Tractora A4x2 280cv GNL/GNC | Tractocamión | Gas natural |  |  |  |  | A | 9291 | 279.9 | 206 | 0 | 0 |  | 0 | 12000 | 2600 | 4000 | 25000 | 3 | Sin clasificación
497618 | Scania | Scania Tractora A4x2 340cv GNL/GNC | Tractocamión | Gas natural |  |  |  |  | A | 9291 | 339.7 | 250 | 0 | 0 |  | 0 | 12000 | 2600 | 4000 | 25000 | 3 | Sin clasificación
497619 | Scania | Scania Tractora A4x2 410cv GNL/GNC | Tractocamión | Gas natural |  |  |  |  | A | 12742 | 410.3 | 302 | 0 | 0 |  | 0 | 12000 | 2600 | 4000 | 25000 | 3 | Sin clasificación
581241 | Scania | Scania Tractora Regional A4x2 BEV Regional | Tractocamión | Eléctricos puros |  |  |  |  | A | 0 | 0 | 0 | 450 | 350 |  | 0 | 12000 | 2600 | 4000 | 70000 | 3 | Sin clasificación |  | 0 | 624
579720 | Segway-Ninebot | Segway-Ninebot E300SE E300SE | Motocicleta | Eléctricos puros |  |  |  |  | A | 0 | 0 | 0 | 7.8 | 85 |  | 0 | 1855 | 680 | 1173 | 280 | 2 | Sin clasificación |  | 4.4 | 4
530697 | Silence | Silence S01 2 | Motocicleta | Eléctricos puros |  |  |  |  | SC | 0 | 0 | 0 | 7 | 133 |  | 0 | 2026 | 722 | 1193 | 320 | 2 | Sin clasificación |  | 7 | 5.6
581328 | Silence | Silence S01+ 2 | Motocicleta | Eléctricos puros |  |  |  |  | SC | 0 | 0 | 0 | 7.5 | 133 |  | 0 | 2026 | 722 | 1193 | 320 | 2 | Sin clasificación |  | 7 | 5.6
530695 | Silence | Silence S02 1 | Motocicleta | Eléctricos puros |  |  |  |  | SC | 0 | 0 | 0 | 7 | 127 |  | 0 | 1971 | 766 | 1078 | 330 | 1 | Sin clasificación |  | 6 | 5.6
530696 | Silence | Silence S02 2 | Motocicleta | Eléctricos puros |  |  |  |  | SC | 0 | 0 | 0 | 7 | 133 |  | 0 | 1971 | 766 | 1078 | 330 | 2 | Sin clasificación |  | 7 | 5.6
454630 | Silence | Silence S03 1 | Motocicleta | Eléctricos puros |  |  |  |  | A | 0 | 0 | 0 | 5 | 115 |  | 0 | 2092 | 845 | 1098 | 380 | 1 | Sin clasificación |  | 0 | 5.4
581330 | Silence | Silence S04A 1 | Cuadriciclo de Pasajeros | Eléctricos puros |  |  |  |  | SC | 0 | 0 | 0 | 14 | 149 |  | 0 | 2282 | 1268 | 1573 | 785 | 2 | Sin clasificación |  | 11.9 | 5.6
581329 | Silence | Silence S04B 1 | Cuadriciclo de Pasajeros | Eléctricos puros |  |  |  |  | SC | 0 | 0 | 0 | 6 | 175 |  | 0 | 2282 | 1268 | 1573 | 785 | 2 | Sin clasificación |  | 10 | 5.6
578294 | Silence | Silence SEAT MÓ 125 PERFORMANCE 2 | Motocicleta | Eléctricos puros |  |  |  |  | SC | 0 | 0 | 0 | 7.5 | 133 |  | 0 | 2026 | 722 | 1193 | 320 | 2 | Sin clasificación |  | 7 | 5.6
540300 | Silence | Silence SEAT MÓ eScooter 125 2 (Variante 3) | Motocicleta | Eléctricos puros |  |  |  |  | SC | 0 | 0 | 0 | 7 | 137 |  | 0 | 2026 | 722 | 1093 | 320 | 2 | Sin clasificación |  | 7 | 5.6
582577 | Silence | Silence Silence Silence S01 2 (Variante 2) 2 | Motocicleta | Eléctricos puros |  |  |  |  | SC | 0 | 0 | 0 | 7 | 137 |  | 0 | 2026 | 722 | 1193 | 320 | 2 | Sin clasificación |  | 7 | 5.6
530254 | Skoda Canarias | Skoda Canarias FABIA Ambition 1.0 TSI 70kW (95CV) Manual-5G MY20 | Pequeños | Gasolina | 5.5 | 5.5 | 124.1 | 124.1 | M | 999 | 95.1 | 70 | 0 | 0 | 5.49 | 124 | 3997 | 1732 | 1452 | 1571 | 5 | C
530261 | Skoda Canarias | Skoda Canarias FABIA COMBI Ambition 1.0 TSI 70kW (95 CV) Manual-5G MY20 | Pequeños | Gasolina | 5.4 | 5.4 | 122 | 122 | M | 999 | 95.1 | 70 | 0 | 0 | 5.39 | 122 | 4262 | 1732 | 1452 | 1596 | 5 | B
530260 | Skoda Canarias | Skoda Canarias FABIA COMBI Ambition 1.0 TSI 70kW (95 CV) Manual-5G MY20 | Pequeños | Gasolina | 5.5 | 5.5 | 125.3 | 125.3 | M | 999 | 95.1 | 70 | 0 | 0 | 5.53 | 125 | 4262 | 1732 | 1452 | 1596 | 5 | C
530262 | Skoda Canarias | Skoda Canarias FABIA COMBI Connect 1.0 TSI 70kW (95 CV) Manual-5G MY20 | Pequeños | Gasolina | 5.5 | 5.5 | 124.3 | 124.3 | M | 999 | 95.1 | 70 | 0 | 0 | 5.5 | 124 | 4262 | 1732 | 1452 | 1596 | 5 | C
530257 | Skoda Canarias | Skoda Canarias FABIA Connect 1.0 TSI 70kW (95 CV) Manual-5G MY20 | Pequeños | Gasolina | 5.5 | 5.5 | 124.2 | 124.2 | M | 999 | 95.1 | 70 | 0 | 0 | 5.49 | 124 | 3997 | 1732 | 1452 | 1571 | 5 | C
530256 | Skoda Canarias | Skoda Canarias FABIA Connect Colour Concept1.0 TSI 70kW (95 CV) Manual-5G MY20 | Pequeños | Gasolina | 5.5 | 5.5 | 125.1 | 125.1 | M | 999 | 95.1 | 70 | 0 | 0 | 5.53 | 125 | 3997 | 1732 | 1452 | 1571 | 5 | C
530255 | Skoda Canarias | Skoda Canarias FABIA Max 1.0 TSI 70kW (95CV) Manual-5G MY20 | Pequeños | Gasolina | 5.5 | 5.5 | 124.1 | 124.1 | M | 999 | 95.1 | 70 | 0 | 0 | 5.49 | 124 | 3997 | 1732 | 1452 | 1571 | 5 | C
530258 | Skoda Canarias | Skoda Canarias FABIA Monte Carlo Connect 1.0 TSI 70kW (95CV) Manual-5G MY20 | Pequeños | Gasolina | 5.7 | 5.7 | 127.8 | 127.8 | M | 999 | 95.1 | 70 | 0 | 0 | 5.65 | 128 | 4009 | 1732 | 1452 | 1571 | 5 | C
530259 | Skoda Canarias | Skoda Canarias FABIA Monte Carlo Connect 1.0 TSI 81kW (110CV) Manual-6G MY20 | Pequeños | Gasolina | 5.8 | 5.8 | 130.2 | 130.2 | M | 999 | 110.1 | 81 | 0 | 0 | 5.75 | 130 | 4009 | 1732 | 1452 | 1571 | 5 | D
530263 | Skoda Canarias | Skoda Canarias KAMIQ Ambition 1.0 TSI 70kW (95CV) Manual-5G MY20 | Todoterreno Pequeño | Gasolina | 5.8 | 5.8 | 130.2 | 130.2 | M | 999 | 95.1 | 70 | 0 | 0 | 5.75 | 130 | 4241 | 1793 | 1531 | 1704 | 5 | C
530383 | Skoda Canarias | Skoda Canarias KAMIQ Ambition 1.0 TSI 85kW (115CV) DSG MY20 | Todoterreno Pequeño | Gasolina | 5.8 | 5.8 | 131.2 | 131.2 | A | 999 | 115.5 | 85 | 0 | 0 | 5.79 | 131 | 4241 | 1793 | 1531 | 1734 | 5 | C
530265 | Skoda Canarias | Skoda Canarias KAMIQ Ambition 1.0 TSI 85kW (115CV) Manual-6G MY20 | Todoterreno Pequeño | Gasolina | 5.8 | 5.8 | 131.2 | 131.2 | M | 999 | 115.5 | 85 | 0 | 0 | 5.79 | 131 | 4241 | 1793 | 1531 | 1714 | 5 | C
530384 | Skoda Canarias | Skoda Canarias KAMIQ Ambition 1.5 TSI 110kW (150CV) Manual-6G MY20 | Todoterreno Pequeño | Gasolina | 5.9 | 5.9 | 134.3 | 134.3 | M | 1498 | 149.5 | 110 | 0 | 0 | 5.93 | 134 | 4241 | 1793 | 1531 | 1764 | 5 | C
530264 | Skoda Canarias | Skoda Canarias KAMIQ Ambition Plus 1.0 TSI 70kW (95CV) Manual-5G MY20 | Todoterreno Pequeño | Gasolina | 5.7 | 5.7 | 129.8 | 129.8 | M | 999 | 95.1 | 70 | 0 | 0 | 5.73 | 130 | 4241 | 1793 | 1531 | 1704 | 5 | C
530268 | Skoda Canarias | Skoda Canarias KAMIQ Ambition Plus 1.0 TSI 85kW (115CV) DSG MY20 | Todoterreno Pequeño | Gasolina | 6.1 | 6.1 | 138 | 138 | A | 999 | 115.5 | 85 | 0 | 0 | 6.08 | 138 | 4241 | 1793 | 1531 | 1734 | 5 | C
530266 | Skoda Canarias | Skoda Canarias KAMIQ Ambition Plus 1.0 TSI 85kW (115CV) Manual-6G MY20 | Todoterreno Pequeño | Gasolina | 5.8 | 5.8 | 131.3 | 131.3 | M | 999 | 115.5 | 85 | 0 | 0 | 5.79 | 131 | 4241 | 1793 | 1531 | 1714 | 5 | C
530270 | Skoda Canarias | Skoda Canarias KAMIQ Ambition Plus 1.5 TSI 110kW (150CV) Manual-6G MY20 | Todoterreno Pequeño | Gasolina | 5.9 | 5.9 | 134.5 | 134.5 | M | 1498 | 149.5 | 110 | 0 | 0 | 5.94 | 134 | 4241 | 1793 | 1531 | 1764 | 5 | C
530269 | Skoda Canarias | Skoda Canarias KAMIQ Sport 1.0 TSI 85kW (115CV) DSG MY20 | Todoterreno Pequeño | Gasolina | 6 | 6 | 136 | 136 | A | 999 | 115.5 | 85 | 0 | 0 | 6 | 136 | 4241 | 1793 | 1531 | 1734 | 5 | C
530267 | Skoda Canarias | Skoda Canarias KAMIQ Sport 1.0 TSI 85kW (115CV) Manual-6G MY20 | Todoterreno Pequeño | Gasolina | 5.7 | 5.7 | 129.3 | 129.3 | M | 999 | 115.5 | 85 | 0 | 0 | 5.71 | 129 | 4241 | 1793 | 1531 | 1714 | 5 | C
530272 | Skoda Canarias | Skoda Canarias KAMIQ Sport 1.5 TSI 110kW (150CV) DSG MY20 | Todoterreno Pequeño | Gasolina | 6.2 | 6.2 | 141.2 | 141.2 | A | 1498 | 149.5 | 110 | 0 | 0 | 6.23 | 141 | 4241 | 1793 | 1531 | 1774 | 5 | C
530271 | Skoda Canarias | Skoda Canarias KAMIQ Sport 1.5 TSI 110kW (150CV) Manual-6G MY20 | Todoterreno Pequeño | Gasolina | 5.9 | 5.9 | 132.7 | 132.7 | M | 1498 | 149.5 | 110 | 0 | 0 | 5.86 | 133 | 4241 | 1793 | 1531 | 1764 | 5 | C
530283 | Skoda Canarias | Skoda Canarias KAROQ Ambition 1.0 TSI 85kW (115CV) Manual-6G MY20 | Todoterreno Grande | Gasolina | 6.3 | 6.3 | 141.8 | 141.8 | M | 999 | 115.5 | 85 | 0 | 0 | 6.25 | 142 | 4382 | 1841 | 1603 | 1853 | 5 | C
530275 | Skoda Canarias | Skoda Canarias KAROQ Ambition 1.5 TSI 110kW (150CV) DSG MY20 | Todoterreno Grande | Gasolina | 6.8 | 6.8 | 155.4 | 155.4 | A | 1498 | 149.5 | 110 | 0 | 0 | 6.84 | 155 | 4382 | 1841 | 1603 | 1881 | 5 | C
530281 | Skoda Canarias | Skoda Canarias KAROQ Ambition Plus 1.0 TSI 70kW (95CV) Manual-5G MY20 | Todoterreno Grande | Gasolina | 6.3 | 6.3 | 141.9 | 141.9 | M | 999 | 95.1 | 70 | 0 | 0 | 6.25 | 142 | 4382 | 1841 | 1603 | 1853 | 5 | C
530280 | Skoda Canarias | Skoda Canarias KAROQ Ambition Plus 1.0 TSI 85kW (115CV) Manual-6G MY20 | Todoterreno Grande | Gasolina | 5.8 | 5.8 | 151 | 151 | M | 1598 | 115.5 | 85 | 0 | 0 | 5.76 | 151 | 4382 | 1841 | 1603 | 1933 | 5 | B
530282 | Skoda Canarias | Skoda Canarias KAROQ Ambition Plus 1.0 TSI 85kW (115CV) Manual-6G MY20 | Todoterreno Grande | Gasolina | 6.6 | 6.6 | 149.2 | 149.2 | M | 999 | 115.5 | 85 | 0 | 0 | 6.58 | 149 | 4382 | 1841 | 1603 | 1853 | 5 | C
530277 | Skoda Canarias | Skoda Canarias KAROQ Ambition Plus 1.5 TSI 110kW (150CV) DSG MY20 | Todoterreno Grande | Gasolina | 6.6 | 6.6 | 149.4 | 149.4 | A | 1498 | 149.5 | 110 | 0 | 0 | 6.58 | 149 | 4382 | 1841 | 1603 | 1881 | 5 | C
530274 | Skoda Canarias | Skoda Canarias KAROQ Ambition Plus 1.5 TSI 110kW (150CV) Manual-6G MY20 | Todoterreno Grande | Gasolina | 6.3 | 6.3 | 143.9 | 143.9 | M | 1498 | 149.5 | 110 | 0 | 0 | 6.34 | 144 | 4382 | 1841 | 1603 | 1933 | 5 | C
530273 | Skoda Canarias | Skoda Canarias KAROQ Ambition Plus 1.5 TSI 110kW (150CV) Manual-6G MY20 | Todoterreno Grande | Gasolina | 6.6 | 6.6 | 149.9 | 149.9 | M | 1498 | 149.5 | 110 | 0 | 0 | 6.6 | 150 | 4382 | 1841 | 1603 | 1933 | 5 | C
530276 | Skoda Canarias | Skoda Canarias KAROQ Drive 1.5 TSI 110kW (150CV) DSG MY20 | Todoterreno Grande | Gasolina | 6.6 | 6.6 | 149.5 | 149.5 | A | 1498 | 149.5 | 110 | 0 | 0 | 6.58 | 150 | 4382 | 1841 | 1603 | 1881 | 5 | C
530279 | Skoda Canarias | Skoda Canarias KAROQ Sportline 1.5 TSI 110kW (150CV) DSG MY20 | Todoterreno Grande | Gasolina | 6.8 | 6.8 | 154.1 | 154.1 | A | 1498 | 149.5 | 110 | 0 | 0 | 6.79 | 154 | 4382 | 1841 | 1603 | 1881 | 5 | C
530278 | Skoda Canarias | Skoda Canarias KAROQ Sportline 1.5 TSI 110kW (150CV) Manual-6G MY20 | Todoterreno Grande | Gasolina | 6.6 | 6.6 | 149.7 | 149.7 | M | 1498 | 149.5 | 110 | 0 | 0 | 6.59 | 150 | 4382 | 1841 | 1603 | 1933 | 5 | C
530284 | Skoda Canarias | Skoda Canarias KAROQ Style 1.0 TSI 85kW (115CV) Manual-6G MY20 | Todoterreno Grande | Gasolina | 6.6 | 6.6 | 149.6 | 149.6 | M | 999 | 115.5 | 85 | 0 | 0 | 6.6 | 150 | 4382 | 1841 | 1603 | 1853 | 5 | C
530285 | Skoda Canarias | Skoda Canarias KAROQ Style Plus 1.0 TSI 85kW (115CV) Manual-6G MY20 | Todoterreno Grande | Gasolina | 6.6 | 6.6 | 149.6 | 149.6 | M | 999 | 115.5 | 85 | 0 | 0 | 6.6 | 150 | 4382 | 1841 | 1603 | 1853 | 5 | C
530293 | Skoda Canarias | Skoda Canarias KODIAQ Ambition 2.0 TDI 110 kW (150 CV) DSG MY20 | Todoterreno Grande | Gasóleo | 6.2 | 6.2 | 161.5 | 161.5 | A | 1968 | 149.5 | 110 | 0 | 0 | 6.16 | 161 | 4699 | 1882 | 1659 | 2349 | 5 | D
530289 | Skoda Canarias | Skoda Canarias KODIAQ Ambition Plus 1.5 TSI 110kW (150CV) DSG MY20 | Todoterreno Grande | Gasolina | 7.5 | 7.5 | 169.6 | 169.6 | A | 1498 | 149.5 | 110 | 0 | 0 | 7.47 | 170 | 4697 | 1882 | 1659 | 2289 | 5 | C
530286 | Skoda Canarias | Skoda Canarias KODIAQ Ambition Plus 1.5 TSI 110kW (150CV) Manual-6G MY20 | Todoterreno Grande | Gasolina | 7.4 | 7.4 | 168.7 | 168.7 | M | 1498 | 149.5 | 110 | 0 | 0 | 7.43 | 169 | 4697 | 1882 | 1659 | 2214 | 5 | C
530292 | Skoda Canarias | Skoda Canarias KODIAQ Ambition Plus 2.0 TDI 110 kW (150 CV) 4x4 Manual-6G MY20 | Todoterreno Grande | Gasóleo | 6.5 | 6.5 | 169.9 | 169.9 | M | 1968 | 149.5 | 110 | 0 | 0 | 6.48 | 170 | 4697 | 1882 | 1659 | 2443 | 5 | D
530288 | Skoda Canarias | Skoda Canarias KODIAQ Drive 1.5 TSI 110kW (150CV) DSG MY20 | Todoterreno Grande | Gasolina | 7.6 | 7.6 | 171.6 | 171.6 | A | 1498 | 149.5 | 110 | 0 | 0 | 7.55 | 172 | 4697 | 1882 | 1659 | 2246 | 5 | C
530287 | Skoda Canarias | Skoda Canarias KODIAQ Drive 1.5 TSI 110kW (150CV) Manual-6G MY20 | Todoterreno Grande | Gasolina | 7.5 | 7.5 | 170.5 | 170.5 | M | 1498 | 149.5 | 110 | 0 | 0 | 7.51 | 171 | 4697 | 1882 | 1659 | 2214 | 5 | C
530291 | Skoda Canarias | Skoda Canarias KODIAQ Sportline 1.5 TSI 110kW (150CV) DSG MY20 | Todoterreno Grande | Gasolina | 7.6 | 7.6 | 172.5 | 172.5 | A | 1498 | 149.5 | 110 | 0 | 0 | 7.59 | 173 | 4699 | 1882 | 1659 | 2289 | 5 | C
530290 | Skoda Canarias | Skoda Canarias KODIAQ Sportline 1.5 TSI 110kW (150CV) Manual-6G MY20 | Todoterreno Grande | Gasolina | 7.6 | 7.6 | 172.5 | 172.5 | M | 1498 | 149.5 | 110 | 0 | 0 | 7.6 | 173 | 4699 | 1882 | 1659 | 2330 | 5 | C
530295 | Skoda Canarias | Skoda Canarias OCTAVIA COMBI Ambition 1.6 TDI 85kW (115CV) Manual-6G MY20 | Berlinas-Familiares Medios | Gasóleo | 5.1 | 5.1 | 134.1 | 134.1 | M | 1598 | 115.5 | 85 | 0 | 0 | 5.12 | 134 | 4667 | 1814 | 1455 | 1927 | 5 | C
530296 | Skoda Canarias | Skoda Canarias OCTAVIA COMBI Ambition Plus 1.6 TDI 85kW (115CV) Manual-6G MY20 | Berlinas-Familiares Medios | Gasóleo | 5.1 | 5.1 | 134.1 | 134.1 | M | 1598 | 115.5 | 85 | 0 | 0 | 5.12 | 134 | 4667 | 1814 | 1455 | 1927 | 5 | C
530297 | Skoda Canarias | Skoda Canarias OCTAVIA COMBI Ambition Plus 2.0 TDI 110kW (150CV) Manual-6G MY20 | Berlinas-Familiares Medios | Gasóleo | 5.1 | 5.1 | 134.1 | 134.1 | M | 1968 | 149.5 | 110 | 0 | 0 | 5.12 | 134 | 4667 | 1814 | 1455 | 1950 | 5 | C
530294 | Skoda Canarias | Skoda Canarias OCTAVIA RS 2.0 TSI 180kW (245CV) DSG MY20 | Berlinas-Familiares Medios | Gasolina | 7.4 | 7.4 | 168.5 | 168.5 | A | 1968 | 244.6 | 180 | 0 | 0 | 7.43 | 168 | 4689 | 1814 | 1448 | 1970 | 5 | D
530302 | Skoda Canarias | Skoda Canarias SCALA Ambition Plus 1.0 TSI 85kW (115CV) Manual-6G MY20 | Berlinas-Familiares Medios | Gasolina | 5.7 | 5.7 | 128.7 | 128.7 | M | 999 | 115.5 | 85 | 0 | 0 | 5.68 | 129 | 4362 | 1793 | 1471 | 1660 | 5 | B
530298 | Skoda Canarias | Skoda Canarias SCALA Ambition Plus 1.5 TSI 110kW (150CV) Manual-6G MY20 | Berlinas-Familiares Medios | Gasolina | 5.9 | 5.9 | 133.2 | 133.2 | M | 1498 | 149.5 | 110 | 0 | 0 | 5.88 | 133 | 4362 | 1793 | 1471 | 1699 | 5 | B
530301 | Skoda Canarias | Skoda Canarias SCALA Ambition Plus 1.6 TDI 85kW (115CV) Manual-6G MY20 | Berlinas-Familiares Medios | Gasóleo | 4.8 | 4.8 | 126 | 126 | M | 1598 | 115.5 | 85 | 0 | 0 | 4.81 | 126 | 4362 | 1793 | 1471 | 1720 | 5 | C
530304 | Skoda Canarias | Skoda Canarias SCALA Style 1.0 TSI 85kW (115CV) Manual-6G MY20 | Berlinas-Familiares Medios | Gasolina | 5.7 | 5.7 | 129.3 | 129.3 | M | 999 | 115.5 | 85 | 0 | 0 | 5.71 | 129 | 4362 | 1793 | 1471 | 1660 | 5 | B
530299 | Skoda Canarias | Skoda Canarias SCALA Style 1.5 TSI 110kW (150CV) Manual-6G MY20 | Berlinas-Familiares Medios | Gasolina | 5.9 | 5.9 | 133.4 | 133.4 | M | 1498 | 149.5 | 110 | 0 | 0 | 5.89 | 133 | 4362 | 1793 | 1471 | 1699 | 5 | B
530303 | Skoda Canarias | Skoda Canarias SCALA Style Plus 1.0 TSI 85kW (115CV) Manual-6G MY20 | Berlinas-Familiares Medios | Gasolina | 5.7 | 5.7 | 128.9 | 128.9 | M | 999 | 115.5 | 85 | 0 | 0 | 5.69 | 129 | 4362 | 1793 | 1471 | 1660 | 5 | B
530300 | Skoda Canarias | Skoda Canarias SCALA Style Plus 1.5 TSI 110kW (150CV) DSG MY20 | Berlinas-Familiares Medios | Gasolina | 6.3 | 6.3 | 142.7 | 142.7 | A | 1498 | 149.5 | 110 | 0 | 0 | 6.28 | 143 | 4362 | 1793 | 1471 | 1721 | 5 | C
530305 | Skoda Canarias | Skoda Canarias SUPERB Ambition 2.0 TDI 110 kW (150CV) Manual-6G MY20 | Berlinas-Familiares Grandes | Gasóleo | 4.9 | 4.9 | 128.5 | 128.5 | M | 1968 | 149.5 | 110 | 0 | 0 | 4.9 | 129 | 4869 | 1864 | 1454 | 2128 | 5 | B
530306 | Skoda Canarias | Skoda Canarias SUPERB COMBI Ambition 2.0 TDI 110 kW (150 CV) Manual-6G MY20 | Berlinas-Familiares Grandes | Gasóleo | 5.5 | 5.5 | 142.9 | 142.9 | M | 1968 | 149.5 | 110 | 0 | 0 | 5.45 | 143 | 4856 | 1864 | 1467 | 2161 | 5 | C
565245 | Solaris | Solaris Urbino 10,5 mild hybrid Microhíbrido | Autobús/Autocar Rígido | Híbridos de gasóleo |  |  |  |  | A | 6700 | 304.4 | 224 | 35 | 0 | 0 | 0 | 10550 | 2550 | 3050 | 20000 | 80 | Sin clasificación
565241 | Solaris | Solaris Urbino 12 GNC GNC | Autobús/Autocar Rígido | Gas natural |  |  |  |  | A | 8900 | 320.7 | 236 | 0 | 0 |  | 0 | 12000 | 2550 | 3250 | 20000 | 100 | Sin clasificación
565243 | Solaris | Solaris Urbino 12 GNC mild hybrid Microhíbrido | Autobús/Autocar Rígido | Gas natural |  |  |  |  | A | 8900 | 320.7 | 236 | 35 | 0 |  | 0 | 12000 | 2550 | 3250 | 20000 | 100 | Sin clasificación
565239 | Solaris | Solaris Urbino 12 Hybrid Hybrid | Autobús/Autocar Rígido | Híbridos de gasóleo |  |  |  |  | SC | 4500 | 209.2 | 154 | 195 | 0 | 0 | 0 | 12000 | 2550 | 3100 | 20000 | 100 | Sin clasificación
565235 | Solaris | Solaris Urbino 12 electric Electric | Autobús/Autocar Rígido | Eléctricos puros |  |  |  |  | SC | 0 | 0 | 0 | 250 | 300 |  | 0 | 12000 | 2550 | 3300 | 20000 | 85 | Sin clasificación |  | 90 | 420
565238 | Solaris | Solaris Urbino 12 hydrogen Electric | Autobús/Autocar Rígido | Pila de combustible |  |  |  |  | SC | 0 | 0 | 0 | 250 | 350 | 0 | 0 | 12000 | 2550 | 3300 | 20000 | 95 | Sin clasificación
565246 | Solaris | Solaris Urbino 12 mild hybrid Microhíbrido | Autobús/Autocar Rígido | Híbridos de gasóleo |  |  |  |  | A | 6700 | 304.4 | 224 | 35 | 0 | 0 | 0 | 12000 | 2550 | 3050 | 20000 | 100 | Sin clasificación
565248 | Solaris | Solaris Urbino 12 plug-in hybrid Plug-in hybrid | Autobús/Autocar Rígido | Híbridos enchufables |  |  |  |  | SC | 4500 | 209.2 | 154 | 195 | 10 | 0 | 0 | 12000 | 2550 | 3100 | 20000 | 100 | Sin clasificación
565234 | Solaris | Solaris Urbino 15 LE electric Electric | Autobús/Autocar Rígido | Eléctricos puros |  |  |  |  | SC | 0 | 0 | 0 | 310 | 330 |  | 0 | 14890 | 2550 | 3400 | 24000 | 100 | Sin clasificación |  | 150 | 600
565242 | Solaris | Solaris Urbino 18 GNC GNC | Autobús/Autocar Articulado | Gas natural |  |  |  |  | A | 8900 | 320.7 | 236 | 0 | 0 |  | 0 | 18000 | 2550 | 3250 | 28000 | 130 | Sin clasificación
565244 | Solaris | Solaris Urbino 18 GNC mild hybrid Microhíbrido | Autobús/Autocar Articulado | Gas natural |  |  |  |  | A | 8900 | 320.7 | 236 | 35 | 0 |  | 0 | 18000 | 2550 | 3250 | 28000 | 130 | Sin clasificación
565240 | Solaris | Solaris Urbino 18 Hybrid Hybrid | Autobús/Autocar Articulado | Híbridos de gasóleo |  |  |  |  | SC | 6700 | 298.9 | 220 | 200 | 0 | 0 | 0 | 18000 | 2550 | 3100 | 28000 | 130 | Sin clasificación
565236 | Solaris | Solaris Urbino 18 electric Electric | Autobús/Autocar Articulado | Eléctricos puros |  |  |  |  | SC | 0 | 0 | 0 | 240 | 330 |  | 0 | 18000 | 2550 | 3300 | 28000 | 120 | Sin clasificación |  | 150 | 600
577703 | Solaris | Solaris Urbino 18 hydrogen Electric | Autobús/Autocar Articulado | Pila de combustible |  |  |  |  | SC | 0 | 0 | 0 | 250 | 380 | 0 | 0 | 18000 | 2550 | 3300 | 28000 | 130 | Sin clasificación
565247 | Solaris | Solaris Urbino 18 mild hybrid Microhíbrido | Autobús/Autocar Articulado | Híbridos de gasóleo |  |  |  |  | A | 10500 | 339.7 | 250 | 35 | 0 | 0 | 0 | 18000 | 2550 | 3050 | 28000 | 130 | Sin clasificación
565249 | Solaris | Solaris Urbino 18 plug-in hybrid Plug-in hybrid | Autobús/Autocar Articulado | Híbridos enchufables |  |  |  |  | SC | 6700 | 298.9 | 220 | 200 | 10 | 0 | 0 | 18000 | 2550 | 3100 | 28000 | 130 | Sin clasificación
565237 | Solaris | Solaris Urbino 24 electric Electric | Autobús/Autocar Articulado | Eléctricos puros |  |  |  |  | SC | 0 | 0 | 0 | 480 | 350 |  | 0 | 24500 | 2550 | 3300 | 32000 | 180 | Sin clasificación |  | 200 | 700
565233 | Solaris | Solaris Urbino 9 LE electric Electric | Autobús/Autocar Rígido | Eléctricos puros |  |  |  |  | SC | 0 | 0 | 0 | 172 | 300 |  | 0 | 9270 | 2450 | 3300 | 16000 | 60 | Sin clasificación |  | 90 | 350
545245 | SsangYong | SsangYong KORANDO D16T 4x2 AUT MY19 | Todoterreno Medio | Gasóleo | 6.1 | 6.1 | 159 | 159 | A | 1597 | 135.9 | 100 | 0 | 0 | 6.1 | 159 | 4450 | 1870 | 1629 | 2160 | 5 | E
545255 | SsangYong | SsangYong KORANDO D16T 4x2 AUT MY21 | Todoterreno Medio | Gasóleo | 6.2 | 6.2 | 164 | 164 | A | 1597 | 135.9 | 100 | 0 | 0 | 6.2 | 164 | 4450 | 1870 | 1629 | 2110 | 5 | E
545244 | SsangYong | SsangYong KORANDO D16T 4x2 MY19 | Todoterreno Medio | Gasóleo | 5.6 | 5.6 | 147 | 147 | M | 1597 | 135.9 | 100 | 0 | 0 | 5.6 | 147 | 4450 | 1870 | 1629 | 2030 | 5 | D
545254 | SsangYong | SsangYong KORANDO D16T 4x2 MY21 | Todoterreno Medio | Gasóleo | 5.8 | 5.9 | 153 | 155 | M | 1597 | 135.9 | 100 | 0 | 0 | 5.85 | 154 | 4450 | 1870 | 1629 | 2070 | 5 | D
545246 | SsangYong | SsangYong KORANDO D16T 4x4 AUT MY19 | Todoterreno Medio | Gasóleo | 6.8 | 6.8 | 178 | 178 | A | 1597 | 135.9 | 100 | 0 | 0 | 6.8 | 178 | 4450 | 1870 | 1629 | 2250 | 5 | F
545256 | SsangYong | SsangYong KORANDO D16T 4x4 AUT MY21 | Todoterreno Medio | Gasóleo | 6.7 | 6.7 | 176 | 176 | A | 1597 | 135.9 | 100 | 0 | 0 | 6.7 | 176 | 4450 | 1870 | 1629 | 2170 | 5 | F
578440 | SsangYong | SsangYong KORANDO E-MOTION URBAN | Monovol. Medio | Eléctricos puros |  |  |  |  | A | 0 | 0 | 0 | 140 | 339 |  | 0 | 4465 | 1870 | 1635 | 2250 | 5 | Sin clasificación |  | 16.8 | 61
545247 | SsangYong | SsangYong KORANDO G15T 4x2 AUT MY19 | Todoterreno Medio | Gasolina | 7.9 | 7.9 | 180 | 180 | A | 1497 | 163 | 120 | 0 | 0 | 7.9 | 180 | 4450 | 1870 | 1629 | 2040 | 5 | D
545257 | SsangYong | SsangYong KORANDO G15T 4x2 AUT MY21 | Todoterreno Medio | Gasolina | 7.9 | 7.9 | 182 | 182 | A | 1497 | 163 | 120 | 0 | 0 | 7.9 | 182 | 4450 | 1870 | 1629 | 2005 | 5 | D
545249 | SsangYong | SsangYong KORANDO G15T 4x2 LP MY19 | Todoterreno Medio | Gasolina | 7.8 | 7.8 | 176 | 176 | M | 1497 | 149.5 | 110 | 0 | 0 | 7.8 | 176 | 4450 | 1870 | 1629 | 1955 | 5 | D
545258 | SsangYong | SsangYong KORANDO G15T 4x2 LP MY21 | Todoterreno Medio | Gasolina | 7.4 | 7.6 | 170 | 174 | M | 1497 | 149.5 | 110 | 0 | 0 | 7.5 | 172 | 4450 | 1870 | 1629 | 1980 | 5 | D
545248 | SsangYong | SsangYong KORANDO G15T 4x2 MY19 | Todoterreno Medio | Gasolina | 7.6 | 7.6 | 172 | 172 | M | 1497 | 163 | 120 | 0 | 0 | 7.6 | 172 | 4450 | 1870 | 1629 | 1955 | 5 | D
545250 | SsangYong | SsangYong KORANDO G15T 4x4 AUT MY19 | Todoterreno Medio | Gasolina | 8.7 | 8.7 | 198 | 198 | A | 1497 | 163 | 120 | 0 | 0 | 8.7 | 198 | 4450 | 1870 | 1629 | 2130 | 5 | F
545259 | SsangYong | SsangYong KORANDO G15T 4x4 AUT MY21 | Todoterreno Medio | Gasolina | 8.6 | 8.6 | 197 | 197 | A | 1497 | 163 | 120 | 0 | 0 | 8.6 | 197 | 4450 | 1870 | 1629 | 2075 | 5 | E
545241 | SsangYong | SsangYong TIVOLI D16T 4X2 AUT MY19 | Todoterreno Pequeño | Gasóleo | 6 | 6 | 158 | 158 | A | 1597 | 135.9 | 100 | 0 | 0 | 6 | 158 | 4225 | 1810 | 1621 | 1980 | 5 | F
545240 | SsangYong | SsangYong TIVOLI D16T 4X2 MY19 | Todoterreno Pequeño | Gasóleo | 5.5 | 5.6 | 145 | 146 | M | 1597 | 135.9 | 100 | 0 | 0 | 5.55 | 146 | 4225 | 1810 | 1621 | 1960 | 5 | E
545253 | SsangYong | SsangYong TIVOLI G12 4X2 | Todoterreno Pequeño | Gasolina | 7 | 7 | 158 | 158 | M | 1197 | 127.7 | 94 | 0 | 0 | 7 | 158 | 4225 | 1810 | 1613 | 1745 | 5 | D
545243 | SsangYong | SsangYong TIVOLI G15T 4x2 AUT MY19 | Todoterreno Pequeño | Gasolina | 7.7 | 7.7 | 175 | 175 | A | 1497 | 163 | 120 | 0 | 0 | 7.7 | 175 | 4225 | 1810 | 1621 | 1880 | 5 | E
545252 | SsangYong | SsangYong TIVOLI G15T 4x2 AUT MY21 | Todoterreno Pequeño | Gasolina | 7.6 | 7.6 | 175 | 175 | A | 1497 | 163 | 120 | 0 | 0 | 7.6 | 175 | 4225 | 1810 | 1621 | 1820 | 5 | E
545242 | SsangYong | SsangYong TIVOLI G15T 4x2 MY19 | Todoterreno Pequeño | Gasolina | 7 | 7.2 | 160 | 164 | M | 1497 | 163 | 120 | 0 | 0 | 7.1 | 162 | 4225 | 1810 | 1621 | 1850 | 5 | E
545251 | SsangYong | SsangYong TIVOLI G15T 4x2 MY21 | Todoterreno Pequeño | Gasolina | 7 | 7 | 161 | 161 | M | 1497 | 163 | 120 | 0 | 0 | 7 | 161 | 4225 | 1810 | 1621 | 1800 | 5 | D
582891 | SsangYong | SsangYong TORRES ADVENTURE | Berlinas-Familiares Grandes | Gasolina | 7.7 | 10.8 | 176.3 | 247.2 | A | 1497 | 163 | 120 | 0 | 0 | 9.25 | 212 | 4700 | 1890 | 1720 | 2170 | 5 | E
582893 | SsangYong | SsangYong TORRES LIFE | Berlinas-Familiares Grandes | Gasolina | 7.2 | 10.5 | 163.6 | 240.5 | A | 1497 | 163 | 120 | 0 | 0 | 8.85 | 202 | 4700 | 1890 | 1720 | 2080 | 5 | E
582892 | SsangYong | SsangYong TORRES TREND | Berlinas-Familiares Grandes | Gasolina | 6.8 | 9.4 | 154.6 | 215.4 | M | 1497 | 163 | 120 | 0 | 0 | 8.1 | 185 | 4700 | 1890 | 1720 | 2050 | 5 | D
476196 | Subaru | Subaru BRZ BRZ 2.0R HIGH MT | Deportivo | Gasolina | 8.5 | 8.5 | 191 | 191 | M | 1998 | 199.7 | 147 | 0 | 0 | 8.5 | 191 | 4240 | 1775 | 1325 | 1670 | 4 | G
476197 | Subaru | Subaru FORESTER 2.0I-L EcoHibrid | Todoterreno Grande | Híbridos de gasolina | 8.1 | 8.1 | 185 | 185 | A | 1995 | 149.5 | 110 | 0 | 0 | 8.1 | 185 | 4625 | 1815 | 1730 | 2185 | 5 | E
431115 | Subaru | Subaru IMPREZA 1.6I LINEARTRONIC EXECUTIVE | Berlinas-Familiares Medios | Gasolina | 7.9 | 7.9 | 177 | 177 | A | 1600 | 114.1 | 84 | 0 | 0 | 7.9 | 177 | 4460 | 1775 | 1480 | 1920 | 5 | E
431114 | Subaru | Subaru IMPREZA 1.6I LINEARTRONIC SPORT | Berlinas-Familiares Medios | Gasolina | 7.6 | 7.6 | 172 | 172 | A | 1600 | 114.1 | 84 | 0 | 0 | 7.6 | 172 | 4460 | 1775 | 1480 | 1920 | 5 | E
476198 | Subaru | Subaru LEVORG 2.0I LINEARTRONIC | Berlinas-Familiares Medios | Gasolina | 8.7 | 8.7 | 196 | 196 | A | 1995 | 149.5 | 110 | 0 | 0 | 8.7 | 196 | 4690 | 1780 | 1490 | 2040 | 5 | F
431117 | Subaru | Subaru OUTBACK 2.5I LINEARTRONIC | Berlinas-Familiares Medios | Gasolina | 8.6 | 8.6 | 193 | 193 | A | 2498 | 175.3 | 129 | 0 | 0 | 8.6 | 193 | 4820 | 1840 | 1605 | 2100 | 5 | D
476199 | Subaru | Subaru XV 1.6I LINEARTRONIC | Todoterreno Medio | Gasolina | 8 | 8 | 180 | 180 | A | 1600 | 114.1 | 84 | 0 | 0 | 8 | 180 | 4465 | 1800 | 1615 | 1940 | 5 | E
476200 | Subaru | Subaru XV 2.0I EcoHibrid | Todoterreno Medio | Híbridos de gasolina | 7.9 | 7.9 | 180 | 180 | A | 1995 | 149.5 | 110 | 0 | 0 | 7.9 | 180 | 4465 | 1800 | 1595 | 2070 | 5 | E
535577 | Super Soco | Super Soco CPX | Motocicleta | Eléctricos puros |  |  |  |  | A | 125 | 0 | 0 | 4 | 140 |  | 0 | 1975 | 720 | 1132 | 300 | 2 | Sin clasificación |  | 3.8 | 2.58
579712 | Super Soco | Super Soco CPX PRO 2 | Motocicleta | Eléctricos puros |  |  |  |  | A | 0 | 0 | 0 | 7 | 100 |  | 0 | 2049 | 757 | 1450 | 107 | 2 | Sin clasificación |  | 5.3 | 2.7
579713 | Super Soco | Super Soco F01 2 | Motocicleta | Eléctricos puros |  |  |  |  | A | 125 | 0 | 0 | 3.5 | 70 |  | 0 | 1969 | 730 | 1220 | 92 | 2 | Sin clasificación |  | 3.5 | 2.7
550516 | Super Soco | Super Soco TC MAX | Motocicleta | Eléctricos puros |  |  |  |  | A | 0 | 0 | 0 | 3.9 | 92 |  | 0 | 1982 | 744 | 1044 | 254 | 2 | Sin clasificación |  | 3.3 | 3.24
535578 | Super Soco | Super Soco TC PRO | Motocicleta | Eléctricos puros |  |  |  |  | A | 125 | 0 | 0 | 3.9 | 110 |  | 0 | 1982 | 740 | 1031 | 254 | 2 | Sin clasificación |  | 3.3 | 3.09
547060 | Suzuki | Suzuki ACROSS 2.5L GLX 4WD PHEV | Berlinas-Familiares Grandes | Híbridos enchufables | 1 | 1 | 22 | 22 | A | 2487 | 184.8 | 136 | 174 | 75 | 1 | 22 | 4635 | 1855 | 1690 | 2510 | 5 | A
550279 | Suzuki | Suzuki IGNIS MC 1.2L GLE 4WD MILD HYBRID MY 21 | Todoterreno Pequeño | Híbridos de gasolina | 5.4 | 5.4 | 121 | 121 | M | 1197 | 82.9 | 61 | 1.9 | 0 | 5.4 | 121 | 3700 | 1660 | 1605 | 1330 | 4 | D
550276 | Suzuki | Suzuki IGNIS MC 1.2L GLE MILD HYBRID MY21 | Todoterreno Pequeño | Híbridos de gasolina | 5 | 5 | 112 | 112 | M | 1197 | 82.9 | 61 | 1.9 | 0 | 5 | 112 | 3700 | 1660 | 1605 | 1330 | 4 | C
550280 | Suzuki | Suzuki IGNIS MC 1.2L GLX 4WD MILD HYBRID MY21 | Todoterreno Pequeño | Híbridos de gasolina | 5.4 | 5.4 | 121 | 121 | M | 1197 | 82.9 | 61 | 1.9 | 0 | 5.4 | 121 | 3700 | 1660 | 1605 | 1330 | 4 | D
550278 | Suzuki | Suzuki IGNIS MC 1.2L GLX AUT. MILD HYBRID MY21 | Todoterreno Pequeño | Híbridos de gasolina | 5.4 | 5.4 | 122 | 122 | A | 1197 | 82.9 | 61 | 1.9 | 0 | 5.4 | 122 | 3700 | 1660 | 1605 | 1330 | 4 | D
550277 | Suzuki | Suzuki IGNIS MC 1.2L GLX MILD HYBRID MY21 | Todoterreno Pequeño | Híbridos de gasolina | 5 | 5 | 112 | 112 | M | 1197 | 82.9 | 61 | 1.9 | 0 | 5 | 112 | 3700 | 1660 | 1605 | 1330 | 4 | C
548997 | Suzuki | Suzuki Jimny 1.5L PRO | Todoterreno Pequeño | Gasolina | 7.7 | 7.7 | 173 | 173 | M | 1462 | 101.9 | 75 | 0 | 0 | 7.7 | 173 | 3645 | 1645 | 1705 | 1435 | 2 | Sin clasificación
577533 | Suzuki | Suzuki S-CROSS 1.4T S1 MILD HYBRID | Todoterreno Pequeño | Híbridos de gasolina | 5.3 | 5.3 | 120 | 120 | M | 1373 | 129.1 | 95 | 10 | 0 | 5.3 | 120 | 4300 | 1785 | 1580 | 1685 | 5 | B
577536 | Suzuki | Suzuki S-CROSS 1.4T S2 4WD MILD HYBRID | Todoterreno Pequeño | Híbridos de gasolina | 5.9 | 5.9 | 132 | 132 | M | 1373 | 129.1 | 95 | 10 | 0 | 5.9 | 132 | 4300 | 1785 | 1580 | 1755 | 5 | C
577534 | Suzuki | Suzuki S-CROSS 1.4T S2 MILD HYBRID | Todoterreno Pequeño | Híbridos de gasolina | 5.3 | 5.3 | 120 | 120 | M | 1373 | 129.1 | 95 | 10 | 0 | 5.3 | 120 | 4300 | 1785 | 1580 | 1685 | 5 | B
577537 | Suzuki | Suzuki S-CROSS 1.4T S3 4WD MILD HYBRID | Todoterreno Pequeño | Híbridos de gasolina | 5.9 | 5.9 | 133 | 133 | M | 1373 | 129.1 | 95 | 10 | 0 | 5.9 | 133 | 4300 | 1785 | 1580 | 1755 | 5 | C
577535 | Suzuki | Suzuki S-CROSS 1.4T S3 MILD HYBRID | Todoterreno Pequeño | Híbridos de gasolina | 5.3 | 5.3 | 120 | 120 | M | 1373 | 129.1 | 95 | 10 | 0 | 5.3 | 120 | 4300 | 1785 | 1580 | 1685 | 5 | B
577540 | Suzuki | Suzuki S-CROSS 1.5L S2 4WD STRONG HYBRID | Todoterreno Pequeño | Híbridos de gasolina | 5.8 | 5.8 | 131 | 131 | A | 1462 | 101.9 | 75 | 24.6 | 0 | 5.8 | 131 | 4300 | 1785 | 1580 | 1810 | 5 | C
577538 | Suzuki | Suzuki S-CROSS 1.5L S2 STRONG HYBRID | Todoterreno Pequeño | Híbridos de gasolina | 5.2 | 5.2 | 118 | 118 | A | 1462 | 101.9 | 75 | 24.6 | 0 | 5.2 | 118 | 4300 | 1785 | 1580 | 1740 | 5 | B
577541 | Suzuki | Suzuki S-CROSS 1.5L S3 4WD STRONG HYBRID | Todoterreno Pequeño | Híbridos de gasolina | 5.8 | 5.8 | 132 | 132 | A | 1462 | 101.9 | 75 | 24.6 | 0 | 5.8 | 132 | 4300 | 1785 | 1580 | 1810 | 5 | C
577539 | Suzuki | Suzuki S-CROSS 1.5L S3 STRONG HYBRID | Todoterreno Pequeño | Híbridos de gasolina | 5.2 | 5.2 | 118 | 118 | A | 1462 | 101.9 | 75 | 24.6 | 0 | 5.2 | 118 | 4300 | 1785 | 1580 | 1740 | 5 | B
564620 | Suzuki | Suzuki SWACE 1.8L GLE HYBRID | Berlinas-Familiares Medios | Híbridos de gasolina | 4.5 | 4.5 | 103 | 103 | A | 1798 | 97.8 | 72 | 53 | 0 | 4.5 | 103 | 4655 | 1790 | 1460 | 1835 | 5 | A
564621 | Suzuki | Suzuki SWACE 1.8L GLX HYBRID | Berlinas-Familiares Medios | Híbridos de gasolina | 4.5 | 4.5 | 103 | 103 | A | 1798 | 97.8 | 72 | 53 | 0 | 4.5 | 103 | 4655 | 1790 | 1460 | 1835 | 5 | A
580125 | Suzuki | Suzuki SWACE MC 1.8L GLE HYBRID | Berlinas-Familiares Medios | Híbridos de gasolina | 4.5 | 4.5 | 102 | 102 | M | 1798 | 97.8 | 72 | 70 | 0 | 4.5 | 102 | 4655 | 1790 | 1460 | 1885 | 5 | A
580126 | Suzuki | Suzuki SWACE MC 1.8L GLX HYBRID | Berlinas-Familiares Medios | Híbridos de gasolina | 4.5 | 4.5 | 102 | 102 | M | 1798 | 97.8 | 72 | 70 | 0 | 4.5 | 102 | 4655 | 1790 | 1460 | 1885 | 5 | A
545269 | Suzuki | Suzuki SWIFT MC 1.2L GLE 4WD MILD HYBRID MY21 | Pequeños | Híbridos de gasolina | 5.4 | 5.4 | 121 | 121 | M | 1197 | 82.9 | 61 | 1.9 | 0 | 5.4 | 121 | 3845 | 1735 | 1505 | 1420 | 5 | C
545268 | Suzuki | Suzuki SWIFT MC 1.2L GLE AUT. MILD HYBRID MY21 | Pequeños | Híbridos de gasolina | 5.1 | 5.1 | 115 | 115 | A | 1197 | 82.9 | 61 | 1.9 | 0 | 5.1 | 115 | 3845 | 1735 | 1480 | 1375 | 5 | C
545267 | Suzuki | Suzuki SWIFT MC 1.2L GLE MILD HYBRID MY21 | Pequeños | Híbridos de gasolina | 4.7 | 4.7 | 106 | 106 | M | 1197 | 82.9 | 61 | 1.9 | 0 | 4.7 | 106 | 3845 | 1735 | 1480 | 1365 | 5 | B
545271 | Suzuki | Suzuki SWIFT MC 1.2L GLX AUT. MILD HYBRID MY21 | Pequeños | Híbridos de gasolina | 5.1 | 5.1 | 115 | 115 | A | 1197 | 82.9 | 61 | 1.9 | 0 | 5.1 | 115 | 3845 | 1735 | 1480 | 1375 | 5 | C
545270 | Suzuki | Suzuki SWIFT MC 1.2L GLX MILD HYBRID MY21 | Pequeños | Híbridos de gasolina | 4.7 | 4.7 | 106 | 106 | M | 1197 | 82.9 | 61 | 1.9 | 0 | 4.7 | 106 | 3845 | 1735 | 1480 | 1365 | 5 | B
545266 | Suzuki | Suzuki SWIFT SPORT 1.4T SPORT MILD HYBRID MY21 | Pequeños | Híbridos de gasolina | 5.6 | 5.6 | 125 | 125 | M | 1373 | 129.1 | 95 | 10 | 0 | 5.6 | 125 | 3890 | 1735 | 1480 | 1445 | 5 | D
577544 | Suzuki | Suzuki VITARA 1.4T GLE 4WD MILD HYBRID CO2 | Todoterreno Pequeño | Híbridos de gasolina | 5.8 | 5.8 | 132 | 132 | M | 1373 | 129.1 | 95 | 10 | 0 | 5.8 | 132 | 4170 | 1775 | 1595 | 1720 | 5 | C
564642 | Suzuki | Suzuki VITARA 1.4T GLE 4WD MILD HYBRID MY21 | Todoterreno Pequeño | Híbridos de gasolina | 5.9 | 5.9 | 132 | 132 | M | 1373 | 129.1 | 95 | 10 | 0 | 5.9 | 132 | 4170 | 1775 | 1595 | 1770 | 5 | C
577542 | Suzuki | Suzuki VITARA 1.4T GLE MILD HYBRID CO2 | Todoterreno Pequeño | Híbridos de gasolina | 5.3 | 5.3 | 120 | 120 | M | 1373 | 129.1 | 95 | 10 | 0 | 5.3 | 120 | 4170 | 1775 | 1595 | 1650 | 5 | B
564636 | Suzuki | Suzuki VITARA 1.4T GLE MILD HYBRID MY21 | Todoterreno Pequeño | Híbridos de gasolina | 5.4 | 5.4 | 121 | 121 | M | 1373 | 129.1 | 95 | 10 | 0 | 5.4 | 121 | 4170 | 1775 | 1595 | 1770 | 5 | B
577545 | Suzuki | Suzuki VITARA 1.4T GLX 4WD MILD HYBRID CO2 | Todoterreno Pequeño | Híbridos de gasolina | 5.8 | 5.8 | 132 | 132 | M | 1373 | 129.1 | 95 | 10 | 0 | 5.8 | 132 | 4170 | 1775 | 1595 | 1720 | 5 | C
564643 | Suzuki | Suzuki VITARA 1.4T GLX 4WD MILD HYBRID MY21 | Todoterreno Pequeño | Híbridos de gasolina | 5.9 | 5.9 | 132 | 132 | M | 1373 | 129.1 | 95 | 10 | 0 | 5.9 | 132 | 4170 | 1775 | 1595 | 1770 | 5 | C
577543 | Suzuki | Suzuki VITARA 1.4T GLX MILD HYBRID CO2 | Todoterreno Pequeño | Híbridos de gasolina | 5.3 | 5.3 | 120 | 120 | M | 1373 | 129.1 | 95 | 10 | 0 | 5.3 | 120 | 4170 | 1775 | 1595 | 1650 | 5 | B
564637 | Suzuki | Suzuki VITARA 1.4T GLX MILD HYBRID MY21 | Todoterreno Pequeño | Híbridos de gasolina | 5.4 | 5.4 | 121 | 121 | M | 1373 | 129.1 | 95 | 10 | 0 | 5.4 | 121 | 4170 | 1775 | 1595 | 1770 | 5 | B
580129 | Suzuki | Suzuki VITARA 1.5L GLE 4WD STRONG HYBRID CO2 | Todoterreno Pequeño | Híbridos de gasolina | 5.7 | 5.8 | 130 | 130 | A | 1462 | 101.9 | 75 | 24.6 | 0 | 5.75 | 130 | 4175 | 1775 | 1595 | 1780 | 5 | C
580127 | Suzuki | Suzuki VITARA 1.5L GLE STRONG HYBRID CO2 | Todoterreno Pequeño | Híbridos de gasolina | 5.2 | 5.3 | 119 | 119 | A | 1462 | 101.9 | 75 | 24.6 | 0 | 5.25 | 119 | 4175 | 1775 | 1595 | 1725 | 5 | B
580130 | Suzuki | Suzuki VITARA 1.5L GLX 4WD STRONG HYBRID CO2 | Todoterreno Pequeño | Híbridos de gasolina | 5.7 | 5.8 | 130 | 130 | A | 1462 | 101.9 | 75 | 24.6 | 0 | 5.75 | 130 | 4175 | 1775 | 1595 | 1780 | 5 | C
580128 | Suzuki | Suzuki VITARA 1.5L GLX STRONG HYBRID CO2 | Todoterreno Pequeño | Híbridos de gasolina | 5.3 | 5.3 | 119 | 119 | A | 1462 | 101.9 | 75 | 24.6 | 0 | 5.3 | 119 | 4175 | 1775 | 1595 | 1725 | 5 | B
562352 | TESLA | TESLA Model 3 Autonomía estándar plus | Berlinas-Familiares Grandes | Eléctricos puros |  |  |  |  | SC | 0 | 0 | 0 | 239 | 448 |  | 0 | 4694 | 1850 | 1443 | 2139 | 5 | Sin clasificación |  | 14.2 | 50
562354 | TESLA | TESLA Model 3 Gran autonomía - 580km | Berlinas-Familiares Grandes | Eléctricos puros |  |  |  |  | SC | 0 | 0 | 0 | 366 | 580 |  | 0 | 4694 | 1850 | 1443 | 2232 | 5 | Sin clasificación |  | 14.8 | 74
568229 | TESLA | TESLA Model 3 Gran autonomía - 602km | Berlinas-Familiares Grandes | Eléctricos puros |  |  |  |  | SC | 0 | 0 | 0 | 366 | 602 |  | 0 | 4694 | 1850 | 1443 | 2232 | 5 | Sin clasificación |  | 14.7 | 74
562355 | TESLA | TESLA Model 3 Gran autonomía - 614km | Berlinas-Familiares Grandes | Eléctricos puros |  |  |  |  | SC | 0 | 0 | 0 | 366 | 614 |  | 0 | 4694 | 1850 | 1443 | 2232 | 5 | Sin clasificación |  | 14.7 | 74
582742 | TESLA | TESLA Model 3 Highland Gran Autonomía | Berlinas-Familiares Grandes | Eléctricos puros |  |  |  |  | SC | 0 | 0 | 0 | 366 | 629 |  | 0 | 4720 | 1850 | 1441 | 2263 | 5 | Sin clasificación |  | 14 | 77
582741 | TESLA | TESLA Model 3 Highland Tracción Trasera | Berlinas-Familiares Grandes | Eléctricos puros |  |  |  |  | SC | 0 | 0 | 0 | 208 | 513 |  | 0 | 4720 | 1850 | 1441 | 2200 | 5 | Sin clasificación |  | 13.2 | 60
548393 | TESLA | TESLA Model 3 Performance | Berlinas-Familiares Grandes | Eléctricos puros |  |  |  |  | SC | 0 | 0 | 0 | 377 | 567 |  | 0 | 4694 | 1850 | 1443 | 2232 | 5 | Sin clasificación |  | 16.5 | 74
568230 | TESLA | TESLA Model 3 Performance - 559km | Berlinas-Familiares Grandes | Eléctricos puros |  |  |  |  | SC | 0 | 0 | 0 | 377 | 559 |  | 0 | 4694 | 1850 | 1443 | 2232 | 5 | Sin clasificación |  | 16.5 | 74
579699 | TESLA | TESLA Model 3 Tracción Trasera - Gran Autonomía | Berlinas-Familiares Grandes | Eléctricos puros |  |  |  |  | SC | 0 | 0 | 0 | 208 | 638 |  | 0 | 4694 | 1850 | 1443 | 2139 | 5 | Sin clasificación |  | 13.8 | 74
562353 | TESLA | TESLA Model 3 Tracción trasera | Berlinas-Familiares Grandes | Eléctricos puros |  |  |  |  | SC | 0 | 0 | 0 | 239 | 491 |  | 0 | 4694 | 1850 | 1443 | 2139 | 5 | Sin clasificación |  | 14.4 | 50
548394 | TESLA | TESLA Model S Gran autonomía | Berlinas-Familiares Grandes | Eléctricos puros |  |  |  |  | SC | 0 | 0 | 0 | 421 | 652 |  | 0 | 4979 | 1964 | 1445 | 2574 | 5 | Sin clasificación |  | 18.5 | 100
548395 | TESLA | TESLA Model S Performance | Berlinas-Familiares Grandes | Eléctricos puros |  |  |  |  | SC | 0 | 0 | 0 | 599 | 639 |  | 0 | 4979 | 1964 | 1445 | 2626 | 5 | Sin clasificación |  | 19 | 100
548398 | TESLA | TESLA Model X Gran autonomía | Berlinas-Familiares Grandes | Eléctricos puros |  |  |  |  | SC | 0 | 0 | 0 | 421 | 561 |  | 0 | 5052 | 1999 | 1684 | 3040 | 7 | Sin clasificación |  | 21.5 | 100
548396 | TESLA | TESLA Model X Gran autonomía | Berlinas-Familiares Grandes | Eléctricos puros |  |  |  |  | SC | 0 | 0 | 0 | 421 | 561 |  | 0 | 5052 | 1999 | 1684 | 3040 | 5 | Sin clasificación |  | 21.5 | 100
548397 | TESLA | TESLA Model X Gran autonomía | Berlinas-Familiares Grandes | Eléctricos puros |  |  |  |  | SC | 0 | 0 | 0 | 421 | 561 |  | 0 | 5052 | 1999 | 1684 | 3040 | 6 | Sin clasificación |  | 21.5 | 100
548400 | TESLA | TESLA Model X Performance | Berlinas-Familiares Grandes | Eléctricos puros |  |  |  |  | SC | 0 | 0 | 0 | 599 | 548 |  | 0 | 5052 | 1999 | 1684 | 3087 | 6 | Sin clasificación |  | 22.1 | 100
548399 | TESLA | TESLA Model X Performance | Berlinas-Familiares Grandes | Eléctricos puros |  |  |  |  | SC | 0 | 0 | 0 | 599 | 548 |  | 0 | 5052 | 1999 | 1684 | 3087 | 5 | Sin clasificación |  | 22.1 | 100
548401 | TESLA | TESLA Model X Performance | Berlinas-Familiares Grandes | Eléctricos puros |  |  |  |  | SC | 0 | 0 | 0 | 599 | 548 |  | 0 | 5052 | 1999 | 1684 | 3087 | 7 | Sin clasificación |  | 22.1 | 100
562356 | TESLA | TESLA Model Y Gran autonomía | Berlinas-Familiares Grandes | Eléctricos puros |  |  |  |  | SC | 0 | 0 | 0 | 378 | 542 |  | 0 | 4750 | 1921 | 1624 | 2371 | 5 | Sin clasificación |  | 16.9 | 74
569382 | TESLA | TESLA Model Y Performance | Berlinas-Familiares Grandes | Eléctricos puros |  |  |  |  | SC | 0 | 0 | 0 | 393 | 514 |  | 0 | 4750 | 1921 | 1624 | 2371 | 5 | Sin clasificación |  | 17.3 | 74
574152 | TESLA | TESLA Model Y Tracción trasera | Berlinas-Familiares Grandes | Eléctricos puros |  |  |  |  | SC | 0 | 0 | 0 | 220 | 455 |  | 0 | 4750 | 1921 | 1624 | 2549 | 5 | Sin clasificación |  | 15.7 | 50
571503 | TINBOT | TINBOT ES1-S 0 | Motocicleta | Eléctricos puros |  |  |  |  | SC | 0 | 0 | 0 | 10 | 130 |  | 0 | 2060 | 860 | 1140 | 268 | 2 | Sin clasificación |  | 4.53 | 63
571505 | TINBOT | TINBOT ES1-S 1 | Motocicleta | Eléctricos puros |  |  |  |  | SC | 0 | 0 | 0 | 10 | 130 |  | 0 | 2060 | 860 | 1140 | 268 | 2 | Sin clasificación |  | 4.53 | 63
571504 | TINBOT | TINBOT ES1-X 0 | Motocicleta | Eléctricos puros |  |  |  |  | SC | 0 | 0 | 0 | 10 | 130 |  | 0 | 2060 | 860 | 1140 | 281 | 2 | Sin clasificación |  | 4.53 | 63
571506 | TINBOT | TINBOT ES1-X 1 | Motocicleta | Eléctricos puros |  |  |  |  | SC | 0 | 0 | 0 | 10 | 130 |  | 0 | 2060 | 860 | 1140 | 281 | 2 | Sin clasificación |  | 4.53 | 63
574694 | TINBOT | TINBOT RS1 0 | Motocicleta | Eléctricos puros |  |  |  |  | SC | 0 | 0 | 0 | 12 | 119 |  | 0 | 2130 | 855 | 1115 | 334 | 2 | Sin clasificación |  | 8.6 | 120
578383 | Teycars | Teycars TEYCARS TT202 V.E. TEYCARS TT 202. 72V/5KW RWD. 2 PLAZAS + CAJA | Cuadriciclo de Mercancías | Eléctricos puros |  |  |  |  | SC | 0 | 0 | 0 | 5.7 | 74 |  | 0 | 2950 | 1430 | 1780 | 999 | 2 | Sin clasificación |  | 1.78 | 10.8
578384 | Teycars | Teycars TEYCARS TT204 V.E. TEYCARS TT204 72V/5kW 4WD. MATRICULABLE | Cuadriciclo de Mercancías | Eléctricos puros |  |  |  |  | SC | 0 | 0 | 0 | 8.7 | 72 |  | 0 | 2950 | 1430 | 1780 | 999 | 2 | Sin clasificación |  | 1.81 | 10.8
454592 | TilGreen | TilGreen TilFire TilFire | Motocicleta | Eléctricos puros |  |  |  |  | A | 0 | 0 | 0 | 11 | 180 |  | 0 | 2020 | 765 | 1250 | 278 | 2 | Sin clasificación |  | 6.3 | 7.2
454588 | TilGreen | TilGreen TilScoot TilScoot RS | Motocicleta | Eléctricos puros |  |  |  |  | A | 0 | 0 | 0 | 5 | 100 |  | 0 | 1875 | 700 | 1140 | 251 | 2 | Sin clasificación |  | 3.6 | 3.31
454589 | TilGreen | TilGreen Tilmax Tilmax | Motocicleta | Eléctricos puros |  |  |  |  | A | 0 | 0 | 0 | 6 | 80 |  | 0 | 2120 | 770 | 1350 | 297 | 2 | Sin clasificación |  | 7.1 | 4.32
454590 | TilGreen | TilGreen Tilmax Tilmax R | Motocicleta | Eléctricos puros |  |  |  |  | A | 0 | 0 | 0 | 6 | 130 |  | 0 | 2120 | 770 | 1350 | 297 | 2 | Sin clasificación |  | 7.1 | 5.76
454591 | TilGreen | TilGreen Tilmax Tilmax RS | Motocicleta | Eléctricos puros |  |  |  |  | A | 0 | 0 | 0 | 6 | 170 |  | 0 | 2120 | 770 | 1350 | 297 | 2 | Sin clasificación |  | 7.1 | 7.2
563988 | Torrot | Torrot MUVI 01 | Motocicleta | Eléctricos puros |  |  |  |  | SC | 0 | 0 | 0 | 3 | 85 |  | 0 | 1860 | 716 | 1150 | 275 | 2 | Sin clasificación |  | 5.2 | 3.34
478079 | Toyota | Toyota AURIS HYBRID HB Advance Llanta 17p (MY19) | Berlinas-Familiares Medios | Híbridos de gasolina | 4.8 | 5.5 | 109 | 123 | A | 1798 | 99.2 | 73 | 0 | 0 | 5.15 | 116 | 4330 | 1760 | 1475 | 1840 | 5 | B
478078 | Toyota | Toyota AURIS HYBRID HB Feel! Llanta 17p (MY19) | Berlinas-Familiares Medios | Híbridos de gasolina | 4.8 | 5.5 | 109 | 123 | A | 1798 | 99.2 | 73 | 0 | 0 | 5.15 | 116 | 4330 | 1760 | 1475 | 1815 | 5 | B
478076 | Toyota | Toyota AURIS HYBRID HB Llanta 15p (MY19) | Berlinas-Familiares Medios | Híbridos de gasolina | 4.8 | 5.5 | 109 | 123 | A | 1798 | 99.2 | 73 | 0 | 0 | 5.15 | 116 | 4330 | 1760 | 1475 | 1815 | 5 | B
478077 | Toyota | Toyota AURIS HYBRID HB Llanta 16p (MY19) | Berlinas-Familiares Medios | Híbridos de gasolina | 4.8 | 5.5 | 109 | 123 | A | 1798 | 99.2 | 73 | 0 | 0 | 5.15 | 116 | 4330 | 1760 | 1475 | 1815 | 5 | B
478080 | Toyota | Toyota AURIS HYBRID TS Llanta 15p (MY19) | Berlinas-Familiares Medios | Híbridos de gasolina | 4.8 | 5.5 | 109 | 123 | A | 1798 | 99.2 | 73 | 0 | 0 | 5.15 | 116 | 4595 | 1760 | 1485 | 1815 | 5 | A
478081 | Toyota | Toyota AURIS HYBRID TS Llanta 16p (MY19) | Berlinas-Familiares Medios | Híbridos de gasolina | 4.8 | 5.5 | 109 | 123 | A | 1798 | 99.2 | 73 | 0 | 0 | 5.15 | 116 | 4595 | 1760 | 1485 | 1815 | 5 | A
478082 | Toyota | Toyota AURIS HYBRID TS Llanta 17p (MY19) | Berlinas-Familiares Medios | Híbridos de gasolina | 4.8 | 5.5 | 109 | 123 | A | 1798 | 99.2 | 73 | 0 | 0 | 5.15 | 116 | 4595 | 1760 | 1485 | 1865 | 5 | A
557100 | Toyota | Toyota AYGO 1.0 X-play/X-sport automático (MY21) | Minis | Gasolina | 5.1 | 5.5 | 116.3 | 124.1 | A | 998 | 72 | 53 | 0 | 0 | 5.31 | 120 | 3465 | 1615 | 1460 | 1240 | 4 | E
557101 | Toyota | Toyota AYGO 1.0 X-play/X-sport manual (MY21) | Minis | Gasolina | 4.9 | 5.3 | 111.8 | 119.7 | M | 998 | 72 | 53 | 0 | 0 | 5.11 | 116 | 3465 | 1615 | 1460 | 1240 | 4 | E
540531 | Toyota | Toyota AYGO 1.0 x-play/ x-cité/ x-clusiv/ x-style Automático (MY20) | Minis | Gasolina | 4.8 | 5.2 | 109 | 117 | A | 998 | 72 | 53 | 0 | 0 | 5 | 113 | 3465 | 1615 | 1460 | 1240 | 4 | D
540530 | Toyota | Toyota AYGO 1.0 x-play/ x-cité/ x-clusiv/ x-style Manual (MY20) | Minis | Gasolina | 4.9 | 5.2 | 112 | 120 | M | 998 | 72 | 53 | 0 | 0 | 5.05 | 116 | 3465 | 1615 | 1460 | 1240 | 4 | D
417708 | Toyota | Toyota AYGO 70 Automático (MY18) | Minis | Gasolina | 5.1 | 5.5 | 116 | 124 | M | 998 | 72 | 53 | 0 | 0 | 5.3 | 120 | 3465 | 1615 | 1460 | 1240 | 4 | E
417707 | Toyota | Toyota AYGO 70 Manual (MY18) | Minis | Gasolina | 4.9 | 5.2 | 112 | 120 | M | 998 | 72 | 53 | 0 | 0 | 5.05 | 116 | 3465 | 1615 | 1460 | 1240 | 4 | D
576911 | Toyota | Toyota AYGO X CROSS 5MT Like/Chic (MY23) | Pequeños | Gasolina | 4.7 | 5.1 | 107.3 | 114.3 | M | 998 | 72 | 53 | 0 | 0 | 4.9 | 111 | 3700 | 1740 | 1525 | 1360 | 4 | C
574110 | Toyota | Toyota AYGO X CROSS 5MT Like/Chic (NG22) | Pequeños | Gasolina | 4.7 | 5.1 | 107.3 | 114.3 | M | 998 | 72 | 53 | 0 | 0 | 4.9 | 111 | 3700 | 1740 | 1525 | 1360 | 4 | C
565069 | Toyota | Toyota AYGO X CROSS 5MT Play (MY22) | Pequeños | Gasolina | 4.7 | 5 | 106.9 | 113.8 | M | 998 | 72 | 53 | 0 | 0 | 4.87 | 110 | 3700 | 1740 | 1525 | 1360 | 4 | C
576909 | Toyota | Toyota AYGO X CROSS 5MT Play (MY23) | Pequeños | Gasolina | 4.7 | 5 | 106.9 | 113.8 | M | 998 | 72 | 53 | 0 | 0 | 4.87 | 110 | 3700 | 1740 | 1525 | 1360 | 4 | C
574108 | Toyota | Toyota AYGO X CROSS 5MT Play (NG22) | Pequeños | Gasolina | 4.7 | 5 | 106.9 | 113.8 | M | 998 | 72 | 53 | 0 | 0 | 4.87 | 110 | 3700 | 1740 | 1525 | 1360 | 4 | C
565072 | Toyota | Toyota AYGO X CROSS 5MT Trendy edition/Limited edition (MY22) | Pequeños | Gasolina | 4.7 | 5.1 | 107.3 | 114.3 | M | 998 | 72 | 53 | 0 | 0 | 4.9 | 111 | 3700 | 1740 | 1525 | 1360 | 4 | C
576912 | Toyota | Toyota AYGO X CROSS CVT Like/Chic (MY23) | Pequeños | Gasolina | 4.9 | 5.2 | 110.7 | 117 | A | 998 | 72 | 53 | 0 | 0 | 5.04 | 114 | 3700 | 1740 | 1525 | 1360 | 4 | C
574111 | Toyota | Toyota AYGO X CROSS CVT Like/Chic (NG22) | Pequeños | Gasolina | 4.9 | 5.2 | 110.7 | 117 | A | 998 | 72 | 53 | 0 | 0 | 5.04 | 114 | 3700 | 1740 | 1525 | 1360 | 4 | C
565070 | Toyota | Toyota AYGO X CROSS CVT Play (MY22) | Pequeños | Gasolina | 4.9 | 5.2 | 110.3 | 116.6 | A | 998 | 72 | 53 | 0 | 0 | 5.02 | 113 | 3700 | 1740 | 1525 | 1360 | 4 | C
576910 | Toyota | Toyota AYGO X CROSS CVT Play (MY23) | Pequeños | Gasolina | 4.9 | 5.2 | 110.3 | 116.6 | A | 998 | 72 | 53 | 0 | 0 | 5.02 | 113 | 3700 | 1740 | 1525 | 1360 | 4 | C
574109 | Toyota | Toyota AYGO X CROSS CVT Play (NG22) | Pequeños | Gasolina | 4.9 | 5.2 | 110.3 | 116.6 | A | 998 | 72 | 53 | 0 | 0 | 5.02 | 113 | 3700 | 1740 | 1525 | 1360 | 4 | C
565071 | Toyota | Toyota AYGO X CROSS CVT Trendy edition/Limited edition (MY22) | Pequeños | Gasolina | 4.9 | 5.2 | 110.7 | 117 | A | 998 | 72 | 53 | 0 | 0 | 5.04 | 114 | 3700 | 1740 | 1525 | 1360 | 4 | C
579700 | Toyota | Toyota AYGO X CROSS CVT Undercover (MY23) | Pequeños | Gasolina | 4.9 | 5.2 | 110.7 | 117 | A | 998 | 72 | 53 | 0 | 0 | 5.04 | 114 | 3700 | 1740 | 1525 | 1360 | 4 | C
571289 | Toyota | Toyota BZ4X 4x2 Eco/Advance/Style/Style plus (MY22) | Berlinas-Familiares Medios | Eléctricos puros |  |  |  |  | SC | 0 | 0 | 0 | 150 | 516 |  | 0 | 4690 | 1860 | 1650 | 2465 | 5 | Sin clasificación |  | 14 | 71.39
571290 | Toyota | Toyota BZ4X 4x4 Eco/Advance/Style/Style plus/Luxury (MY22) | Berlinas-Familiares Medios | Eléctricos puros |  |  |  |  | SC | 0 | 0 | 0 | 160 | 470 |  | 0 | 4690 | 1860 | 1650 | 2550 | 5 | Sin clasificación |  | 16 | 71.39
576906 | Toyota | Toyota C-HR 1,8 Active/Active connect/Advance/Advance connect/Advance plus/Advance plus connect (MY23) | Todoterreno Pequeño | Híbridos de gasolina | 4.9 | 5.3 | 109.4 | 119.9 | A | 1798 | 97.8 | 72 | 0 | 0 | 5.08 | 115 | 4390 | 1795 | 1555 | 1860 | 5 | A
540532 | Toyota | Toyota C-HR 1.8 Active /Lounge Advance/ Lounge Advance Plus Llanta 18p ó 17p (MY21) | Todoterreno Pequeño | Híbridos de gasolina | 4.8 | 5.3 | 109 | 120 | A | 1798 | 97.8 | 72 | 0 | 0 | 5.05 | 115 | 4390 | 1795 | 1555 | 1860 | 5 | A
564188 | Toyota | Toyota C-HR 1.8 Advance/Advance connect/Advance plus/Advance plus connect/Active/Active connect (MY22) | Todoterreno Pequeño | Híbridos de gasolina | 4.9 | 5.3 | 109.4 | 119.9 | A | 1798 | 97.8 | 72 | 0 | 0 | 5.08 | 115 | 4390 | 1795 | 1555 | 1860 | 5 | A
478074 | Toyota | Toyota C-HR 1.8 Llanta 17p (MY19) | Todoterreno Pequeño | Híbridos de gasolina | 4.7 | 5.1 | 106 | 116 | A | 1798 | 97.8 | 72 | 0 | 0 | 4.9 | 111 | 4360 | 1795 | 1555 | 1860 | 5 | A
540513 | Toyota | Toyota C-HR 1.8 Llanta 17p (MY20) | Todoterreno Pequeño | Híbridos de gasolina | 4.7 | 5.1 | 106 | 116 | A | 1798 | 97.8 | 72 | 0 | 0 | 4.9 | 111 | 4390 | 1795 | 1555 | 1860 | 5 | A
478075 | Toyota | Toyota C-HR 1.8 Llanta 18p (MY19) | Todoterreno Pequeño | Híbridos de gasolina | 4.7 | 5.1 | 106 | 116 | A | 1798 | 97.8 | 72 | 0 | 0 | 4.9 | 111 | 4360 | 1795 | 1555 | 1860 | 5 | A
540514 | Toyota | Toyota C-HR 1.8 Llanta 18p (MY20) | Todoterreno Pequeño | Híbridos de gasolina | 4.8 | 5.2 | 108 | 118 | A | 1798 | 97.8 | 72 | 0 | 0 | 5 | 113 | 4390 | 1795 | 1555 | 1860 | 5 | A
576907 | Toyota | Toyota C-HR 2,0 Advance/Advance connect/Advance luxury/Advance luxury connect (MY23) | Todoterreno Pequeño | Híbridos de gasolina | 5.3 | 5.7 | 120.3 | 128 | A | 1987 | 152.2 | 112 | 0 | 0 | 5.48 | 124 | 4395 | 1795 | 1555 | 1930 | 5 | B
576908 | Toyota | Toyota C-HR 2,0 GR-Sport/GR-Sport connect/GR-Sport black edition (MY23) | Todoterreno Pequeño | Híbridos de gasolina | 5.3 | 5.7 | 120.3 | 128 | A | 1987 | 152.2 | 112 | 0 | 0 | 5.48 | 124 | 4402 | 1795 | 1555 | 1930 | 5 | B
564187 | Toyota | Toyota C-HR 2.0 Advance/Advance connect/Advance luxury/Advance luxury connect (MY22) | Todoterreno Pequeño | Híbridos de gasolina | 5.3 | 5.7 | 120.3 | 128 | A | 1987 | 152.2 | 112 | 0 | 0 | 5.48 | 124 | 4395 | 1795 | 1555 | 1930 | 5 | B
545195 | Toyota | Toyota C-HR 2.0 GR Sport Llanta 19p (MY21) | Todoterreno Pequeño | Híbridos de gasolina | 5.3 | 5.7 | 120.3 | 128 | A | 1987 | 152.2 | 112 | 0 | 0 | 5.48 | 124 | 4402 | 1795 | 1555 | 1930 | 5 | B
564186 | Toyota | Toyota C-HR 2.0 GR-Sport/GR-Sport black edition/GR-Sport connect (MY22) | Todoterreno Pequeño | Híbridos de gasolina | 5.3 | 5.7 | 120.3 | 128 | A | 1987 | 152.2 | 112 | 0 | 0 | 5.48 | 124 | 4402 | 1795 | 1555 | 1930 | 5 | B
540515 | Toyota | Toyota C-HR 2.0 Llanta 18p (MY20) | Todoterreno Pequeño | Híbridos de gasolina | 5.3 | 5.6 | 120 | 128 | A | 1987 | 152.2 | 112 | 0 | 0 | 5.45 | 124 | 4395 | 1795 | 1555 | 1930 | 5 | B
540533 | Toyota | Toyota C-HR 2.0 Lounge Advance/ Lounge Advance Luxury Llanta 18p (MY21) | Todoterreno Pequeño | Híbridos de gasolina | 5.3 | 5.6 | 120 | 128 | A | 1987 | 152.2 | 112 | 0 | 0 | 5.45 | 124 | 4395 | 1795 | 1555 | 1930 | 5 | B
540524 | Toyota | Toyota CAMRY 2.5 Advance/ Luxury Llanta 18p (NG19) | Berlinas-Familiares Grandes | Híbridos de gasolina | 5.3 | 5.6 | 119 | 127 | A | 2487 | 178 | 131 | 0 | 0 | 5.45 | 123 | 4885 | 1840 | 1445 | 2100 | 5 | A
540523 | Toyota | Toyota CAMRY 2.5 Business Llanta 17p (NG19) | Berlinas-Familiares Grandes | Híbridos de gasolina | 5.3 | 5.6 | 119 | 127 | A | 2487 | 178 | 131 | 0 | 0 | 5.45 | 123 | 4885 | 1840 | 1445 | 2100 | 5 | A
574096 | Toyota | Toyota CAMRY Advance/Luxury (MY22) | Berlinas-Familiares Grandes | Híbridos de gasolina | 5.3 | 5.6 | 119.3 | 126.8 | A | 2487 | 178 | 131 | 0 | 0 | 5.44 | 123 | 4885 | 1840 | 1445 | 2100 | 5 | A
549924 | Toyota | Toyota CAMRY Business plus/Advance plus (MY21) | Berlinas-Familiares Grandes | Híbridos de gasolina | 5.3 | 5.6 | 119.3 | 126.8 | A | 2487 | 178 | 131 | 0 | 0 | 5.44 | 123 | 4885 | 1840 | 1445 | 2100 | 5 | A
578325 | Toyota | Toyota COROLLA 1.8 Eco/Style/Style plus (MY23) | Berlinas-Familiares Medios | Híbridos de gasolina | 4.3 | 4.8 | 97.8 | 109.1 | A | 1798 | 97.8 | 72 | 0 | 0 | 4.59 | 103 | 4630 | 1780 | 1435 | 1835 | 5 | A
557152 | Toyota | Toyota COROLLA 1.8 Hatchback Business plus/Active tech/Style (MY21) | Berlinas-Familiares Medios | Híbridos de gasolina | 4.4 | 5.1 | 99.2 | 114.6 | A | 1798 | 97.8 | 72 | 0 | 0 | 4.74 | 107 | 4370 | 1790 | 1460 | 1820 | 5 | A
578318 | Toyota | Toyota COROLLA 1.8 Hatchback Business/Active plus/Style/Advance (MY23) | Berlinas-Familiares Medios | Híbridos de gasolina | 4.3 | 4.9 | 97 | 110.6 | A | 1798 | 97.8 | 72 | 0 | 0 | 4.61 | 104 | 4370 | 1790 | 1460 | 1820 | 5 | A
478120 | Toyota | Toyota COROLLA 1.8 Hatchback Llanta 17p (NG19) | Berlinas-Familiares Medios | Híbridos de gasolina | 4.3 | 5.1 | 97 | 116 | A | 1798 | 97.8 | 72 | 0 | 0 | 4.7 | 107 | 4370 | 1790 | 1435 | 1820 | 5 | A
478119 | Toyota | Toyota COROLLA 1.8 Hatchback Llanta15p y 16p (NG19) | Berlinas-Familiares Medios | Híbridos de gasolina | 4.3 | 5.1 | 97 | 116 | A | 1798 | 97.8 | 72 | 0 | 0 | 4.7 | 107 | 4370 | 1790 | 1435 | 1820 | 5 | A
578319 | Toyota | Toyota COROLLA 1.8 Hatchback Style Plus/GR Sport (MY23) | Berlinas-Familiares Medios | Híbridos de gasolina | 4.3 | 4.9 | 97 | 110.6 | A | 1798 | 97.8 | 72 | 0 | 0 | 4.61 | 104 | 4380 | 1790 | 1460 | 1820 | 5 | A
564189 | Toyota | Toyota COROLLA 1.8 Hatchback Style/Style plus/Business/Business plus/Active tech (MY22) | Berlinas-Familiares Medios | Híbridos de gasolina | 4.4 | 5.1 | 99.2 | 114.6 | A | 1798 | 97.8 | 72 | 0 | 0 | 4.74 | 107 | 4370 | 1790 | 1460 | 1820 | 5 | A
546434 | Toyota | Toyota COROLLA 1.8 Sedán Advance Llanta 18p (MY21) | Berlinas-Familiares Medios | Híbridos de gasolina | 4.4 | 5.1 | 99.8 | 115.8 | A | 1798 | 97.8 | 72 | 0 | 0 | 4.78 | 108 | 4630 | 1780 | 1435 | 1835 | 5 | A
564194 | Toyota | Toyota COROLLA 1.8 Sedán Advance/Active tech/Business plus/Style/Eco (MY22) | Berlinas-Familiares Medios | Híbridos de gasolina | 4.4 | 5.1 | 99.8 | 115.8 | A | 1798 | 97.8 | 72 | 0 | 0 | 4.78 | 108 | 4630 | 1780 | 1435 | 1835 | 5 | A
546432 | Toyota | Toyota COROLLA 1.8 Sedán Business plus/Active tech Llanta 16p (MY21) | Berlinas-Familiares Medios | Híbridos de gasolina | 4.4 | 5.1 | 99.8 | 115.8 | A | 1798 | 97.8 | 72 | 0 | 0 | 4.78 | 108 | 4630 | 1780 | 1435 | 1835 | 5 | A
559215 | Toyota | Toyota COROLLA 1.8 Sedán Eco Llanta 16p (MY21) | Berlinas-Familiares Medios | Híbridos de gasolina | 4.4 | 5.1 | 99.4 | 115.6 | A | 1798 | 97.8 | 72 | 0 | 0 | 4.75 | 108 | 4630 | 1780 | 1435 | 1835 | 5 | A
478124 | Toyota | Toyota COROLLA 1.8 Sedán Llanta 16p (NG19) | Berlinas-Familiares Medios | Híbridos de gasolina | 4.3 | 5.2 | 98 | 130 | A | 1798 | 97.8 | 72 | 0 | 0 | 4.75 | 114 | 4630 | 1780 | 1435 | 1835 | 5 | A
478057 | Toyota | Toyota COROLLA 1.8 Sedán Llanta 17p (NG19) | Berlinas-Familiares Medios | Híbridos de gasolina | 4.3 | 5.2 | 98 | 130 | A | 1798 | 97.8 | 72 | 0 | 0 | 4.75 | 114 | 4630 | 1780 | 1435 | 1835 | 5 | A
478058 | Toyota | Toyota COROLLA 1.8 Sedán Llanta 18p (NG19) | Berlinas-Familiares Medios | Híbridos de gasolina | 4.3 | 5.2 | 98 | 130 | A | 1798 | 97.8 | 72 | 0 | 0 | 4.75 | 114 | 4630 | 1780 | 1435 | 1835 | 5 | A
546433 | Toyota | Toyota COROLLA 1.8 Sedán Style Llanta 17p (MY21) | Berlinas-Familiares Medios | Híbridos de gasolina | 4.4 | 5.1 | 99.8 | 115.8 | A | 1798 | 97.8 | 72 | 0 | 0 | 4.78 | 108 | 4630 | 1780 | 1435 | 1835 | 5 | A
564193 | Toyota | Toyota COROLLA 1.8 Touring Sport Business/Business plus/Style/Style plus/Active tech (MY22) | Berlinas-Familiares Medios | Híbridos de gasolina | 4.4 | 5.1 | 99.2 | 114.6 | A | 1798 | 97.8 | 72 | 0 | 0 | 4.74 | 107 | 4650 | 1790 | 1460 | 1835 | 5 | A
557155 | Toyota | Toyota COROLLA 1.8 Touring Sports Business plus/Active tech/Style (MY21) | Berlinas-Familiares Medios | Híbridos de gasolina | 4.4 | 5.1 | 99.2 | 114.6 | A | 1798 | 97.8 | 72 | 0 | 0 | 4.74 | 107 | 4650 | 1790 | 1460 | 1835 | 5 | A
478121 | Toyota | Toyota COROLLA 1.8 Touring Sports Llanta 15p y 16p (NG19) | Berlinas-Familiares Medios | Híbridos de gasolina | 4.3 | 5.1 | 97 | 116 | A | 1798 | 97.8 | 72 | 0 | 0 | 4.7 | 107 | 4650 | 1790 | 1435 | 1835 | 5 | A
478122 | Toyota | Toyota COROLLA 1.8 Touring Sports Llanta 17p (NG19) | Berlinas-Familiares Medios | Híbridos de gasolina | 4.3 | 5.1 | 97 | 116 | A | 1798 | 97.8 | 72 | 0 | 0 | 4.7 | 107 | 4650 | 1790 | 1435 | 1835 | 5 | A
578321 | Toyota | Toyota COROLLA 1.8 Touring sport Active tech/Active plus/Style/Advance (MY23) | Berlinas-Familiares Medios | Híbridos de gasolina | 4.3 | 4.9 | 97 | 110.6 | A | 1798 | 97.8 | 72 | 0 | 0 | 4.61 | 104 | 4650 | 1790 | 1460 | 1885 | 5 | A
578322 | Toyota | Toyota COROLLA 1.8 Touring sport Style plus/GR Sport (MY23) | Berlinas-Familiares Medios | Híbridos de gasolina | 4.3 | 4.9 | 97 | 110.6 | A | 1798 | 97.8 | 72 | 0 | 0 | 4.61 | 104 | 4660 | 1790 | 1460 | 1885 | 5 | A
578320 | Toyota | Toyota COROLLA 2.0 Hatchback GR Sport (MY23) | Berlinas-Familiares Medios | Híbridos de gasolina | 4.2 | 4.8 | 95.5 | 108.1 | A | 1987 | 152.2 | 112 | 0 | 0 | 4.52 | 102 | 4380 | 1790 | 1460 | 1910 | 5 | A
557154 | Toyota | Toyota COROLLA 2.0 Hatchback GR-Sport (MY21) | Berlinas-Familiares Medios | Híbridos de gasolina | 4.7 | 5.6 | 105.5 | 126.8 | A | 1987 | 152.2 | 112 | 0 | 0 | 5.13 | 116 | 4380 | 1790 | 1460 | 1910 | 5 | A
564190 | Toyota | Toyota COROLLA 2.0 Hatchback GR-Sport/GR-Sport plus (MY22) | Berlinas-Familiares Medios | Híbridos de gasolina | 4.7 | 5.6 | 105.5 | 126.8 | A | 1987 | 152.2 | 112 | 0 | 0 | 5.13 | 116 | 4380 | 1790 | 1460 | 1910 | 5 | A
478052 | Toyota | Toyota COROLLA 2.0 Hatchback Llanta 18p (NG19) | Berlinas-Familiares Medios | Híbridos de gasolina | 4.7 | 5.6 | 106 | 127 | A | 1987 | 152.2 | 112 | 0 | 0 | 5.15 | 117 | 4370 | 1790 | 1435 | 1910 | 5 | A
557153 | Toyota | Toyota COROLLA 2.0 Hatchback Style/Advance (MY21) | Berlinas-Familiares Medios | Híbridos de gasolina | 4.7 | 5.6 | 105.5 | 126.8 | A | 1987 | 152.2 | 112 | 0 | 0 | 5.13 | 116 | 4370 | 1790 | 1460 | 1910 | 5 | A
569165 | Toyota | Toyota COROLLA 2.0 Hatchback Style/Advance/Advance luxury (MY22) | Berlinas-Familiares Medios | Híbridos de gasolina | 4.7 | 5.6 | 105.5 | 126.8 | A | 1987 | 152.2 | 112 | 0 | 0 | 5.13 | 116 | 4370 | 1790 | 1460 | 1910 | 5 | A
564192 | Toyota | Toyota COROLLA 2.0 Touring Sport Advance luxury/GR-Sport/GR-Sport plus/Style/Style plus (MY22) | Berlinas-Familiares Medios | Híbridos de gasolina | 4.7 | 5.6 | 105.5 | 126.8 | A | 1987 | 152.2 | 112 | 0 | 0 | 5.13 | 116 | 4650 | 1790 | 1460 | 1955 | 5 | A
569166 | Toyota | Toyota COROLLA 2.0 Touring Sport Trek (MY22) | Berlinas-Familiares Medios | Híbridos de gasolina | 4.7 | 5.6 | 105.5 | 126.8 | A | 1987 | 152.2 | 112 | 0 | 0 | 5.13 | 116 | 4670 | 1805 | 1460 | 1955 | 5 | A
541899 | Toyota | Toyota COROLLA 2.0 Touring Sports Active tech Llanta 16p (MY20) | Berlinas-Familiares Medios | Híbridos de gasolina | 4.7 | 5.6 | 105.5 | 126.8 | A | 1987 | 152.2 | 112 | 80 | 0 | 5.13 | 116 | 4650 | 1790 | 1435 | 1955 | 5 | A
478123 | Toyota | Toyota COROLLA 2.0 Touring Sports Llanta 18p (NG19) | Berlinas-Familiares Medios | Híbridos de gasolina | 4.7 | 5.6 | 106 | 127 | A | 1987 | 152.2 | 112 | 0 | 0 | 5.15 | 117 | 4650 | 1790 | 1435 | 1955 | 5 | A
557156 | Toyota | Toyota COROLLA 2.0 Touring Sports Style/GR-Sport/Advance (MY21) | Berlinas-Familiares Medios | Híbridos de gasolina | 4.7 | 5.6 | 105.5 | 126.8 | A | 1987 | 152.2 | 112 | 0 | 0 | 5.13 | 116 | 4650 | 1790 | 1460 | 1955 | 5 | A
557157 | Toyota | Toyota COROLLA 2.0 Touring Sports Trek+ sme (MY21) | Berlinas-Familiares Medios | Híbridos de gasolina | 4.7 | 5.6 | 105.5 | 126.8 | A | 1987 | 152.2 | 112 | 0 | 0 | 5.13 | 116 | 4670 | 1805 | 1460 | 1955 | 5 | A
578324 | Toyota | Toyota COROLLA 2.0 Touring sport Style plus/GR Sport (MY23) | Berlinas-Familiares Medios | Híbridos de gasolina | 4.2 | 4.8 | 95.5 | 108.1 | A | 1987 | 152.2 | 112 | 0 | 0 | 4.52 | 102 | 4660 | 1790 | 1460 | 1955 | 5 | A
578323 | Toyota | Toyota COROLLA 2.0 Touring sport Style/Advance (MY23) | Berlinas-Familiares Medios | Híbridos de gasolina | 4.2 | 4.8 | 95.5 | 108.1 | A | 1987 | 152.2 | 112 | 0 | 0 | 4.52 | 102 | 4650 | 1790 | 1460 | 1955 | 5 | A
580946 | Toyota | Toyota COROLLA CROSS Style | Todoterreno Medio | Híbridos de gasolina | 5 | 5.3 | 112.3 | 121.1 | A | 1798 | 97.8 | 72 | 0 | 0 | 5.14 | 117 | 4460 | 1825 | 1620 | 1940 | 5 | A
580947 | Toyota | Toyota COROLLA CROSS Style plus | Todoterreno Medio | Híbridos de gasolina | 5 | 5.3 | 112.6 | 119.9 | A | 1987 | 152.2 | 112 | 0 | 0 | 5.15 | 116 | 4460 | 1825 | 1620 | 1970 | 5 | A
540504 | Toyota | Toyota COROLLA Hatchback 1.8 Business/ Active/ Active Tech Llanta 15p y 16p (MY20) | Berlinas-Familiares Medios | Híbridos de gasolina | 4.3 | 5.1 | 97 | 116 | A | 1798 | 97.8 | 72 | 0 | 0 | 4.7 | 107 | 4370 | 1790 | 1435 | 1820 | 5 | A
540505 | Toyota | Toyota COROLLA Hatchback 1.8 Feel Llanta 17p (MY20) | Berlinas-Familiares Medios | Híbridos de gasolina | 4.3 | 5.1 | 97 | 116 | A | 1798 | 97.8 | 72 | 0 | 0 | 4.7 | 107 | 4370 | 1790 | 1435 | 1820 | 5 | A
540506 | Toyota | Toyota COROLLA Hatchback 2.0 Feel/ Advance/ Advance Luxury / GR Sport Llanta 18p (MY20) | Berlinas-Familiares Medios | Híbridos de gasolina | 4.7 | 5.6 | 106 | 127 | A | 1987 | 152.2 | 112 | 0 | 0 | 5.15 | 117 | 4370 | 1790 | 1435 | 1910 | 5 | A
540512 | Toyota | Toyota COROLLA Sedán 1.8 Advance Llanta 18p (MY20) | Berlinas-Familiares Medios | Híbridos de gasolina | 4.3 | 5.2 | 98 | 130 | A | 1798 | 97.8 | 72 | 0 | 0 | 4.75 | 114 | 4630 | 1780 | 1435 | 1835 | 5 | A
540510 | Toyota | Toyota COROLLA Sedán 1.8 Business/ Active Llanta 16p (MY20) | Berlinas-Familiares Medios | Híbridos de gasolina | 4.3 | 5.2 | 98 | 130 | A | 1798 | 97.8 | 72 | 0 | 0 | 4.75 | 114 | 4630 | 1780 | 1435 | 1835 | 5 | A
540511 | Toyota | Toyota COROLLA Sedán 1.8 Feel Llanta 17p (MY20) | Berlinas-Familiares Medios | Híbridos de gasolina | 4.3 | 5.2 | 98 | 130 | A | 1798 | 97.8 | 72 | 0 | 0 | 4.75 | 114 | 4630 | 1780 | 1435 | 1835 | 5 | A
540507 | Toyota | Toyota COROLLA Touring Sports 1.8 Business/ Active/ Active Tech Llanta 15p y 16p (MY20) | Berlinas-Familiares Medios | Híbridos de gasolina | 4.3 | 5.1 | 97 | 116 | A | 1798 | 97.8 | 72 | 0 | 0 | 4.7 | 107 | 4650 | 1790 | 1435 | 1835 | 5 | A
540509 | Toyota | Toyota COROLLA Touring Sports 2.0 Feel/ Advance/ Advance Luxury Llanta 18p (MY20) | Berlinas-Familiares Medios | Híbridos de gasolina | 4.7 | 5.6 | 106 | 127 | A | 1987 | 152.2 | 112 | 0 | 0 | 5.15 | 117 | 4650 | 1790 | 1435 | 1955 | 5 | A
540508 | Toyota | Toyota COROLLA Touring Sports Feel 1.8 Llanta 17p (MY20) | Berlinas-Familiares Medios | Híbridos de gasolina | 4.3 | 5.1 | 97 | 116 | A | 1798 | 97.8 | 72 | 0 | 0 | 4.7 | 107 | 4650 | 1790 | 1435 | 1835 | 5 | A
569445 | Toyota | Toyota GR SUPRA (MY19) | Deportivo | Gasolina | 7.5 | 7.5 | 170 | 170 | A | 2998 | 339.7 | 250 | 0 | 0 | 7.5 | 170 | 4379 | 1854 | 1292 | 1815 | 2 | D
569444 | Toyota | Toyota GR SUPRA Jarama edition (MY21) | Deportivo | Gasolina | 8.1 | 8.1 | 184.7 | 184.7 | A | 2998 | 339.7 | 250 | 0 | 0 | 8.1 | 185 | 4379 | 1854 | 1299 | 1815 | 2 | E
569443 | Toyota | Toyota GR SUPRA Performance (MY21) | Deportivo | Gasolina | 8.1 | 8.1 | 184.7 | 184.7 | A | 2998 | 339.7 | 250 | 0 | 0 | 8.1 | 185 | 4379 | 1854 | 1299 | 1815 | 2 | E
576916 | Toyota | Toyota GR SUPRA Performance A/T (MY22) | Deportivo | Gasolina | 8.1 | 8.1 | 183 | 183 | A | 2998 | 339.7 | 250 | 0 | 0 | 8.11 | 183 | 4379 | 1854 | 1299 | 1815 | 2 | E
574255 | Toyota | Toyota GR SUPRA Performance/Performance special edition(MY22) | Deportivo | Gasolina | 8.8 | 8.8 | 198.3 | 198.3 | M | 2998 | 339.7 | 250 | 0 | 0 | 8.79 | 198 | 4379 | 1854 | 1299 | 1795 | 2 | F
569442 | Toyota | Toyota GR SUPRA Pure (MY21) | Deportivo | Gasolina | 7.4 | 7.4 | 167.3 | 167.3 | A | 1998 | 258.2 | 190 | 0 | 0 | 7.35 | 167 | 4379 | 1854 | 1292 | 1710 | 2 | D
574254 | Toyota | Toyota GR SUPRA Pure (MY22) | Deportivo | Gasolina | 7.1 | 7.1 | 160.6 | 160.6 | A | 1998 | 258.2 | 190 | 0 | 0 | 7.12 | 161 | 4379 | 1854 | 1292 | 1710 | 2 | D
540548 | Toyota | Toyota GR-YARIS 1.6 3P (NG20) | Pequeños | Gasolina | 8.2 | 8.2 | 186 | 186 | M | 1618 | 260.9 | 192 | 0 | 0 | 8.2 | 186 | 3995 | 1805 | 1455 | 1645 | 4 | G
576913 | Toyota | Toyota GR86 Sport (MY22) | Deportivo | Gasolina | 8.7 | 8.7 | 198 | 198 | M | 2387 | 233.7 | 172 | 0 | 0 | 8.74 | 198 | 4265 | 1775 | 1310 | 1670 | 4 | G
576914 | Toyota | Toyota GR86 Sport (NG22) | Deportivo | Gasolina | 8.7 | 8.7 | 198 | 198 | M | 2387 | 233.7 | 172 | 0 | 0 | 8.74 | 198 | 4265 | 1775 | 1310 | 1670 | 4 | G
478106 | Toyota | Toyota GT86 Automático (MY19) | Deportivo | Gasolina | 8.6 | 8.6 | 193 | 193 | A | 1998 | 199.7 | 147 | 0 | 0 | 8.6 | 193 | 4240 | 1775 | 1320 | 1670 | 4 | G
453082 | Toyota | Toyota GT86 Automático (MY20) | Deportivo | Gasolina | 8.6 | 8.6 | 193 | 193 | A | 1998 | 199.7 | 147 | 0 | 0 | 8.6 | 193 | 4240 | 1775 | 1320 | 1700 | 4 | G
478105 | Toyota | Toyota GT86 Manual (MY19) | Deportivo | Gasolina | 8.5 | 8.5 | 191 | 191 | M | 1998 | 199.7 | 147 | 0 | 0 | 8.5 | 191 | 4240 | 1775 | 1320 | 1670 | 4 | G
453081 | Toyota | Toyota GT86 Manual (MY20) | Deportivo | Gasolina | 8.5 | 8.5 | 191 | 191 | M | 1998 | 199.7 | 147 | 0 | 0 | 8.5 | 191 | 4240 | 1775 | 1320 | 1670 | 4 | G
574421 | Toyota | Toyota HIGHLANDER Advance (MY23) | Todoterreno Grande | Híbridos de gasolina | 6.6 | 7.2 | 148.4 | 162.5 | A | 2487 | 190.2 | 140 | 0 | 0 | 6.88 | 155 | 4966 | 1930 | 1755 | 2720 | 7 | A
546436 | Toyota | Toyota HIGHLANDER Advance/Luxury (MY21) | Todoterreno Grande | Híbridos de gasolina | 6.6 | 7.2 | 148.4 | 162.5 | A | 2487 | 190.2 | 140 | 0 | 0 | 6.88 | 155 | 4966 | 1930 | 1755 | 2720 | 7 | A
563800 | Toyota | Toyota HIGHLANDER Advance/Luxury (MY22) | Todoterreno Grande | Híbridos de gasolina | 6.6 | 7.2 | 148.4 | 162.5 | A | 2487 | 190.2 | 140 | 0 | 0 | 6.88 | 155 | 4966 | 1930 | 1755 | 2720 | 7 | A
576917 | Toyota | Toyota HIGHLANDER Luxury (MY23) | Todoterreno Grande | Híbridos de gasolina | 6.6 | 7.2 | 148.4 | 162.5 | A | 2487 | 190.2 | 140 | 0 | 0 | 6.88 | 155 | 4966 | 1930 | 1755 | 2720 | 7 | A
478042 | Toyota | Toyota HILUX CD Automático Llanta 17p (MY20) | Todoterreno Grande | Gasóleo | 9.4 | 10.1 | 246 | 267 | A | 2393 | 149.5 | 110 | 0 | 0 | 9.75 | 257 | 5330 | 1855 | 1815 | 3210 | 5 | Sin clasificación
478044 | Toyota | Toyota HILUX CD Automático Llanta 18p (MY20) | Todoterreno Grande | Gasóleo | 8.8 | 9.8 | 232 | 258 | A | 2393 | 149.5 | 110 | 0 | 0 | 9.3 | 245 | 5330 | 1855 | 1815 | 3210 | 5 | Sin clasificación
478045 | Toyota | Toyota HILUX CD Legend Automático Llanta 18p (MY20) | Todoterreno Grande | Gasóleo | 8.8 | 9.8 | 232 | 258 | A | 2393 | 149.5 | 110 | 0 | 0 | 9.3 | 245 | 5345 | 1855 | 1815 | 3210 | 5 | Sin clasificación
478041 | Toyota | Toyota HILUX CD Manual Llanta 17p (MY20) | Todoterreno Grande | Gasóleo | 8.6 | 9.7 | 227 | 254 | M | 2393 | 149.5 | 110 | 0 | 0 | 9.15 | 241 | 5330 | 1855 | 1815 | 3210 | 5 | Sin clasificación
478043 | Toyota | Toyota HILUX CD Manual Llanta 18p (MY20) | Todoterreno Grande | Gasóleo | 8.6 | 9.7 | 227 | 254 | M | 2393 | 149.5 | 110 | 0 | 0 | 9.15 | 241 | 5330 | 1855 | 1815 | 3210 | 5 | Sin clasificación
550255 | Toyota | Toyota HILUX CE GX Chasis manual Llanta 17p (MY21) | Chasis-Cabina Grande | Gasóleo | 9.7 | 11.4 | 254.8 | 299.3 | M | 2393 | 149.5 | 110 | 0 | 0 | 10.57 | 277 | 5070 | 1855 | 2200 | 3150 | 4 | Sin clasificación
561095 | Toyota | Toyota HILUX CE GX Chasis manual Llanta 17p (RC21) | Chasis-Cabina Grande | Gasóleo | 9.2 | 11 | 241.3 | 287.9 | M | 2393 | 149.5 | 110 | 0 | 0 | 10.1 | 265 | 5070 | 1800 | 1830 | 3150 | 4 | Sin clasificación
550251 | Toyota | Toyota HILUX CE GX Manual Llanta 17p (MY21) | Todoterreno Grande | Gasóleo | 9 | 10.1 | 235 | 264.6 | M | 2393 | 149.5 | 110 | 0 | 0 | 9.53 | 250 | 5325 | 1855 | 1810 | 3150 | 4 | Sin clasificación
561094 | Toyota | Toyota HILUX CE GX Manual Llanta 17p (RC21) | Todoterreno Grande | Gasóleo | 8.5 | 9.5 | 222.3 | 250.3 | M | 2393 | 149.5 | 110 | 0 | 0 | 9.01 | 236 | 5325 | 1855 | 1810 | 3150 | 4 | Sin clasificación
578313 | Toyota | Toyota HILUX CE Gx chasis manual (MY23) | Todoterreno Grande | Gasóleo | 9.2 | 11 | 241.3 | 287.9 | M | 2393 | 149.5 | 110 | 0 | 0 | 10.1 | 265 | 5070 | 1855 | 1830 | 3150 | 2 | Sin clasificación
578312 | Toyota | Toyota HILUX CE Gx manual (MY23) | Todoterreno Grande | Gasóleo | 8.5 | 9.5 | 222.3 | 250.3 | M | 2393 | 149.5 | 110 | 0 | 0 | 9.01 | 236 | 5325 | 1855 | 1810 | 3150 | 4 | Sin clasificación
478040 | Toyota | Toyota HILUX CE Manual Llanta 17p (MY20) | Chasis-Cabina Grande | Gasóleo | 9 | 10.7 | 236 | 282 | M | 2393 | 149.5 | 110 | 0 | 0 | 9.85 | 259 | 5075 | 1855 | 1830 | 3150 | 4 | Sin clasificación
478039 | Toyota | Toyota HILUX CE Manual Llanta 17p (MY20) | Todoterreno Grande | Gasóleo | 8.6 | 9.7 | 227 | 254 | M | 2393 | 149.5 | 110 | 0 | 0 | 9.15 | 241 | 5330 | 1855 | 1810 | 3150 | 4 | Sin clasificación
550254 | Toyota | Toyota HILUX CS GX Chasis manual Llanta 17p (MY21) | Chasis-Cabina Grande | Gasóleo | 9.7 | 11.6 | 255.1 | 304.3 | M | 2393 | 149.5 | 110 | 0 | 0 | 10.66 | 280 | 5070 | 1800 | 2300 | 3080 | 2 | Sin clasificación
561093 | Toyota | Toyota HILUX CS GX Chasis manual Llanta 17p (RC21) | Chasis-Cabina Grande | Gasóleo | 9.2 | 11 | 241.3 | 287.9 | M | 2393 | 149.5 | 110 | 0 | 0 | 10.08 | 265 | 5070 | 1800 | 1805 | 3080 | 2 | Sin clasificación
550250 | Toyota | Toyota HILUX CS GX Manual Llanta 17p (MY21) | Todoterreno Grande | Gasóleo | 9.3 | 10.4 | 245.3 | 273.7 | M | 2393 | 149.5 | 110 | 0 | 0 | 9.88 | 260 | 5325 | 1800 | 1795 | 3080 | 2 | Sin clasificación
561092 | Toyota | Toyota HILUX CS GX Manual Llanta 17p (RC21) | Todoterreno Grande | Gasóleo | 8.8 | 9.9 | 232.1 | 259 | M | 2393 | 149.5 | 110 | 0 | 0 | 9.35 | 246 | 5325 | 1800 | 1795 | 3080 | 2 | Sin clasificación
578311 | Toyota | Toyota HILUX CS Gx chasis manual (MY23) | Todoterreno Grande | Gasóleo | 9.2 | 11 | 241.3 | 287.9 | M | 2393 | 149.5 | 110 | 0 | 0 | 10.08 | 265 | 5070 | 1800 | 1805 | 3080 | 2 | Sin clasificación
578310 | Toyota | Toyota HILUX CS Gx manual (MY23) | Todoterreno Grande | Gasóleo | 8.8 | 9.9 | 232.1 | 259 | M | 2393 | 149.5 | 110 | 0 | 0 | 9.35 | 246 | 5325 | 1800 | 1795 | 3080 | 2 | Sin clasificación
478038 | Toyota | Toyota HILUX CS Manual Llanta 17p (MY20) | Chasis-Cabina Grande | Gasóleo | 9 | 10.7 | 236 | 282 | M | 2393 | 149.5 | 110 | 0 | 0 | 9.85 | 259 | 5075 | 1800 | 1805 | 3080 | 2 | Sin clasificación
478037 | Toyota | Toyota HILUX CS Manual Llanta 17p (MY20) | Todoterreno Grande | Gasóleo | 8.6 | 9.7 | 227 | 254 | M | 2393 | 149.5 | 110 | 0 | 0 | 9.15 | 241 | 5330 | 1800 | 1795 | 3080 | 2 | Sin clasificación
578317 | Toyota | Toyota HILUX DC GR Sport automático (MY23) | Todoterreno Grande | Gasóleo | 8.9 | 9.9 | 232.7 | 259.1 | A | 2755 | 203.8 | 150 | 0 | 0 | 9.38 | 246 | 5325 | 1910 | 1865 | 3210 | 5 | Sin clasificación
569159 | Toyota | Toyota HILUX DC GR-Sport Automático (RC21) | Todoterreno Grande | Gasóleo | 8.9 | 9.9 | 232.7 | 259.1 | A | 2755 | 203.8 | 150 | 0 | 0 | 9.38 | 246 | 5325 | 1910 | 1865 | 3210 | 5 | Sin clasificación
550252 | Toyota | Toyota HILUX DC GX/GX Plus Manual Llanta 17p (MY21) | Todoterreno Grande | Gasóleo | 9 | 10.1 | 235 | 264.6 | M | 2393 | 149.5 | 110 | 0 | 0 | 9.53 | 250 | 5325 | 1855 | 1815 | 3210 | 5 | Sin clasificación
561096 | Toyota | Toyota HILUX DC GX/GX Plus Manual Llanta 17p (RC21) | Todoterreno Grande | Gasóleo | 8.5 | 9.5 | 222.3 | 250.3 | M | 2393 | 149.5 | 110 | 0 | 0 | 9.01 | 236 | 5325 | 1855 | 1815 | 3210 | 5 | Sin clasificación
578314 | Toyota | Toyota HILUX DC Gx/Gx plus manual (MY23) | Todoterreno Grande | Gasóleo | 8.5 | 9.5 | 222.3 | 250.3 | M | 2393 | 149.5 | 110 | 0 | 0 | 9.01 | 236 | 5325 | 1855 | 1815 | 3210 | 5 | Sin clasificación
561099 | Toyota | Toyota HILUX DC Invincible Automático Llanta 18p (RC21) | Todoterreno Grande | Gasóleo | 8.9 | 9.9 | 232.7 | 259.1 | A | 2755 | 203.8 | 150 | 0 | 0 | 9.38 | 246 | 5325 | 1925 | 1815 | 3210 | 5 | Sin clasificación
540539 | Toyota | Toyota HILUX DC Invincible Automático Llanta 18p (MY21) | Todoterreno Grande | Gasóleo | 8.9 | 9.9 | 233 | 259 | A | 2755 | 203.8 | 150 | 0 | 0 | 9.4 | 246 | 5325 | 1900 | 1815 | 3210 | 5 | Sin clasificación
540537 | Toyota | Toyota HILUX DC VX Manual Llanta 17p (MY21) | Todoterreno Grande | Gasóleo | 7.8 | 8.9 | 207 | 236 | M | 2755 | 203.8 | 150 | 0 | 0 | 8.35 | 222 | 5325 | 1855 | 1815 | 3210 | 5 | Sin clasificación
561097 | Toyota | Toyota HILUX DC VX Manual Llanta 17p (RC21) | Todoterreno Grande | Gasóleo | 7.9 | 9 | 206.9 | 236.1 | M | 2755 | 203.8 | 150 | 0 | 0 | 8.44 | 221 | 5350 | 1855 | 1815 | 3210 | 5 | Sin clasificación
561098 | Toyota | Toyota HILUX DC VXL Automático Llanta 18p (RC21) | Todoterreno Grande | Gasóleo | 8.9 | 9.9 | 232.7 | 259.1 | A | 2755 | 203.8 | 150 | 0 | 0 | 9.38 | 246 | 5350 | 1855 | 1815 | 3210 | 5 | Sin clasificación
540538 | Toyota | Toyota HILUX DC VXL Automático Llanta 18p (MY21) | Todoterreno Grande | Gasóleo | 8.9 | 9.9 | 233 | 259 | A | 2755 | 203.8 | 150 | 0 | 0 | 9.4 | 246 | 5325 | 1855 | 1815 | 3210 | 5 | Sin clasificación
578315 | Toyota | Toyota HILUX DC Vx manual (MY23) | Todoterreno Grande | Gasóleo | 7.9 | 9 | 206.9 | 236.1 | M | 2755 | 203.8 | 150 | 0 | 0 | 8.44 | 221 | 5350 | 1880 | 1865 | 3210 | 5 | Sin clasificación
578316 | Toyota | Toyota HILUX DC Vxl automático (MY23) | Todoterreno Grande | Gasóleo | 8.9 | 9.9 | 232.7 | 259.1 | A | 2755 | 203.8 | 150 | 0 | 0 | 9.38 | 246 | 5350 | 1880 | 1865 | 3210 | 5 | Sin clasificación
478093 | Toyota | Toyota LAND CRUISER 180 3P Automático 5 plazas (MY19) | Todoterreno Grande | Gasóleo | 9.3 | 10.3 | 246 | 271 | A | 2755 | 176.6 | 130 | 0 | 0 | 9.8 | 259 | 4395 | 1885 | 1830 | 2600 | 5 | G
478095 | Toyota | Toyota LAND CRUISER 180 3P Automático 5 plazas (MY19) | Todoterreno Grande | Gasóleo | 9.3 | 10.3 | 246 | 271 | A | 2755 | 176.6 | 130 | 0 | 0 | 9.8 | 259 | 4395 | 1885 | 1830 | 2600 | 5 | G
478089 | Toyota | Toyota LAND CRUISER 180 3P Manual 2 plazas (MY19) | Todoterreno Grande | Gasóleo | 8.6 | 9.6 | 228 | 252 | M | 2755 | 176.6 | 130 | 0 | 0 | 9.1 | 240 | 4395 | 1885 | 1830 | 2600 | 2 | Sin clasificación
478088 | Toyota | Toyota LAND CRUISER 180 3P Manual 5 plazas (MY19) | Todoterreno Grande | Gasóleo | 8.6 | 9.6 | 228 | 252 | M | 2755 | 176.6 | 130 | 0 | 0 | 9.1 | 240 | 4395 | 1885 | 1830 | 2600 | 5 | G
478096 | Toyota | Toyota LAND CRUISER 180 5P Automático 5 plazas (MY19) | Todoterreno Grande | Gasóleo | 9.3 | 10.3 | 246 | 271 | A | 2755 | 176.6 | 130 | 0 | 0 | 9.8 | 259 | 4840 | 1885 | 1835 | 2990 | 5 | G
478094 | Toyota | Toyota LAND CRUISER 180 5P Automático 5 plazas (MY19) | Todoterreno Grande | Gasóleo | 9.3 | 10.3 | 246 | 271 | A | 2755 | 176.6 | 130 | 0 | 0 | 9.8 | 259 | 4840 | 1885 | 1845 | 2990 | 5 | G
478090 | Toyota | Toyota LAND CRUISER 180 5P Manual 5 plazas (MY19) | Todoterreno Grande | Gasóleo | 8.6 | 9.6 | 228 | 252 | M | 2755 | 176.6 | 130 | 0 | 0 | 9.1 | 240 | 4840 | 1885 | 1845 | 2990 | 5 | G
478092 | Toyota | Toyota LAND CRUISER 180 5P Manual 5 plazas (MY19) | Todoterreno Grande | Gasóleo | 8.6 | 9.6 | 228 | 252 | M | 2755 | 176.6 | 130 | 0 | 0 | 9.1 | 240 | 4840 | 1885 | 1845 | 2990 | 5 | Sin clasificación
478091 | Toyota | Toyota LAND CRUISER 180 5P Manual 7 plazas (MY19) | Todoterreno Grande | Gasóleo | 8.6 | 9.6 | 228 | 252 | M | 2755 | 176.6 | 130 | 0 | 0 | 9.1 | 240 | 4840 | 1885 | 1845 | 2990 | 7 | G
540233 | Toyota | Toyota LAND CRUISER 3P GX Manual 5 plazas (RC20) | Todoterreno Grande | Gasóleo | 9.3 | 10.4 | 244 | 274 | M | 2755 | 203.8 | 150 | 0 | 0 | 9.85 | 259 | 4565 | 1885 | 1845 | 2600 | 5 | G
559205 | Toyota | Toyota LAND CRUISER 3P GX/VX Manual 5 plazas (RC21) | Todoterreno Grande | Gasóleo | 9.2 | 10.2 | 241.6 | 270.8 | M | 2755 | 203.8 | 150 | 0 | 0 | 9.69 | 256 | 4565 | 1885 | 1845 | 2600 | 5 | G
574097 | Toyota | Toyota LAND CRUISER 3P GX/VX Manual 5 plazas (RC22) | Todoterreno Grande | Gasóleo | 9.2 | 10.2 | 241.6 | 267.2 | M | 2755 | 203.8 | 150 | 0 | 0 | 9.69 | 254 | 4565 | 1885 | 1845 | 2600 | 5 | G
540241 | Toyota | Toyota LAND CRUISER 3P NX Manual 2 plazas (RC20) | Todoterreno Grande | Gasóleo | 9.3 | 10.5 | 244 | 274 | M | 2755 | 203.8 | 150 | 0 | 0 | 9.9 | 259 | 4565 | 1885 | 1845 | 2600 | 2 | Sin clasificación
559206 | Toyota | Toyota LAND CRUISER 3P NX Manual 2 plazas (RC21) | Todoterreno Grande | Gasóleo | 9.2 | 10.2 | 241.6 | 270.8 | M | 2755 | 203.8 | 150 | 0 | 0 | 9.69 | 256 | 4565 | 1885 | 1845 | 2600 | 2 | Sin clasificación
574098 | Toyota | Toyota LAND CRUISER 3P NX Manual 2 plazas (RC22) | Todoterreno Grande | Gasóleo | 9.2 | 10.2 | 241.6 | 267.2 | M | 2755 | 203.8 | 150 | 0 | 0 | 9.69 | 254 | 4565 | 1885 | 1845 | 2600 | 2 | Sin clasificación
540234 | Toyota | Toyota LAND CRUISER 3P VX Automático 5 plazas (RC20) | Todoterreno Grande | Gasóleo | 9.1 | 10.2 | 237 | 267 | A | 2755 | 203.8 | 150 | 0 | 0 | 9.65 | 252 | 4565 | 1885 | 1845 | 2600 | 5 | G
559207 | Toyota | Toyota LAND CRUISER 3P VX Automático 5 plazas (RC21) | Todoterreno Grande | Gasóleo | 9.1 | 10.2 | 237.4 | 267.2 | A | 2755 | 203.8 | 150 | 0 | 0 | 9.62 | 252 | 4565 | 1885 | 1845 | 2600 | 5 | G
574099 | Toyota | Toyota LAND CRUISER 3P VX/VXL Cuero Automático 5 plazas (RC22) | Todoterreno Grande | Gasóleo | 9.1 | 10.2 | 237.4 | 267.2 | A | 2755 | 203.8 | 150 | 0 | 0 | 9.62 | 252 | 4565 | 1885 | 1845 | 2600 | 5 | G
540235 | Toyota | Toyota LAND CRUISER 3P VXL Automático 5 plazas (RC20) | Todoterreno Grande | Gasóleo | 9.1 | 10.2 | 237 | 267 | A | 2755 | 203.8 | 150 | 0 | 0 | 9.65 | 252 | 4565 | 1885 | 1845 | 2600 | 5 | G
559208 | Toyota | Toyota LAND CRUISER 3P VXL Cuero Automático 5 plazas (RC21) | Todoterreno Grande | Gasóleo | 9.1 | 10.2 | 237.4 | 267.2 | A | 2755 | 203.8 | 150 | 0 | 0 | 9.62 | 252 | 4565 | 1885 | 1925 | 2600 | 5 | G
540236 | Toyota | Toyota LAND CRUISER 5P GX Manual 5 plazas (RC20) | Todoterreno Grande | Gasóleo | 9.3 | 10.4 | 244 | 274 | M | 2755 | 203.8 | 150 | 0 | 0 | 9.85 | 259 | 4840 | 1885 | 1845 | 2990 | 5 | G
559211 | Toyota | Toyota LAND CRUISER 5P GX Manual 5 plazas (RC21) | Todoterreno Grande | Gasóleo | 9.2 | 10.2 | 241.6 | 270.8 | M | 2755 | 203.8 | 150 | 0 | 0 | 9.69 | 256 | 4840 | 1885 | 1845 | 2990 | 5 | G
574102 | Toyota | Toyota LAND CRUISER 5P GX Manual 5 plazas (RC22) | Todoterreno Grande | Gasóleo | 9.2 | 10.2 | 241.6 | 267.2 | M | 2755 | 203.8 | 150 | 0 | 0 | 9.69 | 254 | 4840 | 1885 | 1845 | 2990 | 5 | G
559212 | Toyota | Toyota LAND CRUISER 5P GX/VX Manual 7 plazas (RC21) | Todoterreno Grande | Gasóleo | 9.2 | 10.2 | 241.6 | 270.8 | M | 2755 | 203.8 | 150 | 0 | 0 | 9.69 | 256 | 4840 | 1885 | 1845 | 2990 | 7 | G
574103 | Toyota | Toyota LAND CRUISER 5P GX/VX Manual 7 plazas (RC22) | Todoterreno Grande | Gasóleo | 9.2 | 10.2 | 241.6 | 267.2 | M | 2755 | 203.8 | 150 | 0 | 0 | 9.69 | 254 | 4840 | 1885 | 1845 | 2990 | 7 | G
540242 | Toyota | Toyota LAND CRUISER 5P NX Manual 2 plazas (RC20) | Todoterreno Grande | Gasóleo | 9.3 | 10.5 | 244 | 274 | M | 2755 | 203.8 | 150 | 0 | 0 | 9.9 | 259 | 4840 | 1885 | 1845 | 2600 | 2 | Sin clasificación
559209 | Toyota | Toyota LAND CRUISER 5P NX Manual 2 plazas (RC21) | Todoterreno Grande | Gasóleo | 9.2 | 10.2 | 241.6 | 270.8 | M | 2755 | 203.8 | 150 | 0 | 0 | 9.69 | 256 | 4840 | 1885 | 1845 | 2930 | 2 | Sin clasificación
574100 | Toyota | Toyota LAND CRUISER 5P NX Manual 2 plazas (RC22) | Todoterreno Grande | Gasóleo | 9.2 | 10.2 | 241.6 | 267.2 | M | 2755 | 203.8 | 150 | 0 | 0 | 9.69 | 254 | 4840 | 1885 | 1845 | 2930 | 2 | Sin clasificación
540243 | Toyota | Toyota LAND CRUISER 5P NX Manual 5 plazas (RC20) | Todoterreno Grande | Gasóleo | 9.3 | 10.5 | 244 | 274 | M | 2755 | 203.8 | 150 | 0 | 0 | 9.9 | 259 | 4840 | 1885 | 1845 | 2600 | 5 | Sin clasificación
559210 | Toyota | Toyota LAND CRUISER 5P NX Manual 5 plazas (RC21) | Todoterreno Grande | Gasóleo | 9.2 | 10.2 | 241.6 | 270.8 | M | 2755 | 203.8 | 150 | 0 | 0 | 9.69 | 256 | 4840 | 1885 | 1845 | 2990 | 5 | Sin clasificación
574101 | Toyota | Toyota LAND CRUISER 5P NX Manual 5 plazas (RC22) | Todoterreno Grande | Gasóleo | 9.2 | 10.2 | 241.6 | 267.2 | M | 2755 | 203.8 | 150 | 0 | 0 | 9.69 | 254 | 4840 | 1885 | 1845 | 2990 | 5 | Sin clasificación
540239 | Toyota | Toyota LAND CRUISER 5P VX Automático 5 plazas Llanta 17 (RC20) | Todoterreno Grande | Gasóleo | 9.1 | 10.2 | 237 | 267 | A | 2755 | 203.8 | 150 | 0 | 0 | 9.65 | 252 | 4840 | 1885 | 1845 | 2990 | 5 | G
559213 | Toyota | Toyota LAND CRUISER 5P VX Automático 7 plazas (RC21) | Todoterreno Grande | Gasóleo | 9.1 | 10.2 | 237.4 | 267.2 | A | 2755 | 203.8 | 150 | 0 | 0 | 9.62 | 252 | 4840 | 1885 | 1845 | 2990 | 7 | G
540237 | Toyota | Toyota LAND CRUISER 5P VX Manual 5 plazas (RC20) | Todoterreno Grande | Gasóleo | 9.3 | 10.4 | 244 | 274 | M | 2755 | 203.8 | 150 | 0 | 0 | 9.85 | 259 | 4840 | 1885 | 1845 | 2990 | 5 | G
540238 | Toyota | Toyota LAND CRUISER 5P VX Manual 7 plazas (RC20) | Todoterreno Grande | Gasóleo | 9.3 | 10.5 | 244 | 274 | M | 2755 | 203.8 | 150 | 0 | 0 | 9.9 | 259 | 4840 | 1885 | 1845 | 2990 | 7 | G
574104 | Toyota | Toyota LAND CRUISER 5P VX/Limited Automático 7 plazas (RC22) | Todoterreno Grande | Gasóleo | 9.1 | 10.2 | 237.4 | 267.2 | A | 2755 | 203.8 | 150 | 0 | 0 | 9.62 | 252 | 4840 | 1885 | 1845 | 2990 | 7 | G
574105 | Toyota | Toyota LAND CRUISER 5P VXL Cuero Automático 7 plazas (RC22) | Todoterreno Grande | Gasóleo | 9.1 | 10.2 | 237.4 | 267.2 | A | 2755 | 203.8 | 150 | 0 | 0 | 9.62 | 252 | 4840 | 1885 | 1835 | 2990 | 7 | G
559214 | Toyota | Toyota LAND CRUISER 5P VXL Cuero/Limited Automático 7 plazas (RC21) | Todoterreno Grande | Gasóleo | 9.1 | 10.2 | 237.4 | 267.2 | A | 2755 | 203.8 | 150 | 0 | 0 | 9.62 | 252 | 4840 | 1885 | 1915 | 2990 | 7 | G
540240 | Toyota | Toyota LAND CRUISER 5P VXL/ Limited Automático 5 plazas Llanta 19 (RC20) | Todoterreno Grande | Gasóleo | 9.1 | 10.2 | 237 | 267 | A | 2755 | 203.8 | 150 | 0 | 0 | 9.65 | 252 | 4840 | 1885 | 1835 | 2990 | 5 | G
494863 | Toyota | Toyota MIRAI Llanta 17p (MY19) | Berlinas-Familiares Medios | Pila de combustible |  |  |  |  | A | 0 | 0 | 0 | 113 | 0 | 0 | 0 | 4890 | 1810 | 1535 | 2180 | 4 | Sin clasificación
549888 | Toyota | Toyota MIRAI Vision/Luxury (MY21) | Berlinas-Familiares Grandes | Pila de combustible | 0.8 | 0.9 |  |  | SC | 0 | 0 | 0 | 134 | 0 | 0.84 | 0 | 4975 | 1885 | 1480 | 2415 | 5 | Sin clasificación
540528 | Toyota | Toyota PRIUS AWD-i Llanta 17p (MY19) | Berlinas-Familiares Medios | Híbridos de gasolina | 4.3 | 4.8 | 99 | 109 | A | 1798 | 97.8 | 72 | 0 | 0 | 4.55 | 104 | 4575 | 1760 | 1475 | 1845 | 5 | A
478064 | Toyota | Toyota PRIUS Llanta 17p (MY19) | Berlinas-Familiares Medios | Híbridos de gasolina | 4.1 | 4.7 | 94 | 107 | A | 1798 | 97.8 | 72 | 0 | 0 | 4.4 | 101 | 4575 | 1760 | 1470 | 1790 | 5 | A
540555 | Toyota | Toyota PRIUS PHEV Advance / Luxury (MY21) | Berlinas-Familiares Medios | Híbridos enchufables | 1.2 | 1.5 | 28 | 34 | A | 1798 | 97.8 | 72 | 53 | 45 | 1.37 | 31 | 4645 | 1760 | 1470 | 1930 | 5 | A
540556 | Toyota | Toyota PRIUS PHEV Solar (MY21) | Berlinas-Familiares Medios | Híbridos enchufables | 1.2 | 1.5 | 28 | 34 | A | 1798 | 97.8 | 72 | 53 | 45 | 1.37 | 31 | 4645 | 1760 | 1470 | 1930 | 5 | A
540527 | Toyota | Toyota PRIUS PLUS Advance / Executive Llanta 17p (MY19) | Monovol. Medio | Híbridos de gasolina | 5.7 | 6 | 130 | 137 | A | 1798 | 99.2 | 73 | 0 | 0 | 5.85 | 134 | 4645 | 1775 | 1575 | 2115 | 7 | B
540526 | Toyota | Toyota PRIUS PLUS Eco Llanta 16p (MY19) | Monovol. Medio | Híbridos de gasolina | 5.7 | 6 | 130 | 137 | A | 1798 | 99.2 | 73 | 0 | 0 | 5.85 | 134 | 4645 | 1775 | 1575 | 2115 | 7 | B
478048 | Toyota | Toyota PRIUS PLUS Llanta 16p (MY18) | Monovol. Medio | Híbridos de gasolina | 5.7 | 6 | 130 | 137 | A | 1798 | 99.2 | 73 | 0 | 0 | 5.85 | 134 | 4645 | 1775 | 1575 | 2115 | 7 | B
478049 | Toyota | Toyota PRIUS PLUS Llanta 17p (MY18) | Monovol. Medio | Híbridos de gasolina | 5.7 | 6 | 130 | 137 | A | 1798 | 99.2 | 73 | 0 | 0 | 5.85 | 134 | 4645 | 1775 | 1575 | 2115 | 7 | B
547130 | Toyota | Toyota PROACE CITY VAN 1.5D 100CV GX L1 2P 1000 KG (MY21) | Furgoneta Pequeña | Gasóleo | 5.1 | 6.1 | 133.2 | 160.2 | M | 1499 | 101.9 | 75 | 0 | 0 | 5.6 | 147 | 4403 | 1848 | 1880 | 2345 | 2 | Sin clasificación
547129 | Toyota | Toyota PROACE CITY VAN 1.5D 100CV GX L1 2P 650 KG (MY21) | Furgoneta Pequeña | Gasóleo | 5.1 | 6.1 | 133.2 | 160.2 | M | 1499 | 101.9 | 75 | 0 | 0 | 5.6 | 147 | 4403 | 1848 | 1880 | 1985 | 2 | Sin clasificación
562181 | Toyota | Toyota PROACE CITY VAN 1.5D 100CV GX L1 650 KG (MY22) | Furgoneta Pequeña | Gasóleo | 5 | 5.9 | 130.9 | 155.7 | M | 1499 | 101.9 | 75 | 0 | 0 | 5.47 | 143 | 4403 | 1848 | 1880 | 2020 | 2 | Sin clasificación
547133 | Toyota | Toyota PROACE CITY VAN 1.5D 100CV GX L2 2P 1000 KG (MY21) | Furgoneta Grande | Gasóleo | 5.1 | 6.1 | 133.2 | 160.2 | M | 1499 | 101.9 | 75 | 0 | 0 | 5.6 | 147 | 4753 | 1848 | 1880 | 2355 | 2 | Sin clasificación
562183 | Toyota | Toyota PROACE CITY VAN 1.5D 100CV GX plus flotas/VX L1 (MY22) | Furgoneta Pequeña | Gasóleo | 5 | 5.9 | 130.9 | 155.7 | M | 1499 | 101.9 | 75 | 0 | 0 | 5.47 | 143 | 4403 | 1848 | 1880 | 2390 | 3 | Sin clasificación
582604 | Toyota | Toyota PROACE CITY VAN 1.5D 100CV GX plus flotas/VX L1 (RC22) - Desde 07/2023 | Furgoneta Pequeña | Gasóleo | 5.2 | 6.1 | 136.1 | 160.9 | M | 1499 | 101.9 | 75 | 0 | 0 | 5.67 | 148 | 4403 | 1848 | 1880 | 2390 | 3 | Sin clasificación
574258 | Toyota | Toyota PROACE CITY VAN 1.5D 100CV GX plus flotas/VX L1(RC22) | Furgoneta Pequeña | Gasóleo | 5 | 5.9 | 130.9 | 155.7 | M | 1499 | 101.9 | 75 | 0 | 0 | 5.47 | 143 | 4403 | 1848 | 1880 | 2390 | 3 | Sin clasificación
562182 | Toyota | Toyota PROACE CITY VAN 1.5D 100CV GX/GX plus L1 (MY22) | Furgoneta Pequeña | Gasóleo | 5 | 5.9 | 130.9 | 155.7 | M | 1499 | 101.9 | 75 | 0 | 0 | 5.47 | 143 | 4403 | 1848 | 1880 | 2370 | 2 | Sin clasificación
574257 | Toyota | Toyota PROACE CITY VAN 1.5D 100CV GX/GX plus L1 (RC22) | Furgoneta Pequeña | Gasóleo | 5 | 5.9 | 130.9 | 155.7 | M | 1499 | 101.9 | 75 | 0 | 0 | 5.47 | 143 | 4403 | 1848 | 1880 | 2370 | 2 | Sin clasificación
582603 | Toyota | Toyota PROACE CITY VAN 1.5D 100CV GX/GX plus L1 (RC22) - Desde 07/2023 | Furgoneta Pequeña | Gasóleo | 5.2 | 6.1 | 136.1 | 160.9 | M | 1499 | 101.9 | 75 | 0 | 0 | 5.67 | 148 | 4403 | 1848 | 1880 | 2370 | 2 | Sin clasificación
582602 | Toyota | Toyota PROACE CITY VAN 1.5D 100CV GX/GX plus L1 650 kg (RC22) - Desde 07/2023 | Furgoneta Pequeña | Gasóleo | 5.2 | 6.1 | 136.1 | 160.9 | M | 1499 | 101.9 | 75 | 0 | 0 | 5.67 | 148 | 4403 | 1848 | 1880 | 2020 | 2 | Sin clasificación
574256 | Toyota | Toyota PROACE CITY VAN 1.5D 100CV GX/GX plus L1 650 kg(RC22) | Furgoneta Pequeña | Gasóleo | 5 | 5.9 | 130.9 | 155.7 | M | 1499 | 101.9 | 75 | 0 | 0 | 5.47 | 143 | 4403 | 1848 | 1880 | 2020 | 2 | Sin clasificación
562185 | Toyota | Toyota PROACE CITY VAN 1.5D 100CV GX/GX plus L2 (MY22) | Furgoneta Grande | Gasóleo | 5 | 5.9 | 130.9 | 155.7 | M | 1499 | 101.9 | 75 | 0 | 0 | 5.47 | 143 | 4753 | 1848 | 1880 | 2380 | 2 | Sin clasificación
574260 | Toyota | Toyota PROACE CITY VAN 1.5D 100CV GX/GX plus L2 (RC22) | Furgoneta Grande | Gasóleo | 5 | 5.9 | 130.9 | 155.7 | M | 1499 | 101.9 | 75 | 0 | 0 | 5.47 | 143 | 4753 | 1848 | 1880 | 2380 | 2 | Sin clasificación
582606 | Toyota | Toyota PROACE CITY VAN 1.5D 100CV GX/GX plus L2 (RC22) - Desde 07/2023 | Furgoneta Grande | Gasóleo | 5.2 | 6.1 | 136.1 | 160.9 | M | 1499 | 101.9 | 75 | 0 | 0 | 5.67 | 148 | 4753 | 1848 | 1880 | 2380 | 2 | Sin clasificación
547131 | Toyota | Toyota PROACE CITY VAN 1.5D 100CV VX L1 3P 1000 KG (MY21) | Furgoneta Pequeña | Gasóleo | 5.1 | 6.1 | 133.2 | 160.2 | M | 1499 | 101.9 | 75 | 0 | 0 | 5.6 | 147 | 4403 | 1848 | 1880 | 2365 | 3 | Sin clasificación
547132 | Toyota | Toyota PROACE CITY VAN 1.5D 130CV GX L1 2P 1000 KG (MY21) | Furgoneta Pequeña | Gasóleo | 5.4 | 6 | 140.8 | 157.6 | M | 1499 | 130.4 | 96 | 0 | 0 | 5.69 | 149 | 4403 | 1848 | 1880 | 2370 | 2 | Sin clasificación
562186 | Toyota | Toyota PROACE CITY VAN 1.5D 130CV GX L2 (MY22) | Furgoneta Grande | Gasóleo | 5.1 | 6 | 132.6 | 157.1 | M | 1499 | 130.4 | 96 | 0 | 0 | 5.53 | 145 | 4753 | 1848 | 1880 | 2380 | 2 | Sin clasificación
547134 | Toyota | Toyota PROACE CITY VAN 1.5D 130CV GX L2 2P 1000 KG (MY21) | Furgoneta Grande | Gasóleo | 5.4 | 6 | 140.8 | 157.6 | M | 1499 | 130.4 | 96 | 0 | 0 | 5.69 | 149 | 4753 | 1848 | 1880 | 2380 | 2 | Sin clasificación
562184 | Toyota | Toyota PROACE CITY VAN 1.5D 130CV GX/GX plus L1 (MY22) | Furgoneta Pequeña | Gasóleo | 5.1 | 6 | 132.6 | 157.1 | M | 1499 | 130.4 | 96 | 0 | 0 | 5.53 | 145 | 4403 | 1848 | 1880 | 2370 | 2 | Sin clasificación
574259 | Toyota | Toyota PROACE CITY VAN 1.5D 130CV GX/GX plus L1 (RC22) | Furgoneta Pequeña | Gasóleo | 5.1 | 6 | 132.6 | 157.1 | M | 1499 | 130.4 | 96 | 0 | 0 | 5.53 | 145 | 4403 | 1848 | 1880 | 2370 | 2 | Sin clasificación
582605 | Toyota | Toyota PROACE CITY VAN 1.5D 130CV GX/GX plus L1 (RC22) - Desde 07/2023 | Furgoneta Pequeña | Gasóleo | 5.4 | 6.5 | 141.3 | 170.9 | M | 1499 | 130.4 | 96 | 0 | 0 | 5.95 | 156 | 4403 | 1848 | 1880 | 2370 | 2 | Sin clasificación
574261 | Toyota | Toyota PROACE CITY VAN 1.5D 130CV GX/GX plus L2 (RC22) | Furgoneta Grande | Gasóleo | 5.1 | 6 | 132.6 | 157.1 | M | 1499 | 130.4 | 96 | 0 | 0 | 5.53 | 145 | 4753 | 1848 | 1880 | 2380 | 2 | Sin clasificación
582607 | Toyota | Toyota PROACE CITY VAN 1.5D 130CV GX/GX plus L2 (RC22) - Desde 07/2023 | Furgoneta Grande | Gasóleo | 5.4 | 6.5 | 141.3 | 170.9 | M | 1499 | 130.4 | 96 | 0 | 0 | 5.95 | 156 | 4753 | 1848 | 1880 | 2380 | 2 | Sin clasificación
562187 | Toyota | Toyota PROACE CITY VAN 1.5D 130CV VX L2 (MY22) | Furgoneta Grande | Gasóleo | 5.1 | 6 | 132.6 | 157.1 | M | 1499 | 130.4 | 96 | 0 | 0 | 5.53 | 145 | 4753 | 1848 | 1880 | 2400 | 3 | Sin clasificación
574262 | Toyota | Toyota PROACE CITY VAN 1.5D 130CV VX L2 (RC22) | Furgoneta Grande | Gasóleo | 5.1 | 6 | 132.6 | 157.1 | M | 1499 | 130.4 | 96 | 0 | 0 | 5.53 | 145 | 4753 | 1848 | 1880 | 2400 | 3 | Sin clasificación
582608 | Toyota | Toyota PROACE CITY VAN 1.5D 130CV VX L2 (RC22) - Desde 07/2023 | Furgoneta Grande | Gasóleo | 5.4 | 6.5 | 141.3 | 170.9 | M | 1499 | 130.4 | 96 | 0 | 0 | 5.95 | 156 | 4753 | 1848 | 1880 | 2400 | 3 | Sin clasificación
547135 | Toyota | Toyota PROACE CITY VAN 1.5D 130CV VX L2 3P 1000 KG (MY21) | Furgoneta Grande | Gasóleo | 5.4 | 6 | 140.8 | 157.6 | M | 1499 | 130.4 | 96 | 0 | 0 | 5.69 | 149 | 4753 | 1848 | 1880 | 2400 | 3 | Sin clasificación
547128 | Toyota | Toyota PROACE CITY VAN 1.5D 75CV GX L1 2P 1000 KG (MY21) | Furgoneta Pequeña | Gasóleo | 5.3 | 5.7 | 139.4 | 149.7 | M | 1499 | 76.1 | 56 | 0 | 0 | 5.52 | 145 | 4403 | 1848 | 1880 | 1970 | 2 | Sin clasificación
540568 | Toyota | Toyota PROACE CITY VAN 1.5D L1 2P 1000 kg. (MY20) | Furgoneta Pequeña | Gasóleo | 5.1 | 6.1 | 133 | 160 | M | 1499 | 101.9 | 75 | 0 | 0 | 5.6 | 147 | 4403 | 1848 | 1880 | 2345 | 2 | Sin clasificación
540572 | Toyota | Toyota PROACE CITY VAN 1.5D L1 2P 1000 kg. (MY20) | Furgoneta Pequeña | Gasóleo | 5.4 | 6 | 141 | 158 | M | 1499 | 130.4 | 96 | 0 | 0 | 5.7 | 150 | 4403 | 1848 | 1880 | 2370 | 2 | Sin clasificación
540567 | Toyota | Toyota PROACE CITY VAN 1.5D L1 2P 650 kg. (MY20) | Furgoneta Pequeña | Gasóleo | 5.1 | 6.1 | 133 | 160 | M | 1499 | 101.9 | 75 | 0 | 0 | 5.6 | 147 | 4403 | 1848 | 1880 | 1985 | 2 | Sin clasificación
540571 | Toyota | Toyota PROACE CITY VAN 1.5D L1 2P 650 kg. (MY20) | Furgoneta Pequeña | Gasóleo | 5.1 | 6.1 | 133 | 160 | M | 1499 | 76.1 | 56 | 0 | 0 | 5.6 | 147 | 4403 | 1848 | 1880 | 1970 | 2 | Sin clasificación
540569 | Toyota | Toyota PROACE CITY VAN 1.5D L1 3P 1000 kg. (MY20) | Furgoneta Pequeña | Gasóleo | 5.1 | 6.1 | 133 | 160 | M | 1499 | 101.9 | 75 | 0 | 0 | 5.6 | 147 | 4403 | 1848 | 1880 | 2365 | 3 | Sin clasificación
540573 | Toyota | Toyota PROACE CITY VAN 1.5D L2 2P 1000 kg. (MY20) | Furgoneta Pequeña | Gasóleo | 5.4 | 6 | 141 | 158 | M | 1499 | 130.4 | 96 | 0 | 0 | 5.7 | 150 | 4753 | 1848 | 1880 | 2380 | 2 | Sin clasificación
540570 | Toyota | Toyota PROACE CITY VAN 1.5D L2 2P 1000 kg. (MY20) | Furgoneta Pequeña | Gasóleo | 5.1 | 6.1 | 133 | 160 | M | 1499 | 101.9 | 75 | 0 | 0 | 5.6 | 147 | 4753 | 1848 | 1880 | 2355 | 2 | Sin clasificación
540574 | Toyota | Toyota PROACE CITY VAN 1.5D L2 3P 1000 kg. (MY20) | Furgoneta Pequeña | Gasóleo | 5.4 | 6 | 141 | 158 | M | 1499 | 130.4 | 96 | 0 | 0 | 5.7 | 150 | 4753 | 1848 | 1880 | 2400 | 3 | Sin clasificación
569152 | Toyota | Toyota PROACE CITY VAN EV Furgón largo GX 50 kWh (MY22) | Furgón | Eléctricos puros |  |  |  |  | SC | 0 | 0 | 0 | 100 | 293 |  | 0 | 4753 | 1848 | 1880 | 2385 | 2 | Sin clasificación |  | 19 | 50
574265 | Toyota | Toyota PROACE CITY VAN EV Furgón largo GX/GX PLUS 50 kWh (RC22) | Furgoneta Grande | Eléctricos puros |  |  |  |  | SC | 0 | 0 | 0 | 100 | 293 |  | 0 | 4753 | 1848 | 1880 | 2385 | 2 | Sin clasificación |  | 19 | 50
569153 | Toyota | Toyota PROACE CITY VAN EV Furgón largo VX 50 kWh (MY22) | Furgón | Eléctricos puros |  |  |  |  | SC | 0 | 0 | 0 | 100 | 293 |  | 0 | 4753 | 1848 | 1880 | 2400 | 3 | Sin clasificación |  | 19 | 50
574266 | Toyota | Toyota PROACE CITY VAN EV Furgón largo VX 50 kWh (RC22) | Furgoneta Grande | Eléctricos puros |  |  |  |  | SC | 0 | 0 | 0 | 100 | 293 |  | 0 | 4753 | 1848 | 1880 | 2400 | 3 | Sin clasificación |  | 19 | 50
569150 | Toyota | Toyota PROACE CITY VAN EV Furgón medio GX 50 kWh (MY22) | Furgón | Eléctricos puros |  |  |  |  | SC | 0 | 0 | 0 | 100 | 293 |  | 0 | 4403 | 1848 | 1880 | 2390 | 2 | Sin clasificación |  | 19 | 50
574263 | Toyota | Toyota PROACE CITY VAN EV Furgón medio GX/GX PLUS 50 kWh(RC22) | Furgoneta Pequeña | Eléctricos puros |  |  |  |  | SC | 0 | 0 | 0 | 100 | 293 |  | 0 | 4403 | 1848 | 1880 | 2390 | 2 | Sin clasificación |  | 19 | 50
569151 | Toyota | Toyota PROACE CITY VAN EV Furgón medio VX 50 kWh (MY22) | Furgón | Eléctricos puros |  |  |  |  | SC | 0 | 0 | 0 | 100 | 293 |  | 0 | 4403 | 1848 | 1880 | 2410 | 3 | Sin clasificación |  | 19 | 50
574264 | Toyota | Toyota PROACE CITY VAN EV Furgón medio VX 50 kWh (RC22) | Furgoneta Pequeña | Eléctricos puros |  |  |  |  | SC | 0 | 0 | 0 | 100 | 293 |  | 0 | 4403 | 1848 | 1880 | 2410 | 3 | Sin clasificación |  | 19 | 50
540561 | Toyota | Toyota PROACE CITY VERSO Combi / Family 1.5D L1 5P 6MT VX/ Active (MY20) | Furgoneta Pequeña | Gasóleo | 5.2 | 6.1 | 137 | 161 | M | 1499 | 130.4 | 96 | 0 | 0 | 5.65 | 149 | 4403 | 1848 | 1880 | 2080 | 5 | D
540562 | Toyota | Toyota PROACE CITY VERSO Combi / Family 1.5D L1 5P Aut. Llanta 16p (MY20) | Furgoneta Pequeña | Gasóleo | 5.4 | 6.2 | 141 | 163 | A | 1499 | 130.4 | 96 | 0 | 0 | 5.8 | 152 | 4403 | 1848 | 1880 | 2080 | 5 | D
540560 | Toyota | Toyota PROACE CITY VERSO Combi 1.5D L1 5P 5MT GX/ VX (MY20) | Furgoneta Pequeña | Gasóleo | 5.1 | 6.1 | 133 | 160 | M | 1499 | 101.9 | 75 | 0 | 0 | 5.6 | 147 | 4403 | 1848 | 1880 | 2080 | 5 | D
550248 | Toyota | Toyota PROACE CITY VERSO Combi 1.5D L1 GX/VX 5p (MY21) | Monovol. Medio | Gasóleo | 4.9 | 5.9 | 129.1 | 154.2 | M | 1499 | 101.9 | 75 | 0 | 0 | 5.4 | 142 | 4403 | 1848 | 1880 | 2120 | 5 | D
549890 | Toyota | Toyota PROACE CITY VERSO Combi 1.5D L1 VX 5p (MY21) | Monovol. Medio | Gasóleo | 5 | 5.9 | 130 | 154.4 | M | 1499 | 130.4 | 96 | 0 | 0 | 5.43 | 142 | 4403 | 1848 | 1880 | 2130 | 5 | D
540563 | Toyota | Toyota PROACE CITY VERSO Combi 1.5D L2 2PL 5P GX/ VX (MY20) | Furgoneta Pequeña | Gasóleo | 5.2 | 6.1 | 137 | 161 | M | 1499 | 130.4 | 96 | 0 | 0 | 5.65 | 149 | 4753 | 1848 | 1880 | 2140 | 5 | C
540577 | Toyota | Toyota PROACE CITY VERSO Combi 1.5D L2 5P GX Llanta 16p (MY20) | Furgoneta Pequeña | Gasóleo | 5.1 | 6.1 | 133 | 160 | M | 1499 | 101.9 | 75 | 0 | 0 | 5.6 | 147 | 4753 | 1848 | 1880 | 2100 | 5 | C
540564 | Toyota | Toyota PROACE CITY VERSO Combi 1.5D L2 7P VX (MY20) | Furgoneta Pequeña | Gasóleo | 5.2 | 6.1 | 137 | 161 | M | 1499 | 130.4 | 96 | 0 | 0 | 5.65 | 149 | 4753 | 1848 | 1880 | 2260 | 7 | C
550249 | Toyota | Toyota PROACE CITY VERSO Combi 1.5D L2 GX 5p (MY21) | Monovol. Grande | Gasóleo | 4.9 | 5.9 | 129.1 | 154.2 | M | 1499 | 101.9 | 75 | 0 | 0 | 5.4 | 142 | 4753 | 1848 | 1880 | 2140 | 5 | C
549891 | Toyota | Toyota PROACE CITY VERSO Combi 1.5D L2 GX/VX 5p (MY21) | Monovol. Grande | Gasóleo | 5 | 5.9 | 130 | 154.4 | M | 1499 | 130.4 | 96 | 0 | 0 | 5.43 | 142 | 4753 | 1848 | 1880 | 2140 | 5 | C
549892 | Toyota | Toyota PROACE CITY VERSO Combi 1.5D L2 VX 7p (MY21) | Monovol. Grande | Gasóleo | 5 | 5.9 | 130 | 154.4 | M | 1499 | 130.4 | 96 | 0 | 0 | 5.43 | 142 | 4753 | 1848 | 1880 | 2310 | 7 | C
565265 | Toyota | Toyota PROACE CITY VERSO Combi Gx L2 1.5D 100CV 6MT (MY22) | Monovol. Grande | Gasóleo | 4.9 | 5.9 | 129.1 | 154.2 | M | 1499 | 101.9 | 75 | 0 | 0 | 5.41 | 142 | 4753 | 1848 | 1880 | 2140 | 5 | C
574289 | Toyota | Toyota PROACE CITY VERSO Combi Gx L2 1.5D 100CV 6MT (RC22) | Monovol. Grande | Gasóleo | 4.9 | 5.9 | 129.1 | 154.2 | M | 1499 | 101.9 | 75 | 0 | 0 | 5.41 | 142 | 4753 | 1848 | 1880 | 2140 | 5 | C
574284 | Toyota | Toyota PROACE CITY VERSO Combi Gx/Gx Flotas/Vx L1 1.5D 100CV 6MT (RC22) | Monovol. Medio | Gasóleo | 4.9 | 5.9 | 129.1 | 154.2 | M | 1499 | 101.9 | 75 | 0 | 0 | 5.41 | 142 | 4403 | 1848 | 1880 | 2120 | 5 | D
565262 | Toyota | Toyota PROACE CITY VERSO Combi Gx/Gx flotas/Vx L1 1.5D 100CV 6MT (MY22) | Furgoneta Pequeña | Gasóleo | 4.9 | 5.9 | 129.1 | 154.2 | M | 1499 | 101.9 | 75 | 0 | 0 | 5.41 | 142 | 4403 | 1848 | 1880 | 2120 | 5 | D
565266 | Toyota | Toyota PROACE CITY VERSO Combi Gx/Vx L2 1.5D 130CV 6MT (MY22) | Monovol. Grande | Gasóleo | 5 | 5.9 | 130 | 154.4 | M | 1499 | 130.4 | 96 | 0 | 0 | 5.43 | 142 | 4753 | 1848 | 1880 | 2140 | 5 | C
574290 | Toyota | Toyota PROACE CITY VERSO Combi Gx/Vx L2 1.5D 130CV 6MT (RC22) | Monovol. Grande | Gasóleo | 5 | 5.9 | 130 | 154.4 | M | 1499 | 130.4 | 96 | 0 | 0 | 5.43 | 142 | 4753 | 1848 | 1880 | 2140 | 5 | C
565267 | Toyota | Toyota PROACE CITY VERSO Combi Vx 7 plazas L2 1.5D 130CV 6MT (MY22) | Monovol. Grande | Gasóleo | 5 | 5.9 | 130 | 154.4 | M | 1499 | 130.4 | 96 | 0 | 0 | 5.43 | 142 | 4753 | 1848 | 1880 | 2310 | 7 | C
574291 | Toyota | Toyota PROACE CITY VERSO Combi Vx 7 plazas L2 1.5D 130CV 6MT (RC22) | Monovol. Grande | Gasóleo | 5 | 5.9 | 130 | 154.4 | M | 1499 | 130.4 | 96 | 0 | 0 | 5.43 | 142 | 4753 | 1848 | 1880 | 2310 | 7 | C
565263 | Toyota | Toyota PROACE CITY VERSO Combi Vx L1 1.5D 130CV 6MT (MY22) | Furgoneta Pequeña | Gasóleo | 5 | 5.9 | 130 | 154.4 | M | 1499 | 130.4 | 96 | 0 | 0 | 5.43 | 142 | 4403 | 1848 | 1880 | 2130 | 5 | D
574285 | Toyota | Toyota PROACE CITY VERSO Combi Vx L1 1.5D 130CV 6MT (RC22) | Monovol. Medio | Gasóleo | 5 | 5.9 | 130 | 154.4 | M | 1499 | 130.4 | 96 | 0 | 0 | 5.43 | 142 | 4403 | 1848 | 1880 | 2130 | 5 | D
565264 | Toyota | Toyota PROACE CITY VERSO Combi Vx L1 1.5D 130CV 8AT (MY22) | Furgoneta Pequeña | Gasóleo | 5.2 | 6.2 | 136.7 | 163.4 | A | 1499 | 130.4 | 96 | 0 | 0 | 5.72 | 150 | 4403 | 1848 | 1880 | 2100 | 5 | D
574287 | Toyota | Toyota PROACE CITY VERSO Combi Vx L1 1.5D 130CV 8AT (RC22) | Monovol. Medio | Gasóleo | 5.2 | 6.2 | 136.7 | 163.4 | A | 1499 | 130.4 | 96 | 0 | 0 | 5.72 | 150 | 4403 | 1848 | 1880 | 2100 | 5 | D
540566 | Toyota | Toyota PROACE CITY VERSO Combi1.5D L2 1PL 5P GX (MY20) | Furgoneta Pequeña | Gasóleo | 5.1 | 6.1 | 133 | 160 | M | 1499 | 101.9 | 75 | 0 | 0 | 5.6 | 147 | 4753 | 1848 | 1880 | 2100 | 5 | C
569155 | Toyota | Toyota PROACE CITY VERSO EV Combi larga GX/VX 50 kWh (MY22) | Monovol. Grande | Eléctricos puros |  |  |  |  | SC | 0 | 0 | 0 | 100 | 293 |  | 0 | 4753 | 1848 | 1880 | 2320 | 5 | Sin clasificación |  | 19 | 50
574279 | Toyota | Toyota PROACE CITY VERSO EV Combi larga Gx/Vx 50 kWh (RC22) | Monovol. Grande | Eléctricos puros |  |  |  |  | SC | 0 | 0 | 0 | 100 | 293 |  | 0 | 4753 | 1848 | 1880 | 2320 | 5 | Sin clasificación |  | 19 | 50
569156 | Toyota | Toyota PROACE CITY VERSO EV Combi larga VX 50 kWh (MY22) | Monovol. Grande | Eléctricos puros |  |  |  |  | SC | 0 | 0 | 0 | 100 | 293 |  | 0 | 4753 | 1848 | 1880 | 2440 | 7 | Sin clasificación |  | 19 | 50
574280 | Toyota | Toyota PROACE CITY VERSO EV Combi larga Vx 50 kWh (RC22) | Monovol. Grande | Eléctricos puros |  |  |  |  | SC | 0 | 0 | 0 | 100 | 293 |  | 0 | 4753 | 1848 | 1880 | 2440 | 7 | Sin clasificación |  | 19 | 50
569154 | Toyota | Toyota PROACE CITY VERSO EV Combi media GX/VX 50 kWh (MY22) | Monovol. Medio | Eléctricos puros |  |  |  |  | SC | 0 | 0 | 0 | 100 | 293 |  | 0 | 4403 | 1848 | 1880 | 2290 | 5 | Sin clasificación |  | 19 | 50
574278 | Toyota | Toyota PROACE CITY VERSO EV Combi media Gx/Vx 50 kWh (RC22) | Monovol. Medio | Eléctricos puros |  |  |  |  | SC | 0 | 0 | 0 | 100 | 293 |  | 0 | 4403 | 1848 | 1880 | 2290 | 5 | Sin clasificación |  | 19 | 50
569158 | Toyota | Toyota PROACE CITY VERSO EV Family larga Active 50 kWh (MY22) | Monovol. Grande | Eléctricos puros |  |  |  |  | SC | 0 | 0 | 0 | 100 | 293 |  | 0 | 4753 | 1848 | 1880 | 2440 | 7 | Sin clasificación |  | 19 | 50
574282 | Toyota | Toyota PROACE CITY VERSO EV Family larga Active 50 kWh (RC22) | Monovol. Grande | Eléctricos puros |  |  |  |  | SC | 0 | 0 | 0 | 100 | 293 |  | 0 | 4753 | 1848 | 1880 | 2440 | 7 | Sin clasificación |  | 19 | 50
569157 | Toyota | Toyota PROACE CITY VERSO EV Family media Active/Advance 50 kWh (MY22) | Monovol. Medio | Eléctricos puros |  |  |  |  | SC | 0 | 0 | 0 | 100 | 293 |  | 0 | 4403 | 1848 | 1880 | 2290 | 5 | Sin clasificación |  | 19 | 50
574281 | Toyota | Toyota PROACE CITY VERSO EV Family media Active/Advance 50 kWh (RC22) | Monovol. Medio | Eléctricos puros |  |  |  |  | SC | 0 | 0 | 0 | 100 | 293 |  | 0 | 4403 | 1848 | 1880 | 2290 | 5 | Sin clasificación |  | 19 | 50
540558 | Toyota | Toyota PROACE CITY VERSO Family 1.2 L1 5P Aut. Active (MY20) | Furgoneta Pequeña | Gasolina | 6.6 | 7.8 | 149 | 176 | A | 1199 | 130.4 | 96 | 0 | 0 | 7.2 | 163 | 4403 | 1848 | 1880 | 2090 | 5 | D
540557 | Toyota | Toyota PROACE CITY VERSO Family 1.2 L1 Active 5P.(MY20) | Furgoneta Pequeña | Gasolina | 6.5 | 7.7 | 147 | 174 | M | 1199 | 110.1 | 81 | 0 | 0 | 7.1 | 161 | 4403 | 1848 | 1880 | 2050 | 5 | D
540559 | Toyota | Toyota PROACE CITY VERSO Family 1.2 L2 Active 7P Aut.(MY20) | Furgoneta Pequeña | Gasolina | 6.6 | 7.8 | 149 | 176 | A | 1199 | 130.4 | 96 | 0 | 0 | 7.2 | 163 | 4753 | 1848 | 1880 | 2270 | 7 | C
549895 | Toyota | Toyota PROACE CITY VERSO Family 1.2P L1 ACTIVE 5p (MY21) | Monovol. Medio | Gasolina | 6.2 | 7.4 | 139.8 | 166.9 | M | 1199 | 110.1 | 81 | 0 | 0 | 6.77 | 153 | 4403 | 1848 | 1880 | 2050 | 5 | C
549896 | Toyota | Toyota PROACE CITY VERSO Family 1.2P L1 ACTIVE 5p Aut. (MY21) | Monovol. Medio | Gasolina | 6.5 | 7.7 | 145.8 | 173 | A | 1199 | 130.4 | 96 | 0 | 0 | 7.07 | 159 | 4403 | 1848 | 1880 | 2090 | 5 | D
557103 | Toyota | Toyota PROACE CITY VERSO Family 1.2P L1 ADVANCE 5p (MY21) | Monovol. Medio | Gasolina | 6.5 | 7.7 | 145.8 | 173 | A | 1199 | 130.4 | 96 | 0 | 0 | 7.07 | 159 | 4403 | 1848 | 1880 | 2090 | 5 | D
549894 | Toyota | Toyota PROACE CITY VERSO Family 1.2P L1 ADVANCE 5p Aut. (MY21) | Monovol. Medio | Gasolina | 6.5 | 7.7 | 145.8 | 173 | A | 1199 | 130.4 | 96 | 0 | 0 | 7.07 | 159 | 4403 | 1848 | 1880 | 2090 | 5 | D
549897 | Toyota | Toyota PROACE CITY VERSO Family 1.2P L2 ACTIVE 7p Aut. (MY21) | Monovol. Grande | Gasolina | 6.5 | 7.7 | 145.8 | 173 | A | 1199 | 130.4 | 96 | 0 | 0 | 7.07 | 159 | 4753 | 1848 | 1880 | 2270 | 7 | C
540575 | Toyota | Toyota PROACE CITY VERSO Family 1.5D L1 5P Aut Advance. (MY20) | Furgoneta Pequeña | Gasóleo | 5.4 | 6.2 | 141 | 163 | A | 1499 | 130.4 | 96 | 0 | 0 | 5.8 | 152 | 4403 | 1848 | 1880 | 2080 | 5 | D
549893 | Toyota | Toyota PROACE CITY VERSO Family 1.5D L1 ACTIVE 5p (MY21) | Monovol. Medio | Gasóleo | 5 | 5.9 | 130 | 154.4 | M | 1499 | 130.4 | 96 | 0 | 0 | 5.43 | 142 | 4403 | 1848 | 1880 | 2130 | 5 | D
557102 | Toyota | Toyota PROACE CITY VERSO Family 1.5D L1 ADVANCE 5p (MY21) | Monovol. Medio | Gasóleo | 5 | 5.9 | 130 | 154.4 | M | 1499 | 130.4 | 96 | 0 | 0 | 5.43 | 142 | 4403 | 1848 | 1880 | 2130 | 5 | D
540565 | Toyota | Toyota PROACE CITY VERSO Family 1.5D L2 7P Aut. Active (MY20) | Furgoneta Pequeña | Gasóleo | 5.4 | 6.2 | 141 | 163 | A | 1499 | 130.4 | 96 | 0 | 0 | 5.8 | 152 | 4753 | 1848 | 1880 | 2260 | 7 | C
557104 | Toyota | Toyota PROACE CITY VERSO Family 1.5D L2 ADVANCE 7p (MY21) | Monovol. Grande | Gasóleo | 5 | 5.9 | 130 | 154.4 | M | 1499 | 130.4 | 96 | 0 | 0 | 5.43 | 142 | 4753 | 1848 | 1880 | 2310 | 7 | C
562197 | Toyota | Toyota PROACE CITY VERSO Family 1.5D L2 Advance (MY22) | Monovol. Grande | Gasóleo | 5 | 5.9 | 130 | 154.4 | M | 1499 | 130.4 | 96 | 0 | 0 | 5.43 | 142 | 4753 | 1848 | 1880 | 2310 | 7 | C
565271 | Toyota | Toyota PROACE CITY VERSO Family Active 7 plazas L2 1.5D 130CV 6MT (MY22) | Monovol. Grande | Gasóleo | 5 | 5.9 | 130 | 154.4 | M | 1499 | 130.4 | 96 | 0 | 0 | 5.43 | 142 | 4753 | 1848 | 1880 | 2310 | 7 | C
574292 | Toyota | Toyota PROACE CITY VERSO Family Active 7 plazas L2 1.5D 130CV 6MT (RC22) | Monovol. Grande | Gasóleo | 5 | 5.9 | 130 | 154.4 | M | 1499 | 130.4 | 96 | 0 | 0 | 5.43 | 142 | 4753 | 1848 | 1880 | 2310 | 7 | C
565272 | Toyota | Toyota PROACE CITY VERSO Family Active 7 plazas L2 1.5D 130CV 8AT (MY22) | Monovol. Grande | Gasóleo | 5.2 | 6.2 | 136.7 | 163.4 | A | 1499 | 130.4 | 96 | 0 | 0 | 5.72 | 150 | 4753 | 1848 | 1880 | 2300 | 7 | C
574294 | Toyota | Toyota PROACE CITY VERSO Family Active 7 plazas L2 1.5D 130CV 8AT (RC22) | Monovol. Grande | Gasóleo | 5.2 | 6.2 | 136.7 | 163.4 | A | 1499 | 130.4 | 96 | 0 | 0 | 5.72 | 150 | 4753 | 1848 | 1880 | 2300 | 7 | C
565270 | Toyota | Toyota PROACE CITY VERSO Family Active L1 1.2P 110CV 6MT | Furgoneta Pequeña | Gasolina | 6.2 | 7.4 | 139.8 | 166.9 | M | 1199 | 110.1 | 81 | 0 | 0 | 6.77 | 153 | 4403 | 1848 | 1880 | 2050 | 5 | C
574293 | Toyota | Toyota PROACE CITY VERSO Family Active L1 1.2P 110CV 6MT (RC22) | Monovol. Medio | Gasolina | 6.2 | 7.4 | 139.8 | 166.9 | M | 1199 | 110.1 | 81 | 0 | 0 | 6.77 | 153 | 4403 | 1848 | 1880 | 2050 | 5 | C
565268 | Toyota | Toyota PROACE CITY VERSO Family Active/Advance L1 1.5D 130CV 6MT (MY22) | Furgoneta Pequeña | Gasóleo | 5 | 5.9 | 130 | 154.4 | M | 1499 | 130.4 | 96 | 0 | 0 | 5.43 | 142 | 4403 | 1848 | 1880 | 2130 | 5 | D
574286 | Toyota | Toyota PROACE CITY VERSO Family Active/Advance L1 1.5D 130CV 6MT (RC22) | Monovol. Medio | Gasóleo | 5 | 5.9 | 130 | 154.4 | M | 1499 | 130.4 | 96 | 0 | 0 | 5.43 | 142 | 4403 | 1848 | 1880 | 2130 | 5 | D
565269 | Toyota | Toyota PROACE CITY VERSO Family Active/Advance L1 1.5D 130CV 8AT (MY22) | Furgoneta Pequeña | Gasóleo | 5.2 | 6.2 | 136.7 | 163.4 | A | 1499 | 130.4 | 96 | 0 | 0 | 5.72 | 150 | 4403 | 1848 | 1880 | 2100 | 5 | D
574288 | Toyota | Toyota PROACE CITY VERSO Family Active/Advance L1 1.5D 130CV 8AT (RC22) | Monovol. Medio | Gasóleo | 5.2 | 6.2 | 136.7 | 163.4 | A | 1499 | 130.4 | 96 | 0 | 0 | 5.72 | 150 | 4403 | 1848 | 1880 | 2100 | 5 | D
540522 | Toyota | Toyota PROACE Cabina plataforma Medio 2.0D (MY20) | Monovol. Medio | Gasóleo | 7.3 | 11 | 193 | 289 | M | 1997 | 122.3 | 90 | 0 | 0 | 9.15 | 241 | 4815 | 1920 | 1894 | 3100 | 3 | Sin clasificación
547014 | Toyota | Toyota PROACE Cabina plataforma medio 2.0D GX (MY21) | Chasis-Cabina Pequeño | Gasóleo | 7.4 | 11 | 192.8 | 288.8 | M | 1997 | 122.3 | 90 | 0 | 0 | 9.19 | 241 | 5212 | 1970 | 2600 | 3100 | 3 | Sin clasificación
540521 | Toyota | Toyota PROACE Crew Cab Largo 2.0D (MY20) | Monovol. Medio | Gasóleo | 7 | 7.9 | 184 | 206 | M | 1997 | 122.3 | 90 | 0 | 0 | 7.45 | 195 | 5309 | 1920 | 1940 | 2940 | 6 | Sin clasificación
540520 | Toyota | Toyota PROACE Crew Cab Medio 1.5D (MY20) | Monovol. Medio | Gasóleo | 6 | 6.7 | 159 | 177 | M | 1499 | 122.3 | 90 | 0 | 0 | 6.35 | 168 | 4959 | 1920 | 1899 | 2680 | 6 | Sin clasificación
547013 | Toyota | Toyota PROACE Crew cab largo 2.0D GX (MY21) | Monovol. Medio | Gasóleo | 7 | 7.9 | 184.1 | 206.1 | M | 1997 | 122.3 | 90 | 0 | 0 | 7.44 | 195 | 5309 | 1920 | 1940 | 2960 | 6 | Sin clasificación
547012 | Toyota | Toyota PROACE Crew cab medio 1.5D GX (MY21) | Monovol. Medio | Gasóleo | 6.1 | 6.7 | 158.6 | 176.7 | M | 1499 | 119.6 | 88 | 0 | 0 | 6.4 | 168 | 4959 | 1920 | 1899 | 2680 | 6 | Sin clasificación
547015 | Toyota | Toyota PROACE EV Furgón corto GX 50 kWh (MY21) | Furgón | Eléctricos puros |  |  |  |  | SC | 0 | 0 | 0 | 100 | 238 |  | 0 | 4609 | 1920 | 1910 | 2840 | 3 | Sin clasificación |  | 28.2 | 50
547019 | Toyota | Toyota PROACE EV Furgón largo GX/VX 75 kWh (MY21) | Furgón | Eléctricos puros |  |  |  |  | SC | 0 | 0 | 0 | 100 | 339 |  | 0 | 5309 | 1920 | 1940 | 3055 | 3 | Sin clasificación |  | 29.5 | 75
547016 | Toyota | Toyota PROACE EV Furgón medio GX 50 kWh (MY21) | Furgón | Eléctricos puros |  |  |  |  | SC | 0 | 0 | 0 | 100 | 238 |  | 0 | 4959 | 1920 | 1899 | 2875 | 3 | Sin clasificación |  | 28.2 | 50
547018 | Toyota | Toyota PROACE EV Furgón medio GX/VX 75 kWh (MY21) | Furgón | Eléctricos puros |  |  |  |  | SC | 0 | 0 | 0 | 100 | 339 |  | 0 | 4959 | 1920 | 1899 | 3025 | 3 | Sin clasificación |  | 29.5 | 75
547017 | Toyota | Toyota PROACE EV Furgón medio VX 50 kWh (MY21) | Furgón | Eléctricos puros |  |  |  |  | SC | 0 | 0 | 0 | 100 | 238 |  | 0 | 4959 | 1920 | 1940 | 3100 | 3 | Sin clasificación |  | 28.2 | 50
569138 | Toyota | Toyota PROACE EV Van Larga GX/VX 75 kWh (MY22) | Furgón | Eléctricos puros |  |  |  |  | SC | 0 | 0 | 0 | 100 | 339 |  | 0 | 5309 | 1920 | 1948 | 3055 | 3 | Sin clasificación |  | 25 | 75
569135 | Toyota | Toyota PROACE EV Van Media GX 50 kWh (MY22) | Furgón | Eléctricos puros |  |  |  |  | SC | 0 | 0 | 0 | 100 | 238 |  | 0 | 4959 | 1920 | 1940 | 2875 | 3 | Sin clasificación |  | 23 | 50
569137 | Toyota | Toyota PROACE EV Van Media GX/VX 75 kWh (MY22) | Furgón | Eléctricos puros |  |  |  |  | SC | 0 | 0 | 0 | 100 | 339 |  | 0 | 4959 | 1920 | 1940 | 3025 | 3 | Sin clasificación |  | 25 | 75
569136 | Toyota | Toyota PROACE EV Van Media VX 50 kWh (MY22) | Furgón | Eléctricos puros |  |  |  |  | SC | 0 | 0 | 0 | 100 | 238 |  | 0 | 4959 | 1920 | 1940 | 3100 | 3 | Sin clasificación |  | 23 | 50
577556 | Toyota | Toyota PROACE EV Van larga Gx plus/Vx 75 kWh (MY23) | Furgón | Eléctricos puros |  |  |  |  | SC | 0 | 0 | 0 | 100 | 339 |  | 0 | 5309 | 1920 | 1940 | 3055 | 3 | Sin clasificación |  | 25 | 75
574122 | Toyota | Toyota PROACE EV Van larga Gx/Gx plus/Vx 75 kWh (RC22) | Furgón | Eléctricos puros |  |  |  |  | SC | 0 | 0 | 0 | 100 | 339 |  | 0 | 5309 | 1920 | 1940 | 3045 | 2 | Sin clasificación |  | 25 | 75
577553 | Toyota | Toyota PROACE EV Van media Gx plus 50 kWh (MY23) | Furgón | Eléctricos puros |  |  |  |  | SC | 0 | 0 | 0 | 100 | 238 |  | 0 | 4959 | 1920 | 1899 | 2875 | 3 | Sin clasificación |  | 23 | 50
577555 | Toyota | Toyota PROACE EV Van media Gx plus/Vx 75 kWh (MY23) | Furgón | Eléctricos puros |  |  |  |  | SC | 0 | 0 | 0 | 100 | 339 |  | 0 | 4959 | 1920 | 1899 | 3025 | 3 | Sin clasificación |  | 25 | 75
574119 | Toyota | Toyota PROACE EV Van media Gx/Gx plus 50 kWh (RC22) | Furgón | Eléctricos puros |  |  |  |  | SC | 0 | 0 | 0 | 100 | 238 |  | 0 | 4959 | 1920 | 1899 | 2865 | 2 | Sin clasificación |  | 23 | 50
574121 | Toyota | Toyota PROACE EV Van media Gx/Gx plus/Vx 75 kWh (RC22) | Furgón | Eléctricos puros |  |  |  |  | SC | 0 | 0 | 0 | 100 | 339 |  | 0 | 4959 | 1920 | 1899 | 3015 | 2 | Sin clasificación |  | 25 | 75
577554 | Toyota | Toyota PROACE EV Van media Vx 50 kWh (MY23) | Furgón | Eléctricos puros |  |  |  |  | SC | 0 | 0 | 0 | 100 | 238 |  | 0 | 4959 | 1920 | 1940 | 3100 | 3 | Sin clasificación |  | 23 | 50
574120 | Toyota | Toyota PROACE EV Van media Vx 50 kWh (RC22) | Furgón | Eléctricos puros |  |  |  |  | SC | 0 | 0 | 0 | 100 | 238 |  | 0 | 4959 | 1920 | 1940 | 3100 | 2 | Sin clasificación |  | 23 | 50
540516 | Toyota | Toyota PROACE Furgón Compact 1.5D (MY20) | Monovol. Medio | Gasóleo | 6.4 | 7.3 | 168 | 192 | M | 1499 | 101.9 | 75 | 0 | 0 | 6.85 | 180 | 4609 | 1920 | 1910 | 2620 | 3 | Sin clasificación
540519 | Toyota | Toyota PROACE Furgón Largo 2.0D (MY20) | Monovol. Medio | Gasóleo | 7 | 7.9 | 184 | 206 | M | 1997 | 122.3 | 90 | 0 | 0 | 7.45 | 195 | 5309 | 1920 | 1940 | 3100 | 3 | Sin clasificación
453115 | Toyota | Toyota PROACE Furgón Medio 1.5D 100CV (MY20) | Monovol. Medio | Gasóleo | 6.4 | 7.3 | 168 | 192 | M | 1499 | 101.9 | 75 | 0 | 0 | 6.85 | 180 | 4959 | 1920 | 1899 | 2635 | 3 | Sin clasificación
540517 | Toyota | Toyota PROACE Furgón Medio 1.5D 120 CV (MY20) | Monovol. Medio | Gasóleo | 6 | 6.7 | 159 | 177 | M | 1499 | 122.3 | 90 | 0 | 0 | 6.35 | 168 | 4959 | 1920 | 1899 | 2660 | 3 | Sin clasificación
540518 | Toyota | Toyota PROACE Furgón Medio 2.0D (MY20) | Monovol. Medio | Gasóleo | 7 | 7.7 | 183 | 203 | M | 1997 | 122.3 | 90 | 0 | 0 | 7.35 | 193 | 4959 | 1920 | 1940 | 3100 | 3 | Sin clasificación
547007 | Toyota | Toyota PROACE Furgón compact 1.5D GX (MY21) | Furgón | Gasóleo | 6.4 | 7.3 | 167.8 | 192 | M | 1499 | 101.9 | 75 | 0 | 0 | 6.86 | 180 | 4609 | 1920 | 1910 | 2620 | 3 | Sin clasificación
547011 | Toyota | Toyota PROACE Furgón largo 2.0D GX/VX (MY21) | Furgón | Gasóleo | 7 | 7.9 | 184.1 | 206.1 | M | 1997 | 122.3 | 90 | 0 | 0 | 7.44 | 195 | 5309 | 1920 | 1940 | 3100 | 3 | Sin clasificación
547008 | Toyota | Toyota PROACE Furgón medio 1.5D 100CV GX (MY21) | Furgón | Gasóleo | 6.4 | 7.3 | 167.8 | 192 | M | 1499 | 101.9 | 75 | 0 | 0 | 6.86 | 180 | 4959 | 1920 | 1899 | 2635 | 3 | Sin clasificación
547009 | Toyota | Toyota PROACE Furgón medio 1.5D 120CV GX/VX (MY21) | Furgón | Gasóleo | 6.1 | 6.7 | 158.6 | 176.7 | M | 1499 | 119.6 | 88 | 0 | 0 | 6.4 | 168 | 4959 | 1920 | 1899 | 2660 | 3 | Sin clasificación
547010 | Toyota | Toyota PROACE Furgón medio 2.0D GX/VX (MY21) | Furgón | Gasóleo | 7 | 7.8 | 182.9 | 203.1 | M | 1997 | 122.3 | 90 | 0 | 0 | 7.36 | 193 | 4959 | 1920 | 1940 | 3100 | 3 | Sin clasificación
569123 | Toyota | Toyota PROACE VERSO Combi GX media 2.0D 145CV 6MT (MY22) | Monovol. Medio | Gasóleo | 6.7 | 7.7 | 174.4 | 202.6 | M | 1997 | 144 | 106 | 0 | 0 | 7.19 | 189 | 4959 | 1920 | 1940 | 2810 | 9 | E
551126 | Toyota | Toyota PROACE VERSO Combi corto GX Llanta 16p (MY21) | Monovol. Medio | Gasóleo | 6.1 | 6.9 | 159.3 | 181.1 | M | 1499 | 119.6 | 88 | 0 | 0 | 6.5 | 170 | 4609 | 1920 | 1910 | 2690 | 6 | D
478022 | Toyota | Toyota PROACE VERSO Combi corto Llanta 16p (MY20) | Monovol. Medio | Gasóleo | 6.1 | 7 | 160 | 184 | M | 1499 | 101.9 | 75 | 0 | 0 | 6.55 | 172 | 4609 | 1920 | 1910 | 2685 | 6 | E
577557 | Toyota | Toyota PROACE VERSO Combi media Gx 2.0D 145 CV 6MT (MY23) | Monovol. Medio | Gasóleo | 7 | 8 | 182.2 | 210.3 | M | 1997 | 144 | 106 | 0 | 0 | 7.49 | 196 | 4959 | 1920 | 1899 | 2810 | 9 | E
574123 | Toyota | Toyota PROACE VERSO Combi media Gx 2.0D 145 CV 6MT (RC22) | Monovol. Medio | Gasóleo | 6.7 | 7.7 | 174.4 | 202.6 | M | 1997 | 144 | 106 | 0 | 0 | 7.19 | 189 | 4959 | 1920 | 1899 | 2760 | 8 | E
547020 | Toyota | Toyota PROACE VERSO Combi medio GX Llanta 16p (MY21) | Monovol. Medio | Gasóleo | 6.1 | 6.9 | 159.3 | 181.1 | M | 1499 | 119.6 | 88 | 0 | 0 | 6.5 | 170 | 4959 | 1920 | 1899 | 2760 | 9 | D
478024 | Toyota | Toyota PROACE VERSO Combi medio Llanta 16p (MY20) | Monovol. Medio | Gasóleo | 6 | 7 | 157 | 185 | M | 1499 | 122.3 | 90 | 0 | 0 | 6.5 | 171 | 4959 | 1920 | 1899 | 2755 | 6 | D
478023 | Toyota | Toyota PROACE VERSO Combi medio Llanta 16p (MY20) | Monovol. Medio | Gasóleo | 6.1 | 7 | 160 | 184 | M | 1499 | 101.9 | 75 | 0 | 0 | 6.55 | 172 | 4959 | 1920 | 1899 | 2745 | 6 | D
569140 | Toyota | Toyota PROACE VERSO EV Combi media GX 75 kWh (MY22) | Monovol. Medio | Eléctricos puros |  |  |  |  | SC | 0 | 0 | 0 | 100 | 339 |  | 0 | 4959 | 1920 | 1940 | 3100 | 9 | Sin clasificación |  | 25 | 75
569139 | Toyota | Toyota PROACE VERSO EV Combi media GX/VX 50 kWh (MY22) | Monovol. Medio | Eléctricos puros |  |  |  |  | SC | 0 | 0 | 0 | 100 | 238 |  | 0 | 4959 | 1920 | 1940 | 3015 | 9 | Sin clasificación |  | 23 | 50
577569 | Toyota | Toyota PROACE VERSO EV Combi media Gx 50 kWh (MY23) | Monovol. Medio | Eléctricos puros |  |  |  |  | SC | 0 | 0 | 0 | 100 | 238 |  | 0 | 4959 | 1920 | 1899 | 3015 | 9 | Sin clasificación |  | 23 | 50
574134 | Toyota | Toyota PROACE VERSO EV Combi media Gx 50 kWh (RC22) | Monovol. Medio | Eléctricos puros |  |  |  |  | SC | 0 | 0 | 0 | 100 | 238 |  | 0 | 4959 | 1920 | 1899 | 2950 | 8 | Sin clasificación |  | 23 | 50
577570 | Toyota | Toyota PROACE VERSO EV Combi media Gx 75 kWh (MY23) | Monovol. Medio | Eléctricos puros |  |  |  |  | SC | 0 | 0 | 0 | 100 | 339 |  | 0 | 4959 | 1920 | 1899 | 3100 | 9 | Sin clasificación |  | 25 | 75
574135 | Toyota | Toyota PROACE VERSO EV Combi media Gx 75 kWh (RC22) | Monovol. Medio | Eléctricos puros |  |  |  |  | SC | 0 | 0 | 0 | 100 | 339 |  | 0 | 4959 | 1920 | 1899 | 3100 | 8 | Sin clasificación |  | 25 | 75
549916 | Toyota | Toyota PROACE VERSO EV Combi medio GX 50kW (MY21) | Monovol. Medio | Eléctricos puros |  |  |  |  | SC | 0 | 0 | 0 | 100 | 238 |  | 0 | 4959 | 1920 | 1899 | 3015 | 9 | Sin clasificación |  | 23 | 50
569148 | Toyota | Toyota PROACE VERSO EV Family larga Advance 75 kWh (MY22) | Monovol. Grande | Eléctricos puros |  |  |  |  | SC | 0 | 0 | 0 | 100 | 339 |  | 0 | 5309 | 1920 | 1948 | 3100 | 8 | Sin clasificación |  | 25 | 75
577579 | Toyota | Toyota PROACE VERSO EV Family larga Advance 75 kWh (MY23) | Monovol. Grande | Eléctricos puros |  |  |  |  | SC | 0 | 0 | 0 | 100 | 339 |  | 0 | 5309 | 1920 | 1899 | 3100 | 8 | Sin clasificación |  | 25 | 75
574143 | Toyota | Toyota PROACE VERSO EV Family larga Advance 75 kWh (RC22) | Monovol. Grande | Eléctricos puros |  |  |  |  | SC | 0 | 0 | 0 | 100 | 339 |  | 0 | 5309 | 1920 | 1899 | 3100 | 8 | Sin clasificación |  | 25 | 75
549923 | Toyota | Toyota PROACE VERSO EV Family largo Advance 75kW (MY21) | Monovol. Medio | Eléctricos puros |  |  |  |  | SC | 0 | 0 | 0 | 100 | 339 |  | 0 | 5309 | 1920 | 1899 | 3100 | 8 | Sin clasificación |  | 25 | 75
569145 | Toyota | Toyota PROACE VERSO EV Family media Advance 50 kWh (MY22) | Monovol. Medio | Eléctricos puros |  |  |  |  | SC | 0 | 0 | 0 | 100 | 238 |  | 0 | 4959 | 1920 | 1940 | 2950 | 8 | Sin clasificación |  | 23 | 50
574140 | Toyota | Toyota PROACE VERSO EV Family media Advance 50 kWh (RC22) | Monovol. Medio | Eléctricos puros |  |  |  |  | SC | 0 | 0 | 0 | 100 | 238 |  | 0 | 4959 | 1920 | 1899 | 2950 | 8 | Sin clasificación |  | 23 | 50
569146 | Toyota | Toyota PROACE VERSO EV Family media Advance 75 kWh (MY22) | Monovol. Medio | Eléctricos puros |  |  |  |  | SC | 0 | 0 | 0 | 100 | 339 |  | 0 | 4959 | 1920 | 1940 | 3100 | 8 | Sin clasificación |  | 25 | 75
574141 | Toyota | Toyota PROACE VERSO EV Family media Advance/Advance plus 75 kWh (RC22) | Monovol. Medio | Eléctricos puros |  |  |  |  | SC | 0 | 0 | 0 | 100 | 339 |  | 0 | 4959 | 1920 | 1899 | 3100 | 8 | Sin clasificación |  | 25 | 75
549921 | Toyota | Toyota PROACE VERSO EV Family medio Advance 50kW (MY21) | Monovol. Medio | Eléctricos puros |  |  |  |  | SC | 0 | 0 | 0 | 100 | 238 |  | 0 | 4959 | 1920 | 1899 | 2950 | 8 | Sin clasificación |  | 23 | 50
549922 | Toyota | Toyota PROACE VERSO EV Family medio Advance/Advance plus 75kW (MY21) | Monovol. Medio | Eléctricos puros |  |  |  |  | SC | 0 | 0 | 0 | 100 | 339 |  | 0 | 4959 | 1920 | 1899 | 3100 | 8 | Sin clasificación |  | 25 | 75
569142 | Toyota | Toyota PROACE VERSO EV Shuttle larga VX 50 kWh (MY22) | Monovol. Grande | Eléctricos puros |  |  |  |  | SC | 0 | 0 | 0 | 100 | 238 |  | 0 | 5309 | 1920 | 1948 | 3030 | 9 | Sin clasificación |  | 23 | 50
569143 | Toyota | Toyota PROACE VERSO EV Shuttle larga VX 75 kWh (MY22) | Monovol. Grande | Eléctricos puros |  |  |  |  | SC | 0 | 0 | 0 | 100 | 339 |  | 0 | 5309 | 1920 | 1948 | 3100 | 9 | Sin clasificación |  | 25 | 75
569144 | Toyota | Toyota PROACE VERSO EV Shuttle larga VX Plus 75 kWh (MY22) | Monovol. Grande | Eléctricos puros |  |  |  |  | SC | 0 | 0 | 0 | 100 | 339 |  | 0 | 5309 | 1920 | 1948 | 3100 | 8 | Sin clasificación |  | 25 | 75
577573 | Toyota | Toyota PROACE VERSO EV Shuttle larga Vx 50 kWh (MY23) | Monovol. Grande | Eléctricos puros |  |  |  |  | SC | 0 | 0 | 0 | 100 | 238 |  | 0 | 5309 | 1920 | 1899 | 3030 | 9 | Sin clasificación |  | 23 | 50
574138 | Toyota | Toyota PROACE VERSO EV Shuttle larga Vx 50 kWh (RC22) | Monovol. Grande | Eléctricos puros |  |  |  |  | SC | 0 | 0 | 0 | 100 | 238 |  | 0 | 5309 | 1920 | 1899 | 2965 | 8 | Sin clasificación |  | 23 | 50
577574 | Toyota | Toyota PROACE VERSO EV Shuttle larga Vx 75 kWh (MY23) | Monovol. Grande | Eléctricos puros |  |  |  |  | SC | 0 | 0 | 0 | 100 | 339 |  | 0 | 5309 | 1920 | 1899 | 3100 | 9 | Sin clasificación |  | 25 | 75
577575 | Toyota | Toyota PROACE VERSO EV Shuttle larga Vx plus 75 kWh (MY23) | Monovol. Grande | Eléctricos puros |  |  |  |  | SC | 0 | 0 | 0 | 100 | 339 |  | 0 | 5309 | 1920 | 1899 | 3100 | 8 | Sin clasificación |  | 25 | 75
574139 | Toyota | Toyota PROACE VERSO EV Shuttle larga Vx/Vx plus 75 kWh (RC22) | Monovol. Grande | Eléctricos puros |  |  |  |  | SC | 0 | 0 | 0 | 100 | 339 |  | 0 | 5309 | 1920 | 1899 | 3100 | 8 | Sin clasificación |  | 25 | 75
549919 | Toyota | Toyota PROACE VERSO EV Shuttle largo VX 50kW (MY21) | Monovol. Grande | Eléctricos puros |  |  |  |  | SC | 0 | 0 | 0 | 100 | 238 |  | 0 | 5309 | 1920 | 1899 | 3030 | 9 | Sin clasificación |  | 23 | 50
549920 | Toyota | Toyota PROACE VERSO EV Shuttle largo VX 75kW (MY21) | Monovol. Grande | Eléctricos puros |  |  |  |  | SC | 0 | 0 | 0 | 100 | 339 |  | 0 | 5309 | 1920 | 1899 | 3100 | 9 | Sin clasificación |  | 25 | 75
577576 | Toyota | Toyota PROACE VERSO EV Shuttle media Advance 50 kWh (MY23) | Monovol. Medio | Eléctricos puros |  |  |  |  | SC | 0 | 0 | 0 | 100 | 238 |  | 0 | 4959 | 1920 | 1899 | 2950 | 8 | Sin clasificación |  | 23 | 50
577577 | Toyota | Toyota PROACE VERSO EV Shuttle media Advance 75 kWh (MY23) | Monovol. Medio | Eléctricos puros |  |  |  |  | SC | 0 | 0 | 0 | 100 | 339 |  | 0 | 4959 | 1920 | 1899 | 3100 | 8 | Sin clasificación |  | 25 | 75
569141 | Toyota | Toyota PROACE VERSO EV Shuttle media VX 75 kWh (MY22) | Monovol. Medio | Eléctricos puros |  |  |  |  | SC | 0 | 0 | 0 | 100 | 339 |  | 0 | 4959 | 1920 | 1940 | 3100 | 9 | Sin clasificación |  | 25 | 75
577571 | Toyota | Toyota PROACE VERSO EV Shuttle media Vx 50 kWh (MY23) | Monovol. Medio | Eléctricos puros |  |  |  |  | SC | 0 | 0 | 0 | 100 | 238 |  | 0 | 4959 | 1920 | 1899 | 3015 | 9 | Sin clasificación |  | 23 | 50
574136 | Toyota | Toyota PROACE VERSO EV Shuttle media Vx 50 kWh (RC22) | Monovol. Medio | Eléctricos puros |  |  |  |  | SC | 0 | 0 | 0 | 100 | 238 |  | 0 | 4959 | 1920 | 1899 | 2950 | 8 | Sin clasificación |  | 23 | 50
577572 | Toyota | Toyota PROACE VERSO EV Shuttle media Vx 75 kWh (MY23) | Monovol. Medio | Eléctricos puros |  |  |  |  | SC | 0 | 0 | 0 | 100 | 339 |  | 0 | 4959 | 1920 | 1899 | 3100 | 9 | Sin clasificación |  | 25 | 75
574137 | Toyota | Toyota PROACE VERSO EV Shuttle media Vx 75 kWh (RC22) | Monovol. Medio | Eléctricos puros |  |  |  |  | SC | 0 | 0 | 0 | 100 | 339 |  | 0 | 4959 | 1920 | 1899 | 3100 | 8 | Sin clasificación |  | 25 | 75
549917 | Toyota | Toyota PROACE VERSO EV Shuttle medio VX 50kW (MY21) | Monovol. Medio | Eléctricos puros |  |  |  |  | SC | 0 | 0 | 0 | 100 | 238 |  | 0 | 4959 | 1920 | 1899 | 3015 | 9 | Sin clasificación |  | 23 | 50
549918 | Toyota | Toyota PROACE VERSO EV Shuttle medio VX 75kW (MY21) | Monovol. Medio | Eléctricos puros |  |  |  |  | SC | 0 | 0 | 0 | 100 | 339 |  | 0 | 4959 | 1920 | 1899 | 3100 | 9 | Sin clasificación |  | 25 | 75
569149 | Toyota | Toyota PROACE VERSO EV Vip larga Luxury 75 kWh (MY22) | Monovol. Grande | Eléctricos puros |  |  |  |  | SC | 0 | 0 | 0 | 100 | 339 |  | 0 | 5309 | 1920 | 1948 | 3065 | 7 | Sin clasificación |  | 25 | 75
574144 | Toyota | Toyota PROACE VERSO EV Vip larga Luxury 75 kWh (RC22) | Monovol. Grande | Eléctricos puros |  |  |  |  | SC | 0 | 0 | 0 | 100 | 339 |  | 0 | 5309 | 1920 | 1899 | 3065 | 7 | Sin clasificación |  | 25 | 75
569147 | Toyota | Toyota PROACE VERSO EV Vip media Luxury 75 kWh (MY22) | Monovol. Medio | Eléctricos puros |  |  |  |  | SC | 0 | 0 | 0 | 100 | 339 |  | 0 | 4959 | 1920 | 1940 | 3060 | 7 | Sin clasificación |  | 25 | 75
577578 | Toyota | Toyota PROACE VERSO EV Vip media Luxury 75 kWh (MY23) | Monovol. Medio | Eléctricos puros |  |  |  |  | SC | 0 | 0 | 0 | 100 | 339 |  | 0 | 4959 | 1920 | 1899 | 3060 | 7 | Sin clasificación |  | 25 | 75
574142 | Toyota | Toyota PROACE VERSO EV Vip media Luxury 75 kWh (RC22) | Monovol. Medio | Eléctricos puros |  |  |  |  | SC | 0 | 0 | 0 | 100 | 339 |  | 0 | 4959 | 1920 | 1899 | 3060 | 7 | Sin clasificación |  | 25 | 75
569132 | Toyota | Toyota PROACE VERSO Family Advance/Advance plus larga 2.0D 145CV 6MT (MY22) | Monovol. Grande | Gasóleo | 6.7 | 7.7 | 174.4 | 202.6 | M | 1997 | 144 | 106 | 0 | 0 | 7.19 | 189 | 5309 | 1920 | 1948 | 2790 | 8 | D
569133 | Toyota | Toyota PROACE VERSO Family Advance/Advance plus larga 2.0D 145CV 8AT (MY22) | Monovol. Grande | Gasóleo | 6.8 | 7.9 | 179.5 | 207.2 | A | 1997 | 176.6 | 130 | 0 | 0 | 7.37 | 193 | 5309 | 1920 | 1948 | 2830 | 8 | D
569130 | Toyota | Toyota PROACE VERSO Family Advance/Advance plus media 2.0D 145CV 6MT (MY22) | Monovol. Medio | Gasóleo | 6.7 | 7.7 | 174.4 | 202.6 | M | 1997 | 144 | 106 | 0 | 0 | 7.19 | 189 | 4959 | 1920 | 1940 | 2760 | 8 | E
569131 | Toyota | Toyota PROACE VERSO Family Advance/Advance plus media 2.0D 145CV 8AT (MY22) | Monovol. Medio | Gasóleo | 6.8 | 7.9 | 179.5 | 207.2 | A | 1997 | 176.6 | 130 | 0 | 0 | 7.37 | 193 | 4959 | 1920 | 1940 | 2800 | 8 | E
478029 | Toyota | Toyota PROACE VERSO Family corto Llanta 17p (MY20) | Monovol. Medio | Gasóleo | 6 | 7 | 157 | 185 | M | 1499 | 122.3 | 90 | 0 | 0 | 6.5 | 171 | 4609 | 1920 | 1910 | 2650 | 8 | E
551128 | Toyota | Toyota PROACE VERSO Family corto advance Llanta 17p (MY21) | Monovol. Medio | Gasóleo | 6.1 | 6.9 | 159.3 | 181.1 | M | 1499 | 119.6 | 88 | 0 | 0 | 6.5 | 170 | 4609 | 1920 | 1910 | 2660 | 8 | D
577566 | Toyota | Toyota PROACE VERSO Family larga Advance 2.0D 145 CV 6MT (MY23) | Monovol. Grande | Gasóleo | 7 | 8 | 182.2 | 210.3 | M | 1997 | 144 | 106 | 0 | 0 | 7.49 | 196 | 5309 | 1920 | 1899 | 2790 | 8 | D
577567 | Toyota | Toyota PROACE VERSO Family larga Advance 2.0D 180 CV 8AT (MY23) | Monovol. Grande | Gasóleo | 6.9 | 7.9 | 180.5 | 208.2 | A | 1997 | 176.6 | 130 | 0 | 0 | 7.42 | 194 | 5309 | 1920 | 1899 | 2830 | 8 | D
574131 | Toyota | Toyota PROACE VERSO Family larga Advance/Advance plus 2.0D 145 CV 6MT (RC22) | Monovol. Grande | Gasóleo | 6.7 | 7.7 | 179.5 | 207.2 | M | 1997 | 144 | 106 | 0 | 0 | 7.19 | 193 | 5309 | 1920 | 1899 | 2790 | 8 | D
574132 | Toyota | Toyota PROACE VERSO Family larga Advance/Advance plus 2.0D 180 CV 8AT (RC22) | Monovol. Grande | Gasóleo | 6.8 | 7.9 | 179.5 | 207.2 | A | 1997 | 176.6 | 130 | 0 | 0 | 7.37 | 193 | 5309 | 1920 | 1899 | 2830 | 8 | D
478033 | Toyota | Toyota PROACE VERSO Family largo Llanta 17p (MY20) | Monovol. Medio | Gasóleo | 6.7 | 7.8 | 177 | 205 | M | 1997 | 149.5 | 110 | 0 | 0 | 7.25 | 191 | 5309 | 1920 | 1899 | 2785 | 8 | D
478034 | Toyota | Toyota PROACE VERSO Family largo Llanta 17p (MY20) | Monovol. Medio | Gasóleo | 7 | 8 | 182 | 209 | A | 1997 | 176.6 | 130 | 0 | 0 | 7.5 | 196 | 5309 | 1920 | 1899 | 2800 | 8 | D
547033 | Toyota | Toyota PROACE VERSO Family largo advance Llanta 17p (MY21) | Monovol. Grande | Gasóleo | 6.7 | 7.7 | 174.4 | 202.6 | M | 1997 | 144 | 106 | 0 | 0 | 7.19 | 189 | 5309 | 1920 | 1899 | 2790 | 8 | D
547034 | Toyota | Toyota PROACE VERSO Family largo advance Llanta 17p (MY21) | Monovol. Grande | Gasóleo | 6.8 | 7.9 | 177.4 | 206 | A | 1997 | 144 | 106 | 0 | 0 | 7.31 | 192 | 5309 | 1920 | 1899 | 2830 | 8 | D
547035 | Toyota | Toyota PROACE VERSO Family largo advance plus Llanta 17p (MY21) | Monovol. Grande | Gasóleo | 6.8 | 7.9 | 177.4 | 206 | A | 1997 | 144 | 106 | 0 | 0 | 7.31 | 192 | 5309 | 1920 | 1899 | 2830 | 8 | D
547036 | Toyota | Toyota PROACE VERSO Family largo advance plus Llanta 17p (MY21) | Monovol. Grande | Gasóleo | 6.7 | 7.8 | 175.8 | 204.5 | A | 1997 | 176.6 | 130 | 0 | 0 | 7.25 | 190 | 5309 | 1920 | 1899 | 2830 | 8 | D
577564 | Toyota | Toyota PROACE VERSO Family media Advance 2.0D 145 CV 6MT (MY23) | Monovol. Medio | Gasóleo | 7 | 8 | 182.2 | 210.3 | M | 1997 | 144 | 106 | 0 | 0 | 7.49 | 196 | 4959 | 1920 | 1899 | 2760 | 8 | E
577565 | Toyota | Toyota PROACE VERSO Family media Advance 2.0D 180 CV 8AT (MY23) | Monovol. Medio | Gasóleo | 6.9 | 7.9 | 180.5 | 208.2 | A | 1997 | 176.6 | 130 | 0 | 0 | 7.42 | 194 | 4959 | 1920 | 1899 | 2800 | 8 | E
574129 | Toyota | Toyota PROACE VERSO Family media Advance/Advance plus 2.0D 145 CV 6MT (RC22) | Monovol. Medio | Gasóleo | 6.7 | 7.7 | 179.5 | 207.2 | M | 1997 | 144 | 106 | 0 | 0 | 7.19 | 193 | 4959 | 1920 | 1899 | 2760 | 8 | E
574130 | Toyota | Toyota PROACE VERSO Family media Advance/Advance plus 2.0D 180 CV 8AT (RC22) | Monovol. Medio | Gasóleo | 6.8 | 7.9 | 179.5 | 207.2 | A | 1997 | 176.6 | 130 | 0 | 0 | 7.37 | 193 | 4959 | 1920 | 1899 | 2800 | 8 | E
478031 | Toyota | Toyota PROACE VERSO Family medio Llanta 17p (MY20) | Monovol. Medio | Gasóleo | 6.7 | 7.8 | 177 | 205 | M | 1997 | 149.5 | 110 | 0 | 0 | 7.25 | 191 | 4959 | 1920 | 1899 | 2750 | 8 | E
478032 | Toyota | Toyota PROACE VERSO Family medio Llanta 17p (MY20) | Monovol. Medio | Gasóleo | 7 | 8 | 182 | 209 | A | 1997 | 176.6 | 130 | 0 | 0 | 7.5 | 196 | 4959 | 1920 | 1899 | 2780 | 8 | E
478030 | Toyota | Toyota PROACE VERSO Family medio Llanta 17p (MY20) | Monovol. Medio | Gasóleo | 6 | 7 | 157 | 185 | M | 1499 | 122.3 | 90 | 0 | 0 | 6.5 | 171 | 4959 | 1920 | 1899 | 2695 | 8 | D
547028 | Toyota | Toyota PROACE VERSO Family medio advance Llanta 17p (MY21) | Monovol. Medio | Gasóleo | 6.7 | 7.7 | 174.4 | 202.6 | M | 1997 | 144 | 106 | 0 | 0 | 7.19 | 189 | 4959 | 1920 | 1899 | 2760 | 8 | E
547029 | Toyota | Toyota PROACE VERSO Family medio advance Llanta 17p (MY21) | Monovol. Medio | Gasóleo | 6.8 | 7.9 | 177.4 | 206 | A | 1997 | 144 | 106 | 0 | 0 | 7.31 | 192 | 4959 | 1920 | 1899 | 2800 | 8 | E
547027 | Toyota | Toyota PROACE VERSO Family medio advance Llanta 17p (MY21) | Monovol. Medio | Gasóleo | 6.1 | 6.9 | 159.3 | 181.1 | M | 1499 | 119.6 | 88 | 0 | 0 | 6.5 | 170 | 4959 | 1920 | 1899 | 2700 | 8 | D
547031 | Toyota | Toyota PROACE VERSO Family medio advance plus Llanta 17p (MY21) | Monovol. Medio | Gasóleo | 6.7 | 7.7 | 174.4 | 202.6 | M | 1997 | 144 | 106 | 0 | 0 | 7.19 | 189 | 4959 | 1920 | 1899 | 2760 | 8 | E
547030 | Toyota | Toyota PROACE VERSO Family medio advance plus Llanta 17p (MY21) | Monovol. Medio | Gasóleo | 6.8 | 7.9 | 177.4 | 206 | A | 1997 | 144 | 106 | 0 | 0 | 7.31 | 192 | 4959 | 1920 | 1899 | 2800 | 8 | E
547032 | Toyota | Toyota PROACE VERSO Family medio advance plus Llanta 17p (MY21) | Monovol. Medio | Gasóleo | 6.7 | 7.8 | 175.8 | 204.5 | A | 1997 | 176.6 | 130 | 0 | 0 | 7.25 | 190 | 4959 | 1920 | 1899 | 2800 | 8 | E
569125 | Toyota | Toyota PROACE VERSO Shuttle VX Camper media 2.0D 145CV 6MT (MY22) | Monovol. Medio | Gasóleo | 6.8 | 7.9 | 178.9 | 206.4 | A | 1997 | 144 | 106 | 0 | 0 | 7.35 | 193 | 4959 | 1920 | 1940 | 2800 | 8 | E
569126 | Toyota | Toyota PROACE VERSO Shuttle VX Camper/VX Plus media 2.0D 180CV 8AT (MY22) | Monovol. Medio | Gasóleo | 6.8 | 7.9 | 179.5 | 207.2 | A | 1997 | 176.6 | 130 | 0 | 0 | 7.37 | 193 | 4959 | 1920 | 1940 | 2800 | 8 | E
569128 | Toyota | Toyota PROACE VERSO Shuttle VX Plus larga 2.0D 145CV 6MT (MY22) | Monovol. Grande | Gasóleo | 6.7 | 7.7 | 174.4 | 202.6 | M | 1997 | 144 | 106 | 0 | 0 | 7.19 | 189 | 5309 | 1920 | 1948 | 2790 | 8 | D
569129 | Toyota | Toyota PROACE VERSO Shuttle VX Plus larga 2.0D 145CV 8AT (MY22) | Monovol. Grande | Gasóleo | 6.8 | 7.9 | 179.5 | 207.2 | A | 1997 | 176.6 | 130 | 0 | 0 | 7.37 | 193 | 5309 | 1920 | 1948 | 2830 | 8 | D
569127 | Toyota | Toyota PROACE VERSO Shuttle VX Plus media 2.0D 145CV 6MT (MY22) | Monovol. Medio | Gasóleo | 6.7 | 7.7 | 174.4 | 202.6 | M | 1997 | 144 | 106 | 0 | 0 | 7.19 | 189 | 4959 | 1920 | 1940 | 2760 | 8 | E
569124 | Toyota | Toyota PROACE VERSO Shuttle VX media 2.0D 145CV 6MT (MY22) | Monovol. Medio | Gasóleo | 6.7 | 7.7 | 174.4 | 202.6 | M | 1997 | 144 | 106 | 0 | 0 | 7.19 | 189 | 4959 | 1920 | 1940 | 2810 | 9 | E
551277 | Toyota | Toyota PROACE VERSO Shuttle corto VX Llanta 16p (MY21) | Monovol. Medio | Gasóleo | 6.1 | 6.9 | 159.3 | 181.1 | M | 1499 | 119.6 | 88 | 0 | 0 | 6.5 | 170 | 4609 | 1920 | 1910 | 2690 | 9 | D
577561 | Toyota | Toyota PROACE VERSO Shuttle larga Vx 2.0D 145 CV 6MT (MY23) | Monovol. Grande | Gasóleo | 7 | 8 | 182.2 | 210.3 | M | 1997 | 144 | 106 | 0 | 0 | 7.49 | 196 | 5309 | 1920 | 1899 | 2850 | 9 | D
577562 | Toyota | Toyota PROACE VERSO Shuttle larga Vx plus 2.0D 145 CV 6MT (MY23) | Monovol. Grande | Gasóleo | 7 | 8 | 182.2 | 210.3 | M | 1997 | 144 | 106 | 0 | 0 | 7.49 | 196 | 5309 | 1920 | 1899 | 2790 | 8 | D
574128 | Toyota | Toyota PROACE VERSO Shuttle larga Vx plus 2.0D 145 CV 8AT (RC22) | Monovol. Grande | Gasóleo | 6.8 | 7.9 | 179.5 | 207.2 | A | 1997 | 176.6 | 130 | 0 | 0 | 7.37 | 193 | 5309 | 1920 | 1899 | 2830 | 8 | D
577563 | Toyota | Toyota PROACE VERSO Shuttle larga Vx plus 2.0D 180 CV 8AT (MY23) | Monovol. Grande | Gasóleo | 6.9 | 7.9 | 180.5 | 208.2 | A | 1997 | 176.6 | 130 | 0 | 0 | 7.42 | 194 | 5309 | 1920 | 1899 | 2830 | 8 | D
574127 | Toyota | Toyota PROACE VERSO Shuttle larga Vx/Vx plus 2.0D 145 CV 6MT (RC22) | Monovol. Grande | Gasóleo | 6.7 | 7.7 | 179.5 | 207.2 | M | 1997 | 144 | 106 | 0 | 0 | 7.19 | 193 | 5309 | 1920 | 1899 | 2790 | 8 | D
478027 | Toyota | Toyota PROACE VERSO Shuttle largo Llanta 16p (MY20) | Monovol. Medio | Gasóleo | 6 | 7 | 157 | 185 | M | 1499 | 122.3 | 90 | 0 | 0 | 6.5 | 171 | 5309 | 1920 | 1899 | 2785 | 9 | C
478028 | Toyota | Toyota PROACE VERSO Shuttle largo Llanta 16p (MY20) | Monovol. Medio | Gasóleo | 6.7 | 7.8 | 177 | 205 | M | 1997 | 149.5 | 110 | 0 | 0 | 7.25 | 191 | 5309 | 1920 | 1899 | 2785 | 8 | D
531590 | Toyota | Toyota PROACE VERSO Shuttle largo Llanta 16p (MY20) | Monovol. Medio | Gasóleo | 6.8 | 7.8 | 179 | 203 | A | 1997 | 122.3 | 90 | 0 | 0 | 7.3 | 191 | 5309 | 1920 | 1940 | 3100 | 8 | D
547024 | Toyota | Toyota PROACE VERSO Shuttle largo VX Llanta 16p (MY21) | Monovol. Grande | Gasóleo | 6.1 | 6.9 | 159.3 | 181.1 | M | 1499 | 119.6 | 88 | 0 | 0 | 6.5 | 170 | 5309 | 1920 | 1899 | 2790 | 9 | C
547025 | Toyota | Toyota PROACE VERSO Shuttle largo VX plus Llanta 17p (MY21) | Monovol. Grande | Gasóleo | 6.7 | 7.7 | 174.4 | 202.6 | M | 1997 | 144 | 106 | 0 | 0 | 7.19 | 189 | 5309 | 1920 | 1899 | 2790 | 8 | D
547026 | Toyota | Toyota PROACE VERSO Shuttle largo VX plus Llanta 17p (MY21) | Monovol. Grande | Gasóleo | 6.8 | 7.9 | 177.4 | 206 | A | 1997 | 144 | 106 | 0 | 0 | 7.31 | 192 | 5309 | 1920 | 1899 | 2830 | 8 | D
577558 | Toyota | Toyota PROACE VERSO Shuttle media Vx 2.0D 145 CV 6MT (MY23) | Monovol. Medio | Gasóleo | 7 | 8 | 182.2 | 210.3 | M | 1997 | 144 | 106 | 0 | 0 | 7.49 | 196 | 4959 | 1920 | 1899 | 2810 | 9 | E
577559 | Toyota | Toyota PROACE VERSO Shuttle media Vx camper/Vx plus 2.0D 145 CV 6MT (MY23) | Monovol. Medio | Gasóleo | 7 | 8 | 182.2 | 210.3 | M | 1997 | 144 | 106 | 0 | 0 | 7.49 | 196 | 4959 | 1920 | 1899 | 2760 | 8 | E
577560 | Toyota | Toyota PROACE VERSO Shuttle media Vx camper/Vx plus 2.0D 180 CV 8AT (MY23) | Monovol. Medio | Gasóleo | 6.9 | 7.9 | 180.5 | 208.2 | A | 1997 | 176.6 | 130 | 0 | 0 | 7.42 | 194 | 4959 | 1920 | 1899 | 2800 | 8 | E
574125 | Toyota | Toyota PROACE VERSO Shuttle media Vx camper/Vx plus 2.0D 180 CV 8AT (RC22) | Monovol. Medio | Gasóleo | 6.8 | 7.9 | 179.5 | 207.2 | A | 1997 | 176.6 | 130 | 0 | 0 | 7.37 | 193 | 4959 | 1920 | 1899 | 2800 | 8 | E
574126 | Toyota | Toyota PROACE VERSO Shuttle media Vx plus 2.0D 145 CV 6MT (RC22) | Monovol. Medio | Gasóleo | 6.7 | 7.7 | 179.5 | 207.2 | M | 1997 | 144 | 106 | 0 | 0 | 7.19 | 193 | 4959 | 1920 | 1899 | 2760 | 8 | E
574124 | Toyota | Toyota PROACE VERSO Shuttle media Vx/Vx camper 2.0D 145 CV 6MT (RC22) | Monovol. Medio | Gasóleo | 6.7 | 7.7 | 174.4 | 202.6 | M | 1997 | 144 | 106 | 0 | 0 | 7.19 | 189 | 4959 | 1920 | 1899 | 2760 | 8 | E
478025 | Toyota | Toyota PROACE VERSO Shuttle medio Llanta 16p (MY20) | Monovol. Medio | Gasóleo | 6 | 7 | 157 | 185 | M | 1499 | 122.3 | 90 | 0 | 0 | 6.5 | 171 | 4959 | 1920 | 1899 | 2755 | 9 | D
478026 | Toyota | Toyota PROACE VERSO Shuttle medio Llanta 16p (MY20) | Monovol. Medio | Gasóleo | 6.7 | 7.8 | 177 | 205 | M | 1997 | 149.5 | 110 | 0 | 0 | 7.25 | 191 | 4959 | 1920 | 1899 | 2750 | 8 | E
547021 | Toyota | Toyota PROACE VERSO Shuttle medio VX Llanta 16p (MY21) | Monovol. Medio | Gasóleo | 6.1 | 6.9 | 159.3 | 181.1 | M | 1499 | 119.6 | 88 | 0 | 0 | 6.5 | 170 | 4959 | 1920 | 1899 | 2760 | 9 | D
547023 | Toyota | Toyota PROACE VERSO Shuttle medio VX plus Llanta 17p (MY21) | Monovol. Medio | Gasóleo | 6.8 | 7.9 | 177.4 | 206 | A | 1997 | 144 | 106 | 0 | 0 | 7.31 | 192 | 4959 | 1920 | 1899 | 2800 | 8 | E
547022 | Toyota | Toyota PROACE VERSO Shuttle medio VX plus Llanta 17p (MY21) | Monovol. Medio | Gasóleo | 6.7 | 7.7 | 174.4 | 202.6 | M | 1997 | 144 | 106 | 0 | 0 | 7.19 | 189 | 4959 | 1920 | 1899 | 2760 | 8 | E
530709 | Toyota | Toyota PROACE VERSO Sutthle medio Llanta 16p (MY20) | Monovol. Medio | Gasóleo | 6.8 | 7.8 | 179 | 203 | A | 1997 | 122.3 | 90 | 0 | 0 | 7.3 | 191 | 4959 | 1920 | 1940 | 3100 | 8 | E
551278 | Toyota | Toyota PROACE VERSO VIP largo luxury Llanta 17p (MY21) | Monovol. Grande | Gasóleo | 6.7 | 7.8 | 175.8 | 204.5 | A | 1997 | 176.6 | 130 | 0 | 0 | 7.25 | 190 | 5309 | 1920 | 1899 | 2860 | 7 | D
569134 | Toyota | Toyota PROACE VERSO Vip Luxury media 2.0D 145CV 8AT (MY22) | Monovol. Medio | Gasóleo | 6.8 | 7.9 | 179.5 | 207.2 | A | 1997 | 176.6 | 130 | 0 | 0 | 7.37 | 193 | 4959 | 1920 | 1940 | 2830 | 7 | E
478036 | Toyota | Toyota PROACE VERSO Vip largo Llanta 17p (MY20) | Monovol. Medio | Gasóleo | 7 | 8 | 182 | 209 | A | 1997 | 176.6 | 130 | 0 | 0 | 7.5 | 196 | 5309 | 1920 | 1899 | 2840 | 7 | D
574133 | Toyota | Toyota PROACE VERSO Vip media Luxury 2.0D 145 CV 8AT (RC22) | Monovol. Medio | Gasóleo | 6.8 | 7.9 | 179.5 | 207.2 | A | 1997 | 176.6 | 130 | 0 | 0 | 7.37 | 193 | 4959 | 1920 | 1899 | 2830 | 7 | E
577568 | Toyota | Toyota PROACE VERSO Vip media Luxury 2.0D 180 CV 8AT (MY23) | Monovol. Medio | Gasóleo | 6.9 | 7.9 | 180.5 | 208.2 | A | 1997 | 176.6 | 130 | 0 | 0 | 7.42 | 194 | 4959 | 1920 | 1899 | 2830 | 7 | E
478035 | Toyota | Toyota PROACE VERSO Vip medio Llanta 17p (MY20) | Monovol. Medio | Gasóleo | 7 | 8 | 182 | 209 | A | 1997 | 176.6 | 130 | 0 | 0 | 7.5 | 196 | 4959 | 1920 | 1899 | 2810 | 7 | E
547037 | Toyota | Toyota PROACE VERSO Vip medio luxury Llanta 17p (MY21) | Monovol. Medio | Gasóleo | 6.7 | 7.8 | 175.8 | 204.5 | A | 1997 | 176.6 | 130 | 0 | 0 | 7.25 | 190 | 4959 | 1920 | 1899 | 2830 | 7 | E
569122 | Toyota | Toyota PROACE Van GX cabina plataforma media 2.0D 145CV (MY22) | Chasis-Cabina Pequeño | Gasóleo | 7.7 | 11.3 | 202.2 | 296.3 | M | 1997 | 144 | 106 | 0 | 0 | 9.51 | 249 | 5212 | 1970 | 2600 | 3100 | 3 | Sin clasificación
569121 | Toyota | Toyota PROACE Van GX doble cabina larga 2.0D 145CV (MY22) | Monovol. Medio | Gasóleo | 7 | 8 | 183.8 | 209.1 | M | 1997 | 144 | 106 | 0 | 0 | 7.49 | 196 | 5309 | 1920 | 1948 | 3030 | 6 | Sin clasificación
569120 | Toyota | Toyota PROACE Van GX doble cabina media 1.5D 120CV (MY22) | Monovol. Medio | Gasóleo | 6.2 | 7.2 | 161.5 | 188 | M | 1499 | 119.6 | 88 | 0 | 0 | 6.68 | 175 | 4959 | 1920 | 1940 | 2695 | 6 | Sin clasificación
569116 | Toyota | Toyota PROACE Van GX/GX Plus media 1.5D 100CV (MY22) | Furgón | Gasóleo | 6.2 | 7.2 | 161.9 | 188.8 | M | 1499 | 101.9 | 75 | 0 | 0 | 6.7 | 175 | 4959 | 1920 | 1940 | 2695 | 3 | Sin clasificación
569119 | Toyota | Toyota PROACE Van GX/GX Plus/VX larga 2.0D 145CV (MY22) | Furgón | Gasóleo | 7 | 8 | 183.8 | 209.1 | M | 1997 | 144 | 106 | 0 | 0 | 7.49 | 196 | 5309 | 1920 | 1948 | 3100 | 3 | Sin clasificación
569117 | Toyota | Toyota PROACE Van GX/GX Plus/VX media 1.5D 120CV (MY22) | Furgón | Gasóleo | 6.2 | 7.2 | 161.5 | 188 | M | 1499 | 119.6 | 88 | 0 | 0 | 6.68 | 175 | 4959 | 1920 | 1940 | 2695 | 3 | Sin clasificación
569118 | Toyota | Toyota PROACE Van GX/GX Plus/VX media 2.0D 145CV (MY22) | Furgón | Gasóleo | 6.8 | 7.7 | 176.5 | 201.8 | M | 1997 | 144 | 106 | 0 | 0 | 7.27 | 189 | 4959 | 1920 | 1940 | 2830 | 3 | Sin clasificación
577551 | Toyota | Toyota PROACE Van larga Gx plus doble cabina 2.0D 145CV (MY23) | Monovol. Medio | Gasóleo | 7.2 | 8.2 | 189.2 | 214.4 | M | 1997 | 144 | 106 | 0 | 0 | 7.7 | 202 | 5309 | 1920 | 1940 | 3030 | 6 | Sin clasificación
574117 | Toyota | Toyota PROACE Van larga Gx/Gx plus doble cabina 2.0D 145CV (RC22) | Monovol. Medio | Gasóleo | 7 | 8 | 183.8 | 209.1 | M | 1997 | 144 | 106 | 0 | 0 | 7.49 | 196 | 5309 | 1920 | 1940 | 3030 | 6 | Sin clasificación
577549 | Toyota | Toyota PROACE Van larga Gx/Gx plus/Vx 2.0D 145CV (MY23) | Furgón | Gasóleo | 7.2 | 8.2 | 189.2 | 214.4 | M | 1997 | 144 | 106 | 0 | 0 | 7.7 | 202 | 5309 | 1920 | 1940 | 3100 | 3 | Sin clasificación
574115 | Toyota | Toyota PROACE Van larga Gx/Gx plus/Vx 2.0D 145CV (RC22) | Furgón | Gasóleo | 6.8 | 7.7 | 176.5 | 201.8 | M | 1997 | 144 | 106 | 0 | 0 | 7.27 | 189 | 5309 | 1920 | 1940 | 3100 | 2 | Sin clasificación
577552 | Toyota | Toyota PROACE Van media Gx plus cabina plataforma 1.5D 145CV (MY23) | Chasis-Cabina Pequeño | Gasóleo | 7.9 | 11.5 | 206.4 | 300.6 | M | 1997 | 144 | 106 | 0 | 0 | 9.67 | 253 | 5212 | 1970 | 2600 | 3100 | 3 | Sin clasificación
577550 | Toyota | Toyota PROACE Van media Gx plus doble cabina 1.5D 120 CV (MY23) | Monovol. Medio | Gasóleo | 6.3 | 7.3 | 165.5 | 192 | M | 1499 | 119.6 | 88 | 0 | 0 | 6.83 | 179 | 4959 | 1920 | 1899 | 2695 | 6 | Sin clasificación
577546 | Toyota | Toyota PROACE Van media Gx/Gx plus 1.5D 100 CV (MY23) | Furgón | Gasóleo | 6.2 | 7.3 | 163.5 | 190.4 | M | 1499 | 101.9 | 75 | 0 | 0 | 6.76 | 177 | 4959 | 1920 | 1899 | 2695 | 3 | Sin clasificación
574112 | Toyota | Toyota PROACE Van media Gx/Gx plus 1.5D 100CV (RC22) | Furgón | Gasóleo | 6.2 | 7.2 | 161.9 | 188.8 | M | 1499 | 101.9 | 75 | 0 | 0 | 6.7 | 175 | 4959 | 1920 | 1899 | 2695 | 2 | Sin clasificación
574118 | Toyota | Toyota PROACE Van media Gx/Gx plus cabina plataforma 2.0D 145CV (RC22) | Chasis-Cabina Pequeño | Gasóleo | 7 | 8 | 183.8 | 209.1 | M | 1997 | 144 | 106 | 0 | 0 | 7.49 | 196 | 5212 | 1970 | 2600 | 3100 | 2 | Sin clasificación
574116 | Toyota | Toyota PROACE Van media Gx/Gx plus doble cabina 1.5D 120CV (RC22) | Monovol. Medio | Gasóleo | 6.2 | 7.2 | 161.5 | 188 | M | 1499 | 119.6 | 88 | 0 | 0 | 6.68 | 175 | 4959 | 1920 | 1899 | 2695 | 6 | Sin clasificación
577547 | Toyota | Toyota PROACE Van media Gx/Gx plus/Vx 1.5D 120 CV (MY23) | Furgón | Gasóleo | 6.3 | 7.3 | 165.5 | 192 | M | 1499 | 119.6 | 88 | 0 | 0 | 6.83 | 179 | 4959 | 1920 | 1899 | 2695 | 3 | Sin clasificación
574113 | Toyota | Toyota PROACE Van media Gx/Gx plus/Vx 1.5D 120CV (RC22) | Furgón | Gasóleo | 6.2 | 7.2 | 161.5 | 188 | M | 1499 | 119.6 | 88 | 0 | 0 | 6.68 | 175 | 4959 | 1920 | 1899 | 2695 | 2 | Sin clasificación
577548 | Toyota | Toyota PROACE Van media Gx/Gx plus/Vx 2.0D 145 CV (MY23) | Furgón | Gasóleo | 7 | 7.9 | 184.6 | 207 | M | 1997 | 144 | 106 | 0 | 0 | 7.47 | 196 | 4959 | 1920 | 1899 | 2830 | 3 | Sin clasificación
574114 | Toyota | Toyota PROACE Van media Gx/Gx plus/Vx 2.0D 145CV (RC22) | Furgón | Gasóleo | 6.8 | 7.7 | 176.5 | 201.8 | M | 1997 | 144 | 106 | 0 | 0 | 7.27 | 189 | 4959 | 1920 | 1899 | 2830 | 2 | Sin clasificación
478084 | Toyota | Toyota RAV4 HYBRID 4x2 2,5 Llanta 18p (MY20) | Todoterreno Medio | Híbridos de gasolina | 5.5 | 5.8 | 125 | 131 | A | 2487 | 178 | 131 | 0 | 0 | 5.65 | 128 | 4600 | 1855 | 1685 | 2135 | 5 | A
540541 | Toyota | Toyota RAV4 HYBRID 4x2 2.5 Advance Llanta 18p (MY21) | Todoterreno Medio | Híbridos de gasolina | 5.5 | 5.8 | 125 | 131 | A | 2487 | 178 | 131 | 0 | 0 | 5.65 | 128 | 4600 | 1855 | 1685 | 2135 | 5 | A
540540 | Toyota | Toyota RAV4 HYBRID 4x2 2.5 Business Llanta 17p (MY21) | Todoterreno Medio | Híbridos de gasolina | 5.6 | 5.8 | 125 | 131 | A | 2487 | 178 | 131 | 0 | 0 | 5.7 | 128 | 4600 | 1855 | 1685 | 2135 | 5 | A
540543 | Toyota | Toyota RAV4 HYBRID 4x2 2.5 Feel Llanta 18p (MY21) | Todoterreno Medio | Híbridos de gasolina | 5.5 | 5.9 | 125 | 134 | A | 2487 | 178 | 131 | 0 | 0 | 5.7 | 130 | 4600 | 1855 | 1685 | 2135 | 5 | A
540542 | Toyota | Toyota RAV4 HYBRID 4x2 2.5 Feel+ techo Llanta 18p (MY21) | Todoterreno Medio | Híbridos de gasolina | 5.5 | 5.9 | 125 | 134 | A | 2487 | 178 | 131 | 0 | 0 | 5.7 | 130 | 4600 | 1855 | 1685 | 2135 | 5 | A
540208 | Toyota | Toyota RAV4 HYBRID 4x2 2.5 Llanta 17p (MY20) | Todoterreno Medio | Híbridos de gasolina | 5.5 | 5.8 | 125 | 131 | A | 2487 | 178 | 131 | 0 | 0 | 5.65 | 128 | 4600 | 1855 | 1685 | 2135 | 5 | A
540544 | Toyota | Toyota RAV4 HYBRID 4x2 2.5 Style/Luxury Llanta 19p (MY21) | Todoterreno Medio | Híbridos de gasolina | 5.5 | 5.9 | 125 | 134 | A | 2487 | 178 | 131 | 0 | 0 | 5.7 | 130 | 4600 | 1855 | 1685 | 2135 | 5 | A
564692 | Toyota | Toyota RAV4 HYBRID 4x2 Business/Advance/Advance Plus (MY22) | Todoterreno Medio | Híbridos de gasolina | 5.5 | 5.9 | 111.1 | 115.7 | A | 2487 | 178 | 131 | 0 | 0 | 5.7 | 113 | 4600 | 1855 | 1685 | 2135 | 5 | A
574414 | Toyota | Toyota RAV4 HYBRID 4x2 Business/Advance/Advance plus (MY23) | Todoterreno Medio | Híbridos de gasolina | 5.5 | 5.9 | 125.2 | 132.4 | A | 2487 | 178 | 131 | 0 | 0 | 5.7 | 129 | 4600 | 1855 | 1685 | 2135 | 5 | A
478059 | Toyota | Toyota RAV4 HYBRID 4x2 Llanta 17p (NG19) | Todoterreno Medio | Híbridos de gasolina | 5.5 | 5.8 | 125 | 131 | A | 2487 | 178 | 131 | 0 | 0 | 5.65 | 128 | 4600 | 1855 | 1685 | 2135 | 5 | A
478060 | Toyota | Toyota RAV4 HYBRID 4x2 Llanta 18p (NG19) | Todoterreno Medio | Híbridos de gasolina | 5.5 | 5.8 | 125 | 131 | A | 2487 | 178 | 131 | 0 | 0 | 5.65 | 128 | 4600 | 1855 | 1685 | 2135 | 5 | A
564693 | Toyota | Toyota RAV4 HYBRID 4x2 Style/Style Plus/Luxury (MY22) | Todoterreno Medio | Híbridos de gasolina | 5.5 | 5.9 | 111.1 | 115.7 | A | 2487 | 178 | 131 | 0 | 0 | 5.7 | 113 | 4600 | 1855 | 1690 | 2135 | 5 | A
574415 | Toyota | Toyota RAV4 HYBRID 4x2 Style/Style plus/Luxury (MY23) | Todoterreno Medio | Híbridos de gasolina | 5.5 | 5.9 | 125.2 | 132.4 | A | 2487 | 178 | 131 | 0 | 0 | 5.7 | 129 | 4600 | 1855 | 1690 | 2135 | 5 | A
478085 | Toyota | Toyota RAV4 HYBRID 4x4 2,5 Llanta 17p (MY20) | Todoterreno Medio | Híbridos de gasolina | 5.6 | 5.9 | 127 | 133 | A | 2487 | 178 | 131 | 0 | 0 | 5.75 | 130 | 4600 | 1855 | 1685 | 2225 | 5 | A
478086 | Toyota | Toyota RAV4 HYBRID 4x4 2,5 Llanta 18p (MY20) | Todoterreno Medio | Híbridos de gasolina | 5.6 | 5.9 | 127 | 133 | A | 2487 | 178 | 131 | 0 | 0 | 5.75 | 130 | 4600 | 1855 | 1685 | 2225 | 5 | A
540546 | Toyota | Toyota RAV4 HYBRID 4x4 2.5 Advance Llanta 18p (MY21) | Todoterreno Medio | Híbridos de gasolina | 5.6 | 5.9 | 127 | 133 | A | 2487 | 178 | 131 | 0 | 0 | 5.75 | 130 | 4600 | 1855 | 1685 | 2225 | 5 | A
540547 | Toyota | Toyota RAV4 HYBRID 4x4 2.5 Feel Llanta 18p (MY21) | Todoterreno Medio | Híbridos de gasolina | 5.6 | 6 | 127 | 136 | A | 2487 | 178 | 131 | 0 | 0 | 5.8 | 132 | 4600 | 1855 | 1685 | 2225 | 5 | A
540545 | Toyota | Toyota RAV4 HYBRID 4x4 2.5 Style Llanta 19p (MY21) | Todoterreno Medio | Híbridos de gasolina | 5.6 | 6 | 127 | 136 | A | 2487 | 178 | 131 | 0 | 0 | 5.8 | 132 | 4600 | 1855 | 1685 | 2225 | 5 | A
574417 | Toyota | Toyota RAV4 HYBRID 4x4 Adventure Plus (MY23) | Todoterreno Medio | Híbridos de gasolina | 5.6 | 6 | 126.9 | 136.3 | A | 2487 | 178 | 131 | 0 | 0 | 5.82 | 132 | 4615 | 1865 | 1690 | 2225 | 5 | A
564696 | Toyota | Toyota RAV4 HYBRID 4x4 Adventure/Adventure Plus (MY22) | Todoterreno Medio | Híbridos de gasolina | 5.6 | 6 | 123.2 | 126.4 | A | 2487 | 178 | 131 | 0 | 0 | 5.82 | 125 | 4615 | 1865 | 1690 | 2225 | 5 | A
564694 | Toyota | Toyota RAV4 HYBRID 4x4 Business/Advance/Advance Plus (MY22) | Todoterreno Medio | Híbridos de gasolina | 5.6 | 6 | 123.2 | 126.4 | A | 2487 | 178 | 131 | 0 | 0 | 5.82 | 125 | 4600 | 1855 | 1685 | 2225 | 5 | A
574416 | Toyota | Toyota RAV4 HYBRID 4x4 Business/Advance/Advance plus (MY23) | Todoterreno Medio | Híbridos de gasolina | 5.6 | 6 | 126.9 | 136.3 | A | 2487 | 178 | 131 | 0 | 0 | 5.82 | 132 | 4600 | 1855 | 1685 | 2225 | 5 | A
578517 | Toyota | Toyota RAV4 HYBRID 4x4 GR Sport plus (MY23) | Todoterreno Medio | Híbridos de gasolina | 5.6 | 6 | 126.9 | 136.3 | A | 2487 | 178 | 131 | 0 | 0 | 5.82 | 132 | 4620 | 1855 | 1690 | 2225 | 5 | A
478061 | Toyota | Toyota RAV4 HYBRID 4x4 Llanta 17p (NG19) | Todoterreno Medio | Híbridos de gasolina | 5.6 | 5.9 | 127 | 133 | A | 2487 | 178 | 131 | 0 | 0 | 5.75 | 130 | 4600 | 1855 | 1685 | 2225 | 5 | A
478062 | Toyota | Toyota RAV4 HYBRID 4x4 Llanta 18p (NG19) | Todoterreno Medio | Híbridos de gasolina | 5.6 | 5.9 | 127 | 133 | A | 2487 | 178 | 131 | 0 | 0 | 5.75 | 130 | 4600 | 1855 | 1685 | 2225 | 5 | A
574418 | Toyota | Toyota RAV4 HYBRID 4x4 Luxury (MY23) | Todoterreno Medio | Híbridos de gasolina | 5.6 | 6 | 126.9 | 136.3 | A | 2487 | 178 | 131 | 0 | 0 | 5.82 | 132 | 4600 | 1855 | 1690 | 2225 | 5 | A
478087 | Toyota | Toyota RAV4 HYBRID 4x4 Luxury 2,5 Llanta 18p (MY20) | Todoterreno Medio | Híbridos de gasolina | 5.6 | 5.9 | 127 | 133 | A | 2487 | 178 | 131 | 0 | 0 | 5.75 | 130 | 4600 | 1855 | 1685 | 2225 | 5 | A
478063 | Toyota | Toyota RAV4 HYBRID 4x4 Luxury Llanta 18p (NG19) | Todoterreno Medio | Híbridos de gasolina | 5.6 | 5.9 | 127 | 133 | A | 2487 | 178 | 131 | 0 | 0 | 5.75 | 130 | 4600 | 1855 | 1685 | 2225 | 5 | A
564695 | Toyota | Toyota RAV4 HYBRID 4x4 Style/Style Plus/Luxury (MY22) | Todoterreno Medio | Híbridos de gasolina | 5.6 | 6 | 123.2 | 126.4 | A | 2487 | 178 | 131 | 0 | 0 | 5.82 | 125 | 4600 | 1855 | 1690 | 2225 | 5 | A
576915 | Toyota | Toyota RAV4 HYBRID 4x4 Style/Style plus (MY23) | Todoterreno Medio | Híbridos de gasolina | 5.6 | 6 | 126.9 | 136.3 | A | 2487 | 178 | 131 | 0 | 0 | 5.82 | 132 | 4600 | 1855 | 1690 | 2225 | 5 | A
577688 | Toyota | Toyota RAV4 PLUG-IN 300PH e-CVT (AWD-i) 5P Advance Plus[MY23]-Advance Plus | Todoterreno Medio | Híbridos enchufables | 1 | 1 | 22.2 | 22.2 | A | 2487 | 184.8 | 136 | 134 | 75 | 0.98 | 22 | 4600 | 1855 | 1685 | 2510 | 5 | A
577687 | Toyota | Toyota RAV4 PLUG-IN 300PH e-CVT (AWD-i) 5P Advance[MY23]-Advance | Todoterreno Medio | Híbridos enchufables | 1 | 1 | 22.2 | 22.2 | A | 2487 | 184.8 | 136 | 134 | 75 | 0.98 | 22 | 4600 | 1855 | 1685 | 2510 | 5 | A
577689 | Toyota | Toyota RAV4 PLUG-IN 300PH e-CVT (AWD-i) 5P Style Plus [MY23]-Style Plus | Todoterreno Medio | Híbridos enchufables | 1 | 1 | 22.2 | 22.2 | A | 2487 | 184.8 | 136 | 134 | 75 | 0.98 | 22 | 4600 | 1855 | 1690 | 2510 | 5 | A
551055 | Toyota | Toyota RAV4 PLUG-IN Advance/Advance plus (MY21) | Todoterreno Medio | Híbridos enchufables | 1 | 1 | 22.2 | 22.2 | A | 2487 | 184.8 | 136 | 134 | 75 | 0.98 | 22 | 4600 | 1855 | 1685 | 2510 | 5 | A
565073 | Toyota | Toyota RAV4 PLUG-IN Advance/Advance plus (MY22) | Todoterreno Medio | Híbridos enchufables | 1 | 1 | 22.2 | 22.2 | A | 2487 | 184.8 | 136 | 134 | 75 | 0.98 | 22 | 4600 | 1855 | 1685 | 2510 | 5 | A
551056 | Toyota | Toyota RAV4 PLUG-IN Style plus (MY21) | Todoterreno Medio | Híbridos enchufables | 1 | 1 | 22.2 | 22.2 | A | 2487 | 184.8 | 136 | 134 | 75 | 0.98 | 22 | 4600 | 1855 | 1690 | 2510 | 5 | A
565074 | Toyota | Toyota RAV4 PLUG-IN Style plus (MY22) | Todoterreno Medio | Híbridos enchufables | 1 | 1 | 22.2 | 22.2 | A | 2487 | 184.8 | 136 | 134 | 75 | 0.98 | 22 | 4600 | 1855 | 1690 | 2510 | 5 | A
540549 | Toyota | Toyota YARIS 1.0 Business/Active Tech Llanta 15p (NG20) | Pequeños | Gasolina | 5.5 | 5.9 | 126 | 134 | M | 998 | 72 | 53 | 0 | 0 | 5.7 | 130 | 3940 | 1745 | 1500 | 1470 | 5 | D
540550 | Toyota | Toyota YARIS 1.5 Business/Active Tech Llanta 15p (NG20) | Pequeños | Gasolina | 4.9 | 5.4 | 117 | 127 | M | 1490 | 125 | 92 | 0 | 0 | 5.15 | 122 | 3940 | 1745 | 1500 | 1470 | 5 | C
540551 | Toyota | Toyota YARIS 1.5 Feel Llanta 16p (NG20) | Pequeños | Gasolina | 4.9 | 5.4 | 117 | 127 | M | 1490 | 125 | 92 | 0 | 0 | 5.15 | 122 | 3940 | 1745 | 1500 | 1470 | 5 | C
540576 | Toyota | Toyota YARIS 1.5 S-Edition Llanta 15p (NG20) | Pequeños | Gasolina | 4.9 | 5.4 | 117 | 127 | M | 1490 | 125 | 92 | 0 | 0 | 5.15 | 122 | 3940 | 1745 | 1500 | 1470 | 5 | C
478016 | Toyota | Toyota YARIS 110 Active Llanta15p (RC19) | Pequeños | Gasolina | 5.9 | 6.5 | 133 | 146 | M | 1496 | 111.4 | 82 | 0 | 0 | 6.2 | 140 | 3945 | 1695 | 1510 | 1545 | 5 | E
478017 | Toyota | Toyota YARIS 110 Feel! Llanta 16p (RC19) | Pequeños | Gasolina | 5.9 | 6.5 | 133 | 146 | M | 1496 | 111.4 | 82 | 0 | 0 | 6.2 | 140 | 3945 | 1695 | 1510 | 1545 | 5 | E
478015 | Toyota | Toyota YARIS 70 Active Llanta 15p (RC19) | Pequeños | Gasolina | 5.7 | 6.3 | 128 | 142 | M | 998 | 72 | 53 | 0 | 0 | 6 | 135 | 3945 | 1695 | 1510 | 1450 | 5 | D
478014 | Toyota | Toyota YARIS 70 Business Llanta 15p (RC19) | Pequeños | Gasolina | 5.7 | 6.3 | 128 | 142 | M | 998 | 72 | 53 | 0 | 0 | 6 | 135 | 3945 | 1695 | 1510 | 1450 | 5 | D
478068 | Toyota | Toyota YARIS Active 110 Llanta 15p (MY20) | Pequeños | Gasolina | 5.9 | 6.5 | 133 | 146 | M | 1496 | 111.4 | 82 | 0 | 0 | 6.2 | 140 | 3945 | 1695 | 1510 | 1545 | 5 | E
478067 | Toyota | Toyota YARIS Active 70 Llanta 15p (MY20) | Pequeños | Gasolina | 5.7 | 6.3 | 128 | 142 | M | 998 | 72 | 53 | 0 | 0 | 6 | 135 | 3945 | 1695 | 1510 | 1450 | 5 | D
478066 | Toyota | Toyota YARIS Business 70 Llanta 15p (MY20) | Pequeños | Gasolina | 5.7 | 6.3 | 128 | 142 | M | 998 | 72 | 53 | 0 | 0 | 6 | 135 | 3945 | 1695 | 1510 | 1450 | 5 | D
571305 | Toyota | Toyota YARIS Business plus ecovan/Active tech ecovan (MY24) | Berlinas-Familiares Medios | Híbridos de gasolina | 3.8 | 4.9 | 85.1 | 111.7 | A | 1490 | 92.4 | 68 | 0 | 0 | 4.35 | 98 | 3940 | 1745 | 1500 | 1615 | 2 | Sin clasificación
557107 | Toyota | Toyota YARIS Business plus/Active tech/Style/Style plus (MY21) | Pequeños | Híbridos de gasolina | 3.8 | 4.9 | 85.1 | 111.7 | A | 1490 | 92.4 | 68 | 0 | 0 | 4.35 | 98 | 3940 | 1745 | 1500 | 1615 | 5 | A
571304 | Toyota | Toyota YARIS Business plus/Active tech/Style/Style plus (MY24) | Berlinas-Familiares Medios | Híbridos de gasolina | 3.8 | 4.9 | 85.1 | 111.7 | A | 1490 | 92.4 | 68 | 0 | 0 | 4.35 | 98 | 3940 | 1745 | 1500 | 1615 | 5 | A
574107 | Toyota | Toyota YARIS CROSS Adventure/Adventure Plus (MY23) | Todoterreno Pequeño | Híbridos de gasolina | 4.6 | 5.1 | 105.3 | 116 | A | 1490 | 125 | 92 | 0 | 0 | 4.88 | 111 | 4197 | 1765 | 1595 | 1775 | 5 | B
559204 | Toyota | Toyota YARIS CROSS Adventure/Premiere edition (MY21) | Todoterreno Pequeño | Híbridos de gasolina | 4.6 | 5.1 | 105.3 | 116 | A | 1490 | 92.4 | 68 | 0 | 0 | 4.88 | 111 | 4197 | 1765 | 1595 | 1775 | 5 | B
559203 | Toyota | Toyota YARIS CROSS Business plus/Active tech/Style/Style plus (MY21) | Todoterreno Pequeño | Híbridos de gasolina | 4.3 | 5.2 | 98.2 | 117.2 | A | 1490 | 92.4 | 68 | 0 | 0 | 4.75 | 108 | 4172 | 1765 | 1595 | 1690 | 5 | A
574106 | Toyota | Toyota YARIS CROSS Business plus/Active tech/Style/Style plus (MY23) | Todoterreno Pequeño | Híbridos de gasolina | 4.3 | 5.2 | 98.2 | 117.2 | A | 1490 | 125 | 92 | 0 | 0 | 4.75 | 108 | 4172 | 1765 | 1595 | 1690 | 5 | A
579701 | Toyota | Toyota YARIS CROSS JBL Limited edition (MY23) | Todoterreno Pequeño | Híbridos de gasolina | 4.3 | 5.2 | 98.2 | 117.2 | A | 1490 | 125 | 92 | 0 | 0 | 4.75 | 108 | 4172 | 1765 | 1595 | 1690 | 5 | A
478069 | Toyota | Toyota YARIS Feel! 110 Llanta 16p (MY20) | Pequeños | Gasolina | 5.9 | 6.5 | 133 | 146 | M | 1496 | 111.4 | 82 | 0 | 0 | 6.2 | 140 | 3945 | 1695 | 1510 | 1545 | 5 | E
569268 | Toyota | Toyota YARIS GR-Sport/GR-Sport plus/GR-Sport GT7 edition (MY22) | Berlinas-Familiares Medios | Híbridos de gasolina | 3.8 | 4.9 | 85.1 | 111.7 | A | 1490 | 92.4 | 68 | 0 | 0 | 4.35 | 98 | 3950 | 1745 | 1500 | 1615 | 5 | A
571306 | Toyota | Toyota YARIS GR-Sport/GR-Sport plus/GR-Sport GT7 edition (MY24) | Berlinas-Familiares Medios | Híbridos de gasolina | 3.8 | 4.9 | 85.1 | 111.7 | A | 1490 | 92.4 | 68 | 0 | 0 | 4.35 | 98 | 3950 | 1745 | 1500 | 1615 | 5 | A
540552 | Toyota | Toyota YARIS HYBRID 1.5 Business/ Active Tech Llanta 15p (NG20) | Pequeños | Híbridos de gasolina | 3.7 | 4.9 | 85 | 112 | A | 1490 | 92.4 | 68 | 0 | 0 | 4.3 | 99 | 3940 | 1745 | 1500 | 1615 | 5 | A
540553 | Toyota | Toyota YARIS HYBRID 1.5 Feel Llanta 16p (NG20) | Pequeños | Híbridos de gasolina | 3.7 | 4.9 | 85 | 112 | A | 1490 | 92.4 | 68 | 0 | 0 | 4.3 | 99 | 3940 | 1745 | 1500 | 1615 | 5 | A
540554 | Toyota | Toyota YARIS HYBRID 1.5 Style/ Style Plus /Style Premier Edition Llanta 17p (NG20) | Pequeños | Híbridos de gasolina | 3.7 | 4.9 | 85 | 112 | A | 1490 | 92.4 | 68 | 0 | 0 | 4.3 | 99 | 3940 | 1745 | 1500 | 1615 | 5 | A
478070 | Toyota | Toyota YARIS HYBRID 100H Active Llanta 15p (MY20) | Pequeños | Híbridos de gasolina | 4.7 | 5.1 | 106 | 114 | A | 1497 | 73.4 | 54 | 0 | 0 | 4.88 | 110 | 3945 | 1695 | 1510 | 1565 | 5 | B
478018 | Toyota | Toyota YARIS HYBRID 100H Active Llanta 15p (RC19) | Pequeños | Híbridos de gasolina | 4.7 | 5.1 | 106 | 114 | A | 1497 | 73.4 | 54 | 0 | 0 | 4.88 | 110 | 3945 | 1695 | 1510 | 1565 | 5 | B
478073 | Toyota | Toyota YARIS HYBRID 100H Advance Llanta 16p (MY20) | Pequeños | Híbridos de gasolina | 4.7 | 5.1 | 106 | 114 | A | 1497 | 73.4 | 54 | 0 | 0 | 4.88 | 110 | 3945 | 1695 | 1510 | 1565 | 5 | B
478021 | Toyota | Toyota YARIS HYBRID 100H Advance Llanta 16p (RC19) | Pequeños | Híbridos de gasolina | 4.7 | 5.1 | 106 | 114 | A | 1497 | 73.4 | 54 | 0 | 0 | 4.88 | 110 | 3945 | 1695 | 1510 | 1565 | 5 | B
478071 | Toyota | Toyota YARIS HYBRID 100H Feel! Llanta 16p (MY20) | Pequeños | Híbridos de gasolina | 4.7 | 5.1 | 106 | 114 | A | 1497 | 73.4 | 54 | 0 | 0 | 4.88 | 110 | 3945 | 1695 | 1510 | 1565 | 5 | B
478019 | Toyota | Toyota YARIS HYBRID 100H Feel! Llanta 16p (RC19) | Pequeños | Híbridos de gasolina | 4.7 | 5.1 | 106 | 114 | A | 1497 | 73.4 | 54 | 0 | 0 | 4.88 | 110 | 3945 | 1695 | 1510 | 1565 | 5 | B
478149 | Toyota | Toyota YARIS HYBRID 100H GR-Sport Llanta 17p (MY20) | Pequeños | Híbridos de gasolina | 4.7 | 5 | 106 | 114 | A | 1497 | 73.4 | 54 | 0 | 0 | 4.85 | 110 | 3945 | 1695 | 1510 | 1565 | 5 | B
478020 | Toyota | Toyota YARIS HYBRID 100H GR-Sport Llanta 17p (RC19) | Pequeños | Híbridos de gasolina | 4.7 | 5.1 | 106 | 114 | A | 1497 | 73.4 | 54 | 0 | 0 | 4.88 | 110 | 3945 | 1695 | 1510 | 1565 | 5 | B
557106 | Toyota | Toyota YARIS S-Edition (MY21) | Pequeños | Gasolina | 5 | 5.4 | 116.9 | 127.4 | M | 1490 | 125 | 92 | 0 | 0 | 5.21 | 122 | 3940 | 1745 | 1500 | 1555 | 5 | C
571303 | Toyota | Toyota YARIS S-Edition (MY24) | Berlinas-Familiares Medios | Gasolina | 5 | 5.4 | 116.9 | 127.4 | A | 1490 | 125 | 92 | 0 | 0 | 5.21 | 122 | 3940 | 1745 | 1500 | 1555 | 5 | C
579980 | Toyota Canarias | Toyota Canarias AYGO X CROSS Limited Edition | Pequeños | Gasolina | 4.8 | 5.2 | 110 | 117 | A | 998 | 72 | 53 | 0 | 0 | 5 | 114 | 1700 | 1420 | 1205 | 1360 | 5 | G
579977 | Toyota Canarias | Toyota Canarias AYGO X CROSS X-Envy | Pequeños | Gasolina | 4.7 | 5 | 106 | 114 | M | 998 | 72 | 53 | 0 | 0 | 4.85 | 110 | 1700 | 1420 | 1205 | 1360 | 5 | G
579975 | Toyota Canarias | Toyota Canarias AYGO X CROSS X-Play | Pequeños | Gasolina | 4.7 | 5 | 106 | 114 | M | 998 | 72 | 53 | 0 | 0 | 4.85 | 110 | 1700 | 1420 | 1205 | 1360 | 5 | G
579978 | Toyota Canarias | Toyota Canarias AYGO X CROSS X-Play CVT con techo | Pequeños | Gasolina | 4.8 | 5.2 | 110 | 117 | A | 998 | 72 | 53 | 0 | 0 | 5 | 114 | 1700 | 1420 | 1205 | 1360 | 5 | G
579979 | Toyota Canarias | Toyota Canarias AYGO X CROSS X-Pulse CVT two | Pequeños | Gasolina | 4.8 | 5.2 | 110 | 117 | A | 998 | 72 | 53 | 0 | 0 | 5 | 114 | 1700 | 1420 | 1205 | 1360 | 5 | G
579976 | Toyota Canarias | Toyota Canarias AYGO X CROSS X-Pulse one ( | Pequeños | Gasolina | 4.7 | 5 | 106 | 114 | M | 998 | 72 | 53 | 0 | 0 | 4.85 | 110 | 1700 | 1420 | 1205 | 1360 | 5 | G
579981 | Toyota Canarias | Toyota Canarias C-HR 1.8 Híbrido Aire | Todoterreno Medio | Híbridos de gasolina | 4.8 | 5.3 | 109 | 118 | A | 1798 | 97.8 | 72 | 0 | 0 | 5.05 | 114 | 4390 | 1795 | 1555 | 2565 | 5 | A
579987 | Toyota Canarias | Toyota Canarias C-HR 1.8 Híbrido Agua monotono | Todoterreno Medio | Híbridos de gasolina | 4.8 | 5.3 | 109 | 118 | A | 1798 | 97.8 | 72 | 0 | 0 | 5.05 | 114 | 4390 | 1795 | 1555 | 2655 | 5 | A
579982 | Toyota Canarias | Toyota Canarias C-HR 1.8 Híbrido Aire + Pack BSM | Todoterreno Medio | Híbridos de gasolina | 4.8 | 5.3 | 109 | 118 | A | 1798 | 97.8 | 72 | 0 | 0 | 5.05 | 114 | 4390 | 1795 | 1555 | 2565 | 5 | A
579983 | Toyota Canarias | Toyota Canarias C-HR 1.8 Híbrido Aire + Pack BSM bitono | Todoterreno Medio | Híbridos de gasolina | 4.8 | 5.3 | 109 | 118 | A | 1798 | 97.8 | 72 | 0 | 0 | 5.05 | 114 | 4390 | 1795 | 1555 | 2565 | 5 | A
579985 | Toyota Canarias | Toyota Canarias C-HR 1.8 Híbrido Alisio | Todoterreno Medio | Híbridos de gasolina | 4.8 | 5.3 | 109 | 118 | A | 1798 | 97.8 | 72 | 0 | 0 | 5.05 | 114 | 4390 | 1795 | 1555 | 2565 | 5 | A
579986 | Toyota Canarias | Toyota Canarias C-HR 1.8 Híbrido Alisio bitono | Todoterreno Medio | Híbridos de gasolina | 4.8 | 5.3 | 109 | 118 | A | 1798 | 97.8 | 72 | 0 | 0 | 5.05 | 114 | 4390 | 1795 | 1555 | 2565 | 5 | A
579984 | Toyota Canarias | Toyota Canarias C-HR 1.8 Híbrido Urban Edition | Todoterreno Medio | Híbridos de gasolina | 4.8 | 5.3 | 109 | 118 | A | 1798 | 97.8 | 72 | 0 | 0 | 5.05 | 114 | 4390 | 1795 | 1555 | 2565 | 5 | A
579988 | Toyota Canarias | Toyota Canarias C-HR 2.0 Híbrido Agua monotono | Todoterreno Medio | Híbridos de gasolina | 5.3 | 5.7 | 120 | 120 | A | 1987 | 152.2 | 112 | 0 | 0 | 5.5 | 120 | 4395 | 1795 | 1555 | 2655 | 5 | B
579989 | Toyota Canarias | Toyota Canarias C-HR 2.0 Híbrido GR-SPORT | Todoterreno Medio | Híbridos de gasolina | 5.3 | 5.7 | 120 | 120 | A | 1987 | 152.2 | 112 | 0 | 0 | 5.5 | 120 | 4395 | 1795 | 1555 | 2655 | 5 | B
579992 | Toyota Canarias | Toyota Canarias COROLLA HB Híbrido 1.8 Agua | Berlinas-Familiares Medios | Híbridos de gasolina | 4.4 | 4.7 | 100 | 105 | A | 1798 | 97.8 | 72 | 0 | 0 | 4.55 | 103 | 4370 | 1790 | 1460 | 2570 | 5 | A
579990 | Toyota Canarias | Toyota Canarias COROLLA HB Híbrido 1.8 Alisio | Berlinas-Familiares Medios | Híbridos de gasolina | 4.4 | 4.7 | 100 | 105 | A | 1798 | 97.8 | 72 | 0 | 0 | 4.55 | 103 | 4370 | 1790 | 1460 | 2570 | 5 | A
579991 | Toyota Canarias | Toyota Canarias COROLLA HB Híbrido 1.8 Alisio Bitono | Berlinas-Familiares Medios | Híbridos de gasolina | 4.4 | 4.7 | 100 | 105 | A | 1798 | 97.8 | 72 | 0 | 0 | 4.55 | 103 | 4370 | 1790 | 1460 | 2570 | 5 | A
579993 | Toyota Canarias | Toyota Canarias COROLLA HB Híbrido 2.0 Agua | Berlinas-Familiares Medios | Híbridos de gasolina | 4.4 | 4.6 | 98 | 103 | A | 1987 | 152.2 | 112 | 0 | 0 | 4.5 | 101 | 4370 | 1790 | 1460 | 2660 | 5 | A
579995 | Toyota Canarias | Toyota Canarias COROLLA HB Híbrido 2.0 GR SPORT PREMIUM | Berlinas-Familiares Medios | Híbridos de gasolina | 4.4 | 4.6 | 98 | 103 | A | 1987 | 152.2 | 112 | 0 | 0 | 4.5 | 101 | 4370 | 1790 | 1460 | 2660 | 5 | A
579994 | Toyota Canarias | Toyota Canarias COROLLA HB Híbrido 2.0 GR Sport | Berlinas-Familiares Medios | Híbridos de gasolina | 4.4 | 4.6 | 98 | 103 | A | 1987 | 152.2 | 112 | 0 | 0 | 4.5 | 101 | 4370 | 1790 | 1460 | 2660 | 5 | A
580000 | Toyota Canarias | Toyota Canarias COROLLA SD 1.8 Híbrido Alisio | Berlinas-Familiares Medios | Híbridos de gasolina | 4.4 | 5.1 | 100 | 116 | A | 1798 | 152.2 | 112 | 0 | 0 | 4.75 | 108 | 4630 | 1780 | 1435 | 2585 | 5 | A
579999 | Toyota Canarias | Toyota Canarias COROLLA SD 1.8 Híbrido Eco | Berlinas-Familiares Medios | Híbridos de gasolina | 4.4 | 5.1 | 100 | 116 | A | 1798 | 152.2 | 112 | 0 | 0 | 4.75 | 108 | 4630 | 1780 | 1435 | 2585 | 5 | A
579997 | Toyota Canarias | Toyota Canarias COROLLA TS TS Híbrido 1.8 Agua | Berlinas-Familiares Medios | Híbridos de gasolina | 4.4 | 5.1 | 99 | 115 | A | 1798 | 97.8 | 72 | 0 | 0 | 4.75 | 107 | 4650 | 1790 | 2700 | 2635 | 5 | A
579996 | Toyota Canarias | Toyota Canarias COROLLA TS TS Híbrido 1.8 Alisio | Berlinas-Familiares Medios | Híbridos de gasolina | 4.4 | 5.1 | 99 | 115 | A | 1798 | 97.8 | 72 | 0 | 0 | 4.75 | 107 | 4650 | 1790 | 2700 | 2635 | 5 | A
579998 | Toyota Canarias | Toyota Canarias COROLLA TS TS Híbrido 2.0 Agua | Berlinas-Familiares Medios | Híbridos de gasolina | 4.7 | 5.6 | 106 | 127 | A | 1987 | 152.2 | 112 | 0 | 0 | 5.15 | 117 | 4650 | 1790 | 2700 | 2705 | 5 | A
580018 | Toyota Canarias | Toyota Canarias GR YARIS 1.5 GR- Sport Gasolina | Pequeños | Gasolina | 5 | 5.1 | 117 | 138 | M | 1490 | 125 | 92 | 0 | 0 | 5.05 | 128 | 3940 | 1745 | 1500 | 2065 | 5 | B
580019 | Toyota Canarias | Toyota Canarias GR YARIS 1.5 HV GR-Sport Híbrido | Pequeños | Híbridos de gasolina | 3.8 | 5 | 85 | 112 | A | 1490 | 92.4 | 68 | 0 | 0 | 4.4 | 99 | 3940 | 1745 | 1500 | 2065 | 5 | A
580090 | Toyota Canarias | Toyota Canarias HIGHLANDER Agua | Todoterreno Grande | Híbridos de gasolina | 6.6 | 7.2 | 148 | 163 | A | 2487 | 190.2 | 140 | 0 | 0 | 6.9 | 156 | 4966 | 1930 | 1855 | 4720 | 7 | A
580089 | Toyota Canarias | Toyota Canarias HIGHLANDER Alisio + techo | Todoterreno Grande | Híbridos de gasolina | 6.6 | 7.2 | 148 | 163 | A | 2487 | 190.2 | 140 | 0 | 0 | 6.9 | 156 | 4966 | 1930 | 1855 | 4720 | 7 | A
580088 | Toyota Canarias | Toyota Canarias HIGHLANDER Alsio | Todoterreno Grande | Híbridos de gasolina | 6.6 | 7.2 | 148 | 163 | A | 2487 | 190.2 | 140 | 0 | 0 | 6.9 | 156 | 4966 | 1930 | 1855 | 4720 | 7 | A
580020 | Toyota Canarias | Toyota Canarias HILUX 2.4D 4x4 CS MT Basalto | Chasis-Cabina Grande | Gasóleo | 8.8 | 9.9 | 232 | 259 | M | 2393 | 149.5 | 110 | 0 | 0 | 9.35 | 246 | 5325 | 1800 | 1795 | 6000 | 2 | Sin clasificación
580025 | Toyota Canarias | Toyota Canarias HILUX 2.4D 4x4 DC AT Olivina | Chasis-Cabina Grande | Gasóleo | 8.7 | 9.8 | 229 | 256 | M | 2393 | 149.5 | 110 | 0 | 0 | 9.25 | 243 | 5325 | 1855 | 1815 | 6300 | 5 | Sin clasificación
580022 | Toyota Canarias | Toyota Canarias HILUX 2.4D 4x4 DC MT Basalto | Chasis-Cabina Grande | Gasóleo | 8.5 | 9.5 | 222 | 250 | M | 2393 | 149.5 | 110 | 0 | 0 | 9 | 236 | 5325 | 1855 | 1815 | 6300 | 5 | Sin clasificación
580024 | Toyota Canarias | Toyota Canarias HILUX 2.4D 4x4 DC MT Olivina | Chasis-Cabina Grande | Gasóleo | 8.5 | 9.5 | 222 | 250 | M | 2393 | 149.5 | 110 | 0 | 0 | 9 | 236 | 5325 | 1855 | 1815 | 6300 | 5 | Sin clasificación
580023 | Toyota Canarias | Toyota Canarias HILUX 2.4D 4x4 DC MT Ópalo | Chasis-Cabina Grande | Gasóleo | 8.5 | 9.5 | 222 | 250 | M | 2393 | 149.5 | 110 | 0 | 0 | 9 | 236 | 5325 | 1855 | 1815 | 6300 | 5 | Sin clasificación
580021 | Toyota Canarias | Toyota Canarias HILUX 2.4D 4x4 EC MT Basalto | Chasis-Cabina Grande | Gasóleo | 8.5 | 9.5 | 222 | 250 | M | 2393 | 149.5 | 110 | 0 | 0 | 9 | 236 | 5325 | 1855 | 1810 | 6200 | 4 | Sin clasificación
580028 | Toyota Canarias | Toyota Canarias HILUX 2.8D 4x4 DC AT GR SPORT | Chasis-Cabina Grande | Gasóleo | 8.9 | 9.9 | 233 | 259 | M | 2755 | 203.8 | 150 | 0 | 0 | 9.4 | 246 | 5325 | 1900 | 1815 | 6300 | 5 | Sin clasificación
580027 | Toyota Canarias | Toyota Canarias HILUX 2.8D 4x4 DC AT Invencible | Chasis-Cabina Grande | Gasóleo | 8.9 | 9.9 | 233 | 259 | M | 2755 | 203.8 | 150 | 0 | 0 | 9.4 | 246 | 5325 | 1900 | 1815 | 6300 | 5 | Sin clasificación
580026 | Toyota Canarias | Toyota Canarias HILUX 2.8D 4x4 DC AT Olivina | Chasis-Cabina Grande | Gasóleo | 8.9 | 9.9 | 233 | 259 | M | 2755 | 203.8 | 150 | 0 | 0 | 9.4 | 246 | 5325 | 1900 | 1815 | 6300 | 5 | Sin clasificación
580045 | Toyota Canarias | Toyota Canarias LAND CRUISER 2.8D 3D 6AT Olivina | Todoterreno Grande | Gasóleo | 9.2 | 9.2 | 242 | 242 | A | 2755 | 203.8 | 150 | 0 | 0 | 9.2 | 242 | 4565 | 1885 | 1845 | 5600 | 5 | G
580044 | Toyota Canarias | Toyota Canarias LAND CRUISER 2.8D 3D 6MT Ópalo | Todoterreno Grande | Gasóleo | 9.4 | 9.4 | 246 | 246 | M | 2755 | 203.8 | 150 | 0 | 0 | 9.4 | 246 | 4565 | 1885 | 1845 | 5600 | 5 | G
580043 | Toyota Canarias | Toyota Canarias LAND CRUISER 2.8D 3D 6MT Basalto | Todoterreno Grande | Gasóleo | 9.4 | 9.4 | 246 | 246 | M | 2755 | 203.8 | 150 | 0 | 0 | 9.4 | 246 | 4565 | 1885 | 1845 | 5600 | 5 | G
580048 | Toyota Canarias | Toyota Canarias LAND CRUISER 2.8D 5D 6AT Olivina 7 plazas | Todoterreno Grande | Gasóleo | 9.5 | 9.5 | 250 | 250 | A | 2755 | 203.8 | 150 | 0 | 0 | 9.5 | 250 | 4840 | 1885 | 1845 | 5990 | 7 | G
580046 | Toyota Canarias | Toyota Canarias LAND CRUISER 2.8D 5D 6MT Basalto 7 plazas | Todoterreno Grande | Gasóleo | 9.7 | 9.7 | 254 | 254 | M | 2755 | 203.8 | 150 | 0 | 0 | 9.7 | 254 | 4840 | 1885 | 1845 | 5990 | 7 | G
580047 | Toyota Canarias | Toyota Canarias LAND CRUISER 2.8D 5D 6MT Ópalo 7 plazas | Todoterreno Grande | Gasóleo | 9.7 | 9.7 | 254 | 254 | M | 2755 | 203.8 | 150 | 0 | 0 | 9.7 | 254 | 4840 | 1885 | 1845 | 5990 | 7 | G
580079 | Toyota Canarias | Toyota Canarias PROACE CITY EV L1 50 kWh BASALTO | Furgoneta Pequeña | Eléctricos puros |  |  |  |  | A | 0 | 0 | 0 | 100 | 260 |  | 0 | 4403 | 1848 | 1880 | 3140 | 2 | Sin clasificación |  | 20.2 | 50
580080 | Toyota Canarias | Toyota Canarias PROACE CITY EV L1 50 kWh ÓPALO | Furgoneta Pequeña | Eléctricos puros |  |  |  |  | A | 0 | 0 | 0 | 100 | 260 |  | 0 | 4403 | 1848 | 1880 | 3160 | 3 | Sin clasificación |  | 20.5 | 50
580061 | Toyota Canarias | Toyota Canarias PROACE CITY L1 1.5D 100CV MT ÓPALO+ 1000 KG | Furgoneta Pequeña | Gasóleo | 5.7 | 5.7 | 149 | 149 | M | 1499 | 101.9 | 75 | 0 | 0 | 5.7 | 149 | 4403 | 1848 | 1880 | 3590 | 3 | Sin clasificación
580060 | Toyota Canarias | Toyota Canarias PROACE CITY L1 1.5D 130CV MT BASALTO PACK PLUS | Furgoneta Pequeña | Gasóleo | 5.5 | 5.5 | 144 | 144 | M | 1499 | 130.4 | 96 | 0 | 0 | 5.5 | 144 | 4403 | 1848 | 1880 | 3570 | 2 | Sin clasificación
580062 | Toyota Canarias | Toyota Canarias PROACE CITY L2 1.5D 130CV MT BASALTO +1000 KG | Furgoneta Pequeña | Gasóleo | 5.5 | 5.5 | 145 | 145 | M | 1499 | 130.4 | 96 | 0 | 0 | 5.5 | 145 | 4753 | 1848 | 1880 | 3570 | 2 | Sin clasificación
580063 | Toyota Canarias | Toyota Canarias PROACE CITY VERSO Combi L1 1.5D 100CV MT BASALTO | Furgoneta Pequeña | Gasóleo | 5.4 | 5.4 | 141 | 143 | M | 1499 | 101.9 | 75 | 0 | 0 | 5.4 | 142 | 4403 | 1848 | 1880 | 3420 | 5 | D
580064 | Toyota Canarias | Toyota Canarias PROACE CITY VERSO Combi L2 1.5D 130CV MT BASALTO | Furgoneta Pequeña | Gasóleo | 5.6 | 5.8 | 148 | 152 | M | 1499 | 130.4 | 96 | 0 | 0 | 5.7 | 150 | 4753 | 1848 | 1880 | 3590 | 5 | C
580081 | Toyota Canarias | Toyota Canarias PROACE CITY VERSO EV L1 50 kWh BASALTO | Furgoneta Pequeña | Eléctricos puros |  |  |  |  | A | 0 | 0 | 0 | 100 | 258 |  | 0 | 4403 | 1848 | 1880 | 3040 | 5 | Sin clasificación |  | 19.5 | 50
580086 | Toyota Canarias | Toyota Canarias PROACE CITY VERSO EV L1 50 kWh OLIVINA | Furgoneta Pequeña | Eléctricos puros |  |  |  |  | A | 0 | 0 | 0 | 100 | 258 |  | 0 | 4403 | 1848 | 1880 | 3040 | 5 | Sin clasificación |  | 19.7 | 50
580083 | Toyota Canarias | Toyota Canarias PROACE CITY VERSO EV L1 50 kWh ÓPALO | Furgoneta Pequeña | Eléctricos puros |  |  |  |  | A | 0 | 0 | 0 | 100 | 258 |  | 0 | 4403 | 1848 | 1880 | 3040 | 5 | Sin clasificación |  | 19.4 | 50
580082 | Toyota Canarias | Toyota Canarias PROACE CITY VERSO EV L2 50 kWh BASALTO | Furgoneta Pequeña | Eléctricos puros |  |  |  |  | A | 0 | 0 | 0 | 100 | 258 |  | 0 | 4753 | 1848 | 1880 | 3070 | 5 | Sin clasificación |  | 20 | 50
580087 | Toyota Canarias | Toyota Canarias PROACE CITY VERSO EV L2 50 kWh OLIVINA 7Plazas | Furgoneta Pequeña | Eléctricos puros |  |  |  |  | A | 0 | 0 | 0 | 100 | 258 |  | 0 | 4753 | 1848 | 1880 | 3190 | 7 | Sin clasificación |  | 21.1 | 50
580084 | Toyota Canarias | Toyota Canarias PROACE CITY VERSO EV L2 50kWh ÓPALO | Furgoneta Pequeña | Eléctricos puros |  |  |  |  | A | 0 | 0 | 0 | 100 | 258 |  | 0 | 4753 | 1848 | 1880 | 3070 | 5 | Sin clasificación |  | 19.9 | 50
580085 | Toyota Canarias | Toyota Canarias PROACE CITY VERSO EV L2 50kWh ÓPALO 7 Plazas | Furgoneta Pequeña | Eléctricos puros |  |  |  |  | A | 0 | 0 | 0 | 100 | 258 |  | 0 | 4753 | 1848 | 1880 | 3190 | 7 | Sin clasificación |  | 20.9 | 50
580071 | Toyota Canarias | Toyota Canarias PROACE CITY VERSO Family L1 1.2P 110CV MT OLIVINA | Furgoneta Pequeña | Gasolina | 6.5 | 6.5 | 147 | 147 | M | 1199 | 110.1 | 81 | 0 | 0 | 6.5 | 147 | 4403 | 1848 | 1880 | 3200 | 5 | C
580069 | Toyota Canarias | Toyota Canarias PROACE CITY VERSO Family L1 1.5D 100CV MT OLIVINA | Furgoneta Pequeña | Gasóleo | 5.4 | 5.4 | 141 | 143 | M | 1499 | 101.9 | 75 | 0 | 0 | 5.4 | 142 | 4403 | 1848 | 1880 | 3420 | 5 | D
580070 | Toyota Canarias | Toyota Canarias PROACE CITY VERSO Family L1 1.5D 130CV MT OLIVINA | Furgoneta Pequeña | Gasóleo | 5.7 | 5.7 | 146 | 148 | M | 1499 | 130.4 | 96 | 0 | 0 | 5.7 | 147 | 4403 | 1848 | 1880 | 3630 | 5 | D
580072 | Toyota Canarias | Toyota Canarias PROACE CITY VERSO Family L2 1.5D 130CV 6MT + 7 PLAZAS OLIVINA | Furgoneta Pequeña | Gasóleo | 5.6 | 5.8 | 148 | 152 | M | 1499 | 130.4 | 96 | 0 | 0 | 5.7 | 150 | 4753 | 1848 | 1880 | 3560 | 7 | C
580065 | Toyota Canarias | Toyota Canarias PROACE CITY VERSO Shuttle L1 1.5D 100CV MT ÓPALO | Furgoneta Pequeña | Gasóleo | 5.4 | 5.4 | 141 | 143 | M | 1499 | 101.9 | 75 | 0 | 0 | 5.4 | 142 | 4403 | 1848 | 1880 | 3420 | 5 | D
580066 | Toyota Canarias | Toyota Canarias PROACE CITY VERSO Shuttle L1 1.5D 130CV MT ÓPALO | Furgoneta Pequeña | Gasóleo | 5.7 | 5.7 | 146 | 148 | M | 1499 | 130.4 | 96 | 0 | 0 | 5.7 | 147 | 4753 | 1848 | 1880 | 3630 | 5 | C
580067 | Toyota Canarias | Toyota Canarias PROACE CITY VERSO Shuttle L2 1.5D 130CV MT ÓPALO | Furgoneta Pequeña | Gasóleo | 5.6 | 5.8 | 148 | 152 | M | 1499 | 130.4 | 96 | 0 | 0 | 5.7 | 150 | 4753 | 1848 | 1880 | 3590 | 5 | C
580068 | Toyota Canarias | Toyota Canarias PROACE CITY VERSO Shuttle L2 1.5D 130CV MT ÓPALO + 7 PLAZAS | Furgoneta Pequeña | Gasóleo | 5.6 | 5.8 | 148 | 152 | M | 1499 | 130.4 | 96 | 0 | 0 | 5.7 | 150 | 4403 | 1848 | 1880 | 3560 | 7 | D
580073 | Toyota Canarias | Toyota Canarias PROACE EV VAN L1 50kWh BASALTO | Furgoneta Pequeña | Eléctricos puros |  |  |  |  | A | 0 | 0 | 0 | 100 | 230 |  | 0 | 4959 | 1920 | 1899 | 3875 | 3 | Sin clasificación |  | 25.1 | 50
580074 | Toyota Canarias | Toyota Canarias PROACE EV VAN L1 75kWh ÓPALO | Furgoneta Pequeña | Eléctricos puros |  |  |  |  | A | 0 | 0 | 0 | 100 | 330 |  | 0 | 4959 | 1920 | 1899 | 4025 | 3 | Sin clasificación |  | 26.6 | 75
580075 | Toyota Canarias | Toyota Canarias PROACE EV VAN L2 75kWh ÓPALO Bajo pedido | Furgoneta Pequeña | Eléctricos puros |  |  |  |  | A | 0 | 0 | 0 | 100 | 330 |  | 0 | 5309 | 1920 | 1940 | 4055 | 3 | Sin clasificación |  | 26.8 | 75
580049 | Toyota Canarias | Toyota Canarias PROACE VAN L1 1.5D 120CV 6MT Basalto 3 plazas | Furgoneta Pequeña | Gasóleo | 6.7 | 6.7 | 174 | 175 | M | 1499 | 119.6 | 88 | 0 | 0 | 6.7 | 175 | 4959 | 1920 | 1889 | 4230 | 3 | Sin clasificación
580050 | Toyota Canarias | Toyota Canarias PROACE VAN L1 1.5D 120CV 6MT Basalto Connect 3 plazas | Furgoneta Pequeña | Gasóleo | 6.7 | 6.7 | 174 | 175 | M | 1499 | 119.6 | 88 | 0 | 0 | 6.7 | 175 | 4959 | 1920 | 1889 | 4230 | 3 | Sin clasificación
580051 | Toyota Canarias | Toyota Canarias PROACE VAN L1 1.5D 120CV 6MT Ópalo 3 plazas | Furgoneta Pequeña | Gasóleo | 6.7 | 6.7 | 174 | 175 | M | 1499 | 119.6 | 88 | 0 | 0 | 6.7 | 175 | 4959 | 1920 | 1889 | 4040 | 3 | Sin clasificación
580052 | Toyota Canarias | Toyota Canarias PROACE VAN L1 2.0D 145CV 6MT Ópalo 3 plazas | Furgoneta Pequeña | Gasóleo | 7.4 | 7.4 | 193 | 193 | M | 1997 | 144 | 106 | 0 | 0 | 7.4 | 193 | 4959 | 1920 | 1940 | 4040 | 3 | Sin clasificación
580053 | Toyota Canarias | Toyota Canarias PROACE VAN L2 2.0D 145CV 6MT Ópalo 3 plazas | Furgoneta Pequeña | Gasóleo | 7.6 | 7.6 | 199 | 199 | M | 1997 | 144 | 106 | 0 | 0 | 7.6 | 199 | 5309 | 1920 | 1940 | 5000 | 3 | Sin clasificación
580054 | Toyota Canarias | Toyota Canarias PROACE VERSO Combi L1 2.0D 145CV 6MT Basalto 6 plazas | Furgoneta Pequeña | Gasóleo | 7.3 | 7.6 | 190 | 197 | M | 1997 | 144 | 106 | 0 | 0 | 7.45 | 194 | 4959 | 1920 | 1899 | 4710 | 6 | E
580055 | Toyota Canarias | Toyota Canarias PROACE VERSO Combi L1 2.0D 145CV 6MT Basalto Connect 6 plazas | Furgoneta Pequeña | Gasóleo | 7.3 | 7.6 | 190 | 197 | M | 1997 | 144 | 106 | 0 | 0 | 7.45 | 194 | 4959 | 1920 | 1899 | 4710 | 6 | E
580076 | Toyota Canarias | Toyota Canarias PROACE VERSO EV L1 EV 50kWh Ópalo | Furgoneta Pequeña | Eléctricos puros |  |  |  |  | A | 0 | 0 | 0 | 100 | 230 |  | 0 | 4959 | 1920 | 1899 | 4015 | 9 | Sin clasificación |  | 25.7 | 50
580077 | Toyota Canarias | Toyota Canarias PROACE VERSO EV L1 EV 75kWh Olivina | Furgoneta Pequeña | Eléctricos puros |  |  |  |  | A | 0 | 0 | 0 | 100 | 330 |  | 0 | 4959 | 1920 | 1899 | 4100 | 8 | Sin clasificación |  | 26.9 | 75
580078 | Toyota Canarias | Toyota Canarias PROACE VERSO EV L2 EV 75kWh Olivina | Furgoneta Pequeña | Eléctricos puros |  |  |  |  | A | 0 | 0 | 0 | 100 | 330 |  | 0 | 5309 | 1920 | 1940 | 4100 | 8 | Sin clasificación |  | 27.1 | 75
580058 | Toyota Canarias | Toyota Canarias PROACE VERSO Family L1 2.0D 145CV 6MT Olivina 8 Plazas | Furgoneta Pequeña | Gasóleo | 7.3 | 7.6 | 190 | 197 | M | 1997 | 144 | 106 | 0 | 0 | 7.45 | 194 | 4959 | 1920 | 1899 | 4660 | 8 | E
580059 | Toyota Canarias | Toyota Canarias PROACE VERSO Family L2 2.0D 145CV 6MT Olivina 8 Plazas | Furgoneta Pequeña | Gasóleo | 7.3 | 7.6 | 190 | 197 | M | 1997 | 144 | 106 | 0 | 0 | 7.45 | 194 | 5309 | 1920 | 1899 | 4690 | 8 | D
580056 | Toyota Canarias | Toyota Canarias PROACE VERSO Shuttle L1 2.0D 145CV 6MT Ópalo 9 plazas | Furgoneta Pequeña | Gasóleo | 7.3 | 7.6 | 190 | 197 | M | 1997 | 144 | 106 | 0 | 0 | 7.45 | 194 | 4959 | 1920 | 1899 | 4710 | 9 | E
580057 | Toyota Canarias | Toyota Canarias PROACE VERSO Shuttle L1 2.0D 145CV 6MT Ópalo Pack Active 8 plazas | Furgoneta Pequeña | Gasóleo | 7.3 | 7.6 | 190 | 197 | M | 1997 | 144 | 106 | 0 | 0 | 7.45 | 194 | 4959 | 1920 | 1899 | 4660 | 8 | E
580030 | Toyota Canarias | Toyota Canarias RAV4 2.0 4x2 MT Exclusive | Todoterreno Medio | Gasolina | 6.9 | 7.4 | 157 | 167 | M | 1987 | 178 | 131 | 0 | 0 | 7.15 | 162 | 4600 | 1855 | 1685 | 4050 | 5 | C
580031 | Toyota Canarias | Toyota Canarias RAV4 2.0 4x2 MT Olivina | Todoterreno Medio | Gasolina | 6.9 | 7.4 | 157 | 167 | M | 1987 | 178 | 131 | 0 | 0 | 7.15 | 162 | 4600 | 1855 | 1685 | 4050 | 5 | C
580029 | Toyota Canarias | Toyota Canarias RAV4 2.0 4x2 MT Ópalo | Todoterreno Medio | Gasolina | 6.9 | 7.4 | 157 | 167 | M | 1987 | 178 | 131 | 0 | 0 | 7.15 | 162 | 4600 | 1855 | 1685 | 4050 | 5 | C
580033 | Toyota Canarias | Toyota Canarias RAV4 2.0 4x4 MT Olivina | Todoterreno Medio | Gasolina | 7.3 | 7.7 | 164 | 175 | M | 1987 | 178 | 131 | 0 | 0 | 7.5 | 170 | 4600 | 1855 | 1685 | 4050 | 5 | D
580032 | Toyota Canarias | Toyota Canarias RAV4 2.0 4x4 MT Ópalo | Todoterreno Medio | Gasolina | 7.3 | 7.7 | 164 | 175 | M | 1987 | 178 | 131 | 0 | 0 | 7.5 | 170 | 4600 | 1855 | 1685 | 4050 | 5 | D
580034 | Toyota Canarias | Toyota Canarias RAV4 2.5 4x2 CVT Alisio | Todoterreno Medio | Híbridos de gasolina | 5.5 | 5.9 | 125 | 134 | A | 2487 | 178 | 131 | 0 | 0 | 5.7 | 130 | 4600 | 1855 | 1685 | 2935 | 5 | A
580035 | Toyota Canarias | Toyota Canarias RAV4 2.5 4x2 CVT Alisio Plus | Todoterreno Medio | Híbridos de gasolina | 5.5 | 5.9 | 125 | 134 | A | 2487 | 178 | 131 | 0 | 0 | 5.7 | 130 | 4600 | 1855 | 1685 | 2935 | 5 | A
580036 | Toyota Canarias | Toyota Canarias RAV4 2.5 4x2 CVT Style | Todoterreno Medio | Híbridos de gasolina | 5.5 | 5.9 | 125 | 134 | A | 2487 | 178 | 131 | 0 | 0 | 5.7 | 130 | 4600 | 1855 | 1685 | 2935 | 5 | A
580037 | Toyota Canarias | Toyota Canarias RAV4 2.5 4x2CVT Agua | Todoterreno Medio | Híbridos de gasolina | 5.5 | 5.9 | 125 | 134 | A | 2487 | 178 | 131 | 0 | 0 | 5.7 | 130 | 4600 | 1855 | 1685 | 2935 | 5 | A
580040 | Toyota Canarias | Toyota Canarias RAV4 PHEV 2.5 4X4 Agua | Todoterreno Medio | Híbridos enchufables | 6.6 | 6.6 | 149 | 149 | A | 2487 | 0 | 0 | 225 | 75 | 6.6 | 149 | 4600 | 1855 | 1690 | 4010 | 5 | B
580041 | Toyota Canarias | Toyota Canarias RAV4 PHEV 2.5 4X4 GR SPORT | Todoterreno Medio | Híbridos enchufables | 6.6 | 6.6 | 149 | 149 | A | 2487 | 0 | 0 | 225 | 75 | 6.6 | 149 | 4620 | 1855 | 1690 | 3910 | 5 | B
580042 | Toyota Canarias | Toyota Canarias RAV4 PHEV 2.5 4X4 GR SPORT BITONO | Todoterreno Medio | Híbridos enchufables | 6.6 | 6.6 | 149 | 149 | A | 2487 | 0 | 0 | 225 | 75 | 6.6 | 149 | 4620 | 1855 | 1690 | 3910 | 5 | B
580038 | Toyota Canarias | Toyota Canarias RAV4 PHEV 2.5 4x4 Alisio | Todoterreno Medio | Híbridos enchufables | 6.6 | 6.6 | 149 | 149 | A | 2487 | 0 | 0 | 225 | 75 | 6.6 | 149 | 4600 | 1855 | 1685 | 4010 | 5 | B
580039 | Toyota Canarias | Toyota Canarias RAV4 PHEV 2.5 4x4 Style | Todoterreno Medio | Híbridos enchufables | 6.6 | 6.6 | 149 | 149 | A | 2487 | 0 | 0 | 225 | 75 | 6.6 | 149 | 4600 | 1855 | 1690 | 4010 | 5 | B
580012 | Toyota Canarias | Toyota Canarias YARIS 1.5 5D 6MT Cool | Pequeños | Gasolina | 5 | 5.1 | 117 | 138 | M | 1490 | 125 | 92 | 0 | 0 | 5.05 | 128 | 3940 | 1745 | 1500 | 2045 | 5 | B
580010 | Toyota Canarias | Toyota Canarias YARIS 1.5 5D 6MT Move | Pequeños | Gasolina | 5 | 5.1 | 117 | 138 | M | 1490 | 125 | 92 | 0 | 0 | 5.05 | 128 | 3940 | 1745 | 1500 | 2045 | 5 | B
580011 | Toyota Canarias | Toyota Canarias YARIS 1.5 5D 6MT Move Bitono | Pequeños | Gasolina | 5 | 5.1 | 117 | 138 | M | 1490 | 125 | 92 | 0 | 0 | 5.05 | 128 | 3940 | 1745 | 1500 | 2045 | 5 | B
580013 | Toyota Canarias | Toyota Canarias YARIS 1.5 5D 6MT Style Bitono | Pequeños | Gasolina | 5 | 5.1 | 117 | 138 | M | 1490 | 125 | 92 | 0 | 0 | 5.05 | 128 | 3940 | 1745 | 1500 | 2045 | 5 | B
580001 | Toyota Canarias | Toyota Canarias YARIS CROSS 1.5 5D 6MT Basalto | Todoterreno Pequeño | Gasolina | 5.7 | 5.8 | 130 | 132 | M | 1490 | 125 | 92 | 0 | 0 | 5.75 | 131 | 4180 | 1765 | 1595 | 2975 | 5 | C
580003 | Toyota Canarias | Toyota Canarias YARIS CROSS 1.5 5D 6MT Olivina | Todoterreno Pequeño | Gasolina | 5.7 | 5.8 | 130 | 132 | M | 1490 | 125 | 92 | 0 | 0 | 5.75 | 131 | 4180 | 1765 | 1595 | 2975 | 5 | C
580002 | Toyota Canarias | Toyota Canarias YARIS CROSS 1.5 5D 6MT Ópalo | Todoterreno Pequeño | Gasolina | 5.7 | 5.8 | 130 | 132 | M | 1490 | 125 | 92 | 0 | 0 | 5.75 | 131 | 4180 | 1765 | 1595 | 2975 | 5 | C
580006 | Toyota Canarias | Toyota Canarias YARIS CROSS 1.5 CVT 4x4 Urban | Todoterreno Pequeño | Híbridos de gasolina | 4.8 | 4.8 | 108 | 108 | A | 1490 | 92.4 | 68 | 0 | 0 | 4.8 | 108 | 4180 | 1765 | 1595 | 2525 | 5 | A
580007 | Toyota Canarias | Toyota Canarias YARIS CROSS 1.5 CVT Agua | Todoterreno Pequeño | Híbridos de gasolina | 4.7 | 4.8 | 107 | 112 | A | 1490 | 92.4 | 68 | 0 | 0 | 4.75 | 110 | 4180 | 1765 | 1595 | 2440 | 5 | A
580008 | Toyota Canarias | Toyota Canarias YARIS CROSS 1.5 CVT Agua bitono | Todoterreno Pequeño | Híbridos de gasolina | 4.7 | 4.8 | 107 | 112 | A | 1490 | 92.4 | 68 | 0 | 0 | 4.75 | 110 | 4180 | 1765 | 1595 | 2440 | 5 | A
580004 | Toyota Canarias | Toyota Canarias YARIS CROSS 1.5 CVT Aire | Todoterreno Pequeño | Híbridos de gasolina | 4.7 | 4.8 | 107 | 112 | A | 1490 | 92.4 | 68 | 0 | 0 | 4.75 | 110 | 4180 | 1765 | 1595 | 2440 | 5 | A
580005 | Toyota Canarias | Toyota Canarias YARIS CROSS 1.5 CVT Alisio | Todoterreno Pequeño | Híbridos de gasolina | 4.7 | 4.8 | 107 | 112 | A | 1490 | 92.4 | 68 | 0 | 0 | 4.75 | 110 | 4180 | 1765 | 1595 | 2440 | 5 | A
580009 | Toyota Canarias | Toyota Canarias YARIS CROSS 1.5 CVT GR SPORT | Todoterreno Pequeño | Híbridos de gasolina | 4.7 | 4.8 | 107 | 112 | A | 1490 | 92.4 | 68 | 0 | 0 | 4.75 | 110 | 4180 | 1765 | 1595 | 2440 | 5 | A
580017 | Toyota Canarias | Toyota Canarias YARIS hi- Style Bitono | Pequeños | Híbridos de gasolina | 3.8 | 5 | 85 | 112 | A | 1490 | 92.4 | 68 | 0 | 0 | 4.4 | 99 | 3940 | 1745 | 1500 | 2065 | 5 | A
580016 | Toyota Canarias | Toyota Canarias YARIS hi-Cool | Pequeños | Híbridos de gasolina | 3.8 | 5 | 85 | 112 | A | 1490 | 92.4 | 68 | 0 | 0 | 4.4 | 99 | 3940 | 1745 | 1500 | 2065 | 5 | A
580014 | Toyota Canarias | Toyota Canarias YARIS hi-Move | Pequeños | Híbridos de gasolina | 3.8 | 5 | 85 | 112 | A | 1490 | 92.4 | 68 | 0 | 0 | 4.4 | 99 | 3940 | 1745 | 1500 | 2065 | 5 | A
580015 | Toyota Canarias | Toyota Canarias YARIS hi-Move Bitono | Pequeños | Híbridos de gasolina | 3.8 | 5 | 85 | 112 | A | 1490 | 92.4 | 68 | 0 | 0 | 4.4 | 99 | 3940 | 1745 | 1500 | 2065 | 5 | A
579316 | URBAN ELECTRIC MOTORS | URBAN ELECTRIC MOTORS LX06MAX LX06MAX/E3/01 | Motocicleta | Eléctricos puros |  |  |  |  | A | 125 | 0 | 0 | 4 | 99 |  | 0 | 1865 | 700 | 1113 | 261 | 2 | Sin clasificación |  | 5.7 | 3.31
574181 | URBAN ELECTRIC MOTORS | URBAN ELECTRIC MOTORS LX08MAX LX08MAS-W/E3/01 | Motocicleta | Eléctricos puros |  |  |  |  | A | 125 | 0 | 0 | 4.7 | 99 |  | 0 | 1895 | 700 | 1180 | 255 | 2 | Sin clasificación |  | 4.7 | 3.31
568820 | URBAN ELECTRIC MOTORS | URBAN ELECTRIC MOTORS URBAN DELIVERY MDF902/MD80A/MDF9B | Motocicleta | Eléctricos puros |  |  |  |  | A | 125 | 0 | 0 | 4.7 | 104 |  | 0 | 1880 | 685 | 1140 | 262 | 1 | Sin clasificación |  | 4.7 | 3.31
452186 | URBAPLUS | URBAPLUS TR 11,5 plomo Cofre | Chasis-Cabina Pequeño | Eléctricos puros |  |  |  |  | SC | 0 | 0 | 0 | 17 | 72 |  | 0 | 3582 | 1200 | 1893 | 2100 | 2 | Sin clasificación |  | 17 | 11.5
452190 | URBAPLUS | URBAPLUS TR 11,5 plomo HP Desmontable | Chasis-Cabina Pequeño | Eléctricos puros |  |  |  |  | SC | 0 | 0 | 0 | 17 | 72 |  | 0 | 3582 | 1200 | 1893 | 2100 | 2 | Sin clasificación |  | 17 | 11.5
452187 | URBAPLUS | URBAPLUS TR 11,5 plomo HP Fijo | Chasis-Cabina Pequeño | Eléctricos puros |  |  |  |  | SC | 0 | 0 | 0 | 17 | 72 |  | 0 | 3582 | 1200 | 1893 | 2100 | 2 | Sin clasificación |  | 17 | 11.5
568803 | URBAPLUS | URBAPLUS TR 11,5 plomo Mixto HP+PF | Chasis-Cabina Pequeño | Eléctricos puros |  |  |  |  | SC | 0 | 0 | 0 | 17 | 72 |  | 0 | 3582 | 1200 | 1893 | 2100 | 2 | Sin clasificación |  | 17 | 11.5
452189 | URBAPLUS | URBAPLUS TR 11,5 plomo PB | Chasis-Cabina Pequeño | Eléctricos puros |  |  |  |  | SC | 0 | 0 | 0 | 17 | 72 |  | 0 | 3582 | 1200 | 1893 | 2100 | 2 | Sin clasificación |  | 17 | 11.5
452188 | URBAPLUS | URBAPLUS TR 11,5 plomo PF | Chasis-Cabina Pequeño | Eléctricos puros |  |  |  |  | SC | 0 | 0 | 0 | 17 | 72 |  | 0 | 3582 | 1200 | 1893 | 2100 | 2 | Sin clasificación |  | 17 | 11.5
568802 | URBAPLUS | URBAPLUS TR 11,5 plomo chasis | Chasis-Cabina Pequeño | Eléctricos puros |  |  |  |  | SC | 0 | 0 | 0 | 17 | 72 |  | 0 | 3582 | 1200 | 1893 | 2100 | 2 | Sin clasificación |  | 17 | 11.5
452201 | URBAPLUS | URBAPLUS TR 14 litio Cofre | Chasis-Cabina Pequeño | Eléctricos puros |  |  |  |  | SC | 0 | 0 | 0 | 17 | 90 |  | 0 | 3582 | 1200 | 1893 | 2100 | 2 | Sin clasificación |  | 13 | 14
452205 | URBAPLUS | URBAPLUS TR 14 litio HP Desmontable | Chasis-Cabina Pequeño | Eléctricos puros |  |  |  |  | SC | 0 | 0 | 0 | 17 | 90 |  | 0 | 3582 | 1200 | 1893 | 2100 | 2 | Sin clasificación |  | 13 | 14
452202 | URBAPLUS | URBAPLUS TR 14 litio HP Fijo | Chasis-Cabina Pequeño | Eléctricos puros |  |  |  |  | SC | 0 | 0 | 0 | 17 | 90 |  | 0 | 3582 | 1200 | 1893 | 2100 | 2 | Sin clasificación |  | 13 | 14
568809 | URBAPLUS | URBAPLUS TR 14 litio Mixto HP+PF | Chasis-Cabina Pequeño | Eléctricos puros |  |  |  |  | SC | 0 | 0 | 0 | 17 | 90 |  | 0 | 3582 | 1200 | 1893 | 2100 | 2 | Sin clasificación |  | 13 | 14
452204 | URBAPLUS | URBAPLUS TR 14 litio PB | Chasis-Cabina Pequeño | Eléctricos puros |  |  |  |  | SC | 0 | 0 | 0 | 17 | 90 |  | 0 | 3582 | 1200 | 1893 | 2100 | 2 | Sin clasificación |  | 13 | 14
452203 | URBAPLUS | URBAPLUS TR 14 litio PF | Chasis-Cabina Pequeño | Eléctricos puros |  |  |  |  | SC | 0 | 0 | 0 | 17 | 90 |  | 0 | 3582 | 1200 | 1893 | 2100 | 2 | Sin clasificación |  | 13 | 14
568808 | URBAPLUS | URBAPLUS TR 14 litio chasis | Chasis-Cabina Pequeño | Eléctricos puros |  |  |  |  | SC | 0 | 0 | 0 | 17 | 90 |  | 0 | 3582 | 1200 | 1893 | 2100 | 2 | Sin clasificación |  | 13 | 14
452191 | URBAPLUS | URBAPLUS TR 15,4 plomo Cofre | Chasis-Cabina Pequeño | Eléctricos puros |  |  |  |  | SC | 0 | 0 | 0 | 17 | 83 |  | 0 | 3582 | 1200 | 1893 | 2100 | 2 | Sin clasificación |  | 22 | 15.4
452195 | URBAPLUS | URBAPLUS TR 15,4 plomo HP Desmontable | Chasis-Cabina Pequeño | Eléctricos puros |  |  |  |  | SC | 0 | 0 | 0 | 17 | 83 |  | 0 | 3582 | 1200 | 1893 | 2100 | 2 | Sin clasificación |  | 22 | 15.4
452192 | URBAPLUS | URBAPLUS TR 15,4 plomo HP Fijo | Chasis-Cabina Pequeño | Eléctricos puros |  |  |  |  | SC | 0 | 0 | 0 | 17 | 83 |  | 0 | 3582 | 1200 | 1893 | 2100 | 2 | Sin clasificación |  | 22 | 15.4
568805 | URBAPLUS | URBAPLUS TR 15,4 plomo Mixto HP+PF | Chasis-Cabina Pequeño | Eléctricos puros |  |  |  |  | SC | 0 | 0 | 0 | 17 | 83 |  | 0 | 3582 | 1200 | 1893 | 2100 | 2 | Sin clasificación |  | 22 | 15.4
452194 | URBAPLUS | URBAPLUS TR 15,4 plomo PB | Chasis-Cabina Pequeño | Eléctricos puros |  |  |  |  | SC | 0 | 0 | 0 | 17 | 83 |  | 0 | 3582 | 1200 | 1893 | 2100 | 2 | Sin clasificación |  | 22 | 15.4
452193 | URBAPLUS | URBAPLUS TR 15,4 plomo PF | Chasis-Cabina Pequeño | Eléctricos puros |  |  |  |  | SC | 0 | 0 | 0 | 17 | 83 |  | 0 | 3582 | 1200 | 1893 | 2100 | 2 | Sin clasificación |  | 22 | 15.4
568804 | URBAPLUS | URBAPLUS TR 15,4 plomo chasis | Chasis-Cabina Pequeño | Eléctricos puros |  |  |  |  | SC | 0 | 0 | 0 | 17 | 83 |  | 0 | 3582 | 1200 | 1893 | 2100 | 2 | Sin clasificación |  | 22 | 15.4
568810 | URBAPLUS | URBAPLUS TR 21 litio Cofre | Chasis-Cabina Pequeño | Eléctricos puros |  |  |  |  | SC | 0 | 0 | 0 | 17 | 180 |  | 0 | 3582 | 1200 | 1893 | 2100 | 2 | Sin clasificación |  | 14.5 | 21
568814 | URBAPLUS | URBAPLUS TR 21 litio HP Desmontable | Chasis-Cabina Pequeño | Eléctricos puros |  |  |  |  | SC | 0 | 0 | 0 | 17 | 180 |  | 0 | 3582 | 1200 | 1893 | 2100 | 2 | Sin clasificación |  | 14.5 | 21
568811 | URBAPLUS | URBAPLUS TR 21 litio HP Fijo | Chasis-Cabina Pequeño | Eléctricos puros |  |  |  |  | SC | 0 | 0 | 0 | 17 | 180 |  | 0 | 3582 | 1200 | 1893 | 2100 | 2 | Sin clasificación |  | 14.5 | 21
568816 | URBAPLUS | URBAPLUS TR 21 litio Mixto HP+PF | Chasis-Cabina Pequeño | Eléctricos puros |  |  |  |  | SC | 0 | 0 | 0 | 17 | 180 |  | 0 | 3582 | 1200 | 1893 | 2100 | 2 | Sin clasificación |  | 14.5 | 21
568813 | URBAPLUS | URBAPLUS TR 21 litio PB | Chasis-Cabina Pequeño | Eléctricos puros |  |  |  |  | SC | 0 | 0 | 0 | 17 | 180 |  | 0 | 3582 | 1200 | 1893 | 2100 | 2 | Sin clasificación |  | 14.5 | 21
568812 | URBAPLUS | URBAPLUS TR 21 litio PF | Chasis-Cabina Pequeño | Eléctricos puros |  |  |  |  | SC | 0 | 0 | 0 | 17 | 180 |  | 0 | 3582 | 1200 | 1893 | 2100 | 2 | Sin clasificación |  | 14.5 | 21
568815 | URBAPLUS | URBAPLUS TR 21 litio chasis | Chasis-Cabina Pequeño | Eléctricos puros |  |  |  |  | SC | 0 | 0 | 0 | 17 | 180 |  | 0 | 3582 | 1200 | 1893 | 2100 | 2 | Sin clasificación |  | 14.5 | 21
452196 | URBAPLUS | URBAPLUS TR 9 litio Cofre | Chasis-Cabina Pequeño | Eléctricos puros |  |  |  |  | SC | 0 | 0 | 0 | 17 | 92 |  | 0 | 3582 | 1200 | 1893 | 2100 | 2 | Sin clasificación |  | 12.5 | 9
452200 | URBAPLUS | URBAPLUS TR 9 litio HP Desmontable | Chasis-Cabina Pequeño | Eléctricos puros |  |  |  |  | SC | 0 | 0 | 0 | 17 | 92 |  | 0 | 3582 | 1200 | 1893 | 2100 | 2 | Sin clasificación |  | 12.5 | 9
452197 | URBAPLUS | URBAPLUS TR 9 litio HP Fijo | Chasis-Cabina Pequeño | Eléctricos puros |  |  |  |  | SC | 0 | 0 | 0 | 17 | 92 |  | 0 | 3582 | 1200 | 1893 | 2100 | 2 | Sin clasificación |  | 12.5 | 9
568807 | URBAPLUS | URBAPLUS TR 9 litio Mixto HP+PF | Chasis-Cabina Pequeño | Eléctricos puros |  |  |  |  | SC | 0 | 0 | 0 | 17 | 92 |  | 0 | 3582 | 1200 | 1893 | 2100 | 2 | Sin clasificación |  | 12.5 | 9
452199 | URBAPLUS | URBAPLUS TR 9 litio PB | Chasis-Cabina Pequeño | Eléctricos puros |  |  |  |  | SC | 0 | 0 | 0 | 17 | 92 |  | 0 | 3582 | 1200 | 1893 | 2100 | 2 | Sin clasificación |  | 12.5 | 9
452198 | URBAPLUS | URBAPLUS TR 9 litio PF | Chasis-Cabina Pequeño | Eléctricos puros |  |  |  |  | SC | 0 | 0 | 0 | 17 | 92 |  | 0 | 3582 | 1200 | 1893 | 2100 | 2 | Sin clasificación |  | 12.5 | 9
568806 | URBAPLUS | URBAPLUS TR 9 litio chasis | Chasis-Cabina Pequeño | Eléctricos puros |  |  |  |  | SC | 0 | 0 | 0 | 17 | 92 |  | 0 | 3582 | 1200 | 1893 | 2100 | 2 | Sin clasificación |  | 12.5 | 9
540593 | URBET | URBET GYD2000 35aH | Motocicleta | Eléctricos puros |  |  |  |  | SC | 0 | 0 | 0 | 3.3 | 80 |  | 0 | 1920 | 730 | 1035 | 246 | 2 | Sin clasificación |  | 5 | 3.52
540594 | URBET | URBET GYD2000 70aH | Motocicleta | Eléctricos puros |  |  |  |  | SC | 0 | 0 | 0 | 3.3 | 160 |  | 0 | 1920 | 730 | 1035 | 246 | 2 | Sin clasificación |  | 5 | 5.04
479001 | URBET | URBET Gadiro 35aH | Motocicleta | Eléctricos puros |  |  |  |  | SC | 0 | 0 | 0 | 3.3 | 80 |  | 0 | 1920 | 730 | 1035 | 246 | 2 | Sin clasificación |  | 5 | 3.52
479002 | URBET | URBET Gadiro 70aH | Motocicleta | Eléctricos puros |  |  |  |  | SC | 0 | 0 | 0 | 3.3 | 160 |  | 0 | 1920 | 730 | 1035 | 246 | 2 | Sin clasificación |  | 5 | 5.04
479003 | URBET | URBET Hispano | Motocicleta | Eléctricos puros |  |  |  |  | SC | 0 | 0 | 0 | 5.3 | 150 |  | 0 | 2050 | 740 | 1110 | 270 | 2 | Sin clasificación |  | 4.7 | 5.4
535585 | URBET | URBET Nura 100aH | Motocicleta | Eléctricos puros |  |  |  |  | SC | 0 | 0 | 0 | 8 | 190 |  | 0 | 2050 | 695 | 1120 | 309 | 2 | Sin clasificación |  | 7.2 | 7.2
564989 | VEBLINTER | VEBLINTER ZOE VEBLINTER MCLEA0800000 | Pequeños | Eléctricos puros |  |  |  |  | SC | 0 | 0 | 0 | 100 | 402 |  | 0 | 4085 | 1730 | 1562 | 1988 | 2 | Sin clasificación |  | 16.9 | 50
564991 | VEBLINTER | VEBLINTER ZOE VEBLINTER MDLEA0700000 | Pequeños | Eléctricos puros |  |  |  |  | SC | 0 | 0 | 0 | 80 | 316 |  | 0 | 4085 | 1730 | 1562 | 1976 | 2 | Sin clasificación |  | 16.9 | 50
564990 | VEBLINTER | VEBLINTER ZOE VEBLINTER MDLEA0800000 | Pequeños | Eléctricos puros |  |  |  |  | SC | 0 | 0 | 0 | 80 | 402 |  | 0 | 4085 | 1730 | 1562 | 1988 | 2 | Sin clasificación |  | 16.9 | 50
464666 | VECTRIX | VECTRIX Vx1 Li+ | Motocicleta | Eléctricos puros |  |  |  |  | SC | 0 | 0 | 0 | 11 | 120 |  | 0 | 2205 | 807 | 1376 | 426 | 2 | Sin clasificación |  | 6 | 7.2
544047 | VELCA | VELCA CALIMA JS2A | Motocicleta | Eléctricos puros |  |  |  |  | SC | 0 | 0 | 0 | 4 | 75 |  | 0 | 1902 | 680 | 1140 | 253 | 2 | Sin clasificación |  | 3.5 | 40
569381 | VELCA | VELCA CALIMA S JS2A | Motocicleta | Eléctricos puros |  |  |  |  | SC | 0 | 0 | 0 | 5.2 | 86 |  | 0 | 1902 | 680 | 1140 | 256 | 2 | Sin clasificación |  | 3.6 | 42.5
582576 | VELCA | VELCA One | Motocicleta | Eléctricos puros |  |  |  |  | SC | 0 | 0 | 0 | 7 | 135 |  | 0 | 1965 | 785 | 1320 | 300 | 2 | Sin clasificación |  | 6 | 8.1
571529 | VELCA | VELCA TRAMONTANA S | Motocicleta | Eléctricos puros |  |  |  |  | SC | 0 | 0 | 0 | 4.7 | 103 |  | 0 | 1920 | 750 | 1135 | 263 | 2 | Sin clasificación |  | 4.6 | 3.78
550515 | VOGE | VOGE ER-10 | Motocicleta | Eléctricos puros |  |  |  |  | SC | 0 | 0 | 0 | 6 | 75 |  | 0 | 2020 | 800 | 1140 | 257 | 1 | Sin clasificación |  | 5.6 | 3.7
579554 | VOSTOK | VOSTOK Vostok E9 | Motocicleta | Eléctricos puros |  |  |  |  | SC | 0 | 0 | 0 | 3.5 | 120 |  | 0 | 1780 | 780 | 1095 | 245 | 2 | Sin clasificación |  | 3.5 | 3.6
354135 | Vectia | Vectia VERIS Eléctrico | Autobús/Autocar Rígido | Eléctricos puros |  |  |  |  | SC | 0 | 0 | 0 | 180 | 0 |  | 0 | 12000 | 2550 | 3420 | 20000 | 94 | Sin clasificación |  | 1.6 | 44
354134 | Vectia | Vectia VERIS Eléctrico de autonomía extendida | Autobús/Autocar Rígido | Autonomía extendida |  |  |  |  | SC | 6700 | 277.2 | 204 | 180 | 0 | 0 | 0 | 12000 | 2550 | 3420 | 20000 | 94 | Sin clasificación
354137 | Vectia | Vectia VERIS Eléctrico de autonomía extendida 24 | Autobús/Autocar Rígido | Autonomía extendida |  |  |  |  | SC | 6700 | 277.2 | 204 | 180 | 0 | 0 | 0 | 12000 | 2550 | 3420 | 20000 | 94 | Sin clasificación
354133 | Vectia | Vectia VERIS Hibrido serie parcialmente eléctrico | Autobús/Autocar Rígido | Híbridos enchufables |  |  |  |  | SC | 6700 | 277.2 | 204 | 180 | 0 | 0 | 0 | 12000 | 2550 | 3420 | 20000 | 94 | Sin clasificación
354136 | Vectia | Vectia VERIS Hibrido serie parcialmente eléctrico 24 | Autobús/Autocar Rígido | Híbridos enchufables |  |  |  |  | SC | 6700 | 277.2 | 204 | 180 | 0 | 0 | 0 | 12000 | 2550 | 3420 | 20000 | 94 | Sin clasificación
498115 | Volkswagen Canarias | Volkswagen Canarias Arteon Connect 2.0 TDI 110 kW (150CV) DSG7 | Berlinas-Familiares Grandes | Gasóleo | 5.1 | 5.1 | 133.9 | 133.9 | A | 1968 | 149.5 | 110 | 0 | 0 | 5.1 | 134 | 4862 | 1871 | 1422 | 1649 | 5 | B
498116 | Volkswagen Canarias | Volkswagen Canarias Arteon Connect 2.0 TDI 110 kW (150CV) SG6 | Berlinas-Familiares Grandes | Gasóleo | 4.9 | 4.9 | 127.4 | 127.4 | M | 1968 | 149.5 | 110 | 0 | 0 | 4.86 | 127 | 4862 | 1871 | 1422 | 1623 | 5 | B
494819 | Volkswagen Canarias | Volkswagen Canarias Arteon Connect 2.0 TSI 140kW (190CV) DSG7 | Berlinas-Familiares Grandes | Gasolina | 7.5 | 7.5 | 169 | 169 | A | 1968 | 190.2 | 140 | 0 | 0 | 7.47 | 169 | 4862 | 1871 | 1422 | 1610 | 5 | C
551076 | Volkswagen Canarias | Volkswagen Canarias Arteon Hybrid 115 kW/85kW (218 CV) | Berlinas-Familiares Grandes | Híbridos enchufables | 1.1 | 1.1 | 26 | 26 | A | 1400 | 156.3 | 115 | 85 | 57 | 1.1 | 26 | 4890 | 1870 | 1460 | 1875 | 5 | A
498117 | Volkswagen Canarias | Volkswagen Canarias Arteon R-Line 2.0 TDI 110 kW (150CV) DSG7 | Berlinas-Familiares Grandes | Gasóleo | 5.1 | 5.1 | 133 | 133 | A | 1968 | 149.5 | 110 | 0 | 0 | 5.07 | 133 | 4862 | 1871 | 1422 | 1684 | 5 | B
498118 | Volkswagen Canarias | Volkswagen Canarias Arteon R-Line 2.0 TDI 110 kW (150CV) SG6 | Berlinas-Familiares Grandes | Gasóleo | 4.8 | 4.8 | 126.4 | 126.4 | M | 1968 | 149.5 | 110 | 0 | 0 | 4.82 | 126 | 4862 | 1871 | 1422 | 1645 | 5 | B
494820 | Volkswagen Canarias | Volkswagen Canarias Arteon R-Line 2.0 TDI 176 kW (240CV) DSG7 4M | Berlinas-Familiares Grandes | Gasóleo | 7.1 | 7.1 | 187.2 | 187.2 | A | 1968 | 239.1 | 176 | 0 | 0 | 7.14 | 187 | 4862 | 1871 | 1422 | 1836 | 5 | E
494821 | Volkswagen Canarias | Volkswagen Canarias Arteon R-Line 2.0 TSI 140 kW (190CV) DSG7 | Berlinas-Familiares Grandes | Gasolina | 7.4 | 7.4 | 167.7 | 167.7 | A | 1968 | 190.2 | 140 | 0 | 0 | 7.41 | 168 | 4862 | 1871 | 1422 | 1645 | 5 | C
494822 | Volkswagen Canarias | Volkswagen Canarias Arteon R-Line 2.0 TSI 200 kW (272CV) DSG7 4M | Berlinas-Familiares Grandes | Gasolina | 7.9 | 7.9 | 179.6 | 179.6 | A | 1968 | 271.7 | 200 | 0 | 0 | 7.93 | 180 | 4862 | 1871 | 1422 | 1752 | 5 | C
551077 | Volkswagen Canarias | Volkswagen Canarias Arteon SB Hybrid 115 kW/85kW (218 CV) | Berlinas-Familiares Grandes | Híbridos enchufables | 1.1 | 1.1 | 27 | 27 | A | 1400 | 156.3 | 115 | 85 | 57 | 1.1 | 27 | 4860 | 1870 | 1460 | 1875 | 5 | A
498121 | Volkswagen Canarias | Volkswagen Canarias Golf A8 1st Edition 1.5 TSI 110 kW (150 CV) DSG7 | Berlinas-Familiares Medios | Gasolina | 6 | 6 | 135.3 | 135.3 | A | 1498 | 149.5 | 110 | 0 | 0 | 5.95 | 135 | 4284 | 1789 | 1441 | 1414 | 5 | C
498122 | Volkswagen Canarias | Volkswagen Canarias Golf A8 1st Edition 1.5 TSI 110 kW (150 CV) SG6 | Berlinas-Familiares Medios | Gasolina | 5.7 | 5.7 | 129.7 | 129.7 | M | 1498 | 149.5 | 110 | 0 | 0 | 5.71 | 130 | 4284 | 1789 | 1441 | 1365 | 5 | B
498123 | Volkswagen Canarias | Volkswagen Canarias Golf A8 1st Edition 1.5 TSI 95 kW (130 CV) SG6 | Berlinas-Familiares Medios | Gasolina | 5.5 | 5.5 | 124.9 | 124.9 | M | 1498 | 129.1 | 95 | 0 | 0 | 5.5 | 125 | 4284 | 1789 | 1441 | 1340 | 5 | B
498124 | Volkswagen Canarias | Volkswagen Canarias Golf A8 Connect 1.0 TSI 86 kW (110 CV) SG6 | Berlinas-Familiares Medios | Gasolina | 5.3 | 5.3 | 121.3 | 121.3 | M | 999 | 116.9 | 86 | 0 | 0 | 5.34 | 121 | 4284 | 1789 | 1441 | 1310 | 5 | B
498125 | Volkswagen Canarias | Volkswagen Canarias Golf A8 Connect 1.5 TSI 110 kW (150 CV) DSG7 | Berlinas-Familiares Medios | Gasolina | 5.7 | 5.7 | 130.4 | 130.4 | A | 1498 | 149.5 | 110 | 0 | 0 | 5.74 | 130 | 4284 | 1789 | 1441 | 1407 | 5 | B
498126 | Volkswagen Canarias | Volkswagen Canarias Golf A8 Connect 1.5 TSI 110 kW (150 CV) SG6 | Berlinas-Familiares Medios | Gasolina | 5.5 | 5.5 | 124.9 | 124.9 | M | 1498 | 149.5 | 110 | 0 | 0 | 5.49 | 125 | 4284 | 1789 | 1441 | 1359 | 5 | B
498127 | Volkswagen Canarias | Volkswagen Canarias Golf A8 Connect 1.5 TSI 95 kW (130 CV) SG6 | Berlinas-Familiares Medios | Gasolina | 5.4 | 5.4 | 121.8 | 121.8 | M | 1498 | 129.1 | 95 | 0 | 0 | 5.37 | 122 | 4284 | 1789 | 1441 | 1335 | 5 | B
498128 | Volkswagen Canarias | Volkswagen Canarias Golf A8 Connect 2.0 TDI 85 kW (115 CV) SG6 | Berlinas-Familiares Medios | Gasóleo | 4.1 | 4.1 | 107.5 | 107.5 | M | 1968 | 115.5 | 85 | 0 | 0 | 4.1 | 107 | 4284 | 1789 | 1441 | 1436 | 5 | B
498136 | Volkswagen Canarias | Volkswagen Canarias Golf A8 R-Line 1.5 TSI 110 kW (150 CV) DSG7 | Berlinas-Familiares Medios | Gasolina | 5.9 | 5.9 | 134.4 | 134.4 | A | 1498 | 149.5 | 110 | 0 | 0 | 5.91 | 134 | 4284 | 1789 | 1441 | 1443 | 5 | C
498137 | Volkswagen Canarias | Volkswagen Canarias Golf A8 R-Line 1.5 TSI 110 kW (150 CV) SG6 | Berlinas-Familiares Medios | Gasolina | 5.6 | 5.6 | 128.2 | 128.2 | M | 1498 | 149.5 | 110 | 0 | 0 | 5.64 | 128 | 4284 | 1789 | 1441 | 1388 | 5 | B
498138 | Volkswagen Canarias | Volkswagen Canarias Golf A8 R-Line 1.5 TSI 95 kW (130 CV) SG6 | Berlinas-Familiares Medios | Gasolina | 5.5 | 5.5 | 124.3 | 124.3 | M | 1498 | 129.1 | 95 | 0 | 0 | 5.48 | 124 | 4284 | 1789 | 1441 | 1361 | 5 | B
498129 | Volkswagen Canarias | Volkswagen Canarias Golf Connect 5p 1.0 TSI 85 kW (115CV) SG6 | Berlinas-Familiares Medios | Gasolina | 5.5 | 5.5 | 123.6 | 123.6 | M | 999 | 115.5 | 85 | 0 | 0 | 5.46 | 124 | 4258 | 1790 | 1437 | 1269 | 5 | B
498130 | Volkswagen Canarias | Volkswagen Canarias Golf Connect 5p 1.5 TSI 96 kW (130CV) BMT EVO SG6 | Berlinas-Familiares Medios | Gasolina | 5.6 | 5.6 | 126.4 | 126.4 | M | 1498 | 130.4 | 96 | 0 | 0 | 5.57 | 126 | 4258 | 1790 | 1437 | 1342 | 5 | B
498131 | Volkswagen Canarias | Volkswagen Canarias Golf Connect 5p 1.6 TDI 85 kW (115CV) SG5 | Berlinas-Familiares Medios | Gasóleo | 5 | 5 | 130.8 | 130.8 | M | 1598 | 115.5 | 85 | 0 | 0 | 4.99 | 131 | 4258 | 1790 | 1437 | 1404 | 5 | D
498132 | Volkswagen Canarias | Volkswagen Canarias Golf Connect 5p 2.0 TDI 110 kW (150CV) DSG7 | Berlinas-Familiares Medios | Gasóleo | 5.2 | 5.2 | 137.5 | 137.5 | A | 1968 | 149.5 | 110 | 0 | 0 | 5.24 | 137 | 4258 | 1790 | 1437 | 1464 | 5 | D
498133 | Volkswagen Canarias | Volkswagen Canarias Golf Connect RAC 5p 1.0 TSI 85 kW (115CV) SG6 | Berlinas-Familiares Medios | Gasolina | 5.5 | 5.5 | 123.6 | 123.6 | M | 999 | 115.5 | 85 | 0 | 0 | 5.46 | 124 | 4258 | 1790 | 1437 | 1269 | 5 | B
551073 | Volkswagen Canarias | Volkswagen Canarias Golf GTE 1.4 TSI 180 kW (245 CV) | Pequeños | Híbridos enchufables | 1.1 | 1.1 | 26 | 26 | A | 1400 | 149.5 | 110 | 70 | 62 | 1.1 | 26 | 4280 | 1780 | 1480 | 1760 | 5 | A
494823 | Volkswagen Canarias | Volkswagen Canarias Golf GTI Performance 2.0 TSI 180 kW (245CV) DSG7 | Berlinas-Familiares Medios | Gasolina | 7.5 | 7.5 | 169.1 | 169.1 | A | 1968 | 244.6 | 180 | 0 | 0 | 7.46 | 169 | 4258 | 1790 | 1437 | 1477 | 5 | E
494824 | Volkswagen Canarias | Volkswagen Canarias Golf GTI TCR 5p 2.0 TSI 213 kW (290CV) DSG7 | Berlinas-Familiares Medios | Gasolina | 7.6 | 7.6 | 172.8 | 172.8 | A | 1968 | 289.4 | 213 | 0 | 0 | 7.64 | 173 | 4258 | 1790 | 1437 | 1476 | 5 | E
498134 | Volkswagen Canarias | Volkswagen Canarias Golf IQ Drive 1.0 TSI 85 kW (115CV) SG6 5p | Berlinas-Familiares Medios | Gasolina | 5.8 | 5.8 | 131.3 | 131.3 | M | 999 | 115.5 | 85 | 0 | 0 | 5.8 | 131 | 4258 | 1790 | 1437 | 1291 | 5 | C
498224 | Volkswagen Canarias | Volkswagen Canarias Golf IQ Drive 1.5 TSI 110 kW (150CV) ACT BMT DSG7 5p | Berlinas-Familiares Medios | Gasolina | 6.4 | 6.4 | 145.4 | 145.4 | A | 1495 | 149.5 | 110 | 0 | 0 | 6.41 | 145 | 4258 | 1790 | 1437 | 1368 | 5 | D
498225 | Volkswagen Canarias | Volkswagen Canarias Golf IQ Drive 1.5 TSI 110 kW (150CV) ACT BMT SG6 5p | Berlinas-Familiares Medios | Gasolina | 5.9 | 5.9 | 134.2 | 134.2 | M | 1495 | 149.5 | 110 | 0 | 0 | 5.91 | 134 | 4258 | 1790 | 1437 | 1355 | 5 | C
498228 | Volkswagen Canarias | Volkswagen Canarias Golf IQ Drive 1.5 TSI 96 kW (130CV) BMT EVO SG6 5p | Berlinas-Familiares Medios | Gasolina | 5.7 | 5.7 | 130.2 | 130.2 | M | 1495 | 130.4 | 96 | 0 | 0 | 5.74 | 130 | 4258 | 1790 | 1437 | 1373 | 5 | C
494825 | Volkswagen Canarias | Volkswagen Canarias Golf R 2.0 TSI 221 kW (300CV) DSG7 4M 5p | Berlinas-Familiares Medios | Gasolina | 8.6 | 8.6 | 194.3 | 194.3 | A | 1968 | 300.3 | 221 | 0 | 0 | 8.58 | 194 | 4258 | 1790 | 1437 | 1604 | 5 | G
498135 | Volkswagen Canarias | Volkswagen Canarias Golf R-Line 1.0 TSI 85 kW (115CV) SG6 5p | Berlinas-Familiares Medios | Gasolina | 5.9 | 5.9 | 133.2 | 133.2 | M | 999 | 115.5 | 85 | 0 | 0 | 5.88 | 133 | 4258 | 1790 | 1437 | 1301 | 5 | C
498236 | Volkswagen Canarias | Volkswagen Canarias Golf R-Line 1.5 TSI 110 kW (150CV) ACT BMT DSG7 5p | Berlinas-Familiares Medios | Gasolina | 6.4 | 6.4 | 146.2 | 146.2 | A | 1495 | 149.5 | 110 | 0 | 0 | 6.44 | 146 | 4258 | 1790 | 1437 | 1378 | 5 | D
498237 | Volkswagen Canarias | Volkswagen Canarias Golf R-Line 1.5 TSI 110 kW (150CV) ACT BMT SG6 5p | Berlinas-Familiares Medios | Gasolina | 6 | 6 | 135.9 | 135.9 | M | 1495 | 149.5 | 110 | 0 | 0 | 5.99 | 136 | 4258 | 1790 | 1437 | 1365 | 5 | C
498139 | Volkswagen Canarias | Volkswagen Canarias Golf Sportline 1.0 TSI 85 kW (115CV) SG6 5p | Berlinas-Familiares Medios | Gasolina | 5.8 | 5.8 | 131.1 | 131.1 | M | 999 | 115.5 | 85 | 0 | 0 | 5.79 | 131 | 4258 | 1790 | 1437 | 1287 | 5 | C
498245 | Volkswagen Canarias | Volkswagen Canarias Golf Sportline 1.5 TSI 110 kW (150CV) ACT BMT DSG7 5p | Berlinas-Familiares Medios | Gasolina | 6.4 | 6.4 | 145.3 | 145.3 | A | 1495 | 149.5 | 110 | 0 | 0 | 6.4 | 145 | 4258 | 1790 | 1437 | 1364 | 5 | D
498246 | Volkswagen Canarias | Volkswagen Canarias Golf Sportline 1.5 TSI 110 kW (150CV) ACT BMT SG6 5p | Berlinas-Familiares Medios | Gasolina | 5.9 | 5.9 | 134 | 134 | M | 1495 | 149.5 | 110 | 0 | 0 | 5.9 | 134 | 4258 | 1790 | 1437 | 1369 | 5 | C
498247 | Volkswagen Canarias | Volkswagen Canarias Golf Sportline 1.5 TSI 96 kW (130CV) BMT EVO SG6 5p | Berlinas-Familiares Medios | Gasolina | 5.7 | 5.7 | 130.1 | 130.1 | M | 1495 | 130.4 | 96 | 0 | 0 | 5.73 | 130 | 4258 | 1790 | 1437 | 1351 | 5 | C
498140 | Volkswagen Canarias | Volkswagen Canarias Golf Sportline 1.6 TDI 85 kW (115CV) SG5 5p | Berlinas-Familiares Medios | Gasóleo | 5.1 | 5.1 | 134.7 | 134.7 | M | 1598 | 115.5 | 85 | 0 | 0 | 5.14 | 135 | 4258 | 1790 | 1437 | 1408 | 5 | D
498248 | Volkswagen Canarias | Volkswagen Canarias Golf Sportline 2.0 TDI 110 kW (150CV) DSG7 5p | Berlinas-Familiares Medios | Gasóleo | 5.4 | 5.4 | 140.7 | 140.7 | A | 1968 | 149.5 | 110 | 0 | 0 | 5.37 | 141 | 4258 | 1790 | 1437 | 1479 | 5 | D
498141 | Volkswagen Canarias | Volkswagen Canarias Golf Trendline 1.0 TSI 86 kW (110 CV) SG6 | Berlinas-Familiares Medios | Gasolina | 5.3 | 5.3 | 121 | 121 | M | 999 | 116.9 | 86 | 0 | 0 | 5.32 | 121 | 4284 | 1789 | 1441 | 1261 | 5 | B
498142 | Volkswagen Canarias | Volkswagen Canarias Golf Trendline 5p 1.0 TSI 85 kW (115CV) SG6 | Berlinas-Familiares Medios | Gasolina | 5.5 | 5.5 | 125.4 | 125.4 | M | 999 | 115.5 | 85 | 0 | 0 | 5.54 | 125 | 4258 | 1790 | 1437 | 1273 | 5 | B
498143 | Volkswagen Canarias | Volkswagen Canarias Golf Variant Comfortline 1.0 TSI 85 kW (115CV) SG6 | Berlinas-Familiares Grandes | Gasolina | 5.7 | 5.7 | 129.5 | 129.5 | M | 999 | 115.5 | 85 | 0 | 0 | 5.72 | 129 | 4567 | 1799 | 1446 | 1347 | 5 | B
498144 | Volkswagen Canarias | Volkswagen Canarias Golf Variant Comfortline 1.5 TSI 96 kW (130CV) SG6 | Berlinas-Familiares Grandes | Gasolina | 5.7 | 5.7 | 128.3 | 128.3 | M | 1498 | 130.4 | 96 | 0 | 0 | 5.65 | 128 | 4567 | 1799 | 1446 | 1408 | 5 | B
498145 | Volkswagen Canarias | Volkswagen Canarias Golf Variant Comfortline 1.6 TDI 85 kW (115CV) SG5 | Berlinas-Familiares Grandes | Gasóleo | 5.1 | 5.1 | 132.6 | 132.6 | M | 1598 | 115.5 | 85 | 0 | 0 | 5.06 | 133 | 4567 | 1799 | 1446 | 1449 | 5 | C
498146 | Volkswagen Canarias | Volkswagen Canarias Golf Variant Highline 1.6 TDI 85 kW (115CV) SG5 | Berlinas-Familiares Grandes | Gasóleo | 5.1 | 5.1 | 133 | 133 | M | 1598 | 115.5 | 85 | 0 | 0 | 5.08 | 133 | 4567 | 1799 | 1446 | 1461 | 5 | C
551058 | Volkswagen Canarias | Volkswagen Canarias ID.3 1st 150 kW (204CV) | Berlinas-Familiares Medios | Eléctricos puros |  |  |  |  | SC | 0 | 0 | 0 | 150 | 424 |  | 0 | 4260 | 1810 | 1550 | 2260 | 5 | Sin clasificación |  | 15.5 | 62
551059 | Volkswagen Canarias | Volkswagen Canarias ID.3 1st Max 150 kW (204 CV) | Berlinas-Familiares Medios | Eléctricos puros |  |  |  |  | SC | 0 | 0 | 0 | 150 | 410 |  | 0 | 4260 | 1810 | 1550 | 2260 | 5 | Sin clasificación |  | 15.7 | 62
551060 | Volkswagen Canarias | Volkswagen Canarias ID.3 1st Plus 150 kW (204 CV) | Berlinas-Familiares Medios | Eléctricos puros |  |  |  |  | SC | 0 | 0 | 0 | 150 | 419 |  | 0 | 4260 | 1810 | 1550 | 2260 | 5 | Sin clasificación |  | 16.1 | 62
550239 | Volkswagen Canarias | Volkswagen Canarias ID.3 Pro 110kW (147CV) | Berlinas-Familiares Medios | Eléctricos puros |  |  |  |  | SC | 0 | 0 | 0 | 107 | 421 |  | 0 | 4260 | 1810 | 1550 | 2260 | 5 | Sin clasificación |  | 15.5 | 62
550240 | Volkswagen Canarias | Volkswagen Canarias ID.3 Pro Power 110kW (147CV) | Berlinas-Familiares Medios | Eléctricos puros |  |  |  |  | SC | 0 | 0 | 0 | 150 | 421 |  | 0 | 4260 | 1810 | 1550 | 2260 | 5 | Sin clasificación |  | 15.6 | 62
550241 | Volkswagen Canarias | Volkswagen Canarias ID.3 Pro S | Berlinas-Familiares Medios | Eléctricos puros |  |  |  |  | A | 0 | 0 | 0 | 150 | 547 |  | 0 | 4261 | 2070 | 1568 | 2260 | 5 | Sin clasificación |  | 16 | 77
551061 | Volkswagen Canarias | Volkswagen Canarias ID.3 Pro S 150kW (204 CV) | Berlinas-Familiares Medios | Eléctricos puros |  |  |  |  | SC | 0 | 0 | 0 | 150 | 547 |  | 0 | 4260 | 1810 | 1550 | 2260 | 5 | Sin clasificación |  | 16.2 | 82
550238 | Volkswagen Canarias | Volkswagen Canarias ID.3 Pure Power 110kW (147CV) | Berlinas-Familiares Medios | Eléctricos puros |  |  |  |  | SC | 0 | 0 | 0 | 110 | 350 |  | 0 | 4260 | 1810 | 1550 | 2260 | 5 | Sin clasificación |  | 15 | 48
550242 | Volkswagen Canarias | Volkswagen Canarias ID.4 1st | Todoterreno Medio | Eléctricos puros |  |  |  |  | A | 0 | 0 | 0 | 150 | 475 |  | 0 | 4584 | 2108 | 1612 | 2660 | 5 | Sin clasificación |  | 18 | 77
551062 | Volkswagen Canarias | Volkswagen Canarias ID.4 1st 150kW (204 CV) | Todoterreno Pequeño | Eléctricos puros |  |  |  |  | SC | 0 | 0 | 0 | 150 | 475 |  | 0 | 4590 | 1860 | 1620 | 2660 | 5 | Sin clasificación |  | 18 | 77
550243 | Volkswagen Canarias | Volkswagen Canarias ID.4 1st Max | Todoterreno Medio | Eléctricos puros |  |  |  |  | A | 0 | 0 | 0 | 150 | 500 |  | 0 | 4584 | 2108 | 1612 | 2660 | 5 | Sin clasificación |  | 18 | 77
551063 | Volkswagen Canarias | Volkswagen Canarias ID.4 1st Max 150kW (204 CV) | Todoterreno Pequeño | Eléctricos puros |  |  |  |  | SC | 0 | 0 | 0 | 150 | 500 |  | 0 | 4590 | 1860 | 1620 | 2660 | 5 | Sin clasificación |  | 18.3 | 77
574202 | Volkswagen Canarias | Volkswagen Canarias ID.4 Pro 77 kWh 128 kW (174CV) | Todoterreno Pequeño | Eléctricos puros |  |  |  |  | SC | 0 | 0 | 0 | 128 | 514 |  | 0 | 4590 | 1860 | 1620 | 2660 | 5 | Sin clasificación |  | 17.2 | 77
574203 | Volkswagen Canarias | Volkswagen Canarias ID.4 Pro Life 77 kWh 128 kW (174CV) | Todoterreno Pequeño | Eléctricos puros |  |  |  |  | SC | 0 | 0 | 0 | 128 | 514 |  | 0 | 4590 | 1860 | 1620 | 2660 | 5 | Sin clasificación |  | 17.2 | 77
551065 | Volkswagen Canarias | Volkswagen Canarias ID.4 Pro Power 150kW (204 CV) | Todoterreno Pequeño | Eléctricos puros |  |  |  |  | SC | 0 | 0 | 0 | 150 | 520 |  | 0 | 4590 | 1860 | 1620 | 2660 | 5 | Sin clasificación |  | 17.3 | 77
550245 | Volkswagen Canarias | Volkswagen Canarias ID.4 Pro Power 77 kWh 150kW | Todoterreno Medio | Eléctricos puros |  |  |  |  | A | 0 | 0 | 0 | 150 | 518 |  | 0 | 4584 | 2108 | 1612 | 2660 | 5 | Sin clasificación |  | 18.3 | 77
551064 | Volkswagen Canarias | Volkswagen Canarias ID.4 Pro Power Business 150kW (204 CV) | Todoterreno Pequeño | Eléctricos puros |  |  |  |  | SC | 0 | 0 | 0 | 150 | 518 |  | 0 | 4590 | 1860 | 1620 | 2660 | 5 | Sin clasificación |  | 18 | 77
574204 | Volkswagen Canarias | Volkswagen Canarias ID.4 Pro Power Life 77 kWh 150 kW (204CV) | Todoterreno Pequeño | Eléctricos puros |  |  |  |  | SC | 0 | 0 | 0 | 150 | 514 |  | 0 | 4590 | 1860 | 1620 | 2660 | 5 | Sin clasificación |  | 17.2 | 77
551066 | Volkswagen Canarias | Volkswagen Canarias ID.4 Pure 109kW (147 CV) | Todoterreno Pequeño | Eléctricos puros |  |  |  |  | SC | 0 | 0 | 0 | 150 | 343 |  | 0 | 4590 | 1860 | 1620 | 2660 | 5 | Sin clasificación |  | 16.8 | 52
550244 | Volkswagen Canarias | Volkswagen Canarias ID.4 Pure 52 kWh 109kW | Todoterreno Medio | Eléctricos puros |  |  |  |  | A | 0 | 0 | 0 | 150 | 343 |  | 0 | 4584 | 2108 | 1612 | 2660 | 5 | Sin clasificación |  | 16.8 | 52
574205 | Volkswagen Canarias | Volkswagen Canarias ID.5 Pro 77 kWh 128 kW (174CV) | Todoterreno Pequeño | Eléctricos puros |  |  |  |  | SC | 0 | 0 | 0 | 128 | 514 |  | 0 | 4590 | 1860 | 1620 | 2660 | 5 | Sin clasificación |  | 17.2 | 77
574206 | Volkswagen Canarias | Volkswagen Canarias ID.5 Pro Power 77 kWh 150 kW (204CV) | Todoterreno Pequeño | Eléctricos puros |  |  |  |  | SC | 0 | 0 | 0 | 150 | 490 |  | 0 | 4590 | 1860 | 1620 | 2660 | 5 | Sin clasificación |  | 17.2 | 77
498178 | Volkswagen Canarias | Volkswagen Canarias Passat Connect 1.5 TSI 110 kW (150 CV) 6G | Berlinas-Familiares Grandes | Gasolina | 5.9 | 5.9 | 134.1 | 134.1 | M | 1498 | 149.5 | 110 | 0 | 0 | 5.91 | 134 | 4775 | 1832 | 1442 | 1472 | 5 | A
498179 | Volkswagen Canarias | Volkswagen Canarias Passat Connect 1.5 TSI 110 kW (150 CV) DSG7 | Berlinas-Familiares Grandes | Gasolina | 6.3 | 6.3 | 142 | 142 | A | 1498 | 149.5 | 110 | 0 | 0 | 6.25 | 142 | 4775 | 1832 | 1442 | 1513 | 5 | B
498180 | Volkswagen Canarias | Volkswagen Canarias Passat Connect 1.6 TDI 89 kW (120 CV) DSG7 | Berlinas-Familiares Grandes | Gasóleo | 5.4 | 5.4 | 141.8 | 141.8 | A | 1598 | 120.9 | 89 | 0 | 0 | 5.42 | 142 | 4775 | 1832 | 1442 | 1546 | 5 | C
498181 | Volkswagen Canarias | Volkswagen Canarias Passat Connect 2.0 TDI 110 kW (150 CV) 6G | Berlinas-Familiares Grandes | Gasóleo | 4.7 | 4.7 | 123 | 123 | M | 1968 | 149.5 | 110 | 0 | 0 | 4.69 | 123 | 4775 | 1832 | 1442 | 1561 | 5 | B
498182 | Volkswagen Canarias | Volkswagen Canarias Passat Connect 2.0 TDI 110 kW (150 CV) DSG7 | Berlinas-Familiares Grandes | Gasóleo | 4.9 | 4.9 | 129.2 | 129.2 | A | 1968 | 149.5 | 110 | 0 | 0 | 4.93 | 129 | 4775 | 1832 | 1442 | 1594 | 5 | B
498183 | Volkswagen Canarias | Volkswagen Canarias Passat GTE 115 kW (154 CV) DSG7 | Berlinas-Familiares Grandes | Híbridos enchufables | 1.2 | 1.2 | 136.7 | 136.7 | A | 1495 | 156.3 | 115 | 85 | 0 | 1.2 | 137 | 4775 | 1832 | 1442 | 1756 | 5 | A
551074 | Volkswagen Canarias | Volkswagen Canarias Passat GTE 115 kW/85kW (218 CV) | Berlinas-Familiares Grandes | Híbridos enchufables | 1.1 | 1.1 | 22.9 | 22.9 | A | 1400 | 156.3 | 115 | 85 | 57 | 1.1 | 23 | 4770 | 1830 | 1480 | 1760 | 5 | A
498233 | Volkswagen Canarias | Volkswagen Canarias Passat R-Line 1.5 TSI 110 kW (150 CV) 6G | Berlinas-Familiares Grandes | Gasolina | 6.1 | 6.1 | 138.4 | 138.4 | M | 1495 | 149.5 | 110 | 0 | 0 | 6.09 | 138 | 4775 | 1832 | 1442 | 1483 | 5 | B
498234 | Volkswagen Canarias | Volkswagen Canarias Passat R-Line 1.5 TSI 110 kW (150 CV) DSG7 | Berlinas-Familiares Grandes | Gasolina | 6.5 | 6.5 | 147.1 | 147.1 | A | 1495 | 149.5 | 110 | 0 | 0 | 6.48 | 147 | 4775 | 1832 | 1442 | 1532 | 5 | B
498184 | Volkswagen Canarias | Volkswagen Canarias Passat R-Line 2.0 TDI 110 kW (150 CV) 6G | Berlinas-Familiares Grandes | Gasóleo | 4.8 | 4.8 | 126.4 | 126.4 | M | 1968 | 149.5 | 110 | 0 | 0 | 4.82 | 126 | 4775 | 1832 | 1442 | 1580 | 5 | B
498185 | Volkswagen Canarias | Volkswagen Canarias Passat R-Line 2.0 TDI 110 kW (150 CV) DSG7 | Berlinas-Familiares Grandes | Gasóleo | 5.1 | 5.1 | 132.6 | 132.6 | A | 1968 | 149.5 | 110 | 0 | 0 | 5.05 | 133 | 4775 | 1832 | 1442 | 1605 | 5 | B
498186 | Volkswagen Canarias | Volkswagen Canarias Passat R-Line 2.0 TDI 141 kW (190 CV) DSG7 | Berlinas-Familiares Grandes | Gasóleo | 5.6 | 5.6 | 145.9 | 145.9 | A | 1968 | 191.6 | 141 | 0 | 0 | 5.57 | 146 | 4775 | 1832 | 1442 | 1614 | 5 | C
494837 | Volkswagen Canarias | Volkswagen Canarias Passat R-Line 2.0 TSI 141 kW (190 CV) DSG7 | Berlinas-Familiares Grandes | Gasolina | 7.5 | 7.5 | 168.6 | 168.6 | A | 1968 | 191.6 | 141 | 0 | 0 | 7.45 | 169 | 4775 | 1832 | 1442 | 1561 | 5 | C
551052 | Volkswagen Canarias | Volkswagen Canarias Passat SB Passat Variant GTE 115 kW/85kW | Berlinas-Familiares Grandes | Híbridos enchufables | 1.2 | 1.2 | 27 | 27 | A | 1400 | 0 | 0 | 85 | 57 | 1.2 | 27 | 4770 | 1830 | 1510 | 1800 | 5 | A
498187 | Volkswagen Canarias | Volkswagen Canarias Passat Trendline 1.5 TSI 110 kW (150 CV) 6G | Berlinas-Familiares Grandes | Gasolina | 5.8 | 5.8 | 132.6 | 132.6 | M | 1498 | 149.5 | 110 | 0 | 0 | 5.84 | 133 | 4775 | 1832 | 1442 | 1449 | 5 | A
498188 | Volkswagen Canarias | Volkswagen Canarias Passat Variant Connect 1.6 TDI 89 kW (120 CV) DSG7 | Berlinas-Familiares Grandes | Gasóleo | 5.7 | 5.7 | 149.9 | 149.9 | A | 1598 | 120.9 | 89 | 0 | 0 | 5.72 | 150 | 4773 | 1832 | 1516 | 1582 | 5 | C
498189 | Volkswagen Canarias | Volkswagen Canarias Passat Variant Connect 2.0 TDI 110 kW (150 CV) 6G | Berlinas-Familiares Grandes | Gasóleo | 4.9 | 4.9 | 127.6 | 127.6 | M | 1968 | 149.5 | 110 | 0 | 0 | 4.87 | 128 | 4773 | 1832 | 1516 | 1599 | 5 | B
498190 | Volkswagen Canarias | Volkswagen Canarias Passat Variant Connect 2.0 TDI 110 kW (150 CV) DSG7 | Berlinas-Familiares Grandes | Gasóleo | 5.1 | 5.1 | 134 | 134 | A | 1968 | 149.5 | 110 | 0 | 0 | 5.11 | 134 | 4773 | 1832 | 1516 | 1627 | 5 | B
551075 | Volkswagen Canarias | Volkswagen Canarias Passat Variant GTE 115 kW/85kW (218 CV) | Berlinas-Familiares Grandes | Híbridos enchufables | 1.2 | 1.2 | 27 | 27 | A | 1400 | 156.3 | 115 | 85 | 57 | 1.2 | 27 | 4770 | 1830 | 1510 | 1800 | 5 | A
498147 | Volkswagen Canarias | Volkswagen Canarias Polo Beats 1.0 TSI 70 kW (95CV) BMT DSG7 | Pequeños | Gasolina | 6.1 | 6.1 | 138.9 | 138.9 | A | 999 | 95.1 | 70 | 0 | 0 | 6.12 | 139 | 4053 | 1751 | 1431 | 1238 | 5 | D
498148 | Volkswagen Canarias | Volkswagen Canarias Polo Beats 1.0 TSI 70 kW (95CV) BMT SG5 | Pequeños | Gasolina | 5.6 | 5.6 | 123.5 | 123.5 | M | 999 | 95.1 | 70 | 0 | 0 | 5.56 | 123 | 4053 | 1751 | 1431 | 1204 | 5 | C
498149 | Volkswagen Canarias | Volkswagen Canarias Polo Beats 1.0 TSI 85 kW (115CV) BMT DSG7 | Pequeños | Gasolina | 6 | 6 | 135.5 | 135.5 | A | 999 | 115.5 | 85 | 0 | 0 | 5.99 | 136 | 4053 | 1751 | 1431 | 1262 | 5 | D
498150 | Volkswagen Canarias | Volkswagen Canarias Polo Beats 1.0 TSI 85 kW (115CV) BMT SG6 | Pequeños | Gasolina | 5.5 | 5.5 | 124 | 124 | M | 999 | 115.5 | 85 | 0 | 0 | 5.48 | 124 | 4053 | 1751 | 1431 | 1216 | 5 | C
498151 | Volkswagen Canarias | Volkswagen Canarias Polo Comfortline 1.0 TSI 70 kW (95CV) BMT DSG7 | Pequeños | Gasolina | 6.1 | 6.1 | 137.8 | 137.8 | A | 999 | 95.1 | 70 | 0 | 0 | 6.08 | 138 | 4053 | 1751 | 1431 | 1211 | 5 | D
498152 | Volkswagen Canarias | Volkswagen Canarias Polo Comfortline 1.0 TSI 70 kW (95CV) BMT SG5 | Pequeños | Gasolina | 5.6 | 5.6 | 126.1 | 126.1 | M | 999 | 95.1 | 70 | 0 | 0 | 5.58 | 126 | 4053 | 1751 | 1431 | 1179 | 5 | C
498153 | Volkswagen Canarias | Volkswagen Canarias Polo Comfortline 1.0 TSI 85 kW (115CV) BMT DSG7 | Pequeños | Gasolina | 6 | 6 | 134.6 | 134.6 | A | 999 | 115.5 | 85 | 0 | 0 | 5.96 | 135 | 4053 | 1751 | 1431 | 1218 | 5 | D
498154 | Volkswagen Canarias | Volkswagen Canarias Polo Comfortline 1.0 TSI 85 kW (115CV) BMT SG6 | Pequeños | Gasolina | 5.4 | 5.4 | 123 | 123 | M | 999 | 115.5 | 85 | 0 | 0 | 5.44 | 123 | 4053 | 1751 | 1431 | 1195 | 5 | C
498155 | Volkswagen Canarias | Volkswagen Canarias Polo Edition 1.0 TSI 70 kW (95CV) BMT DSG7 | Pequeños | Gasolina | 6.1 | 6.1 | 138.1 | 138.1 | A | 999 | 95.1 | 70 | 0 | 0 | 6.09 | 138 | 4053 | 1751 | 1431 | 1216 | 5 | D
498156 | Volkswagen Canarias | Volkswagen Canarias Polo Edition 1.0 TSI 70 kW (95CV) BMT SG5 | Pequeños | Gasolina | 5.6 | 5.6 | 126 | 126 | M | 999 | 95.1 | 70 | 0 | 0 | 5.59 | 126 | 4053 | 1751 | 1431 | 1184 | 5 | C
498157 | Volkswagen Canarias | Volkswagen Canarias Polo Edition 1.0 TSI 85 kW (115CV) BMT DSG7 | Pequeños | Gasolina | 6 | 6 | 134.9 | 134.9 | A | 999 | 115.5 | 85 | 0 | 0 | 5.97 | 135 | 4053 | 1751 | 1431 | 1220 | 5 | D
498158 | Volkswagen Canarias | Volkswagen Canarias Polo Edition 1.0 TSI 85 kW (115CV) BMT SG6 | Pequeños | Gasolina | 5.5 | 5.5 | 123.4 | 123.4 | M | 999 | 115.5 | 85 | 0 | 0 | 5.46 | 123 | 4053 | 1751 | 1431 | 1195 | 5 | C
494826 | Volkswagen Canarias | Volkswagen Canarias Polo GTI 2.0 TSI 147 kW (200CV) BMT DSG6 | Pequeños | Gasolina | 7 | 7 | 159 | 159 | A | 1968 | 199.7 | 147 | 0 | 0 | 7.04 | 159 | 4053 | 1751 | 1431 | 1367 | 5 | E
498159 | Volkswagen Canarias | Volkswagen Canarias Polo R-Line 1.0 TSI 70 kW (95CV) BMT DSG7 | Pequeños | Gasolina | 6.2 | 6.2 | 139.6 | 139.6 | A | 999 | 95.1 | 70 | 0 | 0 | 6.16 | 140 | 4053 | 1751 | 1431 | 1234 | 5 | D
498160 | Volkswagen Canarias | Volkswagen Canarias Polo R-Line 1.0 TSI 70 kW (95CV) BMT SG5 | Pequeños | Gasolina | 5.7 | 5.7 | 129.3 | 129.3 | M | 999 | 95.1 | 70 | 0 | 0 | 5.72 | 129 | 4053 | 1751 | 1431 | 1202 | 5 | C
498161 | Volkswagen Canarias | Volkswagen Canarias Polo R-Line 1.0 TSI 85 kW (115CV) BMT DSG7 | Pequeños | Gasolina | 6 | 6 | 136.2 | 136.2 | A | 999 | 115.5 | 85 | 0 | 0 | 6.03 | 136 | 4053 | 1751 | 1431 | 1271 | 5 | D
498162 | Volkswagen Canarias | Volkswagen Canarias Polo R-Line 1.0 TSI 85 kW (115CV) BMT SG6 | Pequeños | Gasolina | 5.5 | 5.5 | 124.5 | 124.5 | M | 999 | 115.5 | 85 | 0 | 0 | 5.51 | 125 | 4053 | 1751 | 1431 | 1214 | 5 | C
498163 | Volkswagen Canarias | Volkswagen Canarias Polo Sportline 1.0 TSI 70 kW (95CV) BMT DSG7 | Pequeños | Gasolina | 6.1 | 6.1 | 138.4 | 138.4 | A | 999 | 95.1 | 70 | 0 | 0 | 6.1 | 138 | 4053 | 1751 | 1431 | 1231 | 5 | D
498164 | Volkswagen Canarias | Volkswagen Canarias Polo Sportline 1.0 TSI 70 kW (95CV) BMT SG5 | Pequeños | Gasolina | 5.7 | 5.7 | 128 | 128 | M | 999 | 95.1 | 70 | 0 | 0 | 5.7 | 128 | 4053 | 1751 | 1431 | 1199 | 5 | C
498165 | Volkswagen Canarias | Volkswagen Canarias Polo Sportline 1.0 TSI 85 kW (115CV) BMT DSG7 | Pequeños | Gasolina | 6 | 6 | 135.1 | 135.1 | A | 999 | 115.5 | 85 | 0 | 0 | 5.98 | 135 | 4053 | 1751 | 1431 | 1233 | 5 | D
498166 | Volkswagen Canarias | Volkswagen Canarias Polo Sportline 1.0 TSI 85 kW (115CV) BMT SG6 | Pequeños | Gasolina | 5.5 | 5.5 | 123.5 | 123.5 | M | 999 | 115.5 | 85 | 0 | 0 | 5.46 | 124 | 4053 | 1751 | 1431 | 1210 | 5 | C
498167 | Volkswagen Canarias | Volkswagen Canarias T-Cross Connect 1.0 TSI 70kW (95CV) 5G | Todoterreno Pequeño | Gasolina | 5.9 | 5.9 | 134.1 | 134.1 | M | 999 | 95.1 | 70 | 0 | 0 | 5.92 | 134 | 4108 | 1760 | 1559 | 1288 | 5 | C
498168 | Volkswagen Canarias | Volkswagen Canarias T-Cross Connect 1.0 TSI 85kW (115CV) 6G | Todoterreno Pequeño | Gasolina | 6 | 6 | 136.3 | 136.3 | M | 999 | 115.5 | 85 | 0 | 0 | 6.02 | 136 | 4108 | 1760 | 1559 | 1294 | 5 | D
498169 | Volkswagen Canarias | Volkswagen Canarias T-Cross Connect 1.0 TSI 85kW (115CV) DSG7 | Todoterreno Pequeño | Gasolina | 6.3 | 6.3 | 143.2 | 143.2 | A | 999 | 115.5 | 85 | 0 | 0 | 6.31 | 143 | 4108 | 1760 | 1559 | 1316 | 5 | D
498170 | Volkswagen Canarias | Volkswagen Canarias T-Cross Connect 1.6 TDI 70kW (95CV) 5G | Todoterreno Pequeño | Gasóleo | 5.2 | 5.2 | 136.5 | 136.5 | M | 1598 | 95.1 | 70 | 0 | 0 | 5.21 | 136 | 4108 | 1760 | 1559 | 1416 | 5 | E
498171 | Volkswagen Canarias | Volkswagen Canarias T-Cross Design 1.0 TSI 70kW (95CV) 5G | Todoterreno Pequeño | Gasolina | 5.9 | 5.9 | 134 | 134 | M | 999 | 95.1 | 70 | 0 | 0 | 5.91 | 134 | 4108 | 1760 | 1559 | 1301 | 5 | C
498172 | Volkswagen Canarias | Volkswagen Canarias T-Cross Design 1.0 TSI 85kW (115CV) 6G | Todoterreno Pequeño | Gasolina | 6 | 6 | 136 | 136 | M | 999 | 115.5 | 85 | 0 | 0 | 6 | 136 | 4108 | 1760 | 1559 | 1307 | 5 | D
498173 | Volkswagen Canarias | Volkswagen Canarias T-Cross Design 1.0 TSI 85kW (115CV) DSG7 | Todoterreno Pequeño | Gasolina | 6.3 | 6.3 | 141.9 | 141.9 | A | 999 | 115.5 | 85 | 0 | 0 | 6.26 | 142 | 4108 | 1760 | 1559 | 1328 | 5 | D
498174 | Volkswagen Canarias | Volkswagen Canarias T-Cross Edition 1.0 TSI 70kW (95CV) 5G | Todoterreno Pequeño | Gasolina | 5.9 | 5.9 | 133.3 | 133.3 | M | 999 | 95.1 | 70 | 0 | 0 | 5.88 | 133 | 4108 | 1760 | 1559 | 1271 | 5 | C
498175 | Volkswagen Canarias | Volkswagen Canarias T-Cross Edition 1.0 TSI 85kW (115CV) 6G | Todoterreno Pequeño | Gasolina | 6 | 6 | 135.3 | 135.3 | M | 999 | 115.5 | 85 | 0 | 0 | 5.97 | 135 | 4108 | 1760 | 1559 | 1277 | 5 | C
498176 | Volkswagen Canarias | Volkswagen Canarias T-Cross R-Line 1.0 TSI 85kW (115CV) 6G | Todoterreno Pequeño | Gasolina | 6 | 6 | 136.1 | 136.1 | M | 999 | 115.5 | 85 | 0 | 0 | 6.01 | 136 | 4108 | 1760 | 1559 | 1308 | 5 | D
498177 | Volkswagen Canarias | Volkswagen Canarias T-Cross R-Line 1.0 TSI 85kW (115CV) DSG7 | Todoterreno Pequeño | Gasolina | 6.3 | 6.3 | 142.5 | 142.5 | A | 999 | 115.5 | 85 | 0 | 0 | 6.29 | 143 | 4108 | 1760 | 1559 | 1334 | 5 | D
498196 | Volkswagen Canarias | Volkswagen Canarias T-Roc Cabrio Connect 1.5 TSI 110 kW (150CV) DSG7 | Todoterreno Pequeño | Gasolina | 6.8 | 6.8 | 153.6 | 153.6 | A | 1495 | 149.5 | 110 | 0 | 0 | 6.76 | 154 | 4268 | 1811 | 1512 | 1554 | 4 | D
498211 | Volkswagen Canarias | Volkswagen Canarias T-Roc Cabrio Edition 1.0 TSI 85 kW (115CV) 6G | Todoterreno Pequeño | Gasolina | 6.3 | 6.3 | 136.5 | 136.5 | M | 999 | 115.5 | 85 | 0 | 0 | 6.28 | 137 | 4268 | 1811 | 1512 | 1498 | 4 | C
498212 | Volkswagen Canarias | Volkswagen Canarias T-Roc Cabrio Edition 1.5 TSI 110 kW (150CV) 6G | Todoterreno Pequeño | Gasolina | 6.4 | 6.4 | 145.6 | 145.6 | M | 1495 | 149.5 | 110 | 0 | 0 | 6.41 | 146 | 4268 | 1811 | 1512 | 1535 | 4 | C
498213 | Volkswagen Canarias | Volkswagen Canarias T-Roc Cabrio Edition 1.5 TSI 110 kW (150CV) DSG7 | Todoterreno Pequeño | Gasolina | 6.8 | 6.8 | 153.7 | 153.7 | A | 1495 | 149.5 | 110 | 0 | 0 | 6.76 | 154 | 4268 | 1811 | 1512 | 1551 | 4 | D
498235 | Volkswagen Canarias | Volkswagen Canarias T-Roc Cabrio R-Line 1.5 TSI 110 kW (150CV) 6G | Todoterreno Pequeño | Gasolina | 6.7 | 6.7 | 145.5 | 145.5 | M | 1495 | 149.5 | 110 | 0 | 0 | 6.67 | 145 | 4268 | 1811 | 1512 | 1550 | 4 | D
498238 | Volkswagen Canarias | Volkswagen Canarias T-Roc Cabrio R-Line 1.5 TSI 110 kW (150CV) DSG7 | Todoterreno Pequeño | Gasolina | 7 | 7 | 151.9 | 151.9 | A | 1495 | 149.5 | 110 | 0 | 0 | 6.96 | 152 | 4268 | 1811 | 1512 | 1566 | 4 | D
480912 | Volkswagen Canarias | Volkswagen Canarias T-Roc Connect | Todoterreno Medio | Gasolina | 5.9 | 5.9 | 134 | 134 | M | 999 | 115.5 | 85 | 0 | 0 | 5.91 | 134 | 4234 | 1819 | 1533 | 1790 | 5 | C
498193 | Volkswagen Canarias | Volkswagen Canarias T-Roc Connect 1.0 TSI 85 kW (115CV) 6G | Todoterreno Pequeño | Gasolina | 6.3 | 6.3 | 136.4 | 136.4 | M | 999 | 115.5 | 85 | 0 | 0 | 6.28 | 136 | 4268 | 1811 | 1512 | 1338 | 4 | C
498194 | Volkswagen Canarias | Volkswagen Canarias T-Roc Connect 1.5 TSI 110 kW (150CV) 6G | Todoterreno Pequeño | Gasolina | 6.4 | 6.4 | 139.7 | 139.7 | M | 1495 | 149.5 | 110 | 0 | 0 | 6.41 | 140 | 4268 | 1811 | 1512 | 1373 | 4 | C
498197 | Volkswagen Canarias | Volkswagen Canarias T-Roc Connect 1.5 TSI 110 kW (150CV) EVO DSG7 | Todoterreno Pequeño | Gasolina | 6.6 | 6.6 | 149 | 149 | A | 1495 | 149.5 | 110 | 0 | 0 | 6.56 | 149 | 4234 | 1819 | 1533 | 1381 | 5 | D
498198 | Volkswagen Canarias | Volkswagen Canarias T-Roc Connect 1.5 TSI 110 kW (150CV) EVO SG6 | Todoterreno Pequeño | Gasolina | 6.2 | 6.2 | 139.8 | 139.8 | M | 1495 | 149.5 | 110 | 0 | 0 | 6.16 | 140 | 4234 | 1819 | 1533 | 1365 | 5 | C
498208 | Volkswagen Canarias | Volkswagen Canarias T-Roc Design 1.0 TSI 85 kW (115CV) SG6 | Todoterreno Pequeño | Gasolina | 5.9 | 5.9 | 134.2 | 134.2 | M | 999 | 115.5 | 85 | 0 | 0 | 5.92 | 134 | 4234 | 1819 | 1533 | 1332 | 5 | C
498209 | Volkswagen Canarias | Volkswagen Canarias T-Roc Design 1.5 TSI 110 kW (150CV) EVO 6SG | Todoterreno Pequeño | Gasolina | 6.4 | 6.4 | 145.6 | 145.6 | M | 1495 | 149.5 | 110 | 0 | 0 | 6.41 | 146 | 4234 | 1819 | 1533 | 1368 | 5 | C
498210 | Volkswagen Canarias | Volkswagen Canarias T-Roc Design 1.5 TSI 110 kW (150CV) EVO DSG7 | Todoterreno Pequeño | Gasolina | 6.8 | 6.8 | 153.7 | 153.7 | A | 1495 | 149.5 | 110 | 0 | 0 | 6.77 | 154 | 4234 | 1819 | 1533 | 1384 | 5 | D
498119 | Volkswagen Canarias | Volkswagen Canarias T-Roc Edition 1.0 TSI 85 kW (115CV) SG6 | Todoterreno Pequeño | Gasolina | 5.9 | 5.9 | 133.4 | 133.4 | M | 999 | 115.5 | 85 | 0 | 0 | 5.88 | 133 | 4234 | 1819 | 1533 | 1309 | 5 | C
498223 | Volkswagen Canarias | Volkswagen Canarias T-Roc IQ Drive 1.0 TSI 85 kW (115CV) SG6 | Todoterreno Pequeño | Gasolina | 5.9 | 5.9 | 134.3 | 134.3 | M | 999 | 115.5 | 85 | 0 | 0 | 5.92 | 134 | 4234 | 1819 | 1533 | 1334 | 5 | C
498226 | Volkswagen Canarias | Volkswagen Canarias T-Roc IQ Drive 1.5 TSI 110 kW (150CV) EVO 6SG | Todoterreno Pequeño | Gasolina | 6.2 | 6.2 | 140.1 | 140.1 | M | 1495 | 149.5 | 110 | 0 | 0 | 6.17 | 140 | 4234 | 1819 | 1533 | 1372 | 5 | C
498227 | Volkswagen Canarias | Volkswagen Canarias T-Roc IQ Drive 1.5 TSI 110 kW (150CV) EVO DSG7 | Todoterreno Pequeño | Gasolina | 6.6 | 6.6 | 149.2 | 149.2 | A | 1495 | 149.5 | 110 | 0 | 0 | 6.57 | 149 | 4234 | 1819 | 1533 | 1388 | 5 | D
498230 | Volkswagen Canarias | Volkswagen Canarias T-Roc IQ Drive 2.0 TDI 110 kW (150CV) DSG7 | Todoterreno Pequeño | Gasóleo | 5.4 | 5.4 | 145.8 | 145.8 | A | 1968 | 149.5 | 110 | 0 | 0 | 5.41 | 146 | 4234 | 1819 | 1533 | 1478 | 5 | D
498231 | Volkswagen Canarias | Volkswagen Canarias T-Roc IQ Drive 2.0 TDI 110 kW (150CV) SG6 | Todoterreno Pequeño | Gasóleo | 5.4 | 5.4 | 141 | 141 | M | 1968 | 149.5 | 110 | 0 | 0 | 5.38 | 141 | 4234 | 1819 | 1533 | 1448 | 5 | D
494827 | Volkswagen Canarias | Volkswagen Canarias T-Roc R 2.0 TSI 221 kW (300CV) DSG7 4M | Todoterreno Pequeño | Gasolina | 8.5 | 8.5 | 191.8 | 191.8 | A | 1968 | 300.3 | 221 | 0 | 0 | 8.47 | 192 | 4234 | 1819 | 1533 | 1602 | 5 | F
498239 | Volkswagen Canarias | Volkswagen Canarias T-Roc R-Line 1.5 TSI 110 kW (150CV) EVO DSG7 | Todoterreno Pequeño | Gasolina | 6.8 | 6.8 | 154.2 | 154.2 | A | 1495 | 149.5 | 110 | 0 | 0 | 6.79 | 154 | 4234 | 1819 | 1533 | 1399 | 5 | D
498240 | Volkswagen Canarias | Volkswagen Canarias T-Roc R-Line 1.5 TSI 110 kW (150CV) EVO SG6 | Todoterreno Pequeño | Gasolina | 6.4 | 6.4 | 146.3 | 146.3 | M | 1495 | 149.5 | 110 | 0 | 0 | 6.44 | 146 | 4234 | 1819 | 1533 | 1379 | 5 | C
494828 | Volkswagen Canarias | Volkswagen Canarias T-Roc R-Line 2.0 TSI 140 kW (190CV) DSG7 4M | Todoterreno Pequeño | Gasolina | 8.2 | 8.2 | 185.6 | 185.6 | A | 1968 | 190.2 | 140 | 0 | 0 | 8.2 | 186 | 4234 | 1819 | 1533 | 1538 | 5 | F
498250 | Volkswagen Canarias | Volkswagen Canarias T-Roc T-Roc Connect 1.0 TSI 85 kW (115CV) SG6 | Todoterreno Pequeño | Gasolina | 5.9 | 5.9 | 134.1 | 134.1 | M | 999 | 115.5 | 85 | 0 | 0 | 5.91 | 134 | 4234 | 1819 | 1533 | 1330 | 5 | C
494838 | Volkswagen Canarias | Volkswagen Canarias Tiguan Allspace Connect 1.5 TSI 110 kW (150CV) DSG7 | Todoterreno Grande | Gasolina | 7.5 | 7.5 | 171.3 | 171.3 | A | 1498 | 149.5 | 110 | 0 | 0 | 7.54 | 171 | 4701 | 1839 | 1674 | 1698 | 7 | C
494839 | Volkswagen Canarias | Volkswagen Canarias Tiguan Allspace Connect 1.5 TSI 110 kW (150CV) SG6 | Todoterreno Grande | Gasolina | 7.2 | 7.2 | 164 | 164 | M | 1498 | 149.5 | 110 | 0 | 0 | 7.22 | 164 | 4701 | 1839 | 1674 | 1663 | 7 | C
498201 | Volkswagen Canarias | Volkswagen Canarias Tiguan Allspace Connect 2.0 TDI 110 kW (150CV) BMT DSG7 | Todoterreno Grande | Gasóleo | 6.3 | 6.3 | 165.4 | 165.4 | A | 1968 | 149.5 | 110 | 0 | 0 | 6.31 | 165 | 4701 | 1839 | 1674 | 1800 | 7 | E
498202 | Volkswagen Canarias | Volkswagen Canarias Tiguan Allspace Connect 2.0 TDI 110 kW (150CV) BMT SG6 | Todoterreno Grande | Gasóleo | 6.2 | 6.2 | 162.3 | 162.3 | M | 1968 | 149.5 | 110 | 0 | 0 | 6.19 | 162 | 4701 | 1839 | 1674 | 1793 | 7 | D
494840 | Volkswagen Canarias | Volkswagen Canarias Tiguan Allspace Connect 2.0 TSI 140 kW (190CV) DSG7 | Todoterreno Grande | Gasolina | 9.1 | 9.1 | 204.8 | 204.8 | A | 1968 | 190.2 | 140 | 0 | 0 | 9.05 | 205 | 4701 | 1839 | 1674 | 1836 | 7 | E
494841 | Volkswagen Canarias | Volkswagen Canarias Tiguan Allspace Edition 1.5 TSI 110 kW (150CV) DSG7 | Todoterreno Grande | Gasolina | 7.2 | 7.2 | 163.3 | 163.3 | A | 1498 | 149.5 | 110 | 0 | 0 | 7.19 | 163 | 4701 | 1839 | 1674 | 1676 | 7 | C
494842 | Volkswagen Canarias | Volkswagen Canarias Tiguan Allspace Edition 1.5 TSI 110 kW (150CV) SG6 | Todoterreno Grande | Gasolina | 6.9 | 6.9 | 157.4 | 157.4 | M | 1498 | 149.5 | 110 | 0 | 0 | 6.93 | 157 | 4701 | 1839 | 1674 | 1662 | 7 | C
498214 | Volkswagen Canarias | Volkswagen Canarias Tiguan Allspace Edition 2.0 TDI 110 kW (150CV) BMT DSG7 | Todoterreno Grande | Gasóleo | 6 | 6 | 157.8 | 157.8 | A | 1968 | 149.5 | 110 | 0 | 0 | 6.02 | 158 | 4701 | 1839 | 1674 | 1777 | 7 | D
498215 | Volkswagen Canarias | Volkswagen Canarias Tiguan Allspace Edition 2.0 TDI 110 kW (150CV) BMT SG6 | Todoterreno Grande | Gasóleo | 6 | 6 | 157.2 | 157.2 | M | 1968 | 149.5 | 110 | 0 | 0 | 6 | 157 | 4701 | 1839 | 1674 | 1745 | 7 | D
494843 | Volkswagen Canarias | Volkswagen Canarias Tiguan Allspace R-Line 1.5 TSI 110 kW (150CV) SG6 | Todoterreno Grande | Gasolina | 7.1 | 7.1 | 162 | 162 | M | 1498 | 149.5 | 110 | 0 | 0 | 7.13 | 162 | 4701 | 1839 | 1674 | 1678 | 7 | C
498243 | Volkswagen Canarias | Volkswagen Canarias Tiguan Allspace R-Line 2.0 TDI 110kW (150CV) BMT DSG7 | Todoterreno Grande | Gasóleo | 6.2 | 6.2 | 162.5 | 162.5 | A | 1968 | 149.5 | 110 | 0 | 0 | 6.2 | 163 | 4701 | 1839 | 1674 | 1850 | 7 | D
498244 | Volkswagen Canarias | Volkswagen Canarias Tiguan Allspace R-Line 2.0 TDI 110kW (150CV) BMT SG6 | Todoterreno Grande | Gasóleo | 6.1 | 6.1 | 160.5 | 160.5 | M | 1968 | 149.5 | 110 | 0 | 0 | 6.12 | 160 | 4701 | 1839 | 1674 | 1780 | 7 | D
494844 | Volkswagen Canarias | Volkswagen Canarias Tiguan Black Edition 1.5 TSI 110 kW (150CV) 6SG | Todoterreno Grande | Gasolina | 6.9 | 6.9 | 157.7 | 157.7 | M | 1498 | 149.5 | 110 | 0 | 0 | 6.94 | 158 | 4486 | 1839 | 1625 | 1638 | 5 | C
494845 | Volkswagen Canarias | Volkswagen Canarias Tiguan Black Edition 1.5 TSI 110 kW (150CV) DSG7 | Todoterreno Grande | Gasolina | 7.2 | 7.2 | 163.4 | 163.4 | A | 1498 | 149.5 | 110 | 0 | 0 | 7.19 | 163 | 4486 | 1839 | 1625 | 1619 | 5 | D
494846 | Volkswagen Canarias | Volkswagen Canarias Tiguan Black Edition 1.5 TSI 96 kW (130CV) 6SG | Todoterreno Grande | Gasolina | 6.6 | 6.6 | 149.2 | 149.2 | M | 1498 | 130.4 | 96 | 0 | 0 | 6.57 | 149 | 4486 | 1839 | 1625 | 1592 | 5 | C
498120 | Volkswagen Canarias | Volkswagen Canarias Tiguan Black Edition 2.0 TDI 110 kW (150CV) BMT 6SG | Todoterreno Grande | Gasóleo | 5.8 | 5.8 | 152.1 | 152.1 | M | 1968 | 149.5 | 110 | 0 | 0 | 5.8 | 152 | 4486 | 1839 | 1625 | 1682 | 5 | D
498192 | Volkswagen Canarias | Volkswagen Canarias Tiguan Black Edition 2.0 TDI 110kW (150CV) BMT DSG7 | Todoterreno Grande | Gasóleo | 6 | 6 | 157.3 | 157.3 | A | 1968 | 149.5 | 110 | 0 | 0 | 6 | 157 | 4486 | 1839 | 1625 | 1718 | 5 | E
494847 | Volkswagen Canarias | Volkswagen Canarias Tiguan Connect 1.5 TSI 110 kW (150CV) BMT ACT 6SG | Todoterreno Grande | Gasolina | 6.7 | 6.7 | 153 | 153 | M | 1498 | 149.5 | 110 | 0 | 0 | 6.74 | 153 | 4486 | 1839 | 1625 | 1570 | 5 | C
494848 | Volkswagen Canarias | Volkswagen Canarias Tiguan Connect 1.5 TSI 110 kW (150CV) BMT ACT DSG7 | Todoterreno Grande | Gasolina | 7 | 7 | 158.4 | 158.4 | A | 1498 | 149.5 | 110 | 0 | 0 | 6.97 | 158 | 4486 | 1839 | 1625 | 1604 | 5 | C
494849 | Volkswagen Canarias | Volkswagen Canarias Tiguan Connect 1.5 TSI 96 kW (130CV) BMT ACT 6SG | Todoterreno Grande | Gasolina | 6.4 | 6.4 | 145.4 | 145.4 | M | 1498 | 130.4 | 96 | 0 | 0 | 6.4 | 145 | 4486 | 1839 | 1625 | 1577 | 5 | C
498200 | Volkswagen Canarias | Volkswagen Canarias Tiguan Connect 2.0 TDI 110 kW (150CV) BMT 6SG | Todoterreno Grande | Gasóleo | 5.7 | 5.7 | 148.1 | 148.1 | M | 1968 | 149.5 | 110 | 0 | 0 | 5.65 | 148 | 4486 | 1839 | 1625 | 1666 | 5 | D
498205 | Volkswagen Canarias | Volkswagen Canarias Tiguan Connect 2.0 TDI 110kW (150CV) BMT DSG7 | Todoterreno Grande | Gasóleo | 5.8 | 5.8 | 152.2 | 152.2 | A | 1968 | 149.5 | 110 | 0 | 0 | 5.81 | 152 | 4486 | 1839 | 1625 | 1699 | 5 | D
551071 | Volkswagen Canarias | Volkswagen Canarias Tiguan Connect PHEV 180 kW (245 CV) | Todoterreno Medio | Híbridos enchufables | 1.6 | 1.6 | 38 | 38 | A | 1400 | 149.5 | 110 | 70 | 50 | 1.6 | 38 | 4510 | 1830 | 1670 | 1845 | 5 | A
494850 | Volkswagen Canarias | Volkswagen Canarias Tiguan Edition 1.5 TSI 110 kW (150CV) BMT ACT 6SG | Todoterreno Grande | Gasolina | 6.6 | 6.6 | 150.7 | 150.7 | M | 1498 | 149.5 | 110 | 0 | 0 | 6.64 | 151 | 4486 | 1839 | 1625 | 1547 | 5 | C
494851 | Volkswagen Canarias | Volkswagen Canarias Tiguan Edition 1.5 TSI 110 kW (150CV) BMT ACT DSG7 | Todoterreno Grande | Gasolina | 6.9 | 6.9 | 155.9 | 155.9 | A | 1498 | 149.5 | 110 | 0 | 0 | 6.86 | 156 | 4486 | 1839 | 1625 | 1581 | 5 | C
494852 | Volkswagen Canarias | Volkswagen Canarias Tiguan Edition 1.5 TSI 96 kW (130CV) BMT ACT 6SG | Todoterreno Grande | Gasolina | 6.3 | 6.3 | 142.7 | 142.7 | M | 1498 | 130.4 | 96 | 0 | 0 | 6.28 | 143 | 4486 | 1839 | 1625 | 1554 | 5 | B
498216 | Volkswagen Canarias | Volkswagen Canarias Tiguan Edition 2.0 TDI 110kW (150CV) BMT 6SG | Todoterreno Grande | Gasóleo | 5.6 | 5.6 | 146.2 | 146.2 | M | 1968 | 149.5 | 110 | 0 | 0 | 5.58 | 146 | 4486 | 1839 | 1625 | 1644 | 5 | D
498217 | Volkswagen Canarias | Volkswagen Canarias Tiguan Edition 2.0 TDI 110kW (150CV) BMT DSG7 | Todoterreno Grande | Gasóleo | 5.7 | 5.7 | 150.2 | 150.2 | A | 1968 | 149.5 | 110 | 0 | 0 | 5.73 | 150 | 4486 | 1839 | 1625 | 1677 | 5 | D
494853 | Volkswagen Canarias | Volkswagen Canarias Tiguan IQ Drive 1.5 TSI 110 kW (150CV) BMT ACT 6SG | Todoterreno Grande | Gasolina | 6.8 | 6.8 | 153.3 | 153.3 | M | 1498 | 149.5 | 110 | 0 | 0 | 6.75 | 153 | 4486 | 1839 | 1625 | 1609 | 5 | C
494854 | Volkswagen Canarias | Volkswagen Canarias Tiguan IQ Drive 1.5 TSI 110 kW (150CV) DSG7 | Todoterreno Grande | Gasolina | 7 | 7 | 158.6 | 158.6 | A | 1498 | 149.5 | 110 | 0 | 0 | 6.98 | 159 | 4486 | 1839 | 1625 | 1622 | 5 | C
494855 | Volkswagen Canarias | Volkswagen Canarias Tiguan IQ Drive 1.5 TSI 96 kW (130CV) BMT ACT 6SG | Todoterreno Grande | Gasolina | 6.4 | 6.4 | 145.6 | 145.6 | M | 1498 | 130.4 | 96 | 0 | 0 | 6.41 | 146 | 4486 | 1839 | 1625 | 1584 | 5 | C
498229 | Volkswagen Canarias | Volkswagen Canarias Tiguan IQ Drive 2.0 TDI 110 kW (150CV) BMT 6SG | Todoterreno Grande | Gasóleo | 5.7 | 5.7 | 148.3 | 148.3 | M | 1968 | 149.5 | 110 | 0 | 0 | 5.66 | 148 | 4486 | 1839 | 1625 | 1681 | 5 | D
498232 | Volkswagen Canarias | Volkswagen Canarias Tiguan IQ Drive 2.0 TDI 110kW (150CV) BMT DSG7 | Todoterreno Grande | Gasóleo | 5.8 | 5.8 | 152.4 | 152.4 | A | 1968 | 149.5 | 110 | 0 | 0 | 5.82 | 152 | 4486 | 1839 | 1625 | 1743 | 5 | D
494856 | Volkswagen Canarias | Volkswagen Canarias Tiguan R-Line 1.5 TSI 110 kW (150CV) BMT ACT 6SG | Todoterreno Grande | Gasolina | 6.9 | 6.9 | 157.7 | 157.7 | M | 1498 | 149.5 | 110 | 0 | 0 | 6.94 | 158 | 4486 | 1839 | 1625 | 1588 | 5 | C
494857 | Volkswagen Canarias | Volkswagen Canarias Tiguan R-Line 1.5 TSI 110 kW (150CV) BMT ACT DSG7 | Todoterreno Grande | Gasolina | 7.2 | 7.2 | 163.4 | 163.4 | A | 1498 | 149.5 | 110 | 0 | 0 | 7.19 | 163 | 4486 | 1839 | 1625 | 1619 | 5 | D
494858 | Volkswagen Canarias | Volkswagen Canarias Tiguan R-Line 1.5 TSI 96 kW (130CV) BMT ACT 6SG | Todoterreno Grande | Gasolina | 6.6 | 6.6 | 149.2 | 149.2 | M | 1498 | 130.4 | 96 | 0 | 0 | 6.57 | 149 | 4486 | 1839 | 1625 | 1592 | 5 | C
498241 | Volkswagen Canarias | Volkswagen Canarias Tiguan R-Line 2.0 TDI 110 kW (150CV) BMT 6SG | Todoterreno Grande | Gasóleo | 5.8 | 5.8 | 152.1 | 152.1 | M | 1968 | 149.5 | 110 | 0 | 0 | 5.8 | 152 | 4486 | 1839 | 1625 | 1681 | 5 | D
498242 | Volkswagen Canarias | Volkswagen Canarias Tiguan R-Line 2.0 TDI 110kW (150CV) BMT DSG7 | Todoterreno Grande | Gasóleo | 6 | 6 | 157.3 | 157.3 | A | 1968 | 149.5 | 110 | 0 | 0 | 6 | 157 | 4486 | 1839 | 1625 | 1717 | 5 | E
494859 | Volkswagen Canarias | Volkswagen Canarias Tiguan R-Line 2.0 TSI 140 kW (190CV) BMT DSG7 4M | Todoterreno Grande | Gasolina | 8.8 | 8.8 | 198.2 | 198.2 | A | 1968 | 190.2 | 140 | 0 | 0 | 8.76 | 198 | 4486 | 1839 | 1625 | 1793 | 5 | F
551072 | Volkswagen Canarias | Volkswagen Canarias Tiguan R-Line PHEV 180 kW (245 CV) | Todoterreno Medio | Híbridos enchufables | 1.8 | 1.8 | 41 | 41 | A | 1400 | 149.5 | 110 | 70 | 50 | 1.8 | 41 | 4510 | 1830 | 1670 | 1845 | 5 | A
494860 | Volkswagen Canarias | Volkswagen Canarias Tiguan Trendline 1.5 TSI 96 kW (130CV) BMT ACT 6SG | Todoterreno Grande | Gasolina | 6.3 | 6.3 | 142.6 | 142.6 | M | 1498 | 130.4 | 96 | 0 | 0 | 6.28 | 143 | 4486 | 1839 | 1625 | 1552 | 5 | B
498249 | Volkswagen Canarias | Volkswagen Canarias Tiguan Trendline 2.0 TDI 110 kW (150CV) BMT 6SG | Todoterreno Grande | Gasóleo | 5.6 | 5.6 | 146.2 | 146.2 | M | 1968 | 149.5 | 110 | 0 | 0 | 5.57 | 146 | 4486 | 1839 | 1625 | 1644 | 5 | D
494829 | Volkswagen Canarias | Volkswagen Canarias Touareg Connect V6 3.0 TDI 170kW (231CV) Tiptronic | Todoterreno Grande | Gasóleo | 8 | 8 | 210.4 | 210.4 | A | 2967 | 231 | 170 | 0 | 0 | 8.03 | 210 | 4878 | 1984 | 1702 | 2174 | 5 | E
494830 | Volkswagen Canarias | Volkswagen Canarias Touareg Connect V6 3.0 TDI 210kW (286CV) Tiptronic | Todoterreno Grande | Gasóleo | 8.1 | 8.1 | 212.4 | 212.4 | A | 2967 | 285.3 | 210 | 0 | 0 | 8.11 | 212 | 4878 | 1984 | 1702 | 2190 | 5 | F
494831 | Volkswagen Canarias | Volkswagen Canarias Touareg Connect V6 3.0 TFSI 250kW (340CV) Tiptr. | Todoterreno Grande | Gasolina | 10.3 | 10.3 | 234.8 | 234.8 | A | 2967 | 339.7 | 250 | 0 | 0 | 10.34 | 235 | 4878 | 1984 | 1702 | 2059 | 5 | E
494832 | Volkswagen Canarias | Volkswagen Canarias Touareg Connect V8 4.0 TDI 310kW (422CV) Tiptronic | Todoterreno Grande | Gasóleo | 9.1 | 9.1 | 237.8 | 237.8 | A | 4163 | 421.2 | 310 | 0 | 0 | 9.09 | 238 | 4878 | 1984 | 1702 | 2338 | 5 | G
550246 | Volkswagen Canarias | Volkswagen Canarias Touareg Elegance PHEV | Todoterreno Grande | Híbridos enchufables | 2.7 | 2.8 | 57 | 63 | A | 2976 | 0 | 0 | 95 | 47 | 2.75 | 60 | 4878 | 2193 | 1717 | 2850 | 5 | A
551070 | Volkswagen Canarias | Volkswagen Canarias Touareg Elegance PHEV 280 kW (381 CV) | Todoterreno Grande | Híbridos enchufables | 2.7 | 2.7 | 60 | 60 | A | 3000 | 251.4 | 185 | 95 | 47 | 2.7 | 60 | 4870 | 1980 | 1710 | 2850 | 5 | A
494833 | Volkswagen Canarias | Volkswagen Canarias Touareg R-Line V6 3.0 TDI 170kW (231CV) Tiptronic | Todoterreno Grande | Gasóleo | 8.2 | 8.2 | 215.2 | 215.2 | A | 2967 | 231 | 170 | 0 | 0 | 8.22 | 215 | 4878 | 1984 | 1702 | 2242 | 5 | F
494834 | Volkswagen Canarias | Volkswagen Canarias Touareg R-Line V6 3.0 TDI 210kW (286CV) Tiptronic | Todoterreno Grande | Gasóleo | 8.2 | 8.2 | 215.8 | 215.8 | A | 2967 | 285.3 | 210 | 0 | 0 | 8.24 | 216 | 4878 | 1984 | 1702 | 2203 | 5 | F
494835 | Volkswagen Canarias | Volkswagen Canarias Touareg R-Line V6 3.0 TFSI 250kW (340CV) Tiptronic | Todoterreno Grande | Gasolina | 10.6 | 10.6 | 239.8 | 239.8 | A | 2967 | 339.7 | 250 | 0 | 0 | 10.57 | 240 | 4878 | 1984 | 1702 | 2087 | 5 | E
494836 | Volkswagen Canarias | Volkswagen Canarias Touareg R-Line V8 4.0 TDI 310kW (422CV) Tiptronic | Todoterreno Grande | Gasóleo | 9.1 | 9.1 | 238.8 | 238.8 | A | 4163 | 421.2 | 310 | 0 | 0 | 9.13 | 239 | 4878 | 1984 | 1702 | 2332 | 5 | G
494861 | Volkswagen Canarias | Volkswagen Canarias Touran Connect 1.5 TSI 110 kW (150CV) BMT EVO 6SG | Monovol. Grande | Gasolina | 6.9 | 6.9 | 150.5 | 150.5 | M | 1498 | 149.5 | 110 | 0 | 0 | 6.89 | 151 | 4527 | 1829 | 1674 | 1592 | 7 | C
498195 | Volkswagen Canarias | Volkswagen Canarias Touran Connect 1.5 TSI 110 kW (150CV) BMT EVO DSG7 | Monovol. Grande | Gasolina | 6.8 | 6.8 | 155.4 | 155.4 | A | 1495 | 149.5 | 110 | 0 | 0 | 6.84 | 155 | 4527 | 1829 | 1674 | 1606 | 7 | C
498199 | Volkswagen Canarias | Volkswagen Canarias Touran Connect 1.6 TDI 85 kW (115CV) BMT 6SG | Monovol. Grande | Gasóleo | 4.6 | 4.6 | 145 | 145 | M | 1598 | 115.5 | 85 | 0 | 0 | 4.6 | 145 | 4527 | 1829 | 1674 | 1676 | 7 | B
498203 | Volkswagen Canarias | Volkswagen Canarias Touran Connect 2.0 TDI 110kW (150CV) BMT 6SG | Monovol. Grande | Gasóleo | 5.5 | 5.5 | 143.8 | 143.8 | M | 1968 | 149.5 | 110 | 0 | 0 | 5.48 | 144 | 4527 | 1829 | 1674 | 1678 | 7 | D
498204 | Volkswagen Canarias | Volkswagen Canarias Touran Connect 2.0 TDI 110kW (150CV) BMT DSG7 | Monovol. Grande | Gasóleo | 5.6 | 5.6 | 146.2 | 146.2 | A | 1968 | 149.5 | 110 | 0 | 0 | 5.57 | 146 | 4527 | 1829 | 1674 | 1733 | 7 | D
530707 | Volkswagen Canarias | Volkswagen Canarias Touran Connect 2.0 TDI 85kW (115CV) BMT 6SG | Monovol. Grande | Gasóleo | 5.5 | 5.5 | 144 | 144 | M | 1968 | 115.5 | 85 | 85 | 0 | 5.49 | 144 | 4527 | 1829 | 1674 | 1668 | 7 | D
498207 | Volkswagen Canarias | Volkswagen Canarias Touran Connect 2.0 TDI 85kW (115CV) BMT DSG7 | Monovol. Grande | Gasóleo | 5.7 | 5.7 | 150.3 | 150.3 | A | 1968 | 115.5 | 85 | 0 | 0 | 5.73 | 150 | 4527 | 1829 | 1674 | 1705 | 7 | D
494862 | Volkswagen Canarias | Volkswagen Canarias Touran Highline 1.5 TSI 110 kW (150CV) BMT EVO 6SG | Monovol. Grande | Gasolina | 6.8 | 6.8 | 154 | 154 | M | 1498 | 149.5 | 110 | 0 | 0 | 6.78 | 154 | 4527 | 1829 | 1674 | 1609 | 7 | C
498220 | Volkswagen Canarias | Volkswagen Canarias Touran Highline 1.5 TSI 110 kW (150CV) BMT EVO DSG7 | Monovol. Grande | Gasolina | 6.7 | 6.7 | 153.2 | 153.2 | A | 1495 | 149.5 | 110 | 0 | 0 | 6.74 | 153 | 4527 | 1829 | 1674 | 1622 | 7 | C
498221 | Volkswagen Canarias | Volkswagen Canarias Touran Highline 2.0 TDI 110 kW (150CV) BMT 6SG | Monovol. Grande | Gasóleo | 5.4 | 5.4 | 142.5 | 142.5 | M | 1968 | 149.5 | 110 | 0 | 0 | 5.44 | 143 | 4527 | 1829 | 1674 | 1702 | 7 | D
498222 | Volkswagen Canarias | Volkswagen Canarias Touran Highline 2.0 TDI 110 kW (150CV) BMT DSG7 | Monovol. Grande | Gasóleo | 5.5 | 5.5 | 144.2 | 144.2 | A | 1968 | 149.5 | 110 | 0 | 0 | 5.5 | 144 | 4527 | 1829 | 1674 | 1749 | 7 | D
498218 | Volkswagen Canarias | Volkswagen Canarias e-Golf e-Golf 100 kW (136 CV) DSG6 | Berlinas-Familiares Medios | Eléctricos puros |  |  |  |  | A | 0 | 0 | 0 | 100 | 0 |  | 0 | 4270 | 1790 | 1428 | 1638 | 5 | Sin clasificación |  | 12.7 | 0
498219 | Volkswagen Canarias | Volkswagen Canarias e-up! e-up! 83 CV (61kW) | Pequeños | Eléctricos puros |  |  |  |  | A | 0 | 0 | 0 | 61 | 0 |  | 0 | 3600 | 1645 | 1466 | 1247 | 4 | Sin clasificación |  | 14.5 | 0
559470 | Volkswagen Turismos | Volkswagen Turismos Arteon MY22 Arteon 1.5 TSI 110 kW (150 CV) 6 vel. | Berlinas-Familiares Grandes | Gasolina | 6 | 6 | 142 | 142 | M | 1500 | 149.5 | 110 | 0 | 0 | 6 | 142 | 4866 | 1848 | 1428 | 2160 | 5 | A
559471 | Volkswagen Turismos | Volkswagen Turismos Arteon MY22 Arteon 2.0 TDI 110 kW (150 CV) 6 vel. | Berlinas-Familiares Grandes | Gasóleo | 7.7 | 7.7 | 126 | 126 | M | 2000 | 149.5 | 110 | 0 | 0 | 7.7 | 126 | 4866 | 1848 | 1428 | 2160 | 5 | F
559466 | Volkswagen Turismos | Volkswagen Turismos Arteon MY22 Arteon Elegance 1.5 TSI 110 kW (150 CV) 6 vel. | Berlinas-Familiares Grandes | Gasolina | 7.8 | 7.8 | 150 | 150 | M | 1500 | 149.5 | 110 | 0 | 0 | 7.8 | 150 | 4866 | 1848 | 1428 | 2160 | 5 | C
559467 | Volkswagen Turismos | Volkswagen Turismos Arteon MY22 Arteon Elegance 2.0 TDI 110 kW (150 CV) 6 vel. | Berlinas-Familiares Grandes | Gasóleo | 5.8 | 5.8 | 133 | 133 | M | 2000 | 149.5 | 110 | 0 | 0 | 5.8 | 133 | 4866 | 1848 | 1428 | 2160 | 5 | C
559460 | Volkswagen Turismos | Volkswagen Turismos Arteon MY22 Arteon Elegance 2.0 TDI 110 kW (150 CV) Automatico DSG 7 vel. | Berlinas-Familiares Grandes | Gasóleo | 5.1 | 5.1 | 133 | 133 | A | 2000 | 149.5 | 110 | 0 | 0 | 5.1 | 133 | 4866 | 1848 | 1428 | 2160 | 5 | B
559461 | Volkswagen Turismos | Volkswagen Turismos Arteon MY22 Arteon Elegance 2.0 TDI 147 kW (200 CV) Automatico DSG 7 vel. | Berlinas-Familiares Grandes | Gasóleo | 5.5 | 5.5 | 144 | 144 | A | 2000 | 199.7 | 147 | 0 | 0 | 5.5 | 144 | 4866 | 1848 | 1428 | 2160 | 5 | C
559459 | Volkswagen Turismos | Volkswagen Turismos Arteon MY22 Arteon Elegance 2.0 TSI 140 kW (190 CV) Automatico DSG 7 vel. | Berlinas-Familiares Grandes | Gasolina | 7.8 | 7.8 | 165 | 165 | A | 2000 | 190.2 | 140 | 0 | 0 | 7.8 | 165 | 4866 | 1848 | 1428 | 2160 | 5 | C
559465 | Volkswagen Turismos | Volkswagen Turismos Arteon MY22 Arteon R 2.0 TSI 235 kW (320 CV) Automatico DSG 7 vel. | Berlinas-Familiares Grandes | Gasolina | 9.1 | 9.1 | 207 | 207 | A | 2000 | 319.3 | 235 | 0 | 0 | 9.1 | 207 | 4866 | 1848 | 1428 | 2160 | 5 | E
559468 | Volkswagen Turismos | Volkswagen Turismos Arteon MY22 Arteon R-Line 1.5 TSI 110 kW (150 CV) 6 vel. | Berlinas-Familiares Grandes | Gasolina | 7.8 | 7.8 | 150 | 150 | M | 1500 | 149.5 | 110 | 0 | 0 | 7.8 | 150 | 4866 | 1848 | 1428 | 2160 | 5 | C
559469 | Volkswagen Turismos | Volkswagen Turismos Arteon MY22 Arteon R-Line 2.0 TDI 110 kW (150 CV) 6 vel. | Berlinas-Familiares Grandes | Gasóleo | 5.4 | 5.4 | 133 | 133 | M | 2000 | 149.5 | 110 | 0 | 0 | 5.4 | 133 | 4866 | 1848 | 1428 | 2160 | 5 | C
559463 | Volkswagen Turismos | Volkswagen Turismos Arteon MY22 Arteon R-Line 2.0 TDI 110 kW (150 CV) Automatico DSG 7 vel. | Berlinas-Familiares Grandes | Gasóleo | 5.1 | 5.1 | 133 | 133 | A | 2000 | 149.5 | 110 | 0 | 0 | 5.1 | 133 | 4866 | 1848 | 1428 | 2160 | 5 | B
559464 | Volkswagen Turismos | Volkswagen Turismos Arteon MY22 Arteon R-Line 2.0 TDI 147 kW (200 CV) Automatico DSG 7 vel. | Berlinas-Familiares Grandes | Gasóleo | 5.5 | 5.5 | 144 | 144 | A | 2000 | 199.7 | 147 | 0 | 0 | 5.5 | 144 | 4866 | 1848 | 1428 | 2160 | 5 | C
559462 | Volkswagen Turismos | Volkswagen Turismos Arteon MY22 Arteon R-Line 2.0 TSI 140 kW (190 CV) Automatico DSG 7 vel. | Berlinas-Familiares Grandes | Gasolina | 7.8 | 7.8 | 165 | 165 | A | 2000 | 190.2 | 140 | 0 | 0 | 7.8 | 165 | 4866 | 1848 | 1428 | 2160 | 5 | C
571333 | Volkswagen Turismos | Volkswagen Turismos Arteon MY22 Arteon eHybrid Elegance 1.4 TSI Combinado: 160 kW (218 CV) Automatico DSG 6 vel. | Berlinas-Familiares Grandes | Híbridos enchufables | 1.3 | 1.3 | 29 | 29 | A | 1400 | 156.3 | 115 | 85 | 57 | 1.3 | 29 | 4866 | 1848 | 1428 | 2160 | 5 | A
571334 | Volkswagen Turismos | Volkswagen Turismos Arteon MY22 Arteon eHybrid R-Line 1.4 TSI Combinado: 160 kW (218 CV) Automatico DSG 6 vel. | Berlinas-Familiares Grandes | Híbridos enchufables | 1.3 | 1.3 | 29 | 29 | A | 1400 | 156.3 | 115 | 85 | 57 | 1.3 | 29 | 4866 | 1848 | 1428 | 2160 | 5 | A
575550 | Volkswagen Turismos | Volkswagen Turismos Arteon MY23 ARTEON 1.5 TSI 110kW (150CV) Manual 6 velocidades | Berlinas-Familiares Grandes | Gasolina | 6 | 6 | 141 | 141 | M | 1500 | 149.5 | 110 | 0 | 0 | 6 | 141 | 4866 | 2127 | 1447 | 2160 | 5 | A
575551 | Volkswagen Turismos | Volkswagen Turismos Arteon MY23 ARTEON 2.0 TDI 110kW (150CV) Manual 6 velocidades | Berlinas-Familiares Grandes | Gasóleo | 7.7 | 7.7 | 125 | 125 | M | 2000 | 149.5 | 110 | 0 | 0 | 7.7 | 125 | 4866 | 2127 | 1447 | 2160 | 5 | D
575552 | Volkswagen Turismos | Volkswagen Turismos Arteon MY23 ARTEON ELEGANCE 1.5 TSI 110kW (150CV) Manual 6 velocidades | Berlinas-Familiares Grandes | Gasolina | 7.8 | 7.8 | 148 | 148 | M | 1500 | 149.5 | 110 | 0 | 0 | 7.8 | 148 | 4866 | 2127 | 1447 | 2160 | 5 | A
575556 | Volkswagen Turismos | Volkswagen Turismos Arteon MY23 ARTEON ELEGANCE 2.0 TDI 110kW (150CV) DSG7 velocidades | Berlinas-Familiares Grandes | Gasóleo | 5.1 | 5.1 | 132 | 132 | A | 2000 | 149.5 | 110 | 0 | 0 | 5.1 | 132 | 4866 | 2127 | 1447 | 2160 | 5 | A
575555 | Volkswagen Turismos | Volkswagen Turismos Arteon MY23 ARTEON ELEGANCE 2.0 TDI 110kW (150CV) Manual 6 velocidades | Berlinas-Familiares Grandes | Gasóleo | 5.8 | 5.8 | 132 | 132 | M | 2000 | 149.5 | 110 | 0 | 0 | 5.8 | 132 | 4866 | 2127 | 1447 | 2160 | 5 | B
575557 | Volkswagen Turismos | Volkswagen Turismos Arteon MY23 ARTEON ELEGANCE 2.0 TDI 147kW (200CV) DSG7 velocidades | Berlinas-Familiares Grandes | Gasóleo | 5.5 | 5.5 | 143 | 143 | A | 2000 | 199.7 | 147 | 0 | 0 | 5.5 | 143 | 4866 | 2127 | 1447 | 2160 | 5 | A
575553 | Volkswagen Turismos | Volkswagen Turismos Arteon MY23 ARTEON ELEGANCE 2.0 TSI 140kW (190CV) DSG7 velocidades | Berlinas-Familiares Grandes | Gasolina | 7.8 | 7.8 | 163 | 163 | A | 2000 | 190.2 | 140 | 0 | 0 | 7.8 | 163 | 4866 | 2127 | 1447 | 2160 | 5 | A
575554 | Volkswagen Turismos | Volkswagen Turismos Arteon MY23 ARTEON ELEGANCE eHybrid 1.4 TSI 115kW (155CV) + 85kW (115CV) DSG6 | Berlinas-Familiares Grandes | Híbridos enchufables | 1.3 | 1.3 | 29 | 29 | A | 1400 | 156.3 | 115 | 85 | 57 | 1.3 | 29 | 4866 | 2127 | 1447 | 2160 | 5 | A
575564 | Volkswagen Turismos | Volkswagen Turismos Arteon MY23 ARTEON R 2.0 TSI 235kW (320CV) DSG7 velocidades | Berlinas-Familiares Grandes | Gasolina | 9.1 | 9.1 | 206 | 206 | A | 2000 | 319.3 | 235 | 0 | 0 | 9.1 | 206 | 4866 | 2127 | 1447 | 2160 | 5 | C
575558 | Volkswagen Turismos | Volkswagen Turismos Arteon MY23 ARTEON R-LINE 1.5 TSI 110kW (150CV) Manual 6 velocidades | Berlinas-Familiares Grandes | Gasolina | 7.8 | 7.8 | 148 | 148 | M | 1500 | 149.5 | 110 | 0 | 0 | 7.8 | 148 | 4866 | 2127 | 1447 | 2160 | 5 | A
575562 | Volkswagen Turismos | Volkswagen Turismos Arteon MY23 ARTEON R-LINE 2.0 TDI 110kW (150CV) DSG7 velocidades | Berlinas-Familiares Grandes | Gasóleo | 5.1 | 5.1 | 132 | 132 | A | 2000 | 149.5 | 110 | 0 | 0 | 5.1 | 132 | 4866 | 2127 | 1447 | 2160 | 5 | A
575561 | Volkswagen Turismos | Volkswagen Turismos Arteon MY23 ARTEON R-LINE 2.0 TDI 110kW (150CV) Manual 6 velocidades | Berlinas-Familiares Grandes | Gasóleo | 5.4 | 5.4 | 132 | 132 | M | 2000 | 149.5 | 110 | 0 | 0 | 5.4 | 132 | 4866 | 2127 | 1447 | 2160 | 5 | A
575563 | Volkswagen Turismos | Volkswagen Turismos Arteon MY23 ARTEON R-LINE 2.0 TDI 147kW (200CV) DSG7 velocidades | Berlinas-Familiares Grandes | Gasóleo | 5.5 | 5.5 | 143 | 143 | A | 2000 | 199.7 | 147 | 0 | 0 | 5.5 | 143 | 4866 | 2127 | 1447 | 2160 | 5 | A
575559 | Volkswagen Turismos | Volkswagen Turismos Arteon MY23 ARTEON R-LINE 2.0 TSI 140kW (190CV) DSG7 velocidades | Berlinas-Familiares Grandes | Gasolina | 7.8 | 7.8 | 163 | 163 | A | 2000 | 190.2 | 140 | 0 | 0 | 7.8 | 163 | 4866 | 2127 | 1447 | 2160 | 5 | A
575560 | Volkswagen Turismos | Volkswagen Turismos Arteon MY23 ARTEON R-LINE eHybrid 1.4 TSI 115kW (155CV) + 85kW (115CV) DSG6 | Berlinas-Familiares Grandes | Híbridos enchufables | 1.3 | 1.3 | 29 | 29 | A | 1400 | 156.3 | 115 | 85 | 57 | 1.3 | 29 | 4866 | 2127 | 1447 | 2160 | 5 | A
559485 | Volkswagen Turismos | Volkswagen Turismos Arteon Shooting Brake MY22 Arteon Shooting Brake 1.5 TSI 110 kW (150 CV) 6 vel. | Berlinas-Familiares Grandes | Gasolina | 6 | 6 | 144 | 144 | M | 1500 | 149.5 | 110 | 0 | 0 | 6 | 144 | 4866 | 2127 | 1447 | 2210 | 5 | A
559486 | Volkswagen Turismos | Volkswagen Turismos Arteon Shooting Brake MY22 Arteon Shooting Brake 2.0 TDI 110 kW (150 CV) 6 vel. | Berlinas-Familiares Grandes | Gasóleo | 7.7 | 7.7 | 128 | 128 | M | 2000 | 149.5 | 110 | 0 | 0 | 7.7 | 128 | 4866 | 2127 | 1447 | 2210 | 5 | D
559481 | Volkswagen Turismos | Volkswagen Turismos Arteon Shooting Brake MY22 Arteon Shooting Brake Elegance 1.5 TSI 110 kW (150 CV) 6 vel. | Berlinas-Familiares Grandes | Gasolina | 7.8 | 7.8 | 152 | 152 | M | 1500 | 149.5 | 110 | 0 | 0 | 7.8 | 152 | 4866 | 2127 | 1447 | 2210 | 5 | A
559482 | Volkswagen Turismos | Volkswagen Turismos Arteon Shooting Brake MY22 Arteon Shooting Brake Elegance 2.0 TDI 110 kW (150 CV) 6 vel. | Berlinas-Familiares Grandes | Gasóleo | 5.8 | 5.8 | 135 | 135 | M | 2000 | 149.5 | 110 | 0 | 0 | 5.8 | 135 | 4866 | 2127 | 1447 | 2210 | 5 | B
559475 | Volkswagen Turismos | Volkswagen Turismos Arteon Shooting Brake MY22 Arteon Shooting Brake Elegance 2.0 TDI 110 kW (150 CV) Automatico DSG 7 vel. | Berlinas-Familiares Grandes | Gasóleo | 5.2 | 5.2 | 135 | 135 | A | 2000 | 149.5 | 110 | 0 | 0 | 5.2 | 135 | 4866 | 2127 | 1447 | 2210 | 5 | A
559476 | Volkswagen Turismos | Volkswagen Turismos Arteon Shooting Brake MY22 Arteon Shooting Brake Elegance 2.0 TDI 147 kW (200 CV) Automatico DSG 7 vel. | Berlinas-Familiares Grandes | Gasóleo | 5.6 | 5.6 | 147 | 147 | A | 2000 | 199.7 | 147 | 0 | 0 | 5.6 | 147 | 4866 | 2127 | 1447 | 2210 | 5 | A
559474 | Volkswagen Turismos | Volkswagen Turismos Arteon Shooting Brake MY22 Arteon Shooting Brake Elegance 2.0 TSI 140 kW (190 CV) Automatico DSG 7 vel. | Berlinas-Familiares Grandes | Gasolina | 7.9 | 7.9 | 167 | 167 | A | 2000 | 190.2 | 140 | 0 | 0 | 7.9 | 167 | 4866 | 2127 | 1447 | 2210 | 5 | B
559480 | Volkswagen Turismos | Volkswagen Turismos Arteon Shooting Brake MY22 Arteon Shooting Brake R 2.0 TSI 235 kW (320 CV) Automatico DSG 7 vel. | Berlinas-Familiares Grandes | Gasolina | 9.2 | 9.2 | 210 | 210 | A | 2000 | 319.3 | 235 | 0 | 0 | 9.2 | 210 | 4866 | 2127 | 1447 | 2210 | 5 | C
559483 | Volkswagen Turismos | Volkswagen Turismos Arteon Shooting Brake MY22 Arteon Shooting Brake R-Line 1.5 TSI 110 kW (150 CV) 6 vel. | Berlinas-Familiares Grandes | Gasolina | 7.8 | 7.8 | 152 | 152 | M | 1500 | 149.5 | 110 | 0 | 0 | 7.8 | 152 | 4866 | 2127 | 1447 | 2210 | 5 | A
559484 | Volkswagen Turismos | Volkswagen Turismos Arteon Shooting Brake MY22 Arteon Shooting Brake R-Line 2.0 TDI 110 kW (150 CV) 6 vel. | Berlinas-Familiares Grandes | Gasóleo | 5.4 | 5.4 | 138 | 138 | M | 2000 | 149.5 | 110 | 0 | 0 | 5.4 | 138 | 4866 | 2127 | 1447 | 2210 | 5 | A
559478 | Volkswagen Turismos | Volkswagen Turismos Arteon Shooting Brake MY22 Arteon Shooting Brake R-Line 2.0 TDI 110 kW (150 CV) Automatico DSG 7 vel. | Berlinas-Familiares Grandes | Gasóleo | 5.2 | 5.2 | 135 | 135 | A | 2000 | 149.5 | 110 | 0 | 0 | 5.2 | 135 | 4866 | 2127 | 1447 | 2210 | 5 | A
559479 | Volkswagen Turismos | Volkswagen Turismos Arteon Shooting Brake MY22 Arteon Shooting Brake R-Line 2.0 TDI 147 kW (200 CV) Automatico DSG 7 vel. | Berlinas-Familiares Grandes | Gasóleo | 5.6 | 5.6 | 147 | 147 | A | 2000 | 199.7 | 147 | 0 | 0 | 5.6 | 147 | 4866 | 2127 | 1447 | 2210 | 5 | A
559477 | Volkswagen Turismos | Volkswagen Turismos Arteon Shooting Brake MY22 Arteon Shooting Brake R-Line 2.0 TSI 140 kW (190 CV) Automatico DSG 7 vel. | Berlinas-Familiares Grandes | Gasolina | 7.9 | 7.9 | 167 | 167 | A | 2000 | 190.2 | 140 | 0 | 0 | 7.9 | 167 | 4866 | 2127 | 1447 | 2210 | 5 | B
559472 | Volkswagen Turismos | Volkswagen Turismos Arteon Shooting Brake MY22 Arteon Shooting Brake eHybrid Elegance 1.4 TSI Combinado: 160 kW (218 CV) Automatico DSG 6 vel | Berlinas-Familiares Grandes | Híbridos enchufables | 1.3 | 1.3 | 31 | 31 | A | 1400 | 156.3 | 115 | 85 | 57 | 1.3 | 31 | 4866 | 2127 | 1447 | 2210 | 5 | A
559473 | Volkswagen Turismos | Volkswagen Turismos Arteon Shooting Brake MY22 Arteon Shooting Brake eHybrid R-Line 1.4 TSI Combinado: 160 kW (218 CV) Automatico DSG 6 vel. | Berlinas-Familiares Grandes | Híbridos enchufables | 1.3 | 1.3 | 31 | 31 | A | 1400 | 156.3 | 115 | 85 | 57 | 1.3 | 31 | 4866 | 2127 | 1447 | 2210 | 5 | A
575565 | Volkswagen Turismos | Volkswagen Turismos Arteon Shooting Brake MY23 ARTEON 1.5 TSI 110kW (150CV) Manual 6 velocidades | Berlinas-Familiares Grandes | Gasolina | 6 | 6 | 144 | 144 | M | 1500 | 149.5 | 110 | 0 | 0 | 6 | 144 | 4866 | 2127 | 1447 | 2160 | 5 | A
575566 | Volkswagen Turismos | Volkswagen Turismos Arteon Shooting Brake MY23 ARTEON 2.0 TDI 110kW (150CV) Manual 6 velocidades | Berlinas-Familiares Grandes | Gasóleo | 7.7 | 7.7 | 127 | 127 | M | 2000 | 149.5 | 110 | 0 | 0 | 7.7 | 127 | 4866 | 2127 | 1447 | 2160 | 5 | D
575567 | Volkswagen Turismos | Volkswagen Turismos Arteon Shooting Brake MY23 ARTEON ELEGANCE 1.5 TSI 110kW (150CV) Manual 6 velocidades | Berlinas-Familiares Grandes | Gasolina | 7.8 | 7.8 | 150 | 150 | M | 1500 | 149.5 | 110 | 0 | 0 | 7.8 | 150 | 4866 | 2127 | 1447 | 2160 | 5 | A
575571 | Volkswagen Turismos | Volkswagen Turismos Arteon Shooting Brake MY23 ARTEON ELEGANCE 2.0 TDI 110kW (150CV) DSG7 velocidades | Berlinas-Familiares Grandes | Gasóleo | 5.2 | 5.2 | 133 | 133 | A | 2000 | 149.5 | 110 | 0 | 0 | 5.2 | 133 | 4866 | 2127 | 1447 | 2160 | 5 | A
575570 | Volkswagen Turismos | Volkswagen Turismos Arteon Shooting Brake MY23 ARTEON ELEGANCE 2.0 TDI 110kW (150CV) Manual 6 velocidades | Berlinas-Familiares Grandes | Gasóleo | 5.8 | 5.8 | 133 | 133 | M | 2000 | 149.5 | 110 | 0 | 0 | 5.8 | 133 | 4866 | 2127 | 1447 | 2160 | 5 | B
575572 | Volkswagen Turismos | Volkswagen Turismos Arteon Shooting Brake MY23 ARTEON ELEGANCE 2.0 TDI 147kW (200CV) DSG7 velocidades | Berlinas-Familiares Grandes | Gasóleo | 5.6 | 5.6 | 145 | 145 | A | 2000 | 199.7 | 147 | 0 | 0 | 5.6 | 145 | 4866 | 2127 | 1447 | 2160 | 5 | A
575568 | Volkswagen Turismos | Volkswagen Turismos Arteon Shooting Brake MY23 ARTEON ELEGANCE 2.0 TSI 140kW (190CV) DSG7 velocidades | Berlinas-Familiares Grandes | Gasolina | 7.9 | 7.9 | 165 | 165 | A | 2000 | 190.2 | 140 | 0 | 0 | 7.9 | 165 | 4866 | 2127 | 1447 | 2160 | 5 | B
575569 | Volkswagen Turismos | Volkswagen Turismos Arteon Shooting Brake MY23 ARTEON ELEGANCE eHybrid 1.4 TSI 115kW (155CV) + 85kW (115CV) DSG6 | Berlinas-Familiares Grandes | Híbridos enchufables | 1.3 | 1.3 | 29 | 29 | A | 1400 | 156.3 | 115 | 85 | 57 | 1.3 | 29 | 4866 | 2127 | 1447 | 2160 | 5 | A
575579 | Volkswagen Turismos | Volkswagen Turismos Arteon Shooting Brake MY23 ARTEON R 2.0 TSI 235kW (320CV) DSG7 velocidades | Berlinas-Familiares Grandes | Gasolina | 9.2 | 9.2 | 208 | 208 | A | 2000 | 319.3 | 235 | 0 | 0 | 9.2 | 208 | 4866 | 2127 | 1447 | 2160 | 5 | C
575573 | Volkswagen Turismos | Volkswagen Turismos Arteon Shooting Brake MY23 ARTEON R-LINE 1.5 TSI 110kW (150CV) Manual 6 velocidades | Berlinas-Familiares Grandes | Gasolina | 7.8 | 7.8 | 110 | 110 | M | 1500 | 149.5 | 110 | 0 | 0 | 7.8 | 110 | 4866 | 2127 | 1447 | 2160 | 5 | A
575577 | Volkswagen Turismos | Volkswagen Turismos Arteon Shooting Brake MY23 ARTEON R-LINE 2.0 TDI 110kW (150CV) DSG7 velocidades | Berlinas-Familiares Grandes | Gasóleo | 5.2 | 5.2 | 110 | 110 | A | 2000 | 149.5 | 110 | 0 | 0 | 5.2 | 110 | 4866 | 2127 | 1447 | 2160 | 5 | A
575576 | Volkswagen Turismos | Volkswagen Turismos Arteon Shooting Brake MY23 ARTEON R-LINE 2.0 TDI 110kW (150CV) Manual 6 velocidades | Berlinas-Familiares Grandes | Gasóleo | 5.4 | 5.4 | 110 | 110 | M | 2000 | 149.5 | 110 | 0 | 0 | 5.4 | 110 | 4866 | 2127 | 1447 | 2160 | 5 | A
575578 | Volkswagen Turismos | Volkswagen Turismos Arteon Shooting Brake MY23 ARTEON R-LINE 2.0 TDI 147kW (200CV) DSG7 velocidades | Berlinas-Familiares Grandes | Gasóleo | 5.6 | 5.6 | 147 | 147 | A | 2000 | 199.7 | 147 | 0 | 0 | 5.6 | 147 | 4866 | 2127 | 1447 | 2160 | 5 | A
575574 | Volkswagen Turismos | Volkswagen Turismos Arteon Shooting Brake MY23 ARTEON R-LINE 2.0 TSI 140kW (190CV) DSG7 velocidades | Berlinas-Familiares Grandes | Gasolina | 7.9 | 7.9 | 140 | 140 | A | 2000 | 190.2 | 140 | 0 | 0 | 7.9 | 140 | 4866 | 2127 | 1447 | 2160 | 5 | B
575575 | Volkswagen Turismos | Volkswagen Turismos Arteon Shooting Brake MY23 ARTEON R-LINE eHybrid 1.4 TSI 115kW (155CV) + 85kW (115CV) DSG6 | Berlinas-Familiares Grandes | Híbridos enchufables | 1.3 | 1.3 | 115 | 115 | A | 1400 | 156.3 | 115 | 85 | 57 | 1.3 | 115 | 4866 | 2127 | 1447 | 2160 | 5 | A
559530 | Volkswagen Turismos | Volkswagen Turismos GOLF VARIANT MY22 Golf Variant 1.0 TSI 81 kW (110 CV) 6 vel. | Berlinas-Familiares Medios | Gasolina | 5.5 | 5.5 | 124 | 124 | M | 1000 | 110.1 | 81 | 0 | 0 | 5.5 | 124 | 4633 | 1789 | 1489 | 1930 | 5 | A
559531 | Volkswagen Turismos | Volkswagen Turismos GOLF VARIANT MY22 Golf Variant 2.0 TDI 85 kW (115 CV) 6 vel. | Berlinas-Familiares Medios | Gasóleo | 4.5 | 4.5 | 119 | 119 | M | 2000 | 115.5 | 85 | 0 | 0 | 4.5 | 119 | 4633 | 1789 | 1489 | 1930 | 5 | B
559523 | Volkswagen Turismos | Volkswagen Turismos GOLF VARIANT MY22 Golf Variant 2.0 TDI 85 kW (115 CV) Automatico DSG 7 vel. | Berlinas-Familiares Medios | Gasóleo | 4.5 | 4.5 | 119 | 119 | A | 2000 | 115.5 | 85 | 0 | 0 | 4.5 | 119 | 4633 | 1789 | 1489 | 1930 | 5 | B
559527 | Volkswagen Turismos | Volkswagen Turismos GOLF VARIANT MY22 Golf Variant Life 1.0 TSI 81 kW (110 CV) 6 vel. | Berlinas-Familiares Medios | Gasolina | 5.5 | 5.5 | 124 | 124 | M | 1000 | 110.1 | 81 | 0 | 0 | 5.5 | 124 | 4633 | 1789 | 1489 | 1930 | 5 | A
559520 | Volkswagen Turismos | Volkswagen Turismos GOLF VARIANT MY22 Golf Variant Life 1.0 eTSI 81 kW (110 CV) Automatico DSG 7 vel. | Berlinas-Familiares Medios | Gasolina | 5.2 | 5.2 | 119 | 119 | A | 1000 | 110.1 | 81 | 0 | 0 | 5.2 | 119 | 4633 | 1789 | 1489 | 1930 | 5 | A
559526 | Volkswagen Turismos | Volkswagen Turismos GOLF VARIANT MY22 Golf Variant Life 1.5 TSI 110 kW (150 CV) 6 vel. | Berlinas-Familiares Medios | Gasolina | 5.7 | 5.7 | 128 | 128 | M | 1500 | 149.5 | 110 | 0 | 0 | 5.7 | 128 | 4633 | 1789 | 1489 | 1930 | 5 | B
559528 | Volkswagen Turismos | Volkswagen Turismos GOLF VARIANT MY22 Golf Variant Life 1.5 TSI 96 kW (130 CV) 6 vel. | Berlinas-Familiares Medios | Gasolina | 5.5 | 5.5 | 123 | 123 | M | 1500 | 130.4 | 96 | 0 | 0 | 5.5 | 123 | 4633 | 1789 | 1489 | 1930 | 5 | A
559519 | Volkswagen Turismos | Volkswagen Turismos GOLF VARIANT MY22 Golf Variant Life 1.5 eTSI 110 kW (150 CV) Automatico DSG 7 vel. | Berlinas-Familiares Medios | Gasolina | 5.7 | 5.7 | 128 | 128 | A | 1500 | 149.5 | 110 | 0 | 0 | 5.7 | 128 | 4633 | 1789 | 1489 | 1930 | 5 | B
559521 | Volkswagen Turismos | Volkswagen Turismos GOLF VARIANT MY22 Golf Variant Life 1.5 eTSI 96 kW (130 CV) Automatico DSG 7 vel. | Berlinas-Familiares Medios | Gasolina | 5.5 | 5.5 | 125 | 125 | A | 1500 | 130.4 | 96 | 0 | 0 | 5.5 | 125 | 4633 | 1789 | 1489 | 1930 | 5 | A
559529 | Volkswagen Turismos | Volkswagen Turismos GOLF VARIANT MY22 Golf Variant Life 2.0 TDI 85 kW (115 CV) 6 vel. | Berlinas-Familiares Medios | Gasóleo | 4.5 | 4.5 | 119 | 119 | M | 2000 | 115.5 | 85 | 0 | 0 | 4.5 | 119 | 4633 | 1789 | 1489 | 1930 | 5 | B
559522 | Volkswagen Turismos | Volkswagen Turismos GOLF VARIANT MY22 Golf Variant Life 2.0 TDI 85 kW (115 CV) Automatico DSG 7 vel. | Berlinas-Familiares Medios | Gasóleo | 4.5 | 4.5 | 119 | 119 | A | 2000 | 115.5 | 85 | 0 | 0 | 4.5 | 119 | 4633 | 1789 | 1489 | 1930 | 5 | B
559524 | Volkswagen Turismos | Volkswagen Turismos GOLF VARIANT MY22 Golf Variant R-Line 1.5 TSI 110 kW (150 CV) 6 vel. | Berlinas-Familiares Medios | Gasolina | 5.8 | 5.8 | 132 | 132 | M | 1500 | 149.5 | 110 | 0 | 0 | 5.8 | 132 | 4633 | 1789 | 1489 | 1930 | 5 | B
559525 | Volkswagen Turismos | Volkswagen Turismos GOLF VARIANT MY22 Golf Variant R-Line 1.5 TSI 96 kW (130 CV) 6 vel. | Berlinas-Familiares Medios | Gasolina | 5.6 | 5.6 | 127 | 127 | M | 1500 | 130.4 | 96 | 0 | 0 | 5.6 | 127 | 4633 | 1789 | 1489 | 1930 | 5 | A
559516 | Volkswagen Turismos | Volkswagen Turismos GOLF VARIANT MY22 Golf Variant R-Line 1.5 eTSI 110 kW (150 CV) Automatico DSG 7 vel. | Berlinas-Familiares Medios | Gasolina | 5.8 | 5.8 | 132 | 132 | A | 1500 | 149.5 | 110 | 0 | 0 | 5.8 | 132 | 4633 | 1789 | 1489 | 1930 | 5 | B
559517 | Volkswagen Turismos | Volkswagen Turismos GOLF VARIANT MY22 Golf Variant R-Line 1.5 eTSI 96 kW (130 CV) Automatico DSG 7 vel. | Berlinas-Familiares Medios | Gasolina | 5.6 | 5.6 | 128 | 128 | A | 1500 | 130.4 | 96 | 0 | 0 | 5.6 | 128 | 4633 | 1789 | 1489 | 1930 | 5 | A
559518 | Volkswagen Turismos | Volkswagen Turismos GOLF VARIANT MY22 Golf Variant R-Line 2.0 TDI 110 kW (150 CV) Automatico DSG 7 vel. | Berlinas-Familiares Medios | Gasóleo | 4.7 | 4.7 | 123 | 123 | A | 2000 | 149.5 | 110 | 0 | 0 | 4.7 | 123 | 4633 | 1789 | 1489 | 1930 | 5 | B
580215 | Volkswagen Turismos | Volkswagen Turismos GOLF VARIANT MY24 Golf 8 Variant 1.0 TSI 81 kW (110 CV) | Berlinas-Familiares Medios | Gasolina | 5.5 | 5.5 | 124 | 124 | M | 1000 | 110.1 | 81 | 0 | 0 | 5.5 | 124 | 4633 | 1789 | 1489 | 1930 | 5 | A
580226 | Volkswagen Turismos | Volkswagen Turismos GOLF VARIANT MY24 Golf 8 Variant 2.0 TDI 85kW (115CV) DSG | Berlinas-Familiares Medios | Gasóleo | 4.5 | 4.5 | 119 | 119 | A | 2000 | 115.5 | 85 | 0 | 0 | 4.5 | 119 | 4633 | 1789 | 1489 | 1930 | 5 | B
580216 | Volkswagen Turismos | Volkswagen Turismos GOLF VARIANT MY24 Golf 8 Variant Life 1.0 TSI 81 kW (110 CV) | Berlinas-Familiares Medios | Gasolina | 5.5 | 5.5 | 124 | 124 | M | 1000 | 110.1 | 81 | 0 | 0 | 5.5 | 124 | 4633 | 1789 | 1489 | 1930 | 5 | A
580220 | Volkswagen Turismos | Volkswagen Turismos GOLF VARIANT MY24 Golf 8 Variant Life 1.0 eTSI 81kW (110CV) | Berlinas-Familiares Medios | Gasolina | 5.2 | 5.2 | 119 | 119 | A | 1000 | 110.1 | 81 | 0 | 0 | 5.2 | 119 | 4633 | 1789 | 1489 | 1930 | 5 | A
580217 | Volkswagen Turismos | Volkswagen Turismos GOLF VARIANT MY24 Golf 8 Variant Life 1.5 TSI 96kW (110CV) | Berlinas-Familiares Medios | Gasolina | 5.5 | 5.5 | 123 | 123 | M | 1500 | 130.4 | 96 | 0 | 0 | 5.5 | 123 | 4633 | 1789 | 1489 | 1930 | 5 | A
580221 | Volkswagen Turismos | Volkswagen Turismos GOLF VARIANT MY24 Golf 8 Variant Life 1.5 eTSI 96kW (130CV) | Berlinas-Familiares Medios | Gasolina | 5.5 | 5.5 | 125 | 125 | A | 1500 | 130.4 | 96 | 0 | 0 | 5.5 | 125 | 4633 | 1789 | 1489 | 1930 | 5 | A
580225 | Volkswagen Turismos | Volkswagen Turismos GOLF VARIANT MY24 Golf 8 Variant Life 2.0 TDI 85kW (115CV) | Berlinas-Familiares Medios | Gasóleo | 4.5 | 4.5 | 112 | 112 | M | 2000 | 115.5 | 85 | 0 | 0 | 4.5 | 112 | 4633 | 1789 | 1489 | 1930 | 5 | B
580227 | Volkswagen Turismos | Volkswagen Turismos GOLF VARIANT MY24 Golf 8 Variant Life 2.0 TDI 85kW (115CV) DSG | Berlinas-Familiares Medios | Gasóleo | 4.5 | 4.5 | 119 | 119 | A | 2000 | 115.5 | 85 | 0 | 0 | 4.5 | 119 | 4633 | 1789 | 1489 | 1930 | 5 | B
580229 | Volkswagen Turismos | Volkswagen Turismos GOLF VARIANT MY24 Golf 8 Variant R 2.0 235 kW (320CV) DSG | Berlinas-Familiares Medios | Gasolina | 7.9 | 7.9 | 178 | 178 | A | 2000 | 319.3 | 235 | 0 | 0 | 7.9 | 178 | 4633 | 1789 | 1489 | 1930 | 5 | E
580219 | Volkswagen Turismos | Volkswagen Turismos GOLF VARIANT MY24 Golf 8 Variant R-Line 1.5 TSI 110 kW (150CV) | Berlinas-Familiares Medios | Gasolina | 5.8 | 5.8 | 132 | 132 | M | 1500 | 149.5 | 110 | 0 | 0 | 5.8 | 132 | 4633 | 1789 | 1489 | 1930 | 5 | B
580218 | Volkswagen Turismos | Volkswagen Turismos GOLF VARIANT MY24 Golf 8 Variant R-Line 1.5 TSI 96 kW (130CV) | Berlinas-Familiares Medios | Gasolina | 5.6 | 5.6 | 127 | 127 | M | 1500 | 130.4 | 96 | 0 | 0 | 5.6 | 127 | 4633 | 1789 | 1489 | 1930 | 5 | A
580223 | Volkswagen Turismos | Volkswagen Turismos GOLF VARIANT MY24 Golf 8 Variant R-Line 1.5 eTSI 110 kW (150CV) | Berlinas-Familiares Medios | Gasolina | 5.8 | 5.8 | 132 | 132 | A | 1500 | 149.5 | 110 | 0 | 0 | 5.8 | 132 | 4633 | 1789 | 1489 | 1930 | 5 | B
580222 | Volkswagen Turismos | Volkswagen Turismos GOLF VARIANT MY24 Golf 8 Variant R-Line 1.5 eTSI 96kW (130CV) | Berlinas-Familiares Medios | Gasolina | 5.6 | 5.6 | 128 | 128 | A | 1500 | 130.4 | 96 | 0 | 0 | 5.6 | 128 | 4633 | 1789 | 1489 | 1930 | 5 | A
580228 | Volkswagen Turismos | Volkswagen Turismos GOLF VARIANT MY24 Golf 8 Variant R-Line 2.0 TDI 110 kW (150CV) DSG | Berlinas-Familiares Medios | Gasóleo | 4.7 | 4.7 | 123 | 123 | A | 2000 | 149.5 | 110 | 0 | 0 | 4.7 | 123 | 4633 | 1789 | 1489 | 1930 | 5 | B
580224 | Volkswagen Turismos | Volkswagen Turismos GOLF VARIANT MY24 Golf Variant 8 2.0 TDI 85kW (115CV) | Berlinas-Familiares Medios | Gasóleo | 4.5 | 4.5 | 111 | 111 | M | 2000 | 115.5 | 85 | 0 | 0 | 4.5 | 111 | 4633 | 1789 | 1489 | 1930 | 5 | B
568950 | Volkswagen Turismos | Volkswagen Turismos Golf 7 MY20 GTE 1.4 TSI e-Power Combinado: 150 kW (204 CV) Automático DSG 6 vel. | Pequeños | Híbridos enchufables |  |  |  |  | A | 1400 | 149.5 | 110 | 75 | 46 | 0 | 0 | 4258 | 1790 | 1492 | 2040 | 5 | Sin clasificación
557069 | Volkswagen Turismos | Volkswagen Turismos Golf 7 MY20 e-Golf ePower 100kW (136CV) | Pequeños | Eléctricos puros |  |  |  |  | A | 0 | 0 | 0 | 100 | 300 |  | 0 | 4270 | 1799 | 1452 | 1720 | 5 | Sin clasificación |  | 13.2 | 35.8
575598 | Volkswagen Turismos | Volkswagen Turismos Golf 8 MY 23 Golf 8 Life 1.5 TSI 110 kW (150 CV) | Pequeños | Gasolina | 5.1 | 5.1 | 126 | 126 | M | 1500 | 149.5 | 110 | 0 | 0 | 5.1 | 126 | 4284 | 1789 | 1491 | 1880 | 5 | B
556813 | Volkswagen Turismos | Volkswagen Turismos Golf 8 MY21 Golf 2.0 TDI 85 kW (115 CV) 6 vel. | Berlinas-Familiares Medios | Gasóleo | 4.5 | 4.5 | 118 | 118 | M | 2000 | 115.5 | 85 | 0 | 0 | 4.5 | 118 | 4396 | 1789 | 1491 | 1387 | 5 | B
556812 | Volkswagen Turismos | Volkswagen Turismos Golf 8 MY21 Golf 2.0 TDI 85 kW (115 CV) Automático DSG 7 vel. | Berlinas-Familiares Medios | Gasóleo | 4.5 | 4.5 | 118 | 118 | A | 2000 | 115.5 | 85 | 0 | 0 | 4.5 | 118 | 4396 | 1789 | 1491 | 1387 | 5 | B
556811 | Volkswagen Turismos | Volkswagen Turismos Golf 8 MY21 Golf GTE 1.4 TSI Combinado: 180 kW (245 CV) Automático DSG 6 vel. | Berlinas-Familiares Medios | Híbridos enchufables | 1.1 | 1.1 | 26 | 26 | A | 1400 | 149.5 | 110 | 70 | 60 | 1.1 | 26 | 4396 | 1789 | 1419 | 2040 | 5 | A
556814 | Volkswagen Turismos | Volkswagen Turismos Golf 8 MY21 Golf GTI 2.0 TSI 180 kW (245 CV) 6 vel. | Berlinas-Familiares Medios | Gasolina | 7.4 | 7.4 | 169 | 169 | M | 2000 | 244.6 | 180 | 0 | 0 | 7.4 | 169 | 4396 | 1789 | 1491 | 1387 | 5 | E
556815 | Volkswagen Turismos | Volkswagen Turismos Golf 8 MY21 Golf GTI 2.0 TSI 180 kW (245 CV) Automatico DSG 7 vel. | Berlinas-Familiares Medios | Gasolina | 7.4 | 7.4 | 168 | 168 | A | 2000 | 244.6 | 180 | 0 | 0 | 7.4 | 168 | 4396 | 1789 | 1491 | 1387 | 5 | E
556816 | Volkswagen Turismos | Volkswagen Turismos Golf 8 MY21 Golf GTI CLUBSPORT 2.0 TSI 221 kW (300 CV) Automatico DSG 7 vel. | Berlinas-Familiares Medios | Gasolina | 7.4 | 7.4 | 167 | 167 | A | 2000 | 300.3 | 221 | 0 | 0 | 7.4 | 167 | 4396 | 1789 | 1491 | 1387 | 5 | E
556819 | Volkswagen Turismos | Volkswagen Turismos Golf 8 MY21 Golf Life 1.0 TSI 81 kW (110 CV) 6 vel. | Berlinas-Familiares Medios | Gasolina | 5.3 | 5.3 | 121 | 121 | M | 1000 | 110.1 | 81 | 0 | 0 | 5.3 | 121 | 4396 | 1789 | 1491 | 1387 | 5 | B
556818 | Volkswagen Turismos | Volkswagen Turismos Golf 8 MY21 Golf Life 1.0 eTSI 81 kW (110 CV) Automatico DSG 7 vel. | Berlinas-Familiares Medios | Híbridos de gasolina | 5.2 | 5.2 | 118 | 118 | A | 1000 | 110.1 | 81 | 81 | 0 | 5.2 | 118 | 4396 | 1789 | 1491 | 1387 | 5 | A
556822 | Volkswagen Turismos | Volkswagen Turismos Golf 8 MY21 Golf Life 1.5 TSI 110 kW (150 CV) 6 vel. | Berlinas-Familiares Medios | Gasolina | 5.6 | 5.6 | 127 | 127 | M | 1500 | 149.5 | 110 | 0 | 0 | 5.6 | 127 | 4396 | 1789 | 1491 | 1387 | 5 | B
556823 | Volkswagen Turismos | Volkswagen Turismos Golf 8 MY21 Golf Life 1.5 TSI 96 kW (130 CV) 6 vel. | Berlinas-Familiares Medios | Gasolina | 5.4 | 5.4 | 123 | 123 | M | 1500 | 130.4 | 96 | 0 | 0 | 5.4 | 123 | 4396 | 1789 | 1491 | 1387 | 5 | B
556820 | Volkswagen Turismos | Volkswagen Turismos Golf 8 MY21 Golf Life 1.5 eTSI 110 kW (150 CV) Automatico DSG 7 vel. | Berlinas-Familiares Medios | Híbridos de gasolina | 5.7 | 5.7 | 127 | 127 | A | 1500 | 149.5 | 110 | 110 | 0 | 5.7 | 127 | 4396 | 1789 | 1491 | 1387 | 5 | B
556821 | Volkswagen Turismos | Volkswagen Turismos Golf 8 MY21 Golf Life 1.5 eTSI 96 kW (130 CV) Automatico DSG 7 vel. | Berlinas-Familiares Medios | Híbridos de gasolina | 5.5 | 5.5 | 125 | 125 | A | 1500 | 130.4 | 96 | 96 | 0 | 5.5 | 125 | 4396 | 1789 | 1491 | 1387 | 5 | B
556824 | Volkswagen Turismos | Volkswagen Turismos Golf 8 MY21 Golf Life 2.0 TDI 85 kW (115 CV) 6 vel. | Berlinas-Familiares Medios | Gasóleo | 4.5 | 4.5 | 119 | 119 | M | 2000 | 115.5 | 85 | 0 | 0 | 4.5 | 119 | 4396 | 1789 | 1491 | 1387 | 5 | B
556825 | Volkswagen Turismos | Volkswagen Turismos Golf 8 MY21 Golf Life 2.0 TDI 85 kW (115 CV) Automático DSG 7 Vel. | Berlinas-Familiares Medios | Gasóleo | 4.5 | 4.5 | 118 | 118 | A | 2000 | 115.5 | 85 | 0 | 0 | 4.5 | 118 | 4396 | 1789 | 1491 | 1387 | 5 | B
556817 | Volkswagen Turismos | Volkswagen Turismos Golf 8 MY21 Golf R 2.0 TSI 235 kW (320 CV) Automatico DSG 7 vel. | Berlinas-Familiares Medios | Gasolina | 7.8 | 7.8 | 177 | 177 | A | 2000 | 300.3 | 221 | 0 | 0 | 7.8 | 177 | 4396 | 1789 | 1491 | 1387 | 5 | E
556828 | Volkswagen Turismos | Volkswagen Turismos Golf 8 MY21 Golf R-Line 1.5 TSI 110 kW (150 CV) 6 vel. | Berlinas-Familiares Medios | Gasolina | 5.8 | 5.8 | 130 | 130 | M | 1500 | 149.5 | 110 | 0 | 0 | 5.8 | 130 | 4396 | 1789 | 1491 | 1387 | 5 | B
556829 | Volkswagen Turismos | Volkswagen Turismos Golf 8 MY21 Golf R-Line 1.5 TSI 96 kW (130 CV) 6 vel. | Berlinas-Familiares Medios | Gasolina | 5.5 | 5.5 | 125 | 125 | M | 1500 | 130.4 | 96 | 0 | 0 | 5.5 | 125 | 4396 | 1789 | 1491 | 1387 | 5 | B
556826 | Volkswagen Turismos | Volkswagen Turismos Golf 8 MY21 Golf R-Line 1.5 eTSI 110 kW (150 CV) Automatico DSG 7 vel. | Berlinas-Familiares Medios | Híbridos de gasolina | 5.7 | 5.7 | 130 | 130 | A | 1500 | 149.5 | 110 | 110 | 0 | 5.7 | 130 | 4396 | 1789 | 1491 | 1387 | 5 | B
556827 | Volkswagen Turismos | Volkswagen Turismos Golf 8 MY21 Golf R-Line 1.5 eTSI 96 kW (130 CV) Automatico DSG 7 vel. | Berlinas-Familiares Medios | Híbridos de gasolina | 5.6 | 5.6 | 127 | 127 | A | 1500 | 130.4 | 96 | 96 | 0 | 5.6 | 127 | 4396 | 1789 | 1491 | 1387 | 5 | B
556830 | Volkswagen Turismos | Volkswagen Turismos Golf 8 MY21 Golf R-Line 2.0 TDI 110 kW (150 CV) Automatico DSG 7 vel. | Berlinas-Familiares Medios | Gasóleo | 4.7 | 4.7 | 122 | 122 | A | 2000 | 149.5 | 110 | 0 | 0 | 4.7 | 122 | 4396 | 1789 | 1491 | 1387 | 5 | C
556832 | Volkswagen Turismos | Volkswagen Turismos Golf 8 MY21 Golf Style 1.5 TSI 110 kW (150 CV) 6 vel. | Berlinas-Familiares Medios | Gasolina | 5.7 | 5.7 | 130 | 130 | M | 1500 | 149.5 | 110 | 0 | 0 | 5.7 | 130 | 4396 | 1789 | 1491 | 1387 | 5 | B
556833 | Volkswagen Turismos | Volkswagen Turismos Golf 8 MY21 Golf Style 1.5 TSI 96 kW (130 CV) 6 vel. | Berlinas-Familiares Medios | Gasolina | 5.5 | 5.5 | 125 | 125 | M | 1500 | 130.4 | 96 | 0 | 0 | 5.5 | 125 | 4396 | 1789 | 1491 | 1387 | 5 | B
556831 | Volkswagen Turismos | Volkswagen Turismos Golf 8 MY21 Golf Style 1.5 eTSI 110 kW (150 CV) Automatico DSG 7 vel. | Berlinas-Familiares Medios | Híbridos de gasolina | 5.7 | 5.7 | 130 | 130 | A | 1500 | 149.5 | 110 | 110 | 0 | 5.7 | 130 | 4396 | 1789 | 1491 | 1387 | 5 | B
556834 | Volkswagen Turismos | Volkswagen Turismos Golf 8 MY21 Golf Style 2.0 TDI 110 kW (150 CV) Automatico DSG 7 vel. | Berlinas-Familiares Medios | Gasóleo | 4.6 | 4.6 | 122 | 122 | A | 2000 | 149.5 | 110 | 0 | 0 | 4.6 | 122 | 4396 | 1789 | 1491 | 1387 | 5 | C
556810 | Volkswagen Turismos | Volkswagen Turismos Golf 8 MY21 Golf eHybrid 1.4 TSI Combinado: 150 kW (204 CV) Automático DSG 6 vel. | Berlinas-Familiares Medios | Híbridos enchufables | 0.9 | 0.9 | 21 | 21 | A | 1400 | 149.5 | 110 | 80 | 80 | 0.9 | 21 | 4396 | 1789 | 1419 | 2020 | 5 | A
556835 | Volkswagen Turismos | Volkswagen Turismos Golf 8 MY21Golf 1.0 TSI 81 kW (110 CV) 6 vel | Berlinas-Familiares Medios | Gasolina | 5.3 | 5.3 | 120 | 120 | M | 1000 | 110.1 | 81 | 0 | 0 | 5.3 | 120 | 4396 | 1789 | 1491 | 1387 | 5 | B
559514 | Volkswagen Turismos | Volkswagen Turismos Golf 8 MY22 Golf 1.0 TSI 81 kW (110 CV) 6 vel. | Pequeños | Gasolina | 5.4 | 5.4 | 122 | 122 | M | 1000 | 110.1 | 81 | 0 | 0 | 5.4 | 122 | 4284 | 1789 | 1491 | 1880 | 5 | B
559502 | Volkswagen Turismos | Volkswagen Turismos Golf 8 MY22 Golf 1.0 eTSI 81 kW (110 CV) Automatico DSG 7 vel. | Pequeños | Gasolina | 5.1 | 5.1 | 117 | 117 | A | 1000 | 110.1 | 81 | 0 | 0 | 5.1 | 117 | 4284 | 1789 | 1491 | 1880 | 5 | B
559515 | Volkswagen Turismos | Volkswagen Turismos Golf 8 MY22 Golf 2.0 TDI 85 kW (115 CV) 6 vel. | Pequeños | Gasolina | 4.5 | 4.5 | 117 | 117 | M | 2000 | 115.5 | 85 | 0 | 0 | 4.5 | 117 | 4284 | 1789 | 1491 | 1880 | 5 | A
559503 | Volkswagen Turismos | Volkswagen Turismos Golf 8 MY22 Golf 2.0 TDI 85 kW (115 CV) Automatico DSG 7 vel. | Pequeños | Gasóleo | 4.5 | 4.5 | 117 | 117 | A | 2000 | 115.5 | 85 | 0 | 0 | 4.5 | 117 | 4284 | 1789 | 1491 | 1880 | 5 | C
559488 | Volkswagen Turismos | Volkswagen Turismos Golf 8 MY22 Golf First ed. Sport 1.5 TSI 110 kW (150 CV) Automatico DSG 7 vel. | Pequeños | Gasolina | 5.7 | 5.7 | 130 | 130 | A | 1500 | 149.5 | 110 | 0 | 0 | 5.7 | 130 | 4284 | 1789 | 1491 | 1880 | 5 | B
559489 | Volkswagen Turismos | Volkswagen Turismos Golf 8 MY22 Golf GTE 1.4 TSI Combinado: 180 kW (245 CV) Automatico DSG 6 vel. | Pequeños | Híbridos enchufables | 1.1 | 1.1 | 25 | 25 | A | 1400 | 149.5 | 110 | 80 | 64 | 1.1 | 25 | 4284 | 1789 | 1491 | 1880 | 5 | A
559513 | Volkswagen Turismos | Volkswagen Turismos Golf 8 MY22 Golf GTI 2.0 TSI 180 kW (245 CV) 6 vel. | Pequeños | Gasolina | 7.4 | 7.4 | 168 | 168 | M | 2000 | 244.6 | 180 | 0 | 0 | 7.4 | 168 | 4284 | 1789 | 1491 | 1880 | 5 | E
559500 | Volkswagen Turismos | Volkswagen Turismos Golf 8 MY22 Golf GTI 2.0 TSI 180 kW (245 CV) Automatico DSG 7 vel. | Pequeños | Gasolina | 7.3 | 7.3 | 166 | 166 | A | 2000 | 244.6 | 180 | 0 | 0 | 7.3 | 166 | 4284 | 1789 | 1491 | 1880 | 5 | E
559490 | Volkswagen Turismos | Volkswagen Turismos Golf 8 MY22 Golf GTI Clubsport 2.0 TSI 221 kW (300 CV) Automatico DSG 7 vel. | Pequeños | Gasolina | 7.3 | 7.3 | 166 | 166 | A | 2000 | 300.3 | 221 | 0 | 0 | 7.3 | 166 | 4284 | 1789 | 1491 | 1880 | 5 | E
559510 | Volkswagen Turismos | Volkswagen Turismos Golf 8 MY22 Golf Life 1.0 TSI 81 kW (110 CV) 6 vel. | Pequeños | Gasolina | 5.4 | 5.4 | 123 | 123 | M | 1000 | 110.1 | 81 | 0 | 0 | 5.4 | 123 | 4284 | 1789 | 1491 | 1880 | 5 | B
559496 | Volkswagen Turismos | Volkswagen Turismos Golf 8 MY22 Golf Life 1.0 eTSI 81 kW (110 CV) Automatico DSG 7 vel. | Pequeños | Gasolina | 5.2 | 5.2 | 117 | 117 | A | 1000 | 110.1 | 81 | 0 | 0 | 5.2 | 117 | 4284 | 1789 | 1491 | 1880 | 5 | B
559508 | Volkswagen Turismos | Volkswagen Turismos Golf 8 MY22 Golf Life 1.5 TSI 110 kW (150 CV) 6 vel. | Pequeños | Gasolina | 5.6 | 5.6 | 126 | 126 | M | 1500 | 149.5 | 110 | 0 | 0 | 5.6 | 126 | 4284 | 1789 | 1491 | 1880 | 5 | B
559511 | Volkswagen Turismos | Volkswagen Turismos Golf 8 MY22 Golf Life 1.5 TSI 96 kW (130 CV) 6 vel. | Pequeños | Gasolina | 5.4 | 5.4 | 122 | 122 | M | 1500 | 130.4 | 96 | 0 | 0 | 5.4 | 122 | 4284 | 1789 | 1491 | 1880 | 5 | B
559494 | Volkswagen Turismos | Volkswagen Turismos Golf 8 MY22 Golf Life 1.5 eTSI 110 kW (150 CV) Automatico DSG 7 vel. | Pequeños | Gasolina | 5.5 | 5.5 | 126 | 126 | A | 1500 | 149.5 | 110 | 0 | 0 | 5.5 | 126 | 4284 | 1789 | 1491 | 1880 | 5 | B
559497 | Volkswagen Turismos | Volkswagen Turismos Golf 8 MY22 Golf Life 1.5 eTSI 96 kW (130 CV) Automatico DSG 7 vel. | Pequeños | Gasolina | 5.5 | 5.5 | 124 | 124 | A | 1500 | 130.4 | 96 | 0 | 0 | 5.5 | 124 | 4284 | 1789 | 1491 | 1880 | 5 | B
559509 | Volkswagen Turismos | Volkswagen Turismos Golf 8 MY22 Golf Life 2.0 TDI 110 kW (150 CV) 6 vel. | Pequeños | Gasóleo | 4.4 | 4.4 | 116 | 116 | M | 2000 | 149.5 | 110 | 0 | 0 | 4.4 | 116 | 4284 | 1789 | 1491 | 1880 | 5 | B
559498 | Volkswagen Turismos | Volkswagen Turismos Golf 8 MY22 Golf Life 2.0 TDI 110 kW (150 CV) Automatico DSG 7 vel. | Pequeños | Gasóleo | 4.5 | 4.5 | 118 | 118 | A | 2000 | 149.5 | 110 | 0 | 0 | 4.5 | 118 | 4284 | 1789 | 1491 | 1880 | 5 | C
559512 | Volkswagen Turismos | Volkswagen Turismos Golf 8 MY22 Golf Life 2.0 TDI 85 kW (115 CV) 6 vel. | Pequeños | Gasóleo | 4.5 | 4.5 | 117 | 117 | M | 2000 | 115.5 | 85 | 0 | 0 | 4.5 | 117 | 4284 | 1789 | 1491 | 1880 | 5 | C
559499 | Volkswagen Turismos | Volkswagen Turismos Golf 8 MY22 Golf Life 2.0 TDI 85 kW (115 CV) Automatico DSG 7 vel. | Pequeños | Gasóleo | 4.5 | 4.5 | 117 | 117 | A | 2000 | 115.5 | 85 | 0 | 0 | 4.5 | 117 | 4284 | 1789 | 1491 | 1880 | 5 | C
559501 | Volkswagen Turismos | Volkswagen Turismos Golf 8 MY22 Golf R 2.0 TSI 235 kW (320 CV) Automatico DSG 7 vel. | Pequeños | Gasolina | 7.8 | 7.8 | 176 | 176 | A | 2000 | 319.3 | 235 | 0 | 0 | 7.8 | 176 | 4284 | 1789 | 1491 | 1880 | 5 | F
559504 | Volkswagen Turismos | Volkswagen Turismos Golf 8 MY22 Golf R-Line 1.5 TSI 110 kW (150 CV) 6 vel. | Pequeños | Gasolina | 5.7 | 5.7 | 129 | 129 | M | 1500 | 149.5 | 110 | 0 | 0 | 5.7 | 129 | 4284 | 1789 | 1491 | 1880 | 5 | B
559492 | Volkswagen Turismos | Volkswagen Turismos Golf 8 MY22 Golf R-Line 1.5 TSI 110 kW (150 CV) Automatico DSG 7 vel. | Pequeños | Gasolina | 5.7 | 5.7 | 129 | 129 | A | 1500 | 149.5 | 110 | 0 | 0 | 5.7 | 129 | 4284 | 1789 | 1491 | 1880 | 5 | B
559505 | Volkswagen Turismos | Volkswagen Turismos Golf 8 MY22 Golf R-Line 1.5 TSI 96 kW (130 CV) 6 vel. | Pequeños | Gasolina | 5.5 | 5.5 | 124 | 124 | M | 1500 | 130.4 | 96 | 0 | 0 | 5.5 | 124 | 4284 | 1789 | 1491 | 1880 | 5 | B
559491 | Volkswagen Turismos | Volkswagen Turismos Golf 8 MY22 Golf R-Line 1.5 eTSI 96 kW (130 CV) Automatico DSG 7 vel. | Pequeños | Gasolina | 5.5 | 5.5 | 126 | 126 | A | 1500 | 130.4 | 96 | 0 | 0 | 5.5 | 126 | 4284 | 1789 | 1491 | 1880 | 5 | B
559493 | Volkswagen Turismos | Volkswagen Turismos Golf 8 MY22 Golf R-Line 2.0 TDI 110 kW (150 CV) Automatico DSG 7 vel. | Pequeños | Gasóleo | 4.6 | 4.6 | 121 | 121 | A | 2000 | 149.5 | 110 | 0 | 0 | 4.6 | 121 | 4284 | 1789 | 1491 | 1880 | 5 | C
559506 | Volkswagen Turismos | Volkswagen Turismos Golf 8 MY22 Golf Style 1.5 TSI 110 kW (150 CV) 6 vel. | Pequeños | Gasolina | 5.7 | 5.7 | 130 | 130 | M | 1500 | 149.5 | 110 | 0 | 0 | 5.7 | 130 | 4284 | 1789 | 1491 | 1880 | 5 | B
559507 | Volkswagen Turismos | Volkswagen Turismos Golf 8 MY22 Golf Style 1.5 TSI 96 kW (130 CV) 6 vel. | Pequeños | Gasolina | 5.5 | 5.5 | 125 | 125 | M | 1500 | 130.4 | 96 | 0 | 0 | 5.5 | 125 | 4284 | 1789 | 1491 | 1880 | 5 | B
559495 | Volkswagen Turismos | Volkswagen Turismos Golf 8 MY22 Golf Style 2.0 TDI 110 kW (150 CV) Automatico DSG 7 vel. | Pequeños | Gasóleo | 4.6 | 4.6 | 122 | 122 | A | 2000 | 149.5 | 110 | 0 | 0 | 4.6 | 122 | 4284 | 1789 | 1491 | 1880 | 5 | C
559487 | Volkswagen Turismos | Volkswagen Turismos Golf 8 MY22 Golf eHybrid 1.4 TSI Combinado: 150 kW (204 CV) Automatico DSG 6 vel. | Pequeños | Híbridos enchufables | 0.9 | 0.9 | 21 | 21 | A | 1400 | 149.5 | 110 | 80 | 71 | 0.9 | 21 | 4284 | 1789 | 1491 | 1880 | 5 | A
575594 | Volkswagen Turismos | Volkswagen Turismos Golf 8 MY23 Golf 8 1.0 TSI 81 kW (110 CV) | Pequeños | Gasolina | 4.6 | 4.6 | 122 | 122 | M | 1000 | 110.1 | 81 | 0 | 0 | 4.6 | 122 | 4284 | 1789 | 1491 | 1880 | 5 | A
575600 | Volkswagen Turismos | Volkswagen Turismos Golf 8 MY23 Golf 8 1.0 eTSI 81 kW (110CV) DSG | Pequeños | Gasolina | 4.3 | 4.3 | 117 | 117 | A | 1000 | 110.1 | 81 | 0 | 0 | 4.3 | 117 | 4284 | 1789 | 1491 | 1880 | 5 | A
575613 | Volkswagen Turismos | Volkswagen Turismos Golf 8 MY23 Golf 8 2.0 GTI 180 kW (245CV) | Pequeños | Gasolina | 6.9 | 6.9 | 168 | 168 | M | 2000 | 244.6 | 180 | 0 | 0 | 6.9 | 168 | 4284 | 1789 | 1491 | 1880 | 5 | D
575614 | Volkswagen Turismos | Volkswagen Turismos Golf 8 MY23 Golf 8 2.0 GTI 180 kW (245CV) DSG | Pequeños | Gasolina | 6.5 | 6.5 | 166 | 166 | A | 2000 | 244.6 | 180 | 0 | 0 | 6.5 | 166 | 4284 | 1789 | 1491 | 1880 | 5 | D
575606 | Volkswagen Turismos | Volkswagen Turismos Golf 8 MY23 Golf 8 2.0 TDI 85kW (115CV) | Pequeños | Gasóleo | 3.8 | 3.8 | 109 | 109 | M | 2000 | 115.5 | 85 | 0 | 0 | 3.8 | 109 | 4284 | 1789 | 1491 | 1880 | 5 | A
575608 | Volkswagen Turismos | Volkswagen Turismos Golf 8 MY23 Golf 8 2.0 TDI 85kW (115CV) DSG | Pequeños | Gasóleo | 3.9 | 3.9 | 117 | 117 | A | 2000 | 115.5 | 85 | 0 | 0 | 3.9 | 117 | 4284 | 1789 | 1491 | 1880 | 5 | A
575619 | Volkswagen Turismos | Volkswagen Turismos Golf 8 MY23 Golf 8 GTE 1.4 180kW (245 CV) PHEV DSG | Pequeños | Híbridos enchufables | 1.5 | 1.5 | 25 | 25 | A | 1400 | 244.6 | 180 | 80 | 72 | 1.5 | 25 | 4284 | 1789 | 1491 | 1880 | 5 | A
575615 | Volkswagen Turismos | Volkswagen Turismos Golf 8 MY23 Golf 8 GTI CLUBSPORT 2.0 221 kW (300CV) DSG | Pequeños | Gasolina | 6.6 | 6.6 | 166 | 166 | A | 2000 | 300.3 | 221 | 0 | 0 | 6.6 | 166 | 4284 | 1789 | 1491 | 1880 | 5 | D
575595 | Volkswagen Turismos | Volkswagen Turismos Golf 8 MY23 Golf 8 Life 1.0 TSI 81 kW (110 CV) | Pequeños | Gasolina | 4.6 | 4.6 | 123 | 123 | M | 1000 | 110.1 | 81 | 0 | 0 | 4.6 | 123 | 4284 | 1789 | 1491 | 1880 | 5 | A
575601 | Volkswagen Turismos | Volkswagen Turismos Golf 8 MY23 Golf 8 Life 1.0 eTSI 81kW (110CV) DSG | Pequeños | Gasolina | 4.3 | 4.3 | 117 | 117 | A | 1000 | 110.1 | 81 | 0 | 0 | 4.3 | 117 | 4284 | 1789 | 1491 | 1880 | 5 | A
575596 | Volkswagen Turismos | Volkswagen Turismos Golf 8 MY23 Golf 8 Life 1.5 TSI 96kW (110CV) | Pequeños | Gasolina | 5.1 | 5.1 | 122 | 122 | M | 1500 | 130.4 | 96 | 0 | 0 | 5.1 | 122 | 4284 | 1789 | 1491 | 1880 | 5 | B
575604 | Volkswagen Turismos | Volkswagen Turismos Golf 8 MY23 Golf 8 Life 1.5 eTSI 110 kW (150CV) DSG | Pequeños | Gasolina | 4.7 | 4.7 | 126 | 126 | A | 1500 | 149.5 | 110 | 0 | 0 | 4.7 | 126 | 4284 | 1789 | 1491 | 1880 | 5 | A
575602 | Volkswagen Turismos | Volkswagen Turismos Golf 8 MY23 Golf 8 Life 1.5 eTSI 96kW (130CV) DSG | Pequeños | Gasolina | 4.7 | 4.7 | 124 | 124 | A | 1500 | 130.4 | 96 | 0 | 0 | 4.7 | 124 | 4284 | 1789 | 1491 | 1880 | 5 | A
575610 | Volkswagen Turismos | Volkswagen Turismos Golf 8 MY23 Golf 8 Life 2.0 TDI 110 kW (150CV) | Pequeños | Gasóleo | 3.9 | 3.9 | 113 | 113 | M | 2000 | 149.5 | 110 | 0 | 0 | 3.9 | 113 | 4284 | 1789 | 1491 | 1880 | 5 | A
575611 | Volkswagen Turismos | Volkswagen Turismos Golf 8 MY23 Golf 8 Life 2.0 TDI 110 kW (150CV) DSG | Pequeños | Gasóleo | 3.9 | 3.9 | 116 | 116 | A | 2000 | 149.5 | 110 | 0 | 0 | 3.9 | 116 | 4284 | 1789 | 1491 | 1880 | 5 | A
575607 | Volkswagen Turismos | Volkswagen Turismos Golf 8 MY23 Golf 8 Life 2.0 TDI 85kW (115CV) | Pequeños | Gasóleo | 3.8 | 3.8 | 110 | 110 | M | 2000 | 115.5 | 85 | 0 | 0 | 3.8 | 110 | 4284 | 1789 | 1491 | 1880 | 5 | A
575609 | Volkswagen Turismos | Volkswagen Turismos Golf 8 MY23 Golf 8 Life 2.0 TDI 85kW (115CV) DSG | Pequeños | Gasóleo | 3.9 | 3.9 | 117 | 117 | A | 2000 | 115.5 | 85 | 0 | 0 | 3.9 | 117 | 4284 | 1789 | 1491 | 1880 | 5 | A
575616 | Volkswagen Turismos | Volkswagen Turismos Golf 8 MY23 Golf 8 R 2.0 235 kW (320 CV) DSG | Pequeños | Gasolina | 7 | 7 | 176 | 176 | A | 2000 | 319.3 | 235 | 0 | 0 | 7 | 176 | 4284 | 1789 | 1491 | 1880 | 5 | D
575617 | Volkswagen Turismos | Volkswagen Turismos Golf 8 MY23 Golf 8 R 20 ANIVERSARIO 2.0 245 kW (333 CV) DSG | Pequeños | Gasolina | 7 | 7 | 175 | 175 | A | 2000 | 332.9 | 245 | 0 | 0 | 7 | 175 | 4284 | 1789 | 1491 | 1880 | 5 | D
575599 | Volkswagen Turismos | Volkswagen Turismos Golf 8 MY23 Golf 8 R-Line 1.5 TSI 110 kW (150CV) | Pequeños | Gasolina | 5.2 | 5.2 | 129 | 129 | M | 1500 | 149.5 | 110 | 0 | 0 | 5.2 | 129 | 4284 | 1789 | 1491 | 1880 | 5 | B
575597 | Volkswagen Turismos | Volkswagen Turismos Golf 8 MY23 Golf 8 R-Line 1.5 TSI 96 kW (130CV) | Pequeños | Gasolina | 5.1 | 5.1 | 124 | 124 | M | 1500 | 130.4 | 96 | 0 | 0 | 5.1 | 124 | 4284 | 1789 | 1491 | 1880 | 5 | B
575605 | Volkswagen Turismos | Volkswagen Turismos Golf 8 MY23 Golf 8 R-Line 1.5 eTSI 110 kW (150CV) DSG | Pequeños | Gasolina | 4.8 | 4.8 | 129 | 129 | A | 1500 | 149.5 | 110 | 0 | 0 | 4.8 | 129 | 4284 | 1789 | 1491 | 1880 | 5 | A
575603 | Volkswagen Turismos | Volkswagen Turismos Golf 8 MY23 Golf 8 R-Line 1.5 eTSI 96kW (130CV) DSG | Pequeños | Gasolina | 4.8 | 4.8 | 126 | 126 | A | 1500 | 130.4 | 96 | 0 | 0 | 4.8 | 126 | 4284 | 1789 | 1491 | 1880 | 5 | A
575612 | Volkswagen Turismos | Volkswagen Turismos Golf 8 MY23 Golf 8 R-Line 2.0 TDI 110 kW (150CV) DSG | Pequeños | Gasóleo | 3.9 | 3.9 | 119 | 119 | A | 2000 | 149.5 | 110 | 0 | 0 | 3.9 | 119 | 4284 | 1789 | 1491 | 1880 | 5 | A
575620 | Volkswagen Turismos | Volkswagen Turismos Golf 8 MY23 Golf 8 Variant 1.0 TSI 81 kW (110 CV) | Berlinas-Familiares Medios | Gasolina | 5.5 | 5.5 | 124 | 124 | M | 1000 | 110.1 | 81 | 0 | 0 | 5.5 | 124 | 4633 | 1789 | 1489 | 1930 | 5 | A
575633 | Volkswagen Turismos | Volkswagen Turismos Golf 8 MY23 Golf 8 Variant 2.0 TDI 85kW (115CV) DSG | Berlinas-Familiares Medios | Gasóleo | 4.5 | 4.5 | 119 | 119 | A | 2000 | 115.5 | 85 | 0 | 0 | 4.5 | 119 | 4633 | 1789 | 1489 | 1930 | 5 | B
575621 | Volkswagen Turismos | Volkswagen Turismos Golf 8 MY23 Golf 8 Variant Life 1.0 TSI 81 kW (110 CV) | Berlinas-Familiares Medios | Gasolina | 5.5 | 5.5 | 124 | 124 | M | 1000 | 110.1 | 81 | 0 | 0 | 5.5 | 124 | 4633 | 1789 | 1489 | 1930 | 5 | A
575626 | Volkswagen Turismos | Volkswagen Turismos Golf 8 MY23 Golf 8 Variant Life 1.0 eTSI 81kW (110CV) | Berlinas-Familiares Medios | Gasolina | 5.2 | 5.2 | 119 | 119 | A | 1000 | 110.1 | 81 | 0 | 0 | 5.2 | 119 | 4633 | 1789 | 1489 | 1930 | 5 | A
575624 | Volkswagen Turismos | Volkswagen Turismos Golf 8 MY23 Golf 8 Variant Life 1.5 TSI 110 kW (150CV) | Berlinas-Familiares Medios | Gasolina | 5.7 | 5.7 | 128 | 128 | M | 1500 | 149.5 | 110 | 0 | 0 | 5.7 | 128 | 4633 | 1789 | 1489 | 1930 | 5 | B
575622 | Volkswagen Turismos | Volkswagen Turismos Golf 8 MY23 Golf 8 Variant Life 1.5 TSI 96kW (110CV) | Berlinas-Familiares Medios | Gasolina | 5.5 | 5.5 | 123 | 123 | M | 1500 | 130.4 | 96 | 0 | 0 | 5.5 | 123 | 4633 | 1789 | 1489 | 1930 | 5 | A
575627 | Volkswagen Turismos | Volkswagen Turismos Golf 8 MY23 Golf 8 Variant Life 1.5 eTSI 96kW (130CV) | Berlinas-Familiares Medios | Gasolina | 5.5 | 5.5 | 125 | 125 | A | 1500 | 130.4 | 96 | 0 | 0 | 5.5 | 125 | 4633 | 1789 | 1489 | 1930 | 5 | A
575632 | Volkswagen Turismos | Volkswagen Turismos Golf 8 MY23 Golf 8 Variant Life 2.0 TDI 85kW (115CV) | Berlinas-Familiares Medios | Gasóleo | 4.5 | 4.5 | 112 | 112 | M | 2000 | 115.5 | 85 | 0 | 0 | 4.5 | 112 | 4633 | 1789 | 1489 | 1930 | 5 | B
575634 | Volkswagen Turismos | Volkswagen Turismos Golf 8 MY23 Golf 8 Variant Life 2.0 TDI 85kW (115CV) DSG | Berlinas-Familiares Medios | Gasóleo | 4.5 | 4.5 | 119 | 119 | A | 2000 | 115.5 | 85 | 0 | 0 | 4.5 | 119 | 4633 | 1789 | 1489 | 1930 | 5 | B
575629 | Volkswagen Turismos | Volkswagen Turismos Golf 8 MY23 Golf 8 Variant Life1.5 eTSI 110 kW (150CV) | Berlinas-Familiares Medios | Gasolina | 5.7 | 5.7 | 128 | 128 | A | 1500 | 149.5 | 110 | 0 | 0 | 5.7 | 128 | 4633 | 1789 | 1489 | 1930 | 5 | B
575636 | Volkswagen Turismos | Volkswagen Turismos Golf 8 MY23 Golf 8 Variant R 2.0 235 kW (320CV) DSG | Berlinas-Familiares Medios | Gasolina | 7.9 | 7.9 | 178 | 178 | A | 2000 | 319.3 | 235 | 0 | 0 | 7.9 | 178 | 4633 | 1789 | 1489 | 1930 | 5 | E
575625 | Volkswagen Turismos | Volkswagen Turismos Golf 8 MY23 Golf 8 Variant R-Line 1.5 TSI 110 kW (150CV) | Berlinas-Familiares Medios | Gasolina | 5.8 | 5.8 | 132 | 132 | M | 1500 | 149.5 | 110 | 0 | 0 | 5.8 | 132 | 4633 | 1789 | 1489 | 1930 | 5 | B
575623 | Volkswagen Turismos | Volkswagen Turismos Golf 8 MY23 Golf 8 Variant R-Line 1.5 TSI 96 kW (130CV) | Berlinas-Familiares Medios | Gasolina | 5.6 | 5.6 | 127 | 127 | M | 1500 | 130.4 | 96 | 0 | 0 | 5.6 | 127 | 4633 | 1789 | 1489 | 1930 | 5 | A
575630 | Volkswagen Turismos | Volkswagen Turismos Golf 8 MY23 Golf 8 Variant R-Line 1.5 eTSI 110 kW (150CV) | Berlinas-Familiares Medios | Gasolina | 5.8 | 5.8 | 132 | 132 | A | 1500 | 149.5 | 110 | 0 | 0 | 5.8 | 132 | 4633 | 1789 | 1489 | 1930 | 5 | B
575628 | Volkswagen Turismos | Volkswagen Turismos Golf 8 MY23 Golf 8 Variant R-Line 1.5 eTSI 96kW (130CV) | Berlinas-Familiares Medios | Gasolina | 5.6 | 5.6 | 128 | 128 | A | 1500 | 130.4 | 96 | 0 | 0 | 5.6 | 128 | 4633 | 1789 | 1489 | 1930 | 5 | A
575635 | Volkswagen Turismos | Volkswagen Turismos Golf 8 MY23 Golf 8 Variant R-Line 2.0 TDI 110 kW (150CV) DSG | Berlinas-Familiares Medios | Gasóleo | 4.7 | 4.7 | 123 | 123 | A | 2000 | 149.5 | 110 | 0 | 0 | 4.7 | 123 | 4633 | 1789 | 1489 | 1930 | 5 | B
575618 | Volkswagen Turismos | Volkswagen Turismos Golf 8 MY23 Golf 8 eHybrid 1.4 150kW (204 CV) PHEV DSG | Pequeños | Híbridos enchufables | 1.2 | 1.2 | 21 | 21 | A | 1400 | 203.8 | 150 | 80 | 65 | 1.2 | 21 | 4284 | 1789 | 1491 | 1880 | 5 | A
574151 | Volkswagen Turismos | Volkswagen Turismos Golf 8 MY23 Golf GTE 1.4 TSI 110 kW (150 CV) / 80 kW (110 CV) Automatico DSG 6 vel. | Pequeños | Híbridos enchufables | 1.1 | 1.1 | 25 | 25 | A | 1400 | 149.5 | 110 | 80 | 65 | 1.1 | 25 | 4284 | 1789 | 1491 | 1880 | 5 | A
575631 | Volkswagen Turismos | Volkswagen Turismos Golf 8 MY23 Golf Variant 8 2.0 TDI 85kW (115CV) | Berlinas-Familiares Medios | Gasóleo | 4.5 | 4.5 | 111 | 111 | M | 2000 | 115.5 | 85 | 0 | 0 | 4.5 | 111 | 4633 | 1789 | 1489 | 1930 | 5 | B
574333 | Volkswagen Turismos | Volkswagen Turismos Golf 8 MY23 Golf eHybrid 1.4 TSI 110 kW (150 CV) / 80 kW (110 CV) Automatico DSG | Pequeños | Híbridos enchufables | 0.9 | 0.9 | 21 | 21 | A | 1400 | 149.5 | 110 | 80 | 72 | 0.9 | 21 | 4284 | 1789 | 1491 | 1880 | 5 | A
580193 | Volkswagen Turismos | Volkswagen Turismos Golf 8 MY24 Golf 8 1.0 TSI 81 kW (110 CV) | Pequeños | Gasolina | 4.6 | 4.6 | 122 | 122 | M | 1000 | 110.1 | 81 | 0 | 0 | 4.6 | 122 | 4284 | 1789 | 1491 | 1880 | 5 | A
580198 | Volkswagen Turismos | Volkswagen Turismos Golf 8 MY24 Golf 8 1.0 eTSI 81 kW (110CV) DSG | Pequeños | Gasolina | 4.3 | 4.3 | 117 | 117 | A | 1000 | 110.1 | 81 | 0 | 0 | 4.3 | 117 | 4284 | 1789 | 1491 | 1880 | 5 | A
580208 | Volkswagen Turismos | Volkswagen Turismos Golf 8 MY24 Golf 8 2.0 GTI 180 kW (245CV) | Pequeños | Gasolina | 6.9 | 6.9 | 168 | 168 | M | 2000 | 244.6 | 180 | 0 | 0 | 6.9 | 168 | 4284 | 1789 | 1491 | 1880 | 5 | D
580209 | Volkswagen Turismos | Volkswagen Turismos Golf 8 MY24 Golf 8 2.0 GTI 180 kW (245CV) DSG | Pequeños | Gasolina | 6.5 | 6.5 | 166 | 166 | A | 2000 | 244.6 | 180 | 0 | 0 | 6.5 | 166 | 4284 | 1789 | 1491 | 1880 | 5 | D
580203 | Volkswagen Turismos | Volkswagen Turismos Golf 8 MY24 Golf 8 2.0 TDI 85kW (115CV) | Pequeños | Gasóleo | 3.8 | 3.8 | 109 | 109 | M | 2000 | 115.5 | 85 | 0 | 0 | 3.8 | 109 | 4284 | 1789 | 1491 | 1880 | 5 | A
580205 | Volkswagen Turismos | Volkswagen Turismos Golf 8 MY24 Golf 8 2.0 TDI 85kW (115CV) DSG | Pequeños | Gasóleo | 3.9 | 3.9 | 117 | 117 | A | 2000 | 115.5 | 85 | 0 | 0 | 3.9 | 117 | 4284 | 1789 | 1491 | 1880 | 5 | A
580214 | Volkswagen Turismos | Volkswagen Turismos Golf 8 MY24 Golf 8 GTE 1.4 180kW (245 CV) PHEV DSG | Pequeños | Híbridos enchufables | 1.2 | 1.2 | 27 | 27 | A | 1400 | 244.6 | 180 | 80 | 72 | 1.2 | 27 | 4284 | 1789 | 1491 | 1880 | 5 | A
580210 | Volkswagen Turismos | Volkswagen Turismos Golf 8 MY24 Golf 8 GTI CLUBSPORT 2.0 221 kW (300CV) DSG | Pequeños | Gasolina | 6.6 | 6.6 | 166 | 166 | A | 2000 | 300.3 | 221 | 0 | 0 | 6.6 | 166 | 4284 | 1789 | 1491 | 1880 | 5 | D
580194 | Volkswagen Turismos | Volkswagen Turismos Golf 8 MY24 Golf 8 Life 1.0 TSI 81 kW (110 CV) | Pequeños | Gasolina | 4.6 | 4.6 | 123 | 123 | M | 1000 | 110.1 | 81 | 0 | 0 | 4.6 | 123 | 4284 | 1789 | 1491 | 1880 | 5 | A
580199 | Volkswagen Turismos | Volkswagen Turismos Golf 8 MY24 Golf 8 Life 1.0 eTSI 81kW (110CV) DSG | Pequeños | Gasolina | 4.3 | 4.3 | 117 | 117 | A | 1000 | 110.1 | 81 | 0 | 0 | 4.3 | 117 | 4284 | 1789 | 1491 | 1880 | 5 | A
580195 | Volkswagen Turismos | Volkswagen Turismos Golf 8 MY24 Golf 8 Life 1.5 TSI 96kW (110CV) | Pequeños | Gasolina | 5.1 | 5.1 | 122 | 122 | M | 1500 | 130.4 | 96 | 0 | 0 | 5.1 | 122 | 4284 | 1789 | 1491 | 1880 | 5 | B
580200 | Volkswagen Turismos | Volkswagen Turismos Golf 8 MY24 Golf 8 Life 1.5 eTSI 96kW (130CV) DSG | Pequeños | Gasolina | 4.7 | 4.7 | 124 | 124 | A | 1500 | 130.4 | 96 | 0 | 0 | 4.7 | 124 | 4284 | 1789 | 1491 | 1880 | 5 | A
580204 | Volkswagen Turismos | Volkswagen Turismos Golf 8 MY24 Golf 8 Life 2.0 TDI 85kW (115CV) | Pequeños | Gasóleo | 3.8 | 3.8 | 110 | 110 | M | 2000 | 115.5 | 85 | 0 | 0 | 3.8 | 110 | 4284 | 1789 | 1491 | 1880 | 5 | A
580206 | Volkswagen Turismos | Volkswagen Turismos Golf 8 MY24 Golf 8 Life 2.0 TDI 85kW (115CV) DSG | Pequeños | Gasóleo | 3.9 | 3.9 | 117 | 117 | A | 2000 | 115.5 | 85 | 0 | 0 | 3.9 | 117 | 4284 | 1789 | 1491 | 1880 | 5 | A
580211 | Volkswagen Turismos | Volkswagen Turismos Golf 8 MY24 Golf 8 R 2.0 235 kW (320 CV) DSG | Pequeños | Gasolina | 7 | 7 | 176 | 176 | A | 2000 | 319.3 | 235 | 0 | 0 | 7 | 176 | 4284 | 1789 | 1491 | 1880 | 5 | D
580212 | Volkswagen Turismos | Volkswagen Turismos Golf 8 MY24 Golf 8 R 20 ANIVERSARIO 2.0 245 kW (333 CV) DSG | Pequeños | Gasolina | 7 | 7 | 175 | 175 | A | 2000 | 332.9 | 245 | 0 | 0 | 7 | 175 | 4284 | 1789 | 1491 | 1880 | 5 | D
580197 | Volkswagen Turismos | Volkswagen Turismos Golf 8 MY24 Golf 8 R-Line 1.5 TSI 110 kW (150CV) | Pequeños | Gasolina | 5.2 | 5.2 | 129 | 129 | M | 1500 | 149.5 | 110 | 0 | 0 | 5.2 | 129 | 4284 | 1789 | 1491 | 1880 | 5 | B
580196 | Volkswagen Turismos | Volkswagen Turismos Golf 8 MY24 Golf 8 R-Line 1.5 TSI 96 kW (130CV) | Pequeños | Gasolina | 5.1 | 5.1 | 124 | 124 | M | 1500 | 130.4 | 96 | 0 | 0 | 5.1 | 124 | 4284 | 1789 | 1491 | 1880 | 5 | B
580202 | Volkswagen Turismos | Volkswagen Turismos Golf 8 MY24 Golf 8 R-Line 1.5 eTSI 110 kW (150CV) DSG | Pequeños | Gasolina | 4.8 | 4.8 | 129 | 129 | A | 1500 | 149.5 | 110 | 0 | 0 | 4.8 | 129 | 4284 | 1789 | 1491 | 1880 | 5 | A
580201 | Volkswagen Turismos | Volkswagen Turismos Golf 8 MY24 Golf 8 R-Line 1.5 eTSI 96kW (130CV) DSG | Pequeños | Gasolina | 4.8 | 4.8 | 126 | 126 | A | 1500 | 130.4 | 96 | 0 | 0 | 4.8 | 126 | 4284 | 1789 | 1491 | 1880 | 5 | A
580207 | Volkswagen Turismos | Volkswagen Turismos Golf 8 MY24 Golf 8 R-Line 2.0 TDI 110 kW (150CV) DSG | Pequeños | Gasóleo | 3.9 | 3.9 | 119 | 119 | A | 2000 | 149.5 | 110 | 0 | 0 | 3.9 | 119 | 4284 | 1789 | 1491 | 1880 | 5 | A
580213 | Volkswagen Turismos | Volkswagen Turismos Golf 8 MY24 Golf 8 eHybrid 1.4 150kW (204 CV) PHEV DSG | Pequeños | Híbridos enchufables | 0.9 | 0.9 | 21 | 21 | A | 1400 | 203.8 | 150 | 80 | 65 | 0.9 | 21 | 4284 | 1789 | 1491 | 1880 | 5 | A
583051 | Volkswagen Turismos | Volkswagen Turismos Golf 8 MY24 Golf eHybrid 1.4 TSI 110 kw (150 CV) / 80 kw (110 CV) Automático DSG 6 vel. [2024] | Pequeños | Híbridos enchufables | 1.2 | 1.2 | 21 | 21 | A | 1400 | 203.8 | 150 | 80 | 65 | 1.2 | 21 | 4284 | 1789 | 1491 | 1880 | 5 | A
556845 | Volkswagen Turismos | Volkswagen Turismos Golf 8 Variant MY21 Golf Life Variant 2.0 TDI 85 kW (115 CV) 6 vel. | Berlinas-Familiares Medios | Gasóleo | 4.6 | 4.6 | 120 | 120 | M | 2000 | 115.5 | 85 | 0 | 0 | 4.6 | 120 | 4633 | 1789 | 1498 | 1850 | 5 | B
556846 | Volkswagen Turismos | Volkswagen Turismos Golf 8 Variant MY21 Golf Life Variant 2.0 TDI 85 kW (115 CV) Automático DSG 7 vel | Berlinas-Familiares Medios | Gasóleo | 4.6 | 4.6 | 120 | 120 | A | 2000 | 115.5 | 85 | 0 | 0 | 4.6 | 120 | 4633 | 1789 | 1498 | 1850 | 5 | B
556839 | Volkswagen Turismos | Volkswagen Turismos Golf 8 Variant MY21 Golf Variant 1.0 Life TSI 81 kW (110 CV) 6 vel. | Berlinas-Familiares Medios | Gasolina | 5.5 | 5.5 | 125 | 125 | M | 1000 | 110.1 | 81 | 0 | 0 | 5.5 | 125 | 4633 | 1789 | 1498 | 1850 | 5 | A
556836 | Volkswagen Turismos | Volkswagen Turismos Golf 8 Variant MY21 Golf Variant 1.0 TSI 81 kW (110 CV) 6 vel. | Berlinas-Familiares Medios | Gasolina | 5.5 | 5.5 | 125 | 125 | M | 1000 | 110.1 | 81 | 0 | 0 | 5.5 | 125 | 4633 | 1789 | 1498 | 1850 | 5 | A
556840 | Volkswagen Turismos | Volkswagen Turismos Golf 8 Variant MY21 Golf Variant 1.5 Life TSI 96 kW (130 CV) 6 vel. | Berlinas-Familiares Medios | Gasolina | 5.5 | 5.5 | 124 | 124 | M | 1500 | 130.4 | 96 | 0 | 0 | 5.5 | 124 | 4633 | 1789 | 1498 | 1850 | 5 | A
556837 | Volkswagen Turismos | Volkswagen Turismos Golf 8 Variant MY21 Golf Variant 2.0 TDI 85 kW (115 CV) 6 vel. | Berlinas-Familiares Medios | Gasóleo | 4.6 | 4.6 | 120 | 120 | M | 2000 | 115.5 | 85 | 0 | 0 | 4.6 | 120 | 4633 | 1789 | 1498 | 1850 | 5 | B
556838 | Volkswagen Turismos | Volkswagen Turismos Golf 8 Variant MY21 Golf Variant 2.0 TDI 85 kW (115 CV) Automático DSG 7 vel | Berlinas-Familiares Medios | Gasóleo | 4.6 | 4.6 | 120 | 120 | A | 2000 | 115.5 | 85 | 0 | 0 | 4.6 | 120 | 4633 | 1789 | 1498 | 1850 | 5 | B
556841 | Volkswagen Turismos | Volkswagen Turismos Golf 8 Variant MY21 Golf Variant Life 1.5 TSI 110 kW (150 CV) 6 vel. | Berlinas-Familiares Medios | Gasolina | 5.9 | 5.9 | 133 | 133 | M | 1500 | 149.5 | 110 | 0 | 0 | 5.9 | 133 | 4633 | 1789 | 1498 | 1850 | 5 | B
556844 | Volkswagen Turismos | Volkswagen Turismos Golf 8 Variant MY21 Golf Variant Life 1.5 eTSI 110 kW (150 CV) Automático DSG 7 vel. | Berlinas-Familiares Medios | Híbridos de gasolina | 5.7 | 5.7 | 129 | 129 | A | 1500 | 149.5 | 110 | 110 | 0 | 5.7 | 129 | 4633 | 1789 | 1498 | 1850 | 5 | B
556842 | Volkswagen Turismos | Volkswagen Turismos Golf 8 Variant MY21 Golf Variant Life 1.5 eTSI 81 kW (110 CV) Automático DSG 7 vel. | Berlinas-Familiares Medios | Híbridos de gasolina | 5.3 | 5.3 | 120 | 120 | A | 1500 | 110.1 | 81 | 81 | 0 | 5.3 | 120 | 4633 | 1789 | 1498 | 1850 | 5 | A
556843 | Volkswagen Turismos | Volkswagen Turismos Golf 8 Variant MY21 Golf Variant Life 1.5 eTSI 96 kW (130 CV) Automático DSG 7 vel. | Berlinas-Familiares Medios | Híbridos de gasolina | 5.6 | 5.6 | 126 | 126 | A | 1500 | 130.4 | 96 | 96 | 0 | 5.6 | 126 | 4633 | 1789 | 1498 | 1850 | 5 | A
556850 | Volkswagen Turismos | Volkswagen Turismos Golf 8 Variant MY21 Golf Variant R-Line 1.5 TSI 110 kW (150 CV) 6 vel. | Berlinas-Familiares Medios | Gasolina | 5.9 | 5.9 | 133 | 133 | M | 1500 | 149.5 | 110 | 0 | 0 | 5.9 | 133 | 4633 | 1789 | 1498 | 1850 | 5 | B
556851 | Volkswagen Turismos | Volkswagen Turismos Golf 8 Variant MY21 Golf Variant R-Line 1.5 TSI 96 kW (130 CV) 6 vel. | Berlinas-Familiares Medios | Gasolina | 5.6 | 5.6 | 128 | 128 | M | 1500 | 130.4 | 96 | 0 | 0 | 5.6 | 128 | 4633 | 1789 | 1498 | 1850 | 5 | A
556848 | Volkswagen Turismos | Volkswagen Turismos Golf 8 Variant MY21 Golf Variant R-Line 1.5 eTSI 110 kW (150 CV) Automático DSG 7 vel. | Berlinas-Familiares Medios | Híbridos de gasolina | 5.9 | 5.9 | 133 | 133 | A | 1500 | 149.5 | 110 | 110 | 0 | 5.9 | 133 | 4633 | 1789 | 1498 | 1850 | 5 | B
556849 | Volkswagen Turismos | Volkswagen Turismos Golf 8 Variant MY21 Golf Variant R-Line 1.5 eTSI 96 kW (130 CV) Automático DSG 7 vel. | Berlinas-Familiares Medios | Híbridos de gasolina | 5.7 | 5.7 | 129 | 129 | A | 1500 | 130.4 | 96 | 96 | 0 | 5.7 | 129 | 4633 | 1789 | 1498 | 1850 | 5 | B
556847 | Volkswagen Turismos | Volkswagen Turismos Golf 8 Variant MY21 Golf Variant R-Line 2.0 TDI 110 kW (150 CV) Automático DSG 7 vel. | Berlinas-Familiares Medios | Gasóleo | 4.7 | 4.7 | 124 | 124 | A | 1500 | 149.5 | 110 | 0 | 0 | 4.7 | 124 | 4633 | 1789 | 1498 | 1850 | 5 | B
538386 | Volkswagen Turismos | Volkswagen Turismos ID.3 MY20 ID.3 1st Max 150 kW (204 CV) | Berlinas-Familiares Medios | Eléctricos puros |  |  |  |  | A | 0 | 203.8 | 150 | 150 | 420 |  | 0 | 4356 | 1809 | 1568 | 1719 | 5 | Sin clasificación |  | 16 | 58
538385 | Volkswagen Turismos | Volkswagen Turismos ID.3 MY20 ID.3 1st plus 150 kW (204 CV) | Berlinas-Familiares Medios | Eléctricos puros |  |  |  |  | A | 0 | 203.8 | 150 | 150 | 420 |  | 0 | 4356 | 1809 | 1568 | 1719 | 5 | Sin clasificación |  | 15.7 | 58
546437 | Volkswagen Turismos | Volkswagen Turismos ID.3 MY21 ID.3 Pro S 150 kW (204 CV) Aut 1 Vel | Berlinas-Familiares Medios | Eléctricos puros |  |  |  |  | SC | 0 | 0 | 0 | 150 | 549 |  | 0 | 4261 | 1809 | 1552 | 1719 | 4 | Sin clasificación |  | 15.9 | 77
546438 | Volkswagen Turismos | Volkswagen Turismos ID.3 MY21 ID.3 Tour 150 kW (204 CV) Aut 1 Vel | Berlinas-Familiares Medios | Eléctricos puros |  |  |  |  | SC | 0 | 0 | 0 | 150 | 542 |  | 0 | 4261 | 1809 | 1552 | 1719 | 4 | Sin clasificación |  | 16.2 | 77
536710 | Volkswagen Turismos | Volkswagen Turismos ID.3 MY21 ID.3 Business 150 kW (204 CV) Aut 1 Vel | Berlinas-Familiares Medios | Eléctricos puros |  |  |  |  | A | 0 | 203.8 | 150 | 150 | 420 |  | 0 | 4356 | 1809 | 1568 | 1719 | 5 | Sin clasificación |  | 15.6 | 58
536711 | Volkswagen Turismos | Volkswagen Turismos ID.3 MY21 ID.3 Life 150 kW (204 CV) Aut 1 Vel | Berlinas-Familiares Medios | Eléctricos puros |  |  |  |  | A | 0 | 203.8 | 150 | 150 | 420 |  | 0 | 4356 | 1809 | 1568 | 1719 | 5 | Sin clasificación |  | 15.5 | 58
536712 | Volkswagen Turismos | Volkswagen Turismos ID.3 MY21 ID.3 Max 150 kW (204 CV) Aut 1 Vel | Berlinas-Familiares Medios | Eléctricos puros |  |  |  |  | A | 0 | 203.8 | 150 | 150 | 420 |  | 0 | 4356 | 1809 | 1568 | 1719 | 5 | Sin clasificación |  | 15.9 | 58
550155 | Volkswagen Turismos | Volkswagen Turismos ID.3 MY21 ID.3 Pro 107 kW (145 CV) Aut 1 Vel | Berlinas-Familiares Medios | Eléctricos puros |  |  |  |  | A | 0 | 0 | 0 | 107 | 425 |  | 0 | 4261 | 1809 | 1568 | 2270 | 5 | Sin clasificación |  | 15.5 | 58
550159 | Volkswagen Turismos | Volkswagen Turismos ID.3 MY21 ID.3 Pro Business 107 kW (145 CV) Aut 1 Vel | Berlinas-Familiares Medios | Eléctricos puros |  |  |  |  | A | 0 | 0 | 0 | 107 | 422 |  | 0 | 4261 | 1809 | 1568 | 2270 | 5 | Sin clasificación |  | 15.6 | 58
550157 | Volkswagen Turismos | Volkswagen Turismos ID.3 MY21 ID.3 Pro Life 107 kW (145 CV) Aut 1 Vel | Berlinas-Familiares Medios | Eléctricos puros |  |  |  |  | A | 0 | 0 | 0 | 107 | 425 |  | 0 | 4261 | 1809 | 1568 | 2270 | 5 | Sin clasificación |  | 15.5 | 58
550156 | Volkswagen Turismos | Volkswagen Turismos ID.3 MY21 ID.3 Pro Performance 150 kW (204 CV) Aut 1 Vel | Berlinas-Familiares Medios | Eléctricos puros |  |  |  |  | A | 0 | 0 | 0 | 150 | 425 |  | 0 | 4261 | 1809 | 1568 | 2270 | 5 | Sin clasificación |  | 15.5 | 58
551068 | Volkswagen Turismos | Volkswagen Turismos ID.3 MY21 ID.3 Pro Performance Business 150 kW (204 CV) Aut 1 Vel | Berlinas-Familiares Medios | Eléctricos puros |  |  |  |  | A | 0 | 0 | 0 | 150 | 422 |  | 0 | 4261 | 1809 | 1568 | 2270 | 5 | Sin clasificación |  | 15.6 | 58
551067 | Volkswagen Turismos | Volkswagen Turismos ID.3 MY21 ID.3 Pro Performance Life 150 kW (204 CV) Aut 1 Vel | Berlinas-Familiares Medios | Eléctricos puros |  |  |  |  | A | 0 | 0 | 0 | 150 | 425 |  | 0 | 4261 | 1809 | 1568 | 2270 | 5 | Sin clasificación |  | 15.5 | 58
551069 | Volkswagen Turismos | Volkswagen Turismos ID.3 MY21 ID.3 Pro Performance Max 150 kW (204 CV) Aut 1 Vel | Berlinas-Familiares Medios | Eléctricos puros |  |  |  |  | A | 0 | 0 | 0 | 150 | 415 |  | 0 | 4261 | 1809 | 1568 | 2270 | 5 | Sin clasificación |  | 15.9 | 58
550152 | Volkswagen Turismos | Volkswagen Turismos ID.3 MY21 ID.3 Pure Performance 110 kW (150 CV) Aut 1 Vel | Berlinas-Familiares Medios | Eléctricos puros |  |  |  |  | A | 0 | 0 | 0 | 110 | 348 |  | 0 | 4261 | 1809 | 1568 | 2240 | 5 | Sin clasificación |  | 15 | 45
550153 | Volkswagen Turismos | Volkswagen Turismos ID.3 MY21 ID.3 Pure Performance City 110 kW (150 CV) Aut 1 Vel | Berlinas-Familiares Medios | Eléctricos puros |  |  |  |  | A | 0 | 0 | 0 | 110 | 348 |  | 0 | 4261 | 1809 | 1568 | 2240 | 5 | Sin clasificación |  | 15 | 45
550154 | Volkswagen Turismos | Volkswagen Turismos ID.3 MY21 ID.3 Pure Performance Style 110 kW (150 CV) Aut 1 Vel | Berlinas-Familiares Medios | Eléctricos puros |  |  |  |  | A | 0 | 0 | 0 | 110 | 345 |  | 0 | 4261 | 1809 | 1568 | 2240 | 5 | Sin clasificación |  | 15.1 | 45
536713 | Volkswagen Turismos | Volkswagen Turismos ID.3 MY21 ID.3 Style 150 kW (204 CV) Aut 1 Vel | Berlinas-Familiares Medios | Eléctricos puros |  |  |  |  | A | 0 | 203.8 | 150 | 150 | 420 |  | 0 | 4356 | 1809 | 1568 | 1719 | 5 | Sin clasificación |  | 15.6 | 58
568951 | Volkswagen Turismos | Volkswagen Turismos ID.3 MY22 ID.3 Life 150 kW (204 CV) Automatico 1 vel. | Berlinas-Familiares Medios | Eléctricos puros |  |  |  |  | A | 0 | 0 | 0 | 150 | 415 |  | 0 | 4261 | 1809 | 1568 | 2270 | 5 | Sin clasificación |  | 15.6 | 58
559535 | Volkswagen Turismos | Volkswagen Turismos ID.3 MY22 ID.3 Pro 107 kW (145 CV) Automatico 1 vel. | Berlinas-Familiares Medios | Eléctricos puros |  |  |  |  | A | 0 | 0 | 0 | 107 | 423 |  | 0 | 4261 | 1809 | 1568 | 2270 | 5 | Sin clasificación |  | 15.6 | 58
559533 | Volkswagen Turismos | Volkswagen Turismos ID.3 MY22 ID.3 Pro Performance 150 kW (204 CV) Automatico 1 vel. | Berlinas-Familiares Medios | Eléctricos puros |  |  |  |  | A | 0 | 0 | 0 | 150 | 423 |  | 0 | 4261 | 1809 | 1568 | 2270 | 5 | Sin clasificación |  | 15.6 | 58
559534 | Volkswagen Turismos | Volkswagen Turismos ID.3 MY22 ID.3 Pro S 150 kW (204 CV) 77 kWh Automatico 1 vel. | Berlinas-Familiares Medios | Eléctricos puros |  |  |  |  | A | 0 | 0 | 0 | 150 | 481 |  | 0 | 4261 | 1809 | 1568 | 2270 | 5 | Sin clasificación |  | 15.7 | 77
559532 | Volkswagen Turismos | Volkswagen Turismos ID.3 MY22 ID.3 Pure Performance 110 kW (150 CV) Automatico 1 vel. | Berlinas-Familiares Medios | Eléctricos puros |  |  |  |  | A | 0 | 0 | 0 | 110 | 347 |  | 0 | 4261 | 1809 | 1568 | 2270 | 5 | Sin clasificación |  | 15.1 | 45
575480 | Volkswagen Turismos | Volkswagen Turismos ID.3 MY23 ID. 3 Pro Life - 150 (204) | Todoterreno Grande | Eléctricos puros |  |  |  |  | A | 0 | 0 | 0 | 150 | 425 |  | 0 | 4584 | 1852 | 1612 | 2480 | 5 | Sin clasificación |  | 15.3 | 58
574150 | Volkswagen Turismos | Volkswagen Turismos ID.3 MY23 ID.3 Life 150 kW (204 CV) Automatico 1 vel. | Berlinas-Familiares Medios | Eléctricos puros |  |  |  |  | A | 0 | 0 | 0 | 150 | 425 |  | 0 | 4261 | 1809 | 1568 | 2270 | 5 | Sin clasificación |  | 15.3 | 58
575478 | Volkswagen Turismos | Volkswagen Turismos ID.3 MY23 ID.3 Pro - 107 (145) | Todoterreno Grande | Eléctricos puros |  |  |  |  | A | 0 | 0 | 0 | 107 | 423 |  | 0 | 4584 | 1852 | 1612 | 2480 | 5 | Sin clasificación |  | 15.6 | 58
575479 | Volkswagen Turismos | Volkswagen Turismos ID.3 MY23 ID.3 Pro Performance - 150 (204) | Todoterreno Grande | Eléctricos puros |  |  |  |  | A | 0 | 0 | 0 | 150 | 423 |  | 0 | 4584 | 1852 | 1612 | 2480 | 5 | Sin clasificación |  | 15.6 | 58
575481 | Volkswagen Turismos | Volkswagen Turismos ID.3 MY23 ID.3 Pro S - 150 (204) | Todoterreno Grande | Eléctricos puros |  |  |  |  | A | 0 | 0 | 0 | 150 | 551 |  | 0 | 4584 | 1852 | 1612 | 2480 | 5 | Sin clasificación |  | 15.7 | 77
574305 | Volkswagen Turismos | Volkswagen Turismos ID.3 MY23 ID.3 Pro S Life 150 kW (204 CV) 77 kWh Automatico 1 vel. | Berlinas-Familiares Medios | Eléctricos puros |  |  |  |  | A | 0 | 0 | 0 | 150 | 556 |  | 0 | 4261 | 1809 | 1568 | 2270 | 4 | Sin clasificación |  | 15.4 | 77
575477 | Volkswagen Turismos | Volkswagen Turismos ID.3 MY23 ID.3 Pure Performance -110 (150) | Todoterreno Grande | Eléctricos puros |  |  |  |  | A | 0 | 0 | 0 | 110 | 347 |  | 0 | 4584 | 1852 | 1612 | 2480 | 5 | Sin clasificación |  | 15.1 | 45
579318 | Volkswagen Turismos | Volkswagen Turismos ID.3 PA MY23 ID.3 PA Pro 150 kW (204 CV) 58 kWh Automático 1 vel. | Berlinas-Familiares Medios | Eléctricos puros |  |  |  |  | A | 0 | 0 | 0 | 150 | 428 |  | 0 | 4356 | 1809 | 1568 | 2270 | 4 | Sin clasificación |  | 15.2 | 58
579319 | Volkswagen Turismos | Volkswagen Turismos ID.3 PA MY23 ID.3 PA Pro S 150 kW (204 CV) 77 kWh Automático 1 vel. | Berlinas-Familiares Medios | Eléctricos puros |  |  |  |  | A | 0 | 0 | 0 | 150 | 559 |  | 0 | 4356 | 1809 | 1568 | 2270 | 4 | Sin clasificación |  | 15.3 | 77
538916 | Volkswagen Turismos | Volkswagen Turismos ID.4 MY21 ID.4 1st 150 kW (204 CV) | Todoterreno Grande | Eléctricos puros |  |  |  |  | A | 0 | 203.8 | 150 | 150 | 501 |  | 0 | 4356 | 1809 | 1568 | 1719 | 5 | Sin clasificación |  | 18 | 82
538917 | Volkswagen Turismos | Volkswagen Turismos ID.4 MY21 ID.4 1st Max 150 kW (204 CV) | Todoterreno Grande | Eléctricos puros |  |  |  |  | A | 0 | 203.8 | 150 | 150 | 493 |  | 0 | 4356 | 1809 | 1568 | 1719 | 5 | Sin clasificación |  | 18.3 | 82
550168 | Volkswagen Turismos | Volkswagen Turismos ID.4 MY21 ID.4 Pro Performance 150 kW (204 CV) | Todoterreno Grande | Eléctricos puros |  |  |  |  | A | 0 | 0 | 0 | 150 | 521 |  | 0 | 4584 | 1852 | 1612 | 2660 | 5 | Sin clasificación |  | 17.2 | 82
550170 | Volkswagen Turismos | Volkswagen Turismos ID.4 MY21 ID.4 Pro Performance Business 150 kW (204 CV) | Todoterreno Grande | Eléctricos puros |  |  |  |  | A | 0 | 0 | 0 | 150 | 518 |  | 0 | 4584 | 1852 | 1612 | 2660 | 5 | Sin clasificación |  | 17.3 | 82
550169 | Volkswagen Turismos | Volkswagen Turismos ID.4 MY21 ID.4 Pro Performance Life 150 kW (204 CV) | Todoterreno Grande | Eléctricos puros |  |  |  |  | A | 0 | 0 | 0 | 150 | 520 |  | 0 | 4584 | 1852 | 1612 | 2660 | 5 | Sin clasificación |  | 17.3 | 82
550171 | Volkswagen Turismos | Volkswagen Turismos ID.4 MY21 ID.4 Pro Performance Max 150 kW (204 CV) | Todoterreno Grande | Eléctricos puros |  |  |  |  | A | 0 | 0 | 0 | 150 | 506 |  | 0 | 4584 | 1852 | 1612 | 2660 | 5 | Sin clasificación |  | 17.8 | 82
550162 | Volkswagen Turismos | Volkswagen Turismos ID.4 MY21 ID.4 Pure 109 kW (149 CV) | Todoterreno Grande | Eléctricos puros |  |  |  |  | A | 0 | 0 | 0 | 109 | 344 |  | 0 | 4584 | 1852 | 1612 | 2480 | 5 | Sin clasificación |  | 16.8 | 55
550164 | Volkswagen Turismos | Volkswagen Turismos ID.4 MY21 ID.4 Pure City 109 kW (149 CV) | Todoterreno Grande | Eléctricos puros |  |  |  |  | A | 0 | 0 | 0 | 109 | 344 |  | 0 | 4584 | 1852 | 1612 | 2480 | 5 | Sin clasificación |  | 16.8 | 55
550163 | Volkswagen Turismos | Volkswagen Turismos ID.4 MY21 ID.4 Pure Performance 125 kW (170 CV) | Todoterreno Grande | Eléctricos puros |  |  |  |  | A | 0 | 0 | 0 | 125 | 344 |  | 0 | 4584 | 1852 | 1612 | 2480 | 5 | Sin clasificación |  | 16.8 | 55
550166 | Volkswagen Turismos | Volkswagen Turismos ID.4 MY21 ID.4 Pure Performance City 125 kW (170 CV) | Todoterreno Grande | Eléctricos puros |  |  |  |  | A | 0 | 0 | 0 | 125 | 344 |  | 0 | 4584 | 1852 | 1612 | 2480 | 5 | Sin clasificación |  | 16.8 | 55
550167 | Volkswagen Turismos | Volkswagen Turismos ID.4 MY21 ID.4 Pure Performance Style 125 kW (170 CV) | Todoterreno Grande | Eléctricos puros |  |  |  |  | A | 0 | 0 | 0 | 125 | 341 |  | 0 | 4584 | 1852 | 1612 | 2480 | 5 | Sin clasificación |  | 17 | 55
550165 | Volkswagen Turismos | Volkswagen Turismos ID.4 MY21 ID.4 Pure Style 109 kW (149 CV) | Todoterreno Grande | Eléctricos puros |  |  |  |  | A | 0 | 0 | 0 | 109 | 341 |  | 0 | 4584 | 1852 | 1612 | 2480 | 5 | Sin clasificación |  | 17 | 55
559538 | Volkswagen Turismos | Volkswagen Turismos ID.4 MY22 ID.4 1st 150 kW (204 CV) Automatico 1 vel. | Todoterreno Grande | Eléctricos puros |  |  |  |  | A | 0 | 0 | 0 | 150 | 518 |  | 0 | 4584 | 1852 | 1612 | 2480 | 5 | Sin clasificación |  | 17.4 | 77
559539 | Volkswagen Turismos | Volkswagen Turismos ID.4 MY22 ID.4 GTX 220 kW (299 CV) Automatico 1 vel. | Todoterreno Grande | Eléctricos puros |  |  |  |  | A | 0 | 0 | 0 | 220 | 481 |  | 0 | 4584 | 1852 | 1612 | 2480 | 5 | Sin clasificación |  | 18.2 | 77
568237 | Volkswagen Turismos | Volkswagen Turismos ID.4 MY22 ID.4 Pro 128 kW (174 CV) Automatico 1 vel. | Todoterreno Grande | Eléctricos puros |  |  |  |  | A | 0 | 0 | 0 | 128 | 511 |  | 0 | 4584 | 1852 | 1612 | 2480 | 5 | Sin clasificación |  | 17.1 | 77
559869 | Volkswagen Turismos | Volkswagen Turismos ID.4 MY22 ID.4 Pro Performance 150 kW (204 CV) Automatico 1 vel. | Todoterreno Grande | Eléctricos puros |  |  |  |  | A | 0 | 0 | 0 | 150 | 514 |  | 0 | 4584 | 1852 | 1612 | 2480 | 5 | Sin clasificación |  | 17.2 | 77
559537 | Volkswagen Turismos | Volkswagen Turismos ID.4 MY22 ID.4 Pure 109 kW (149 CV) Automatico 1 vel. | Todoterreno Grande | Eléctricos puros |  |  |  |  | A | 0 | 0 | 0 | 109 | 344 |  | 0 | 4584 | 1852 | 1612 | 2480 | 5 | Sin clasificación |  | 16.8 | 52
559536 | Volkswagen Turismos | Volkswagen Turismos ID.4 MY22 ID.4 Pure Performance 125 kW (170 CV) Automatico 1 vel. | Todoterreno Grande | Eléctricos puros |  |  |  |  | A | 0 | 0 | 0 | 125 | 344 |  | 0 | 4584 | 1852 | 1612 | 2480 | 5 | Sin clasificación |  | 16.8 | 52
575476 | Volkswagen Turismos | Volkswagen Turismos ID.4 MY23 ID.4 GTX - 220 (299) | Todoterreno Grande | Eléctricos puros |  |  |  |  | A | 0 | 0 | 0 | 220 | 499 |  | 0 | 4584 | 1852 | 1612 | 2480 | 5 | Sin clasificación |  | 17.6 | 77
577530 | Volkswagen Turismos | Volkswagen Turismos ID.4 MY23 ID.4 Pro 128 (174) | Todoterreno Grande | Eléctricos puros |  |  |  |  | A | 0 | 0 | 0 | 128 | 531 |  | 0 | 4584 | 1852 | 1612 | 2480 | 5 | Sin clasificación |  | 16.5 | 77
574283 | Volkswagen Turismos | Volkswagen Turismos ID.4 MY23 ID.4 Pro 128 kW (174 CV) Automatico 1 vel. | Todoterreno Grande | Eléctricos puros |  |  |  |  | A | 0 | 0 | 0 | 128 | 531 |  | 0 | 4584 | 1852 | 1612 | 2480 | 5 | Sin clasificación |  | 16.5 | 77
577531 | Volkswagen Turismos | Volkswagen Turismos ID.4 MY23 ID.4 Pro Performance 150 (204) | Todoterreno Grande | Eléctricos puros |  |  |  |  | A | 0 | 0 | 0 | 150 | 531 |  | 0 | 4584 | 1852 | 1612 | 2480 | 5 | Sin clasificación |  | 16.5 | 77
575370 | Volkswagen Turismos | Volkswagen Turismos ID.4 MY23 ID.4 Pro Performance 150kw (204 CV) 77kWh Automático 1 vel. | Todoterreno Grande | Eléctricos puros |  |  |  |  | A | 0 | 0 | 0 | 150 | 531 |  | 0 | 4584 | 1852 | 1612 | 2480 | 5 | Sin clasificación |  | 16.5 | 77
575474 | Volkswagen Turismos | Volkswagen Turismos ID.4 MY23 ID.4 Pure - 109 (149) | Todoterreno Grande | Eléctricos puros |  |  |  |  | A | 0 | 0 | 0 | 109 | 360 |  | 0 | 4584 | 1852 | 1612 | 2480 | 5 | Sin clasificación |  | 16.2 | 52
575475 | Volkswagen Turismos | Volkswagen Turismos ID.4 MY23 ID.4 Pure Performance 125 (170) | Todoterreno Grande | Eléctricos puros |  |  |  |  | A | 0 | 0 | 0 | 125 | 360 |  | 0 | 4584 | 1852 | 1612 | 2480 | 5 | Sin clasificación |  | 16.2 | 52
580155 | Volkswagen Turismos | Volkswagen Turismos ID.4 MY24 ID.4 GTX - 220 (299) | Todoterreno Grande | Eléctricos puros |  |  |  |  | A | 0 | 0 | 0 | 220 | 501 |  | 0 | 4584 | 1852 | 1612 | 2480 | 5 | Sin clasificación |  | 17.6 | 77
580156 | Volkswagen Turismos | Volkswagen Turismos ID.4 MY24 ID.4 Pro 128 (174) | Todoterreno Grande | Eléctricos puros |  |  |  |  | A | 0 | 0 | 0 | 128 | 526 |  | 0 | 4584 | 1852 | 1612 | 2480 | 5 | Sin clasificación |  | 16.7 | 77
580157 | Volkswagen Turismos | Volkswagen Turismos ID.4 MY24 ID.4 Pro Performance 150 (204) | Todoterreno Grande | Eléctricos puros |  |  |  |  | A | 0 | 0 | 0 | 150 | 526 |  | 0 | 4584 | 1852 | 1612 | 2480 | 5 | Sin clasificación |  | 16.7 | 77
580153 | Volkswagen Turismos | Volkswagen Turismos ID.4 MY24 ID.4 Pure - 109 (149) | Todoterreno Grande | Eléctricos puros |  |  |  |  | A | 0 | 0 | 0 | 109 | 360 |  | 0 | 4584 | 1852 | 1612 | 2480 | 5 | Sin clasificación |  | 16.2 | 52
580154 | Volkswagen Turismos | Volkswagen Turismos ID.4 MY24 ID.4 Pure Performance 125 (170) | Todoterreno Grande | Eléctricos puros |  |  |  |  | A | 0 | 0 | 0 | 125 | 361 |  | 0 | 4584 | 1852 | 1612 | 2480 | 5 | Sin clasificación |  | 16.2 | 52
563900 | Volkswagen Turismos | Volkswagen Turismos ID.5 MY22 ID.5 GTX 220kW (299 CV) Automático 1 vel. | Todoterreno Grande | Eléctricos puros |  |  |  |  | A | 0 | 0 | 0 | 220 | 490 |  | 0 | 4582 | 1852 | 1619 | 2750 | 5 | Sin clasificación |  | 17 | 77
563898 | Volkswagen Turismos | Volkswagen Turismos ID.5 MY22 ID.5 Pro 128kW (174 CV) Automático 1 vel. | Todoterreno Grande | Eléctricos puros |  |  |  |  | A | 0 | 0 | 0 | 128 | 514 |  | 0 | 4599 | 1852 | 1613 | 2650 | 5 | Sin clasificación |  | 17 | 77
563899 | Volkswagen Turismos | Volkswagen Turismos ID.5 MY22 ID.5 Pro Performance 150kW (204 CV) Automático 1 vel. | Todoterreno Grande | Eléctricos puros |  |  |  |  | A | 0 | 0 | 0 | 150 | 514 |  | 0 | 4599 | 1852 | 1613 | 2650 | 5 | Sin clasificación |  | 17 | 77
575473 | Volkswagen Turismos | Volkswagen Turismos ID.5 MY23 ID.5 GTX 220kW (299 CV) Automático 1 vel. | Todoterreno Grande | Eléctricos puros |  |  |  |  | A | 0 | 0 | 0 | 220 | 512 |  | 0 | 4582 | 1852 | 1619 | 2750 | 5 | Sin clasificación |  | 17.1 | 77
575471 | Volkswagen Turismos | Volkswagen Turismos ID.5 MY23 ID.5 Pro 128kW (174 CV) Automático 1 vel. | Todoterreno Grande | Eléctricos puros |  |  |  |  | A | 0 | 0 | 0 | 128 | 534 |  | 0 | 4599 | 1852 | 1613 | 2650 | 5 | Sin clasificación |  | 16.4 | 77
575472 | Volkswagen Turismos | Volkswagen Turismos ID.5 MY23 ID.5 Pro Performance 150kW (204 CV) Automático 1 vel. | Todoterreno Grande | Eléctricos puros |  |  |  |  | A | 0 | 0 | 0 | 150 | 534 |  | 0 | 4599 | 1852 | 1613 | 2650 | 5 | Sin clasificación |  | 16.4 | 77
580152 | Volkswagen Turismos | Volkswagen Turismos ID.5 MY24 ID.5 GTX 220kW (299 CV) Automático 1 vel. | Todoterreno Grande | Eléctricos puros |  |  |  |  | A | 0 | 0 | 0 | 220 | 516 |  | 0 | 4582 | 1852 | 1619 | 2750 | 5 | Sin clasificación |  | 17.1 | 77
580150 | Volkswagen Turismos | Volkswagen Turismos ID.5 MY24 ID.5 Pro 128kW (174 CV) Automático 1 vel. | Todoterreno Grande | Eléctricos puros |  |  |  |  | A | 0 | 0 | 0 | 128 | 534 |  | 0 | 4599 | 1852 | 1613 | 2650 | 5 | Sin clasificación |  | 16.4 | 77
580151 | Volkswagen Turismos | Volkswagen Turismos ID.5 MY24 ID.5 Pro Performance 150kW (204 CV) Automático 1 vel. | Todoterreno Grande | Eléctricos puros |  |  |  |  | A | 0 | 0 | 0 | 150 | 534 |  | 0 | 4599 | 1852 | 1613 | 2650 | 5 | Sin clasificación |  | 16.4 | 77
556852 | Volkswagen Turismos | Volkswagen Turismos Nuevo Arteon MY 21 Arteon 1.5 TSI 110 kW (150 CV) Manual 6 vel. | Berlinas-Familiares Grandes | Gasolina | 6 | 6 | 142 | 142 | M | 1500 | 149.5 | 110 | 0 | 0 | 6 | 142 | 4866 | 1848 | 1428 | 2180 | 5 | A
556853 | Volkswagen Turismos | Volkswagen Turismos Nuevo Arteon MY 21 Arteon 2.0 TDI 110 kW (150 CV) Manual 6 vel. | Berlinas-Familiares Grandes | Gasóleo | 7.7 | 7.7 | 126 | 126 | M | 2000 | 149.5 | 110 | 0 | 0 | 7.7 | 126 | 4866 | 1848 | 1428 | 2180 | 5 | F
556854 | Volkswagen Turismos | Volkswagen Turismos Nuevo Arteon MY 21 Arteon Elegance 1.5 TSI 110kW (150CV) Manual 6 velocidades | Berlinas-Familiares Grandes | Gasolina | 7.8 | 7.8 | 150 | 150 | M | 1500 | 149.5 | 110 | 0 | 0 | 7.8 | 150 | 4866 | 1848 | 1428 | 2180 | 5 | C
556855 | Volkswagen Turismos | Volkswagen Turismos Nuevo Arteon MY 21 Arteon Elegance 2.0 TDI 110 kW (150 CV) Automático DSG 7 vel. | Berlinas-Familiares Grandes | Gasóleo | 5.1 | 5.1 | 133 | 133 | A | 2000 | 149.5 | 110 | 0 | 0 | 5.1 | 133 | 4862 | 1871 | 1568 | 2180 | 5 | B
556856 | Volkswagen Turismos | Volkswagen Turismos Nuevo Arteon MY 21 Arteon Elegance 2.0 TDI 110kW (150CV) Manual 6 velocidades | Berlinas-Familiares Grandes | Gasóleo | 5.8 | 5.8 | 133 | 133 | M | 2000 | 149.5 | 110 | 0 | 0 | 5.8 | 133 | 4866 | 1848 | 1428 | 2180 | 5 | C
556857 | Volkswagen Turismos | Volkswagen Turismos Nuevo Arteon MY 21 Arteon Elegance 2.0 TDI 147 kW (200 CV) Automático DSG 7 vel. | Berlinas-Familiares Grandes | Gasóleo | 5.5 | 5.5 | 144 | 144 | A | 2000 | 199.7 | 147 | 0 | 0 | 5.5 | 144 | 4866 | 1848 | 1428 | 2180 | 5 | C
556858 | Volkswagen Turismos | Volkswagen Turismos Nuevo Arteon MY 21 Arteon Elegance 2.0 TSI 140 kW (190 CV) Automático DSG 7 vel. | Berlinas-Familiares Grandes | Gasolina | 7.8 | 7.8 | 165 | 165 | A | 2000 | 190.2 | 140 | 0 | 0 | 7.8 | 165 | 4862 | 1871 | 1568 | 2180 | 5 | C
556859 | Volkswagen Turismos | Volkswagen Turismos Nuevo Arteon MY 21 Arteon R-Line 1.5 TSI 110kW (150CV) Manual 6 velocidades | Berlinas-Familiares Grandes | Gasolina | 7.8 | 7.8 | 150 | 150 | M | 1500 | 149.5 | 110 | 0 | 0 | 7.8 | 150 | 4866 | 1848 | 1428 | 2180 | 5 | C
556860 | Volkswagen Turismos | Volkswagen Turismos Nuevo Arteon MY 21 Arteon R-Line 2.0 TDI 110 kW (150 CV) Automático DSG 7 vel. Diésel | Berlinas-Familiares Grandes | Gasóleo | 5.1 | 5.1 | 133 | 133 | A | 2000 | 149.5 | 110 | 0 | 0 | 5.1 | 133 | 4862 | 1871 | 1568 | 2180 | 5 | B
556861 | Volkswagen Turismos | Volkswagen Turismos Nuevo Arteon MY 21 Arteon R-Line 2.0 TDI 110kW (150CV) Manual 6 velocidades | Berlinas-Familiares Grandes | Gasóleo | 5.4 | 5.4 | 133 | 133 | M | 2000 | 149.5 | 110 | 0 | 0 | 5.4 | 133 | 4866 | 1848 | 1428 | 2180 | 5 | C
556862 | Volkswagen Turismos | Volkswagen Turismos Nuevo Arteon MY 21 Arteon R-Line 2.0 TDI 147 kW (200 CV) Automático DSG 7 vel. | Berlinas-Familiares Grandes | Gasóleo | 5.5 | 5.5 | 144 | 144 | A | 2000 | 199.7 | 147 | 0 | 0 | 5.5 | 144 | 4866 | 1848 | 1428 | 2180 | 5 | C
556863 | Volkswagen Turismos | Volkswagen Turismos Nuevo Arteon MY 21 Arteon R-Line 2.0 TSI 140 kW (190 CV) Automático DSG 7 vel. | Berlinas-Familiares Grandes | Gasolina | 7.8 | 7.8 | 165 | 165 | A | 2000 | 190.2 | 140 | 0 | 0 | 7.8 | 165 | 4862 | 1871 | 1568 | 2180 | 5 | C
550917 | Volkswagen Turismos | Volkswagen Turismos Nuevo Arteon MY21 Arteon eHybrid Elegance 1.4 TSI Combinado: 160 kW (218 CV) Automático DSG 6 vel. | Berlinas-Familiares Grandes | Híbridos enchufables | 1.3 | 1.3 | 30 | 30 | A | 1400 | 156.3 | 115 | 85 | 57 | 1.3 | 30 | 4866 | 1848 | 1447 | 2300 | 5 | A
550918 | Volkswagen Turismos | Volkswagen Turismos Nuevo Arteon MY21 Arteon eHybrid R-Line 1.4 TSI Combinado: 160 kW (218 CV) Automático DSG 6 vel. | Berlinas-Familiares Grandes | Híbridos enchufables | 1.3 | 1.3 | 30 | 30 | A | 1400 | 156.3 | 115 | 85 | 57 | 1.3 | 30 | 4866 | 1848 | 1447 | 2300 | 5 | A
556864 | Volkswagen Turismos | Volkswagen Turismos Nuevo Arteon Shooting Brake MY 21 Arteon Shooting Brake 1.5 TSI 110 kW (150 CV) Manual 6 vel. | Monovol. Medio | Gasolina | 6 | 6 | 144 | 144 | M | 1500 | 149.5 | 110 | 0 | 0 | 6 | 144 | 4866 | 1871 | 1447 | 2280 | 5 | A
556865 | Volkswagen Turismos | Volkswagen Turismos Nuevo Arteon Shooting Brake MY 21 Arteon Shooting Brake 2.0 TDI 110 kW (150 CV) Manual 6 vel. | Monovol. Medio | Gasóleo | 7.7 | 7.7 | 128 | 128 | M | 2000 | 149.5 | 110 | 0 | 0 | 7.7 | 128 | 4866 | 1871 | 1447 | 2280 | 5 | F
556866 | Volkswagen Turismos | Volkswagen Turismos Nuevo Arteon Shooting Brake MY 21 Arteon Shooting Brake Elegance 1.5 TSI 110kW (150CV) Manual 6 velocidades | Monovol. Medio | Gasolina | 7.8 | 7.8 | 152 | 152 | M | 1500 | 149.5 | 110 | 0 | 0 | 7.8 | 152 | 4866 | 1871 | 1447 | 2280 | 5 | C
556867 | Volkswagen Turismos | Volkswagen Turismos Nuevo Arteon Shooting Brake MY 21 Arteon Shooting Brake Elegance 2.0 TDI 110 kW (150 CV) Automático DSG 7 vel. | Monovol. Medio | Gasóleo | 5.2 | 5.2 | 135 | 135 | A | 2000 | 149.5 | 110 | 0 | 0 | 5.2 | 135 | 4866 | 1871 | 1447 | 2280 | 5 | B
556868 | Volkswagen Turismos | Volkswagen Turismos Nuevo Arteon Shooting Brake MY 21 Arteon Shooting Brake Elegance 2.0 TDI 110kW (150CV) Manual 6 velocidades | Monovol. Medio | Gasóleo | 5.8 | 5.8 | 135 | 135 | M | 2000 | 149.5 | 110 | 0 | 0 | 5.8 | 135 | 4866 | 1871 | 1447 | 2280 | 5 | C
556869 | Volkswagen Turismos | Volkswagen Turismos Nuevo Arteon Shooting Brake MY 21 Arteon Shooting Brake Elegance 2.0 TDI 147 kW (200 CV) Automático DSG 7 vel. | Monovol. Medio | Gasóleo | 5.6 | 5.6 | 147 | 147 | A | 2000 | 199.7 | 147 | 0 | 0 | 5.6 | 147 | 4866 | 1871 | 1447 | 2280 | 5 | C
556870 | Volkswagen Turismos | Volkswagen Turismos Nuevo Arteon Shooting Brake MY 21 Arteon Shooting Brake Elegance 2.0 TSI 140 kW (190 CV) Automático DSG 7 vel. | Monovol. Medio | Gasolina | 7.9 | 7.9 | 167 | 167 | A | 2000 | 190.2 | 140 | 0 | 0 | 7.9 | 167 | 4866 | 1871 | 1447 | 2280 | 5 | C
556871 | Volkswagen Turismos | Volkswagen Turismos Nuevo Arteon Shooting Brake MY 21 Arteon Shooting Brake R-Line 1.5 TSI 110kW (150CV) Manual 6 velocidades | Monovol. Medio | Gasolina | 7.8 | 7.8 | 176 | 176 | M | 1500 | 149.5 | 110 | 0 | 0 | 7.8 | 176 | 4866 | 1871 | 1447 | 2280 | 5 | C
556872 | Volkswagen Turismos | Volkswagen Turismos Nuevo Arteon Shooting Brake MY 21 Arteon Shooting Brake R-Line 2.0 TDI 110 kW (150 CV) Automático DSG 7 vel. Diésel | Monovol. Medio | Gasóleo | 5.2 | 5.2 | 135 | 135 | A | 2000 | 149.5 | 110 | 0 | 0 | 5.2 | 135 | 4866 | 1871 | 1447 | 2280 | 5 | B
556873 | Volkswagen Turismos | Volkswagen Turismos Nuevo Arteon Shooting Brake MY 21 Arteon Shooting Brake R-Line 2.0 TDI 110kW (150CV) Manual 6 velocidades | Monovol. Medio | Gasóleo | 5.8 | 5.8 | 138 | 138 | M | 2000 | 149.5 | 110 | 0 | 0 | 5.8 | 138 | 4866 | 1871 | 1447 | 2280 | 5 | C
556874 | Volkswagen Turismos | Volkswagen Turismos Nuevo Arteon Shooting Brake MY 21 Arteon Shooting Brake R-Line 2.0 TDI 147 kW (200 CV) Automático DSG 7 vel. | Monovol. Medio | Gasóleo | 5.6 | 5.6 | 147 | 147 | A | 2000 | 199.7 | 147 | 0 | 0 | 5.6 | 147 | 4866 | 1871 | 1447 | 2280 | 5 | C
556875 | Volkswagen Turismos | Volkswagen Turismos Nuevo Arteon Shooting Brake MY 21 Arteon Shooting Brake R-Line 2.0 TSI 140 kW (190 CV) Automático DSG 7 vel. | Monovol. Medio | Gasolina | 7.9 | 7.9 | 167 | 167 | A | 2000 | 190.2 | 140 | 0 | 0 | 7.9 | 167 | 4866 | 1871 | 1447 | 2280 | 5 | C
550919 | Volkswagen Turismos | Volkswagen Turismos Nuevo Arteon Shooting Brake MY21 Arteon Shooting Brake eHybrid Elegance 1.4 TSI Combinado: 160 kW (218 CV) Automático DSG 6 vel. | Monovol. Medio | Híbridos enchufables | 1.3 | 1.3 | 31 | 31 | A | 1400 | 156.3 | 115 | 85 | 57 | 1.3 | 31 | 4866 | 1871 | 1447 | 2290 | 5 | A
550920 | Volkswagen Turismos | Volkswagen Turismos Nuevo Arteon Shooting Brake MY21 Arteon Shooting Brake eHybrid R-Line 1.4 TSI Combinado: 160 kW (218 CV) Automático DSG 6 vel. | Monovol. Medio | Híbridos enchufables | 1.3 | 1.3 | 31 | 31 | A | 1400 | 156.3 | 115 | 85 | 57 | 1.3 | 31 | 4866 | 1871 | 1447 | 2290 | 5 | A
556876 | Volkswagen Turismos | Volkswagen Turismos Nuevo Tiguan MY 21 Nuevo Tiguan eHybrid Life 1.4 TSI Combinado: 180 kW (245 CV) Automático DSG 6 vel. | Todoterreno Grande | Híbridos enchufables | 1.6 | 1.6 | 39 | 39 | A | 1400 | 149.5 | 110 | 85 | 49 | 1.6 | 39 | 4509 | 1839 | 1675 | 2350 | 5 | A
556877 | Volkswagen Turismos | Volkswagen Turismos Nuevo Tiguan MY Nuevo Tiguan eHybrid R-Line 1.4 TSI Combinado: 180 kW (245 CV) Automático DSG 6 vel. | Todoterreno Grande | Híbridos enchufables | 1.8 | 1.8 | 42 | 42 | A | 1400 | 149.5 | 110 | 85 | 47 | 1.8 | 42 | 4509 | 1839 | 1675 | 2350 | 5 | A
556878 | Volkswagen Turismos | Volkswagen Turismos Nuevo Tiguan MY21 Nuevo Tiguan PA 1.5 TSI 96 kW (130 CV) | Todoterreno Grande | Gasolina | 6.3 | 6.3 | 143 | 143 | M | 1500 | 130.4 | 96 | 0 | 0 | 6.3 | 143 | 4486 | 1839 | 1675 | 2060 | 5 | B
556879 | Volkswagen Turismos | Volkswagen Turismos Nuevo Tiguan MY21 Nuevo Tiguan PA 2.0 TDI 90 kW (122 CV) 6 vel. | Todoterreno Grande | Gasolina | 5.1 | 5.1 | 133 | 133 | M | 2000 | 122.3 | 90 | 0 | 0 | 5.1 | 133 | 4486 | 1839 | 1675 | 2060 | 5 | A
556884 | Volkswagen Turismos | Volkswagen Turismos Nuevo Tiguan MY21 Nuevo Tiguan PA Life 1.5 TDI 110 kW (150 CV) 6 vel. | Todoterreno Grande | Gasóleo | 5.2 | 5.2 | 137 | 137 | M | 1500 | 149.5 | 110 | 0 | 0 | 5.2 | 137 | 4486 | 1839 | 1675 | 2060 | 5 | C
556885 | Volkswagen Turismos | Volkswagen Turismos Nuevo Tiguan MY21 Nuevo Tiguan PA Life 1.5 TDI 110 kW (150 CV) DSG 7 Vel. | Todoterreno Grande | Gasóleo | 5.6 | 5.6 | 147 | 147 | A | 1500 | 149.5 | 110 | 0 | 0 | 5.6 | 147 | 4486 | 1839 | 1675 | 2060 | 5 | D
556880 | Volkswagen Turismos | Volkswagen Turismos Nuevo Tiguan MY21 Nuevo Tiguan PA Life 1.5 TSI 110 kW (150 CV) 6 vel. | Todoterreno Grande | Gasóleo | 6.6 | 6.6 | 151 | 151 | M | 1500 | 149.5 | 110 | 0 | 0 | 6.6 | 151 | 4486 | 1839 | 1675 | 2060 | 5 | F
556881 | Volkswagen Turismos | Volkswagen Turismos Nuevo Tiguan MY21 Nuevo Tiguan PA Life 1.5 TSI 110 kW (150 CV) DGS 7 vel. | Todoterreno Grande | Gasóleo | 7 | 7 | 160 | 160 | M | 1500 | 149.5 | 110 | 0 | 0 | 7 | 160 | 4486 | 1839 | 1675 | 2060 | 5 | F
556882 | Volkswagen Turismos | Volkswagen Turismos Nuevo Tiguan MY21 Nuevo Tiguan PA Life 1.5 TSI 96 kW (130 CV) | Todoterreno Grande | Gasolina | 6.4 | 6.4 | 151 | 151 | M | 1500 | 130.4 | 96 | 0 | 0 | 6.4 | 151 | 4486 | 1839 | 1675 | 2060 | 5 | C
556883 | Volkswagen Turismos | Volkswagen Turismos Nuevo Tiguan MY21 Nuevo Tiguan PA Life 2.0 TDI 90 kW (122 CV) 6 vel. | Todoterreno Grande | Gasolina | 5.2 | 5.2 | 135 | 135 | M | 2000 | 122.3 | 90 | 0 | 0 | 5.2 | 135 | 4486 | 1839 | 1675 | 2060 | 5 | A
556891 | Volkswagen Turismos | Volkswagen Turismos Nuevo Tiguan MY21 Nuevo Tiguan PA R 2.0 TSI 235 kW (320 CV) DSG 7 Vel. | Todoterreno Grande | Gasolina | 10 | 10 | 226 | 226 | A | 2000 | 149.5 | 110 | 0 | 0 | 10 | 226 | 4486 | 1839 | 1675 | 2060 | 5 | G
556886 | Volkswagen Turismos | Volkswagen Turismos Nuevo Tiguan MY21 Nuevo Tiguan PA R-Line 1.5 TDI 110 kW (150 CV) 6 vel. | Todoterreno Grande | Gasóleo | 5.4 | 5.4 | 142 | 142 | M | 1500 | 149.5 | 110 | 0 | 0 | 5.4 | 142 | 4486 | 1839 | 1675 | 2060 | 5 | D
556887 | Volkswagen Turismos | Volkswagen Turismos Nuevo Tiguan MY21 Nuevo Tiguan PA R-Line 1.5 TDI 110 kW (150 CV) DSG 7 Vel. | Todoterreno Grande | Gasóleo | 5.8 | 5.8 | 152 | 152 | A | 1500 | 149.5 | 110 | 0 | 0 | 5.8 | 152 | 4486 | 1839 | 1675 | 2060 | 5 | D
556889 | Volkswagen Turismos | Volkswagen Turismos Nuevo Tiguan MY21 Nuevo Tiguan PA R-Line 1.5 TSI 110 kW (150 CV) DSG 7 Vel. | Todoterreno Grande | Gasolina | 7.3 | 7.3 | 166 | 166 | A | 1500 | 149.5 | 110 | 0 | 0 | 7.3 | 166 | 4486 | 1839 | 1675 | 2060 | 5 | D
556890 | Volkswagen Turismos | Volkswagen Turismos Nuevo Tiguan MY21 Nuevo Tiguan PA R-Line 2.0 TSI 140 kW (190 CV) DSG 7 Vel. | Todoterreno Grande | Gasolina | 8.4 | 8.4 | 190 | 190 | A | 2000 | 149.5 | 110 | 0 | 0 | 8.4 | 190 | 4486 | 1839 | 1675 | 2060 | 5 | E
556888 | Volkswagen Turismos | Volkswagen Turismos Nuevo Tiguan MY21 Nuevo Tiguan PA R-Line 4 Motion 1.5 TDI 110 kW (150 CV) DSG 7 Vel. | Todoterreno Grande | Gasóleo | 6.6 | 6.6 | 172 | 172 | A | 1500 | 149.5 | 110 | 0 | 0 | 6.6 | 172 | 4486 | 1839 | 1675 | 2060 | 5 | F
556892 | Volkswagen Turismos | Volkswagen Turismos Nuevo Tiguan MY21 Nuevo Tiguan PA R-Line 4 Motion 2.0 TDI 147 kW (200 CV) | Todoterreno Grande | Gasóleo | 6.6 | 6.6 | 172 | 172 | A | 2000 | 199.7 | 147 | 0 | 0 | 6.6 | 172 | 4486 | 1839 | 1675 | 2060 | 5 | F
556893 | Volkswagen Turismos | Volkswagen Turismos PASSAT MY 21 Passat 1.5 TSI 110 kW (150 CV) 6 vel. | Berlinas-Familiares Grandes | Gasolina | 6.1 | 6.1 | 138 | 138 | M | 1500 | 149.5 | 110 | 0 | 0 | 6.1 | 138 | 4775 | 1832 | 1483 | 2100 | 5 | B
556894 | Volkswagen Turismos | Volkswagen Turismos PASSAT MY 21 Passat 2.0 TDI 110 kW (150 CV) 6 vel. | Berlinas-Familiares Grandes | Gasóleo | 4.7 | 4.7 | 123 | 123 | M | 2000 | 149.5 | 110 | 0 | 0 | 4.7 | 123 | 4775 | 1832 | 1483 | 2100 | 5 | B
556895 | Volkswagen Turismos | Volkswagen Turismos PASSAT MY 21 Passat 2.0 TDI 90 kW (122 CV) Automático DSG 7 vel. | Berlinas-Familiares Grandes | Gasóleo | 4.7 | 4.7 | 123 | 123 | A | 2000 | 122.3 | 90 | 0 | 0 | 4.7 | 123 | 4775 | 1832 | 1483 | 2100 | 5 | B
556896 | Volkswagen Turismos | Volkswagen Turismos PASSAT MY 21 Passat Business 1.5 TSI 110 kW (150 CV) 6 vel. | Berlinas-Familiares Grandes | Gasolina | 6.1 | 6.1 | 138 | 138 | M | 1500 | 149.5 | 110 | 0 | 0 | 6.1 | 138 | 4775 | 1832 | 1483 | 2100 | 5 | B
556897 | Volkswagen Turismos | Volkswagen Turismos PASSAT MY 21 Passat Business 2.0 TDI 110 kW (150 CV) 6 vel. | Berlinas-Familiares Grandes | Gasóleo | 4.7 | 4.7 | 123 | 123 | M | 2000 | 149.5 | 110 | 0 | 0 | 4.7 | 123 | 4775 | 1832 | 1483 | 2100 | 5 | B
556898 | Volkswagen Turismos | Volkswagen Turismos PASSAT MY 21 Passat Business 2.0 TDI 90 kW (122 CV) Automático DSG 7 vel. | Berlinas-Familiares Grandes | Gasóleo | 4.7 | 4.7 | 123 | 123 | A | 2000 | 122.3 | 90 | 0 | 0 | 4.7 | 123 | 4775 | 1832 | 1483 | 2100 | 5 | B
556899 | Volkswagen Turismos | Volkswagen Turismos PASSAT MY 21 Passat Executive 1.5 TSI 110 kW (150 CV) 6 vel. | Berlinas-Familiares Grandes | Gasolina | 6.1 | 6.1 | 135 | 135 | M | 1500 | 149.5 | 110 | 0 | 0 | 6.1 | 135 | 4775 | 1832 | 1483 | 2100 | 5 | B
556900 | Volkswagen Turismos | Volkswagen Turismos PASSAT MY 21 Passat Executive 1.5 TSI 110 kW (150 CV) Automático DSG 7 vel. | Berlinas-Familiares Grandes | Gasolina | 6.3 | 6.3 | 142 | 142 | A | 1500 | 149.5 | 110 | 0 | 0 | 6.3 | 142 | 4775 | 1832 | 1483 | 2100 | 5 | B
556901 | Volkswagen Turismos | Volkswagen Turismos PASSAT MY 21 Passat Executive 2.0 TDI 110 kW (150 CV) 6 vel. | Berlinas-Familiares Grandes | Gasóleo | 4.7 | 4.7 | 124 | 124 | M | 2000 | 149.5 | 110 | 0 | 0 | 4.7 | 124 | 4775 | 1832 | 1483 | 2100 | 5 | B
556902 | Volkswagen Turismos | Volkswagen Turismos PASSAT MY 21 Passat Executive 2.0 TDI 110 kW (150 CV) Automático DSG 7 vel. | Berlinas-Familiares Grandes | Gasóleo | 4.7 | 4.7 | 124 | 124 | A | 2000 | 149.5 | 110 | 0 | 0 | 4.7 | 124 | 4775 | 1832 | 1483 | 2100 | 5 | B
556903 | Volkswagen Turismos | Volkswagen Turismos PASSAT MY 21 Passat Executive 2.0 TDI 90 kW (122 CV) Automático DSG 7 vel. | Berlinas-Familiares Grandes | Gasóleo | 4.8 | 4.8 | 125 | 125 | A | 2000 | 122.3 | 90 | 0 | 0 | 4.8 | 125 | 4775 | 1832 | 1483 | 2100 | 5 | B
556904 | Volkswagen Turismos | Volkswagen Turismos PASSAT MY 21 Passat R-Line 1.5 TSI 110 kW (150 CV) 6 vel. | Berlinas-Familiares Grandes | Gasolina | 6.3 | 6.3 | 143 | 143 | M | 1500 | 149.5 | 110 | 0 | 0 | 6.3 | 143 | 4775 | 1832 | 1483 | 2100 | 5 | B
556905 | Volkswagen Turismos | Volkswagen Turismos PASSAT MY 21 Passat R-Line 1.5 TSI 110 kW (150 CV) Automático DSG 7 vel. | Berlinas-Familiares Grandes | Gasolina | 6.4 | 6.4 | 146 | 146 | A | 1500 | 149.5 | 110 | 0 | 0 | 6.4 | 146 | 4775 | 1832 | 1483 | 2100 | 5 | B
556906 | Volkswagen Turismos | Volkswagen Turismos PASSAT MY 21 Passat R-Line 2.0 TDI 110 kW (150 CV) 6 vel. | Berlinas-Familiares Grandes | Gasóleo | 4.9 | 4.9 | 128 | 128 | M | 2000 | 149.5 | 110 | 0 | 0 | 4.9 | 128 | 4775 | 1832 | 1483 | 2100 | 5 | B
556907 | Volkswagen Turismos | Volkswagen Turismos PASSAT MY 21 Passat R-Line 2.0 TDI 110 kW (150 CV) Automático DSG 7 vel. | Berlinas-Familiares Grandes | Gasóleo | 4.9 | 4.9 | 127 | 127 | A | 2000 | 149.5 | 110 | 0 | 0 | 4.9 | 127 | 4775 | 1832 | 1483 | 2100 | 5 | B
556908 | Volkswagen Turismos | Volkswagen Turismos PASSAT MY 21 Passat R-Line 2.0 TDI 147 kW (200 CV) Automático DSG 7 vel. | Berlinas-Familiares Grandes | Gasóleo | 5.3 | 5.3 | 138 | 138 | A | 2000 | 199.7 | 147 | 0 | 0 | 5.3 | 138 | 4775 | 1832 | 1483 | 2100 | 5 | C
556909 | Volkswagen Turismos | Volkswagen Turismos PASSAT MY 21 Passat R-Line 2.0 TFSI 140 kW (190 CV) Automático DSG 7 vel. | Berlinas-Familiares Grandes | Gasolina | 6.9 | 6.9 | 157 | 157 | A | 2000 | 190.2 | 140 | 0 | 0 | 6.9 | 157 | 4775 | 1832 | 1483 | 2100 | 5 | C
556912 | Volkswagen Turismos | Volkswagen Turismos PASSAT MY21 Passat GTE 1.4 TSI Combinado: 160 kW (218 CV) Automático DSG 6 vel. | Berlinas-Familiares Grandes | Híbridos enchufables | 1.3 | 1.3 | 30 | 30 | SC | 1400 | 156.3 | 115 | 85 | 57 | 1.3 | 30 | 4873 | 1832 | 1483 | 2220 | 5 | A
559556 | Volkswagen Turismos | Volkswagen Turismos PASSAT MY22 Passat 1.5 TSI 110 kW (150 CV) 6 vel. | Berlinas-Familiares Grandes | Gasolina | 6 | 6 | 137 | 137 | M | 1500 | 149.5 | 110 | 0 | 0 | 6 | 137 | 4873 | 1832 | 1483 | 2220 | 5 | A
559557 | Volkswagen Turismos | Volkswagen Turismos PASSAT MY22 Passat 2.0 TDI 110 kW (150 CV) 6 vel. | Berlinas-Familiares Grandes | Gasóleo | 4.7 | 4.7 | 122 | 122 | M | 2000 | 122.3 | 90 | 0 | 0 | 4.7 | 122 | 4873 | 1832 | 1483 | 2220 | 5 | B
559549 | Volkswagen Turismos | Volkswagen Turismos PASSAT MY22 Passat 2.0 TDI 90 kW (122 CV) Automatico DSG 7 vel. | Berlinas-Familiares Grandes | Gasóleo | 4.7 | 4.7 | 123 | 123 | A | 2000 | 149.5 | 110 | 0 | 0 | 4.7 | 123 | 4873 | 1832 | 1483 | 2220 | 5 | B
559554 | Volkswagen Turismos | Volkswagen Turismos PASSAT MY22 Passat Business 1.5 TSI 110 kW (150 CV) 6 vel. | Berlinas-Familiares Grandes | Gasolina | 6 | 6 | 137 | 137 | M | 1500 | 149.5 | 110 | 0 | 0 | 6 | 137 | 4873 | 1832 | 1483 | 2220 | 5 | A
559555 | Volkswagen Turismos | Volkswagen Turismos PASSAT MY22 Passat Business 2.0 TDI 110 kW (150 CV) 6 vel. | Berlinas-Familiares Grandes | Gasóleo | 4.7 | 4.7 | 122 | 122 | M | 2000 | 149.5 | 110 | 0 | 0 | 4.7 | 122 | 4873 | 1832 | 1483 | 2220 | 5 | B
559548 | Volkswagen Turismos | Volkswagen Turismos PASSAT MY22 Passat Business 2.0 TDI 90 kW (122 CV) Automatico DSG 7 vel. | Berlinas-Familiares Grandes | Gasóleo | 4.7 | 4.7 | 123 | 123 | A | 2000 | 122.3 | 90 | 0 | 0 | 4.7 | 123 | 4873 | 1832 | 1483 | 2220 | 5 | B
559550 | Volkswagen Turismos | Volkswagen Turismos PASSAT MY22 Passat Executive 1.5 TSI 110 kW (150 CV) 6 vel. | Berlinas-Familiares Grandes | Gasolina | 6.1 | 6.1 | 138 | 138 | M | 1500 | 149.5 | 110 | 0 | 0 | 6.1 | 138 | 4873 | 1832 | 1483 | 2220 | 5 | A
559541 | Volkswagen Turismos | Volkswagen Turismos PASSAT MY22 Passat Executive 1.5 TSI 110 kW (150 CV) Automatico DSG 7 vel. | Berlinas-Familiares Grandes | Gasolina | 6.2 | 6.2 | 141 | 141 | A | 1500 | 149.5 | 110 | 0 | 0 | 6.2 | 141 | 4873 | 1832 | 1483 | 2220 | 5 | A
559551 | Volkswagen Turismos | Volkswagen Turismos PASSAT MY22 Passat Executive 2.0 TDI 110 kW (150 CV) 6 vel. | Berlinas-Familiares Grandes | Gasóleo | 4.7 | 4.7 | 124 | 124 | M | 2000 | 149.5 | 110 | 0 | 0 | 4.7 | 124 | 4873 | 1832 | 1483 | 2220 | 5 | B
559542 | Volkswagen Turismos | Volkswagen Turismos PASSAT MY22 Passat Executive 2.0 TDI 110 kW (150 CV) Automatico DSG 7 vel. | Berlinas-Familiares Grandes | Gasóleo | 4.7 | 4.7 | 123 | 123 | A | 2000 | 149.5 | 110 | 0 | 0 | 4.7 | 123 | 4873 | 1832 | 1483 | 2220 | 5 | B
559543 | Volkswagen Turismos | Volkswagen Turismos PASSAT MY22 Passat Executive 2.0 TDI 90 kW (122 CV) Automatico DSG 7 vel. | Berlinas-Familiares Grandes | Gasóleo | 4.7 | 4.7 | 124 | 124 | A | 2000 | 122.3 | 90 | 0 | 0 | 4.7 | 124 | 4873 | 1832 | 1483 | 2220 | 5 | B
571335 | Volkswagen Turismos | Volkswagen Turismos PASSAT MY22 Passat GTE 1.4 TSI Combinado: 160 kW (218 CV) Automatico DSG 6 vel. | Berlinas-Familiares Grandes | Híbridos enchufables | 1.1 | 1.1 | 26 | 26 | A | 1400 | 156.3 | 115 | 85 | 57 | 1.1 | 26 | 4873 | 1832 | 1483 | 2220 | 5 | A
559552 | Volkswagen Turismos | Volkswagen Turismos PASSAT MY22 Passat R-Line 1.5 TSI 110 kW (150 CV) 6 vel. | Berlinas-Familiares Grandes | Gasolina | 6.2 | 6.2 | 142 | 142 | M | 1500 | 149.5 | 110 | 0 | 0 | 6.2 | 142 | 4873 | 1832 | 1483 | 2220 | 5 | A
559544 | Volkswagen Turismos | Volkswagen Turismos PASSAT MY22 Passat R-Line 1.5 TSI 110 kW (150 CV) Automatico DSG 7 vel. | Berlinas-Familiares Grandes | Gasolina | 6.4 | 6.4 | 145 | 145 | A | 1500 | 149.5 | 110 | 0 | 0 | 6.4 | 145 | 4873 | 1832 | 1483 | 2220 | 5 | B
559553 | Volkswagen Turismos | Volkswagen Turismos PASSAT MY22 Passat R-Line 2.0 TDI 110 kW (150 CV) 6 vel. | Berlinas-Familiares Grandes | Gasóleo | 4.8 | 4.8 | 127 | 127 | M | 2000 | 149.5 | 110 | 0 | 0 | 4.8 | 127 | 4873 | 1832 | 1483 | 2220 | 5 | B
559546 | Volkswagen Turismos | Volkswagen Turismos PASSAT MY22 Passat R-Line 2.0 TDI 110 kW (150 CV) Automatico DSG 7 vel. | Berlinas-Familiares Grandes | Gasóleo | 4.8 | 4.8 | 126 | 126 | A | 2000 | 149.5 | 110 | 0 | 0 | 4.8 | 126 | 4873 | 1832 | 1483 | 2220 | 5 | B
559547 | Volkswagen Turismos | Volkswagen Turismos PASSAT MY22 Passat R-Line 2.0 TDI 147 kW (200 CV) Automatico DSG 7 vel. | Berlinas-Familiares Grandes | Gasóleo | 5.2 | 5.2 | 137 | 137 | A | 2000 | 199.7 | 147 | 0 | 0 | 5.2 | 137 | 4873 | 1832 | 1483 | 2220 | 5 | B
559545 | Volkswagen Turismos | Volkswagen Turismos PASSAT MY22 Passat R-Line 2.0 TSI 140 kW (190 CV) Automatico DSG 7 vel. | Berlinas-Familiares Grandes | Gasolina | 6.9 | 6.9 | 156 | 156 | A | 2000 | 190.2 | 140 | 0 | 0 | 6.9 | 156 | 4873 | 1832 | 1483 | 2220 | 5 | B
575532 | Volkswagen Turismos | Volkswagen Turismos PASSAT MY23 PASSAT 1,5 TSI 110kW (150CV) 6 vel. | Berlinas-Familiares Grandes | Gasolina | 6 | 6 | 136 | 136 | M | 1500 | 149.5 | 110 | 0 | 0 | 6 | 136 | 4873 | 2083 | 1483 | 2260 | 5 | A
575534 | Volkswagen Turismos | Volkswagen Turismos PASSAT MY23 PASSAT 2,0 TDI EVO 110kW (150CV) 6 vel.* | Berlinas-Familiares Grandes | Gasóleo | 4.7 | 4.7 | 122 | 122 | M | 2000 | 149.5 | 110 | 0 | 0 | 4.7 | 122 | 4873 | 2083 | 1483 | 2260 | 5 | A
575533 | Volkswagen Turismos | Volkswagen Turismos PASSAT MY23 PASSAT 2,0 TDI EVO 90kW (122CV) DSG 7 vel.* | Berlinas-Familiares Grandes | Gasóleo | 4.7 | 4.7 | 122 | 122 | A | 2000 | 122.3 | 90 | 0 | 0 | 4.7 | 122 | 4873 | 2083 | 1483 | 2260 | 5 | A
575535 | Volkswagen Turismos | Volkswagen Turismos PASSAT MY23 PASSAT BUSINESS 1,5 TSI 110kW (150CV) 6 vel. | Berlinas-Familiares Grandes | Gasóleo | 6 | 6 | 136 | 136 | M | 1500 | 149.5 | 110 | 0 | 0 | 6 | 136 | 4873 | 2083 | 1483 | 2260 | 5 | B
575537 | Volkswagen Turismos | Volkswagen Turismos PASSAT MY23 PASSAT BUSINESS 2,0 TDI EVO 110kW (150CV) 6 vel.* | Berlinas-Familiares Grandes | Gasóleo | 4.7 | 4.7 | 122 | 122 | M | 2000 | 149.5 | 110 | 0 | 0 | 4.7 | 122 | 4873 | 2083 | 1483 | 2260 | 5 | A
575536 | Volkswagen Turismos | Volkswagen Turismos PASSAT MY23 PASSAT BUSINESS 2,0 TDI EVO 90kW (122CV) DSG 7 vel.* | Berlinas-Familiares Grandes | Gasóleo | 4.7 | 4.7 | 122 | 122 | A | 2000 | 122.3 | 90 | 0 | 0 | 4.7 | 122 | 4873 | 2083 | 1483 | 2260 | 5 | A
575538 | Volkswagen Turismos | Volkswagen Turismos PASSAT MY23 Passat EXECUTIVE 1,5 ACT TSI 110kW (150CV) 6 vel. | Berlinas-Familiares Grandes | Gasolina | 6.1 | 6.1 | 138 | 138 | M | 1500 | 149.5 | 110 | 0 | 0 | 6.1 | 138 | 4873 | 2083 | 1483 | 2260 | 5 | A
575539 | Volkswagen Turismos | Volkswagen Turismos PASSAT MY23 Passat EXECUTIVE 1,5 ACT TSI 110kW (150CV) DSG 7 vel. | Berlinas-Familiares Grandes | Gasolina | 6.2 | 6.2 | 141 | 141 | A | 1500 | 149.5 | 110 | 0 | 0 | 6.2 | 141 | 4873 | 2083 | 1483 | 2260 | 5 | A
575541 | Volkswagen Turismos | Volkswagen Turismos PASSAT MY23 Passat EXECUTIVE 2,0 TDI EVO 110kW (150CV) 6 vel.* | Berlinas-Familiares Grandes | Gasóleo | 4.7 | 4.7 | 123 | 123 | M | 2000 | 149.5 | 110 | 0 | 0 | 4.7 | 123 | 4873 | 2083 | 1483 | 2260 | 5 | A
575542 | Volkswagen Turismos | Volkswagen Turismos PASSAT MY23 Passat EXECUTIVE 2,0 TDI EVO 110kW (150CV) DSG 7 vel.* | Berlinas-Familiares Grandes | Gasóleo | 4.7 | 4.7 | 123 | 123 | A | 2000 | 149.5 | 110 | 0 | 0 | 4.7 | 123 | 4873 | 2083 | 1483 | 2260 | 5 | A
575540 | Volkswagen Turismos | Volkswagen Turismos PASSAT MY23 Passat EXECUTIVE 2,0 TDI EVO 90kW (122CV) DSG 7 vel. | Berlinas-Familiares Grandes | Gasóleo | 4.7 | 4.7 | 124 | 124 | A | 2000 | 122.3 | 90 | 0 | 0 | 4.7 | 124 | 4873 | 2083 | 1483 | 2260 | 5 | A
575549 | Volkswagen Turismos | Volkswagen Turismos PASSAT MY23 Passat GTE 1,4 TSI e-Power 115kW (155CV) + 85kW (115CV) DSG 6 vel. | Berlinas-Familiares Grandes | Híbridos enchufables | 1.1 | 1.1 | 26 | 26 | A | 1400 | 156.3 | 115 | 85 | 57 | 1.1 | 26 | 4873 | 2083 | 1483 | 2260 | 5 | A
575543 | Volkswagen Turismos | Volkswagen Turismos PASSAT MY23 Passat R-LINE 1,5 TSI ACT 110kW (150CV) 6 vel. | Berlinas-Familiares Grandes | Gasolina | 6.2 | 6.2 | 141 | 141 | M | 1500 | 149.5 | 110 | 0 | 0 | 6.2 | 141 | 4873 | 2083 | 1483 | 2260 | 5 | A
575544 | Volkswagen Turismos | Volkswagen Turismos PASSAT MY23 Passat R-LINE 1,5 TSI ACT 110kW (150CV) DSG 7 vel. | Berlinas-Familiares Grandes | Gasolina | 6.4 | 6.4 | 145 | 145 | A | 1500 | 149.5 | 110 | 0 | 0 | 6.4 | 145 | 4873 | 2083 | 1483 | 2260 | 5 | A
575546 | Volkswagen Turismos | Volkswagen Turismos PASSAT MY23 Passat R-LINE 2,0 TDI 110kW (150CV) 6 vel.* | Berlinas-Familiares Grandes | Gasóleo | 4.8 | 4.8 | 126 | 126 | M | 2000 | 149.5 | 110 | 0 | 0 | 4.8 | 126 | 4873 | 2083 | 1483 | 2260 | 5 | A
575547 | Volkswagen Turismos | Volkswagen Turismos PASSAT MY23 Passat R-LINE 2,0 TDI 110kW (150CV) DSG 7 vel.* | Berlinas-Familiares Grandes | Gasóleo | 4.8 | 4.8 | 126 | 126 | A | 2000 | 149.5 | 110 | 0 | 0 | 4.8 | 126 | 4873 | 2083 | 1483 | 2260 | 5 | A
575548 | Volkswagen Turismos | Volkswagen Turismos PASSAT MY23 Passat R-LINE 2,0 TDI EVO 147kW (200CV) DSG 7 vel.* | Berlinas-Familiares Grandes | Gasóleo | 5.2 | 5.2 | 137 | 137 | A | 2000 | 199.7 | 147 | 0 | 0 | 5.2 | 137 | 4873 | 2083 | 1483 | 2260 | 5 | A
575545 | Volkswagen Turismos | Volkswagen Turismos PASSAT MY23 Passat R-LINE 2,0 TFSI 140kW (190CV) DSG 7 vel. | Berlinas-Familiares Grandes | Gasolina | 6.9 | 6.9 | 156 | 156 | A | 2000 | 190.2 | 140 | 0 | 0 | 6.9 | 156 | 4873 | 2083 | 1483 | 2260 | 5 | A
556914 | Volkswagen Turismos | Volkswagen Turismos PASSAT VARIANT MY 21 Passat Variant 1.5 TSI 110 kW (150 CV) 6 vel. | Berlinas-Familiares Grandes | Gasolina | 6.3 | 6.3 | 142 | 142 | M | 1500 | 149.5 | 110 | 0 | 0 | 6.3 | 142 | 4773 | 1832 | 1516 | 2060 | 5 | B
556915 | Volkswagen Turismos | Volkswagen Turismos PASSAT VARIANT MY 21 Passat Variant 2.0 TDI 110 kW (150 CV) 6 vel. | Berlinas-Familiares Grandes | Gasóleo | 4.9 | 4.9 | 128 | 128 | M | 2000 | 149.5 | 110 | 0 | 0 | 4.9 | 128 | 4773 | 1832 | 1516 | 2060 | 5 | B
556916 | Volkswagen Turismos | Volkswagen Turismos PASSAT VARIANT MY 21 Passat Variant 2.0 TDI 90 kW (122 CV) Automático DSG 7 vel. | Berlinas-Familiares Grandes | Gasóleo | 4.9 | 4.9 | 128 | 128 | A | 2000 | 122.3 | 90 | 0 | 0 | 4.9 | 128 | 4773 | 1832 | 1516 | 2060 | 5 | B
556918 | Volkswagen Turismos | Volkswagen Turismos PASSAT VARIANT MY 21 Passat Variant Business 2.0 TDI EVO 110kW (150CV) 6 vel.* | Berlinas-Familiares Grandes | Gasóleo | 4.9 | 4.9 | 128 | 128 | M | 2000 | 149.5 | 110 | 0 | 0 | 4.9 | 128 | 4773 | 1832 | 1516 | 2060 | 5 | B
556917 | Volkswagen Turismos | Volkswagen Turismos PASSAT VARIANT MY 21 Passat Variant Business 1.5 TSI 110kW (150CV) 6 vel. | Berlinas-Familiares Grandes | Gasolina | 6.3 | 6.3 | 144 | 144 | M | 2000 | 149.5 | 110 | 0 | 0 | 6.3 | 144 | 4773 | 1832 | 1516 | 2060 | 5 | B
556919 | Volkswagen Turismos | Volkswagen Turismos PASSAT VARIANT MY 21 Passat Variant Business 2.0 TDI 90 kW (122 CV) Automático DSG 7 vel. | Berlinas-Familiares Grandes | Gasóleo | 4.9 | 4.9 | 128 | 128 | A | 2000 | 122.3 | 90 | 0 | 0 | 4.9 | 128 | 4773 | 1832 | 1516 | 2060 | 5 | B
556920 | Volkswagen Turismos | Volkswagen Turismos PASSAT VARIANT MY 21 Passat Variant Executive 1.5 TSI 110 kW (150 CV) 6 vel. | Berlinas-Familiares Grandes | Gasolina | 6.4 | 6.4 | 141 | 141 | M | 1500 | 149.5 | 110 | 0 | 0 | 6.4 | 141 | 4773 | 1832 | 1516 | 2060 | 5 | B
556921 | Volkswagen Turismos | Volkswagen Turismos PASSAT VARIANT MY 21 Passat Variant Executive 1.5 TSI 110 kW (150 CV) Automático DSG 7 vel. | Berlinas-Familiares Grandes | Gasolina | 6.5 | 6.5 | 147 | 147 | A | 1500 | 149.5 | 110 | 0 | 0 | 6.5 | 147 | 4773 | 1832 | 1516 | 2060 | 5 | B
556922 | Volkswagen Turismos | Volkswagen Turismos PASSAT VARIANT MY 21 Passat Variant Executive 2.0 TDI 110 kW (150 CV) 6 vel. | Berlinas-Familiares Grandes | Gasóleo | 4.9 | 4.9 | 128 | 128 | M | 2000 | 149.5 | 110 | 0 | 0 | 4.9 | 128 | 4773 | 1832 | 1516 | 2060 | 5 | B
556923 | Volkswagen Turismos | Volkswagen Turismos PASSAT VARIANT MY 21 Passat Variant Executive 2.0 TDI 110 kW (150 CV) Automático DSG 7 vel. | Berlinas-Familiares Grandes | Gasóleo | 4.9 | 4.9 | 128 | 128 | A | 2000 | 149.5 | 110 | 0 | 0 | 4.9 | 128 | 4773 | 1832 | 1516 | 2060 | 5 | B
556924 | Volkswagen Turismos | Volkswagen Turismos PASSAT VARIANT MY 21 Passat Variant Executive 2.0 TDI 90 kW (122 CV) Automático DSG 7 vel. | Berlinas-Familiares Grandes | Gasóleo | 4.9 | 4.9 | 129 | 129 | A | 2000 | 122.3 | 90 | 0 | 0 | 4.9 | 129 | 4773 | 1832 | 1516 | 2060 | 5 | B
556925 | Volkswagen Turismos | Volkswagen Turismos PASSAT VARIANT MY 21 Passat Variant R-Line 1.5 TSI 110 kW (150 CV) 6 vel. | Berlinas-Familiares Grandes | Gasolina | 6.5 | 6.5 | 148 | 148 | M | 1500 | 149.5 | 110 | 0 | 0 | 6.5 | 148 | 4773 | 1832 | 1516 | 2060 | 5 | B
556926 | Volkswagen Turismos | Volkswagen Turismos PASSAT VARIANT MY 21 Passat Variant R-Line 1.5 TSI 110 kW (150 CV) Automático DSG 7 vel. | Berlinas-Familiares Grandes | Gasolina | 6.7 | 6.7 | 151 | 151 | A | 1500 | 149.5 | 110 | 0 | 0 | 6.7 | 151 | 4773 | 1832 | 1516 | 2060 | 5 | B
556927 | Volkswagen Turismos | Volkswagen Turismos PASSAT VARIANT MY 21 Passat Variant R-Line 2.0 TDI 110 kW (150 CV) 6 vel. | Berlinas-Familiares Grandes | Gasóleo | 5 | 5 | 132 | 132 | M | 2000 | 149.5 | 110 | 0 | 0 | 5 | 132 | 4773 | 1832 | 1516 | 2060 | 5 | B
556928 | Volkswagen Turismos | Volkswagen Turismos PASSAT VARIANT MY 21 Passat Variant R-Line 2.0 TDI 110 kW (150 CV) Automático DSG 7 vel. | Berlinas-Familiares Grandes | Gasóleo | 5 | 5 | 132 | 132 | A | 2000 | 149.5 | 110 | 0 | 0 | 5 | 132 | 4773 | 1832 | 1516 | 2060 | 5 | B
556929 | Volkswagen Turismos | Volkswagen Turismos PASSAT VARIANT MY 21 Passat Variant R-Line 2.0 TDI 147 kW (200 CV) Automático DSG 7 vel. | Berlinas-Familiares Grandes | Gasóleo | 5.4 | 5.4 | 143 | 143 | A | 2000 | 199.7 | 147 | 0 | 0 | 5.4 | 143 | 4773 | 1832 | 1516 | 2060 | 5 | C
556930 | Volkswagen Turismos | Volkswagen Turismos PASSAT VARIANT MY 21 Passat Variant R-Line 2.0 TFSI 140 kW (190 CV) Automático DSG 7 vel. | Berlinas-Familiares Grandes | Gasolina | 7.2 | 7.2 | 163 | 163 | A | 2000 | 190.2 | 140 | 0 | 0 | 7.2 | 163 | 4773 | 1832 | 1516 | 2060 | 5 | C
556913 | Volkswagen Turismos | Volkswagen Turismos PASSAT VARIANT MY 21Passat Variant GTE 1.4 TSI Combinado: 160 kW (218 CV) Automático DSG 6 vel. | Berlinas-Familiares Grandes | Híbridos enchufables | 1.2 | 1.2 | 28 | 28 | SC | 1400 | 156.3 | 115 | 85 | 55 | 1.2 | 28 | 4889 | 1832 | 1516 | 2260 | 5 | A
562517 | Volkswagen Turismos | Volkswagen Turismos PASSAT VARIANT MY20 Passat Variant GTE 1.4 TSI e-Power 115kW (155 CV) / 85kW (115 CV) Automatico DSG 6 vel. | Berlinas-Familiares Grandes | Híbridos enchufables | 1.5 | 1.5 | 35 | 35 | A | 1400 | 156.3 | 115 | 85 | 53 | 1.5 | 35 | 4889 | 1823 | 1516 | 2260 | 5 | A
559576 | Volkswagen Turismos | Volkswagen Turismos PASSAT VARIANT MY22 Passat Business Variant 2.0 TDI 110 kW (150 CV) 6 vel. | Berlinas-Familiares Grandes | Gasóleo | 4.8 | 4.8 | 127 | 127 | M | 2000 | 149.5 | 110 | 0 | 0 | 4.8 | 127 | 4889 | 1823 | 1516 | 2260 | 5 | B
559568 | Volkswagen Turismos | Volkswagen Turismos PASSAT VARIANT MY22 Passat Business Variant 2.0 TDI 90 kW (122 CV) Automatico DSG 7 vel. | Berlinas-Familiares Grandes | Gasóleo | 4.9 | 4.9 | 127 | 127 | A | 2000 | 122.3 | 90 | 0 | 0 | 4.9 | 127 | 4889 | 1823 | 1516 | 2260 | 5 | B
559572 | Volkswagen Turismos | Volkswagen Turismos PASSAT VARIANT MY22 Passat Variant 1.5 TSI 110 kW (150 CV) 6 vel. | Berlinas-Familiares Grandes | Gasolina | 6.2 | 6.2 | 141 | 141 | M | 1500 | 149.5 | 110 | 0 | 0 | 6.2 | 141 | 4889 | 1823 | 1516 | 2260 | 5 | A
559577 | Volkswagen Turismos | Volkswagen Turismos PASSAT VARIANT MY22 Passat Variant 2.0 TDI 110 kW (150 CV) 6 vel. | Berlinas-Familiares Grandes | Gasóleo | 4.8 | 4.8 | 127 | 127 | M | 2000 | 149.5 | 110 | 0 | 0 | 4.8 | 127 | 4889 | 1823 | 1516 | 2260 | 5 | B
559569 | Volkswagen Turismos | Volkswagen Turismos PASSAT VARIANT MY22 Passat Variant 2.0 TDI 90 kW (122 CV) Automatico DSG 7 vel. | Berlinas-Familiares Grandes | Gasóleo | 4.9 | 4.9 | 127 | 127 | A | 2000 | 122.3 | 90 | 0 | 0 | 4.9 | 127 | 4889 | 1823 | 1516 | 2260 | 5 | B
559573 | Volkswagen Turismos | Volkswagen Turismos PASSAT VARIANT MY22 Passat Variant Business 1.5 TSI 110 kW (150 CV) 6 vel. | Berlinas-Familiares Grandes | Gasolina | 6.2 | 6.2 | 141 | 141 | M | 1500 | 149.5 | 110 | 0 | 0 | 6.2 | 141 | 4889 | 1823 | 1516 | 2260 | 5 | A
559570 | Volkswagen Turismos | Volkswagen Turismos PASSAT VARIANT MY22 Passat Variant Executive 1.5 TSI 110 kW (150 CV) 6 vel. | Berlinas-Familiares Grandes | Gasolina | 6.3 | 6.3 | 143 | 143 | M | 1500 | 149.5 | 110 | 0 | 0 | 6.3 | 143 | 4889 | 1823 | 1516 | 2260 | 5 | B
559561 | Volkswagen Turismos | Volkswagen Turismos PASSAT VARIANT MY22 Passat Variant Executive 1.5 TSI 110 kW (150 CV) Automatico DSG 7 vel. | Berlinas-Familiares Grandes | Gasolina | 6.3 | 6.3 | 146 | 146 | A | 1500 | 149.5 | 110 | 0 | 0 | 6.3 | 146 | 4889 | 1823 | 1516 | 2260 | 5 | B
559571 | Volkswagen Turismos | Volkswagen Turismos PASSAT VARIANT MY22 Passat Variant Executive 2.0 TDI 110 kW (150 CV) 6 vel. | Berlinas-Familiares Grandes | Gasóleo | 4.9 | 4.9 | 127 | 127 | M | 2000 | 149.5 | 110 | 0 | 0 | 4.9 | 127 | 4889 | 1823 | 1516 | 2260 | 5 | B
559562 | Volkswagen Turismos | Volkswagen Turismos PASSAT VARIANT MY22 Passat Variant Executive 2.0 TDI 110 kW (150 CV) Automatico DSG 7 vel. | Berlinas-Familiares Grandes | Gasóleo | 4.9 | 4.9 | 127 | 127 | A | 2000 | 149.5 | 110 | 0 | 0 | 4.9 | 127 | 4889 | 1823 | 1516 | 2260 | 5 | B
559563 | Volkswagen Turismos | Volkswagen Turismos PASSAT VARIANT MY22 Passat Variant Executive 2.0 TDI 90 kW (122 CV) Automatico DSG 7 vel. | Berlinas-Familiares Grandes | Gasóleo | 4.9 | 4.9 | 128 | 128 | A | 2000 | 122.3 | 90 | 0 | 0 | 4.9 | 128 | 4889 | 1823 | 1516 | 2260 | 5 | B
571336 | Volkswagen Turismos | Volkswagen Turismos PASSAT VARIANT MY22 Passat Variant GTE 1.4 TSI Combinado: 160 kW (218 CV) Automatico DSG 6 vel. | Berlinas-Familiares Grandes | Híbridos enchufables | 1.2 | 1.2 | 27 | 27 | A | 1400 | 156.3 | 115 | 84 | 55 | 1.2 | 27 | 4889 | 1823 | 1516 | 2260 | 5 | A
559574 | Volkswagen Turismos | Volkswagen Turismos PASSAT VARIANT MY22 Passat Variant R-Line 1.5 TSI 110 kW (150 CV) 6 vel. | Berlinas-Familiares Grandes | Gasolina | 6.5 | 6.5 | 146 | 146 | M | 1500 | 149.5 | 110 | 0 | 0 | 6.5 | 146 | 4889 | 1823 | 1516 | 2260 | 5 | B
559564 | Volkswagen Turismos | Volkswagen Turismos PASSAT VARIANT MY22 Passat Variant R-Line 1.5 TSI 110 kW (150 CV) Automatico DSG 7 vel. | Berlinas-Familiares Grandes | Gasolina | 6.6 | 6.6 | 150 | 150 | A | 1500 | 149.5 | 110 | 0 | 0 | 6.6 | 150 | 4889 | 1823 | 1516 | 2260 | 5 | B
559575 | Volkswagen Turismos | Volkswagen Turismos PASSAT VARIANT MY22 Passat Variant R-Line 2.0 TDI 110 kW (150 CV) 6 vel. | Berlinas-Familiares Grandes | Gasóleo | 5 | 5 | 131 | 131 | M | 2000 | 149.5 | 110 | 0 | 0 | 5 | 131 | 4889 | 1823 | 1516 | 2260 | 5 | B
559566 | Volkswagen Turismos | Volkswagen Turismos PASSAT VARIANT MY22 Passat Variant R-Line 2.0 TDI 110 kW (150 CV) Automatico DSG 7 vel. | Berlinas-Familiares Grandes | Gasóleo | 5 | 5 | 130 | 130 | A | 2000 | 149.5 | 110 | 0 | 0 | 5 | 130 | 4889 | 1823 | 1516 | 2260 | 5 | B
559567 | Volkswagen Turismos | Volkswagen Turismos PASSAT VARIANT MY22 Passat Variant R-Line 2.0 TDI 147 kW (200 CV) Automatico DSG 7 vel. | Berlinas-Familiares Grandes | Gasóleo | 5.4 | 5.4 | 141 | 141 | A | 2000 | 199.7 | 147 | 0 | 0 | 5.4 | 141 | 4889 | 1823 | 1516 | 2260 | 5 | C
559565 | Volkswagen Turismos | Volkswagen Turismos PASSAT VARIANT MY22 Passat Variant R-Line 2.0 TSI 140 kW (190 CV) Automatico DSG 7 vel. | Berlinas-Familiares Grandes | Gasolina | 7.1 | 7.1 | 162 | 162 | A | 2000 | 190.2 | 140 | 0 | 0 | 7.1 | 162 | 4889 | 1823 | 1516 | 2260 | 5 | C
575512 | Volkswagen Turismos | Volkswagen Turismos PASSAT VARIANT MY23 PASSAT VARIANT 1.5 TSI 110kW (150CV) 6 vel. | Berlinas-Familiares Grandes | Gasolina | 6.2 | 6.2 | 141 | 141 | M | 1500 | 149.5 | 110 | 0 | 0 | 6.2 | 141 | 4889 | 2083 | 1516 | 2260 | 5 | A
575513 | Volkswagen Turismos | Volkswagen Turismos PASSAT VARIANT MY23 PASSAT VARIANT 2,0 TDI EVO 90kW (122CV) DSG 7 vel. | Berlinas-Familiares Grandes | Gasóleo | 4.9 | 4.9 | 127 | 127 | A | 2000 | 122.3 | 90 | 0 | 0 | 4.9 | 127 | 4889 | 2083 | 1516 | 2260 | 5 | A
575514 | Volkswagen Turismos | Volkswagen Turismos PASSAT VARIANT MY23 PASSAT VARIANT 2.0 TDI EVO 110kW (150CV) 6 vel. | Berlinas-Familiares Grandes | Gasóleo | 4.8 | 4.8 | 126 | 126 | M | 2000 | 149.5 | 110 | 0 | 0 | 4.8 | 126 | 4889 | 2083 | 1516 | 2260 | 5 | A
575515 | Volkswagen Turismos | Volkswagen Turismos PASSAT VARIANT MY23 PASSAT VARIANT BUSINESS 1.5 TSI 110kW (150CV) 6 vel. | Berlinas-Familiares Grandes | Gasolina | 6.2 | 6.2 | 141 | 141 | M | 1500 | 149.5 | 110 | 0 | 0 | 6.2 | 141 | 4889 | 2083 | 1516 | 2260 | 5 | A
575516 | Volkswagen Turismos | Volkswagen Turismos PASSAT VARIANT MY23 PASSAT VARIANT BUSINESS 2,0 TDI EVO 90kW (122CV) DSG 7 vel. | Berlinas-Familiares Grandes | Gasóleo | 4.9 | 4.9 | 127 | 127 | A | 2000 | 122.3 | 90 | 0 | 0 | 4.9 | 127 | 4889 | 2083 | 1516 | 2260 | 5 | A
575517 | Volkswagen Turismos | Volkswagen Turismos PASSAT VARIANT MY23 PASSAT VARIANT BUSINESS 2.0 TDI EVO 110kW (150CV) 6 vel. | Berlinas-Familiares Grandes | Gasóleo | 4.8 | 4.8 | 126 | 126 | M | 2000 | 149.5 | 110 | 0 | 0 | 4.8 | 126 | 4889 | 2083 | 1516 | 2260 | 5 | A
575518 | Volkswagen Turismos | Volkswagen Turismos PASSAT VARIANT MY23 PASSAT VARIANT EXECUTIVE 1.5 ACT TSI 110kW (150CV) 6 vel. | Berlinas-Familiares Grandes | Gasolina | 6.3 | 6.3 | 142 | 142 | M | 1500 | 149.5 | 110 | 0 | 0 | 6.3 | 142 | 4889 | 2083 | 1516 | 2260 | 5 | A
575519 | Volkswagen Turismos | Volkswagen Turismos PASSAT VARIANT MY23 PASSAT VARIANT EXECUTIVE 1.5 ACT TSI 110kW (150CV) DSG 7 vel. | Berlinas-Familiares Grandes | Gasolina | 6.4 | 6.4 | 146 | 146 | A | 1500 | 149.5 | 110 | 0 | 0 | 6.4 | 146 | 4889 | 2083 | 1516 | 2260 | 5 | A
575520 | Volkswagen Turismos | Volkswagen Turismos PASSAT VARIANT MY23 PASSAT VARIANT EXECUTIVE 2,0 TDI EVO 90kW (122CV) DSG 7 vel. | Berlinas-Familiares Grandes | Gasóleo | 4.9 | 4.9 | 128 | 128 | A | 2000 | 122.3 | 90 | 0 | 0 | 4.9 | 128 | 4889 | 2083 | 1516 | 2260 | 5 | A
575521 | Volkswagen Turismos | Volkswagen Turismos PASSAT VARIANT MY23 PASSAT VARIANT EXECUTIVE 2.0 TDI EVO 110kW (150CV) 6 vel. | Berlinas-Familiares Grandes | Gasóleo | 4.9 | 4.9 | 127 | 127 | M | 2000 | 149.5 | 110 | 0 | 0 | 4.9 | 127 | 4889 | 2083 | 1516 | 2260 | 5 | A
575522 | Volkswagen Turismos | Volkswagen Turismos PASSAT VARIANT MY23 PASSAT VARIANT EXECUTIVE 2.0 TDI EVO 110kW (150CV) DSG 7 vel. | Berlinas-Familiares Grandes | Gasóleo | 4.9 | 4.9 | 127 | 127 | A | 2000 | 149.5 | 110 | 0 | 0 | 4.9 | 127 | 4889 | 2083 | 1516 | 2260 | 5 | A
575529 | Volkswagen Turismos | Volkswagen Turismos PASSAT VARIANT MY23 PASSAT VARIANT GTE 1.4 TSI e-Power 115kW (155CV) DSG 6 vel. | Berlinas-Familiares Grandes | Híbridos enchufables | 1.2 | 1.2 | 28 | 28 | A | 1400 | 156.3 | 115 | 85 | 55 | 1.2 | 28 | 4889 | 2083 | 1516 | 2260 | 5 | A
575523 | Volkswagen Turismos | Volkswagen Turismos PASSAT VARIANT MY23 PASSAT VARIANT R-LINE 1.5 TSI ACT 110kW (150CV) DSG 6 vel. | Berlinas-Familiares Grandes | Gasolina | 6.5 | 6.5 | 146 | 146 | A | 1500 | 149.5 | 110 | 0 | 0 | 6.5 | 146 | 4889 | 2083 | 1516 | 2260 | 5 | A
575524 | Volkswagen Turismos | Volkswagen Turismos PASSAT VARIANT MY23 PASSAT VARIANT R-LINE 1.5 TSI ACT 110kW (150CV) DSG 7 vel. | Berlinas-Familiares Grandes | Gasolina | 6.6 | 6.6 | 150 | 150 | A | 2000 | 149.5 | 110 | 0 | 0 | 6.6 | 150 | 4889 | 2083 | 1516 | 2260 | 5 | A
575526 | Volkswagen Turismos | Volkswagen Turismos PASSAT VARIANT MY23 PASSAT VARIANT R-LINE 2.0 TDI EVO 110kW (150CV) 6 vel. | Berlinas-Familiares Grandes | Gasóleo | 5 | 5 | 130 | 130 | M | 2000 | 149.5 | 110 | 0 | 0 | 5 | 130 | 4889 | 2083 | 1516 | 2260 | 5 | A
575527 | Volkswagen Turismos | Volkswagen Turismos PASSAT VARIANT MY23 PASSAT VARIANT R-LINE 2.0 TDI EVO 110kW (150CV) DSG 7 vel.* | Berlinas-Familiares Grandes | Gasóleo | 5 | 5 | 130 | 130 | A | 2000 | 149.5 | 110 | 0 | 0 | 5 | 130 | 4889 | 2083 | 1516 | 2260 | 5 | A
575528 | Volkswagen Turismos | Volkswagen Turismos PASSAT VARIANT MY23 PASSAT VARIANT R-LINE 2.0 TDI EVO 147kW (200CV) DSG 7 vel. | Berlinas-Familiares Grandes | Gasóleo | 5.4 | 5.4 | 141 | 141 | A | 2000 | 199.7 | 147 | 0 | 0 | 5.4 | 141 | 4889 | 2083 | 1516 | 2260 | 5 | A
575525 | Volkswagen Turismos | Volkswagen Turismos PASSAT VARIANT MY23 PASSAT VARIANT R-LINE 2.0 TFSI 140kW (190CV) DSG 7 vel. | Berlinas-Familiares Grandes | Gasolina | 7.1 | 7.1 | 162 | 162 | A | 2000 | 199.7 | 147 | 0 | 0 | 7.1 | 162 | 4889 | 2083 | 1516 | 2260 | 5 | A
580181 | Volkswagen Turismos | Volkswagen Turismos PASSAT VARIANT MY24 PASSAT VARIANT 2,0 TDI EVO 90kW (122CV) DSG 7 vel. | Berlinas-Familiares Grandes | Gasóleo | 4.9 | 4.9 | 127 | 127 | A | 2000 | 122.3 | 90 | 0 | 0 | 4.9 | 127 | 4889 | 2083 | 1516 | 2260 | 5 | A
580182 | Volkswagen Turismos | Volkswagen Turismos PASSAT VARIANT MY24 PASSAT VARIANT BUSINESS 1.5 TSI 110kW (150CV) 6 vel. | Berlinas-Familiares Grandes | Gasolina | 6.2 | 6.2 | 141 | 141 | M | 1500 | 149.5 | 110 | 0 | 0 | 6.2 | 141 | 4889 | 2083 | 1516 | 2260 | 5 | A
580183 | Volkswagen Turismos | Volkswagen Turismos PASSAT VARIANT MY24 PASSAT VARIANT EXECUTIVE 1.5 ACT TSI 110kW (150CV) 6 vel. | Berlinas-Familiares Grandes | Gasolina | 6.3 | 6.3 | 142 | 142 | M | 1500 | 149.5 | 110 | 0 | 0 | 6.3 | 142 | 4889 | 2083 | 1516 | 2260 | 5 | A
580184 | Volkswagen Turismos | Volkswagen Turismos PASSAT VARIANT MY24 PASSAT VARIANT EXECUTIVE 1.5 ACT TSI 110kW (150CV) DSG 7 vel. | Berlinas-Familiares Grandes | Gasolina | 6.4 | 6.4 | 146 | 146 | A | 1500 | 149.5 | 110 | 0 | 0 | 6.4 | 146 | 4889 | 2083 | 1516 | 2260 | 5 | A
580185 | Volkswagen Turismos | Volkswagen Turismos PASSAT VARIANT MY24 PASSAT VARIANT EXECUTIVE 2,0 TDI EVO 90kW (122CV) DSG 7 vel. | Berlinas-Familiares Grandes | Gasóleo | 4.9 | 4.9 | 128 | 128 | A | 2000 | 122.3 | 90 | 0 | 0 | 4.9 | 128 | 4889 | 2083 | 1516 | 2260 | 5 | A
580186 | Volkswagen Turismos | Volkswagen Turismos PASSAT VARIANT MY24 PASSAT VARIANT EXECUTIVE 2.0 TDI EVO 110kW (150CV) 6 vel. | Berlinas-Familiares Grandes | Gasóleo | 4.9 | 4.9 | 127 | 127 | M | 2000 | 149.5 | 110 | 0 | 0 | 4.9 | 127 | 4889 | 2083 | 1516 | 2260 | 5 | A
580187 | Volkswagen Turismos | Volkswagen Turismos PASSAT VARIANT MY24 PASSAT VARIANT EXECUTIVE 2.0 TDI EVO 110kW (150CV) DSG 7 vel. | Berlinas-Familiares Grandes | Gasóleo | 4.9 | 4.9 | 127 | 127 | A | 2000 | 149.5 | 110 | 0 | 0 | 4.9 | 127 | 4889 | 2083 | 1516 | 2260 | 5 | A
580192 | Volkswagen Turismos | Volkswagen Turismos PASSAT VARIANT MY24 PASSAT VARIANT GTE 1.4 TSI e-Power 115kW (155CV) DSG 6 vel. | Berlinas-Familiares Grandes | Híbridos enchufables | 1.2 | 1.2 | 28 | 28 | A | 1400 | 156.3 | 115 | 85 | 55 | 1.2 | 28 | 4889 | 2083 | 1516 | 2260 | 5 | A
580188 | Volkswagen Turismos | Volkswagen Turismos PASSAT VARIANT MY24 PASSAT VARIANT R-LINE 1.5 TSI ACT 110kW (150CV) DSG 7 vel. | Berlinas-Familiares Grandes | Gasolina | 6.6 | 6.6 | 150 | 150 | A | 2000 | 149.5 | 110 | 0 | 0 | 6.6 | 150 | 4889 | 2083 | 1516 | 2260 | 5 | A
580190 | Volkswagen Turismos | Volkswagen Turismos PASSAT VARIANT MY24 PASSAT VARIANT R-LINE 2.0 TDI EVO 110kW (150CV) DSG 7 vel.* | Berlinas-Familiares Grandes | Gasóleo | 5 | 5 | 130 | 130 | A | 2000 | 149.5 | 110 | 0 | 0 | 5 | 130 | 4889 | 2083 | 1516 | 2260 | 5 | A
580191 | Volkswagen Turismos | Volkswagen Turismos PASSAT VARIANT MY24 PASSAT VARIANT R-LINE 2.0 TDI EVO 147kW (200CV) DSG 7 vel. | Berlinas-Familiares Grandes | Gasóleo | 5.4 | 5.4 | 141 | 141 | A | 2000 | 199.7 | 147 | 0 | 0 | 5.4 | 141 | 4889 | 2083 | 1516 | 2260 | 5 | A
580189 | Volkswagen Turismos | Volkswagen Turismos PASSAT VARIANT MY24 PASSAT VARIANT R-LINE 2.0 TFSI 140kW (190CV) DSG 7 vel. | Berlinas-Familiares Grandes | Gasolina | 7.1 | 7.1 | 162 | 162 | A | 2000 | 199.7 | 147 | 0 | 0 | 7.1 | 162 | 4889 | 2083 | 1516 | 2260 | 5 | A
556931 | Volkswagen Turismos | Volkswagen Turismos POLO MY21 Advance 1.0 59kW (80CV) Manual 5 vel. | Pequeños | Gasolina | 5.5 | 5.5 | 124 | 124 | M | 1000 | 80.2 | 59 | 0 | 0 | 5.5 | 124 | 4053 | 1751 | 1461 | 1590 | 5 | C
556932 | Volkswagen Turismos | Volkswagen Turismos POLO MY21 Advance 1.0 TSI 70kW (95CV) DSG 7 vel. | Pequeños | Gasolina | 5.6 | 5.6 | 128 | 128 | A | 1000 | 95.1 | 70 | 0 | 0 | 5.6 | 128 | 4053 | 1751 | 1461 | 1590 | 5 | C
556933 | Volkswagen Turismos | Volkswagen Turismos POLO MY21 Advance 1.0 TSI 70kW (95CV) Manual 5 vel. | Pequeños | Gasolina | 5.3 | 5.3 | 120 | 120 | M | 1000 | 95.1 | 70 | 0 | 0 | 5.3 | 120 | 4053 | 1751 | 1461 | 1590 | 5 | C
556934 | Volkswagen Turismos | Volkswagen Turismos POLO MY21 Edition 1.0 59kW (80CV) Manual 5 vel. | Pequeños | Gasolina | 5.6 | 5.6 | 127 | 127 | M | 1000 | 80.2 | 59 | 0 | 0 | 5.6 | 127 | 4053 | 1751 | 1461 | 1590 | 5 | C
556935 | Volkswagen Turismos | Volkswagen Turismos POLO MY21 R-Line 1.0 TSI 70kW (95CV) DSG 7 vel. | Pequeños | Gasolina | 5.6 | 5.6 | 135 | 135 | A | 1000 | 95.1 | 70 | 0 | 0 | 5.6 | 135 | 4053 | 1751 | 1461 | 1590 | 5 | C
556936 | Volkswagen Turismos | Volkswagen Turismos POLO MY21 R-Line 1.0 TSI 70kW (95CV) Manual 5 vel. | Pequeños | Gasolina | 5.9 | 5.9 | 127 | 127 | M | 1000 | 95.1 | 70 | 0 | 0 | 5.9 | 127 | 4053 | 1751 | 1461 | 1590 | 5 | D
556937 | Volkswagen Turismos | Volkswagen Turismos POLO MY21 R-Line 1.0 TSI 81kW (110CV) DSG 7 vel. | Pequeños | Gasolina | 6 | 6 | 136 | 136 | A | 1000 | 110.1 | 81 | 0 | 0 | 6 | 136 | 4053 | 1751 | 1461 | 1590 | 5 | D
556938 | Volkswagen Turismos | Volkswagen Turismos POLO MY21 R-Line 1.0 TSI 85kW (110CV) Manual 6 vel. | Pequeños | Gasolina | 5.6 | 5.6 | 127 | 127 | M | 1000 | 110.1 | 81 | 0 | 0 | 5.6 | 127 | 4053 | 1751 | 1461 | 1590 | 5 | C
556939 | Volkswagen Turismos | Volkswagen Turismos POLO MY21 United 1.0 TSI 70kW (95CV) DSG 7 vel. | Pequeños | Gasolina | 5.6 | 5.6 | 128 | 128 | A | 1000 | 95.1 | 70 | 0 | 0 | 5.6 | 128 | 4053 | 1751 | 1461 | 1590 | 5 | C
556940 | Volkswagen Turismos | Volkswagen Turismos POLO MY21 United 1.0 TSI 70kW (95CV) Manual 5 vel. | Pequeños | Gasolina | 5.3 | 5.3 | 120 | 120 | M | 1000 | 95.1 | 70 | 0 | 0 | 5.3 | 120 | 4053 | 1751 | 1461 | 1590 | 5 | C
556941 | Volkswagen Turismos | Volkswagen Turismos POLO MY21 United 1.0 TSI 81kW (110CV) DSG 7 vel. | Pequeños | Gasolina | 5.7 | 5.7 | 129 | 129 | A | 1000 | 110.1 | 81 | 0 | 0 | 5.7 | 129 | 4053 | 1751 | 1461 | 1590 | 5 | C
556942 | Volkswagen Turismos | Volkswagen Turismos POLO MY21 United 1.0 TSI 81kW (110CV) Manual 6 vel. | Pequeños | Gasolina | 5.2 | 5.2 | 118 | 118 | M | 1000 | 110.1 | 81 | 0 | 0 | 5.2 | 118 | 4053 | 1751 | 1461 | 1590 | 5 | B
559584 | Volkswagen Turismos | Volkswagen Turismos POLO MY22 Polo 1.0 TSI 70 kW (95 CV) 5 vel. | Pequeños | Gasolina | 5.2 | 5.2 | 117 | 117 | M | 1000 | 95.1 | 70 | 0 | 0 | 5.2 | 117 | 4074 | 1751 | 1435 | 1680 | 5 | B
559583 | Volkswagen Turismos | Volkswagen Turismos POLO MY22 Polo Life 1.0 TSI 70 kW (95 CV) 5 vel. | Pequeños | Gasolina | 5.2 | 5.2 | 118 | 118 | M | 1000 | 95.1 | 70 | 0 | 0 | 5.2 | 118 | 4074 | 1751 | 1435 | 1680 | 5 | B
559581 | Volkswagen Turismos | Volkswagen Turismos POLO MY22 Polo Life 1.0 TSI 70 kW (95 CV) Automatico DSG 7 vel. | Pequeños | Gasolina | 5.5 | 5.5 | 125 | 125 | A | 1000 | 95.1 | 70 | 0 | 0 | 5.5 | 125 | 4074 | 1751 | 1435 | 1680 | 5 | C
559580 | Volkswagen Turismos | Volkswagen Turismos POLO MY22 Polo Life 1.0 TSI 81 kW (110 CV) Automatico DSG 7 vel. | Pequeños | Gasolina | 5.5 | 5.5 | 125 | 125 | A | 1000 | 110.1 | 81 | 0 | 0 | 5.5 | 125 | 4074 | 1751 | 1435 | 1680 | 5 | C
559582 | Volkswagen Turismos | Volkswagen Turismos POLO MY22 Polo R-Line 1.0 TSI 70 kW (95 CV) 5 vel. | Pequeños | Gasolina | 5.2 | 5.2 | 119 | 119 | M | 1000 | 95.1 | 70 | 0 | 0 | 5.2 | 119 | 4074 | 1751 | 1435 | 1680 | 5 | B
559579 | Volkswagen Turismos | Volkswagen Turismos POLO MY22 Polo R-Line 1.0 TSI 70 kW (95 CV) Automatico DSG 7 vel. | Pequeños | Gasolina | 5.6 | 5.6 | 127 | 127 | A | 1000 | 95.1 | 70 | 0 | 0 | 5.6 | 127 | 4074 | 1751 | 1435 | 1680 | 5 | C
559578 | Volkswagen Turismos | Volkswagen Turismos POLO MY22 Polo R-Line 1.0 TSI 81 kW (110 CV) Automatico DSG 7 vel. | Pequeños | Gasolina | 5.6 | 5.6 | 128 | 128 | A | 1000 | 110.1 | 81 | 0 | 0 | 5.6 | 128 | 4074 | 1751 | 1435 | 1680 | 5 | C
575643 | Volkswagen Turismos | Volkswagen Turismos POLO MY23 Polo PA 1.0 GTI 152 kW (204CV) DSG | Pequeños | Gasolina | 6.8 | 6.8 | 154 | 154 | A | 1000 | 206.5 | 152 | 0 | 0 | 6.8 | 154 | 4074 | 1751 | 1435 | 1680 | 5 | E
575637 | Volkswagen Turismos | Volkswagen Turismos POLO MY23 Polo PA 1.0 TSI 70 kW (95CV) | Pequeños | Gasolina | 5.1 | 5.1 | 117 | 117 | M | 1000 | 95.1 | 70 | 0 | 0 | 5.1 | 117 | 4074 | 1751 | 1435 | 1680 | 5 | B
575641 | Volkswagen Turismos | Volkswagen Turismos POLO MY23 Polo PA Life 1.0 TSI 70 kW (95 CV) DSG | Pequeños | Gasolina | 5.6 | 5.6 | 127 | 127 | A | 1000 | 95.1 | 70 | 0 | 0 | 5.6 | 127 | 4074 | 1751 | 1435 | 1680 | 5 | C
575638 | Volkswagen Turismos | Volkswagen Turismos POLO MY23 Polo PA Life 1.0 TSI 70 kW (95CV) | Pequeños | Gasolina | 5.2 | 5.2 | 118 | 118 | M | 1000 | 108.7 | 80 | 0 | 0 | 5.2 | 118 | 4074 | 1751 | 1435 | 1680 | 5 | B
575640 | Volkswagen Turismos | Volkswagen Turismos POLO MY23 Polo PA Life 1.0 TSI 70 kW (95CV) DSG | Pequeños | Gasolina | 5.5 | 5.5 | 125 | 125 | A | 1000 | 95.1 | 70 | 0 | 0 | 5.5 | 125 | 4074 | 1751 | 1435 | 1680 | 5 | C
575639 | Volkswagen Turismos | Volkswagen Turismos POLO MY23 Polo PA R-Line 1.0 TSI 70 kW (95CV) | Pequeños | Gasolina | 5.2 | 5.2 | 119 | 119 | M | 1000 | 95.1 | 70 | 0 | 0 | 5.2 | 119 | 4074 | 1751 | 1435 | 1680 | 5 | B
575642 | Volkswagen Turismos | Volkswagen Turismos POLO MY23 Polo PA R-Line 1.0 TSI 81kW (110CV) DSG | Pequeños | Gasolina | 5.6 | 5.6 | 128 | 128 | A | 1000 | 110.1 | 81 | 0 | 0 | 5.6 | 128 | 4074 | 1751 | 1435 | 1680 | 5 | C
580236 | Volkswagen Turismos | Volkswagen Turismos POLO MY24 Polo PA 1.0 GTI 152 kW (204CV) DSG | Pequeños | Gasolina | 6.8 | 6.8 | 154 | 154 | A | 1000 | 206.5 | 152 | 0 | 0 | 6.8 | 154 | 4074 | 1751 | 1435 | 1680 | 5 | E
580230 | Volkswagen Turismos | Volkswagen Turismos POLO MY24 Polo PA 1.0 TSI 70 kW (95CV) | Pequeños | Gasolina | 5.1 | 5.1 | 117 | 117 | M | 1000 | 95.1 | 70 | 0 | 0 | 5.1 | 117 | 4074 | 1751 | 1435 | 1680 | 5 | B
580234 | Volkswagen Turismos | Volkswagen Turismos POLO MY24 Polo PA Life 1.0 TSI 70 kW (95 CV) DSG | Pequeños | Gasolina | 5.6 | 5.6 | 127 | 127 | A | 1000 | 95.1 | 70 | 0 | 0 | 5.6 | 127 | 4074 | 1751 | 1435 | 1680 | 5 | C
580231 | Volkswagen Turismos | Volkswagen Turismos POLO MY24 Polo PA Life 1.0 TSI 70 kW (95CV) | Pequeños | Gasolina | 5.2 | 5.2 | 118 | 118 | M | 1000 | 108.7 | 80 | 0 | 0 | 5.2 | 118 | 4074 | 1751 | 1435 | 1680 | 5 | B
580233 | Volkswagen Turismos | Volkswagen Turismos POLO MY24 Polo PA Life 1.0 TSI 70 kW (95CV) DSG | Pequeños | Gasolina | 5.5 | 5.5 | 125 | 125 | A | 1000 | 95.1 | 70 | 0 | 0 | 5.5 | 125 | 4074 | 1751 | 1435 | 1680 | 5 | C
580232 | Volkswagen Turismos | Volkswagen Turismos POLO MY24 Polo PA R-Line 1.0 TSI 70 kW (95CV) | Pequeños | Gasolina | 5.2 | 5.2 | 119 | 119 | M | 1000 | 95.1 | 70 | 0 | 0 | 5.2 | 119 | 4074 | 1751 | 1435 | 1680 | 5 | B
580235 | Volkswagen Turismos | Volkswagen Turismos POLO MY24 Polo PA R-Line 1.0 TSI 81kW (110CV) DSG | Pequeños | Gasolina | 5.6 | 5.6 | 128 | 128 | A | 1000 | 110.1 | 81 | 0 | 0 | 5.6 | 128 | 4074 | 1751 | 1435 | 1680 | 5 | C
556910 | Volkswagen Turismos | Volkswagen Turismos Passat Alltrack MY 21 PASSAT ALLTRACK 2.0 TDI EVO 147kW (200CV) DSG 7 vel. 4Motion | Berlinas-Familiares Grandes | Gasóleo | 5.9 | 5.9 | 153 | 153 | A | 2000 | 199.7 | 147 | 0 | 0 | 5.9 | 153 | 4773 | 1832 | 1516 | 2060 | 5 | D
556911 | Volkswagen Turismos | Volkswagen Turismos Passat Alltrack MY 21 Passat Alltrack 2.0 TFSI 206 kW (280 CV) Automático DSG 7 vel. 4motion | Berlinas-Familiares Grandes | Gasolina | 8.8 | 8.8 | 199 | 199 | A | 2000 | 279.9 | 206 | 0 | 0 | 8.8 | 199 | 4773 | 1832 | 1516 | 2060 | 5 | E
559559 | Volkswagen Turismos | Volkswagen Turismos Passat Alltrack MY22 Passat Alltrack 2.0 TDI 4Motion 147 kW (200 CV) Automatico DSG 7 vel. | Berlinas-Familiares Grandes | Gasóleo | 5.8 | 5.8 | 152 | 152 | A | 2000 | 199.7 | 147 | 0 | 0 | 5.8 | 152 | 4889 | 1823 | 1516 | 2260 | 5 | C
559558 | Volkswagen Turismos | Volkswagen Turismos Passat Alltrack MY22 Passat Alltrack 2.0 TSI 4Motion 206 kW (280 CV) Automatico DSG 7 vel. | Berlinas-Familiares Grandes | Gasolina | 8.7 | 8.7 | 198 | 198 | A | 2000 | 279.9 | 206 | 0 | 0 | 8.7 | 198 | 4889 | 1823 | 1516 | 2260 | 5 | D
575531 | Volkswagen Turismos | Volkswagen Turismos Passat Alltrack MY23 PASSAT ALLTRACK 2.0 TDI EVO 147kW (200CV) DSG 7 vel. 4 motion | Berlinas-Familiares Grandes | Gasóleo | 5.8 | 5.8 | 152 | 152 | A | 2000 | 199.7 | 147 | 0 | 0 | 5.8 | 152 | 4889 | 2083 | 1516 | 2260 | 5 | B
575530 | Volkswagen Turismos | Volkswagen Turismos Passat Alltrack MY23 PASSAT ALLTRACK 2.0 TFSI 206kW (280CV) DSG 7 vel. 4 motion | Berlinas-Familiares Grandes | Gasolina | 8.7 | 8.7 | 198 | 198 | A | 2000 | 279.9 | 206 | 0 | 0 | 8.7 | 198 | 4889 | 2083 | 1516 | 2260 | 5 | C
556943 | Volkswagen Turismos | Volkswagen Turismos T-Cross MY21 Advance 1.0 TSI 70 kW (95 CV ) 5 vel. | Todoterreno Medio | Gasolina | 5.8 | 5.8 | 132 | 132 | A | 1000 | 95.1 | 70 | 0 | 0 | 5.8 | 132 | 4108 | 1760 | 1584 | 1720 | 5 | C
556944 | Volkswagen Turismos | Volkswagen Turismos T-Cross MY21 Advance 1.0 TSI 81 kW (110 CV ) 6 vel. | Todoterreno Medio | Gasolina | 5.8 | 5.8 | 133 | 133 | M | 1000 | 110.1 | 81 | 0 | 0 | 5.8 | 133 | 4108 | 1760 | 1584 | 1720 | 5 | C
556945 | Volkswagen Turismos | Volkswagen Turismos T-Cross MY21 Advance 1.0 TSI 81 kW (110 CV ) Automatico DSG 7 vel. | Todoterreno Medio | Gasolina | 6.4 | 6.4 | 146 | 146 | M | 1000 | 110.1 | 81 | 0 | 0 | 6.4 | 146 | 4108 | 1760 | 1584 | 1720 | 5 | D
556946 | Volkswagen Turismos | Volkswagen Turismos T-Cross MY21 Advance 1.5 TSI 110 kW (150 CV ) Automatico DSG 7 vel | Todoterreno Medio | Gasolina | 6 | 6 | 136 | 136 | A | 1500 | 149.5 | 110 | 0 | 0 | 6 | 136 | 4108 | 1760 | 1584 | 1720 | 5 | D
556947 | Volkswagen Turismos | Volkswagen Turismos T-Cross MY21 Edition 1.0 TSI 70 kW (95 CV ) 5 vel. | Todoterreno Medio | Gasolina | 5.8 | 5.8 | 131 | 131 | M | 1000 | 95.1 | 70 | 0 | 0 | 5.8 | 131 | 4108 | 1760 | 1584 | 1720 | 5 | C
556948 | Volkswagen Turismos | Volkswagen Turismos T-Cross MY21 Sport 1.0 TSI 81 kW (110 CV ) 6 vel. | Todoterreno Medio | Gasolina | 5.8 | 5.8 | 132 | 132 | A | 1000 | 110.1 | 81 | 0 | 0 | 5.8 | 132 | 4108 | 1760 | 1584 | 1720 | 5 | C
556949 | Volkswagen Turismos | Volkswagen Turismos T-Cross MY21 Sport 1.0 TSI 81 kW (110 CV ) Automatico DSG 7 vel. | Todoterreno Medio | Gasolina | 6.5 | 6.5 | 146 | 146 | A | 1000 | 110.1 | 81 | 0 | 0 | 6.5 | 146 | 4108 | 1760 | 1584 | 1720 | 5 | D
556950 | Volkswagen Turismos | Volkswagen Turismos T-Cross MY21 Sport 1.5 TSI 110 kW (150 CV ) Automatico DSG 7 vel. | Todoterreno Medio | Gasolina | 6 | 6 | 136 | 136 | A | 1500 | 149.5 | 110 | 0 | 0 | 6 | 136 | 4108 | 1760 | 1584 | 1720 | 5 | D
559591 | Volkswagen Turismos | Volkswagen Turismos T-Cross MY22 T-Cross Advance 1.0 TSI 70 kW (95 CV ) 5 vel. | Todoterreno Medio | Gasolina | 5.8 | 5.8 | 131 | 131 | M | 1000 | 95.1 | 70 | 0 | 0 | 5.8 | 131 | 4235 | 1782 | 1584 | 1730 | 5 | C
559589 | Volkswagen Turismos | Volkswagen Turismos T-Cross MY22 T-Cross Advance 1.0 TSI 81 kW (110 CV ) 6 vel. | Todoterreno Medio | Gasolina | 5.8 | 5.8 | 131 | 131 | M | 1000 | 110.1 | 81 | 0 | 0 | 5.8 | 131 | 4235 | 1782 | 1584 | 1730 | 5 | C
559587 | Volkswagen Turismos | Volkswagen Turismos T-Cross MY22 T-Cross Advance 1.0 TSI 81 kW (110 CV ) DSG 7 vel. | Todoterreno Medio | Gasolina | 6 | 6 | 137 | 137 | A | 1000 | 110.1 | 81 | 0 | 0 | 6 | 137 | 4235 | 1782 | 1584 | 1730 | 5 | C
559585 | Volkswagen Turismos | Volkswagen Turismos T-Cross MY22 T-Cross Advance 1.5 TSI 110 kW (150 CV ) Automatico DSG 7 vel. | Todoterreno Medio | Gasolina | 5.9 | 5.9 | 135 | 135 | A | 1500 | 149.5 | 110 | 0 | 0 | 5.9 | 135 | 4235 | 1782 | 1584 | 1730 | 5 | C
559590 | Volkswagen Turismos | Volkswagen Turismos T-Cross MY22 T-Cross Edition 1.0 TSI 70 kW (95 CV ) 5 vel. | Todoterreno Medio | Gasolina | 5.7 | 5.7 | 129 | 129 | M | 1000 | 95.1 | 70 | 0 | 0 | 5.7 | 129 | 4235 | 1782 | 1584 | 1730 | 5 | C
559592 | Volkswagen Turismos | Volkswagen Turismos T-Cross MY22 T-Cross Sport 1.0 TSI 81 kW (110 CV ) 6 vel. | Todoterreno Medio | Gasolina | 5.8 | 5.8 | 131 | 131 | M | 1000 | 110.1 | 81 | 0 | 0 | 5.8 | 131 | 4235 | 1782 | 1584 | 1730 | 5 | C
559588 | Volkswagen Turismos | Volkswagen Turismos T-Cross MY22 T-Cross Sport 1.0 TSI 81 kW (110 CV ) DSG 7 vel. | Todoterreno Medio | Gasolina | 6.1 | 6.1 | 134 | 134 | A | 1000 | 110.1 | 81 | 0 | 0 | 6.1 | 134 | 4235 | 1782 | 1584 | 1730 | 5 | C
559586 | Volkswagen Turismos | Volkswagen Turismos T-Cross MY22 T-Cross Sport 1.5 TSI 110 kW (150 CV ) Automatico DSG 7 vel. | Todoterreno Medio | Gasolina | 5.9 | 5.9 | 134 | 134 | A | 1500 | 149.5 | 110 | 0 | 0 | 5.9 | 134 | 4235 | 1782 | 1584 | 1730 | 5 | C
575505 | Volkswagen Turismos | Volkswagen Turismos T-Cross MY23 T-Cross Advance 1.0 TSI 70kW (95CV) 5 vel. | Todoterreno Medio | Gasolina | 5.8 | 5.8 | 131 | 131 | M | 1000 | 95.1 | 70 | 0 | 0 | 5.8 | 131 | 4235 | 1977 | 1584 | 1730 | 5 | B
575506 | Volkswagen Turismos | Volkswagen Turismos T-Cross MY23 T-Cross Advance 1.0 TSI 81kW (110CV) 6 vel. | Todoterreno Medio | Gasolina | 5.8 | 5.8 | 131 | 131 | M | 1000 | 110.1 | 81 | 0 | 0 | 5.8 | 131 | 4235 | 1977 | 1584 | 1730 | 5 | B
575507 | Volkswagen Turismos | Volkswagen Turismos T-Cross MY23 T-Cross Advance 1.0 TSI 81kW (110CV) DSG 7 vel. | Todoterreno Medio | Gasolina | 6.2 | 6.2 | 141 | 141 | A | 999 | 110.1 | 81 | 0 | 0 | 6.2 | 141 | 4235 | 1977 | 1584 | 1730 | 5 | B
575508 | Volkswagen Turismos | Volkswagen Turismos T-Cross MY23 T-Cross Advance 1.5 TSI 110kW (150CV) DSG 7 vel. | Todoterreno Medio | Gasolina | 5.9 | 5.9 | 135 | 135 | A | 1500 | 110.1 | 81 | 0 | 0 | 5.9 | 135 | 4235 | 1977 | 1584 | 1730 | 5 | B
575509 | Volkswagen Turismos | Volkswagen Turismos T-Cross MY23 T-Cross Sport 1.0 TSI 81kW (110CV) | Todoterreno Medio | Gasolina | 5.8 | 5.8 | 131 | 131 | M | 1000 | 110.1 | 81 | 0 | 0 | 5.8 | 131 | 4235 | 1977 | 1584 | 1730 | 5 | B
575510 | Volkswagen Turismos | Volkswagen Turismos T-Cross MY23 T-Cross Sport 1.0 TSI 81kW (110CV) DSG | Todoterreno Medio | Gasolina | 6.3 | 6.3 | 142 | 142 | A | 1000 | 110.1 | 81 | 0 | 0 | 6.3 | 142 | 4235 | 1977 | 1584 | 1730 | 5 | B
575511 | Volkswagen Turismos | Volkswagen Turismos T-Cross MY23 T-Cross Sport 1.5 TSI 110kW (150CV) DSG | Todoterreno Medio | Gasolina | 5.9 | 5.9 | 134 | 134 | A | 1500 | 149.5 | 110 | 0 | 0 | 5.9 | 134 | 4235 | 1977 | 1584 | 1730 | 5 | B
575453 | Volkswagen Turismos | Volkswagen Turismos T-Roc Cabrio MY 23T-Roc Style 1.5 TSI EVO 110 kW (150 CV) 6 vel. | Todoterreno Grande | Gasolina | 6.3 | 6.3 | 149 | 149 | M | 1500 | 149.5 | 110 | 0 | 0 | 6.3 | 149 | 4268 | 1811 | 1522 | 1900 | 5 | C
556951 | Volkswagen Turismos | Volkswagen Turismos T-Roc Cabrio MY21 Cabrio Style 1.0 TSI 81 kW (110 CV) 6 vel. | Todoterreno Grande | Gasolina | 6.3 | 6.3 | 144 | 144 | M | 1000 | 110.1 | 81 | 0 | 0 | 6.3 | 144 | 4270 | 1819 | 1520 | 1890 | 5 | C
556952 | Volkswagen Turismos | Volkswagen Turismos T-Roc Cabrio MY21 R-LINE1.5 TSI 110kW (150 CV) Automática DSG7 | Todoterreno Grande | Gasolina | 7 | 7 | 159 | 159 | A | 1500 | 149.5 | 110 | 0 | 0 | 7 | 159 | 4268 | 1811 | 1524 | 1890 | 5 | D
556953 | Volkswagen Turismos | Volkswagen Turismos T-Roc Cabrio MY21 R-LINE1.5 TSI 110kW (150 CV) Manual 6 vel. | Todoterreno Grande | Gasolina | 7 | 7 | 158 | 158 | M | 1500 | 149.5 | 110 | 0 | 0 | 7 | 158 | 4268 | 1811 | 1524 | 1890 | 5 | D
556954 | Volkswagen Turismos | Volkswagen Turismos T-Roc Cabrio MY21 STYLE1.5 TSI 110kW (150 CV) Automática DSG7 | Todoterreno Grande | Gasolina | 6.7 | 6.7 | 153 | 153 | A | 1500 | 149.5 | 110 | 0 | 0 | 6.7 | 153 | 4268 | 1811 | 1524 | 1890 | 5 | D
556955 | Volkswagen Turismos | Volkswagen Turismos T-Roc Cabrio MY21 STYLE1.5 TSI 110kW (150 CV) Manual 6 vel. | Todoterreno Grande | Gasolina | 6.6 | 6.6 | 150 | 150 | M | 1500 | 149.5 | 110 | 0 | 0 | 6.6 | 150 | 4268 | 1811 | 1524 | 1890 | 5 | D
559685 | Volkswagen Turismos | Volkswagen Turismos T-Roc Cabrio MY22 T-Roc Cabrio R-Line 1.5 TSI 110 kW (150 CV) 6 vel. | Todoterreno Grande | Gasolina | 6.9 | 6.9 | 157 | 157 | M | 1500 | 149.5 | 110 | 0 | 0 | 6.9 | 157 | 4268 | 1811 | 1522 | 1900 | 5 | D
559683 | Volkswagen Turismos | Volkswagen Turismos T-Roc Cabrio MY22 T-Roc Cabrio R-Line 1.5 TSI 110 kW (150 CV) Automatico DSG 7 vel. | Todoterreno Grande | Gasolina | 6.8 | 6.8 | 155 | 155 | A | 1500 | 149.5 | 110 | 0 | 0 | 6.8 | 155 | 4268 | 1811 | 1522 | 1900 | 5 | D
559686 | Volkswagen Turismos | Volkswagen Turismos T-Roc Cabrio MY22 T-Roc Cabrio Style 1.5 TSI 110 kW (150 CV) 6 vel. | Todoterreno Grande | Gasolina | 6.6 | 6.6 | 149 | 149 | M | 1500 | 149.5 | 110 | 0 | 0 | 6.6 | 149 | 4268 | 1811 | 1522 | 1900 | 5 | D
559684 | Volkswagen Turismos | Volkswagen Turismos T-Roc Cabrio MY22 T-Roc Cabrio Style 1.5 TSI 110 kW (150 CV) Automatico DSG 7 vel. | Todoterreno Grande | Gasolina | 6.6 | 6.6 | 149 | 149 | A | 1500 | 149.5 | 110 | 0 | 0 | 6.6 | 149 | 4268 | 1811 | 1522 | 1900 | 5 | D
559687 | Volkswagen Turismos | Volkswagen Turismos T-Roc Cabrio MY22 T-Roc Cabrio Style 1.5 TSI 81 kW (110 CV) 6 vel. | Todoterreno Grande | Gasolina | 6.3 | 6.3 | 143 | 143 | M | 1500 | 110.1 | 81 | 0 | 0 | 6.3 | 143 | 4268 | 1811 | 1522 | 1900 | 5 | C
575455 | Volkswagen Turismos | Volkswagen Turismos T-Roc Cabrio MY23 T-Roc R-Line 1.5 TSI EVO 110 kW (150 CV) 6 vel. | Todoterreno Grande | Gasolina | 6.6 | 6.6 | 150 | 150 | M | 1500 | 149.5 | 110 | 0 | 0 | 6.6 | 150 | 4268 | 1811 | 1522 | 1900 | 5 | D
575456 | Volkswagen Turismos | Volkswagen Turismos T-Roc Cabrio MY23 T-Roc R-line 1.5 TSI EVO 110kW (150 CV) DSG 7 vel. | Todoterreno Grande | Gasolina | 6.6 | 6.6 | 150 | 150 | A | 1500 | 149.5 | 110 | 0 | 0 | 6.6 | 150 | 4268 | 1811 | 1522 | 1900 | 5 | D
575452 | Volkswagen Turismos | Volkswagen Turismos T-Roc Cabrio MY23 T-Roc Style 1.0 TSI 81kW (110CV) 6 vel. | Todoterreno Grande | Gasolina | 6.2 | 6.2 | 142 | 142 | M | 1000 | 110.1 | 81 | 0 | 0 | 6.2 | 142 | 4268 | 1811 | 1522 | 1900 | 5 | C
575454 | Volkswagen Turismos | Volkswagen Turismos T-Roc Cabrio MY23 T-Roc Style 1.5 TSI EVO 110 kW (150 CV) DSG 7 vel. | Todoterreno Grande | Gasolina | 6.3 | 6.3 | 145 | 145 | A | 1500 | 149.5 | 110 | 0 | 0 | 6.3 | 145 | 4268 | 1811 | 1522 | 1900 | 5 | C
580134 | Volkswagen Turismos | Volkswagen Turismos T-Roc Cabrio MY24 T-Roc R-Line 1.5 TSI EVO 110 kW (150 CV) Manual 6 vel. | Todoterreno Grande | Gasolina | 6.6 | 6.6 | 150 | 150 | M | 1500 | 149.5 | 110 | 0 | 0 | 6.6 | 150 | 4268 | 1811 | 1522 | 1900 | 5 | D
580135 | Volkswagen Turismos | Volkswagen Turismos T-Roc Cabrio MY24 T-Roc R-line 1.5 TSI EVO 110kW (150 CV) DSG 7 vel. | Todoterreno Grande | Gasolina | 6.6 | 6.6 | 150 | 150 | A | 1500 | 149.5 | 110 | 0 | 0 | 6.6 | 150 | 4268 | 1811 | 1522 | 1900 | 5 | D
580131 | Volkswagen Turismos | Volkswagen Turismos T-Roc Cabrio MY24 T-Roc Style 1.0 TSI 81kW (110CV) 6 vel. | Todoterreno Grande | Gasolina | 6.2 | 6.2 | 142 | 142 | M | 1000 | 110.1 | 81 | 0 | 0 | 6.2 | 142 | 4268 | 1811 | 1522 | 1900 | 5 | C
580133 | Volkswagen Turismos | Volkswagen Turismos T-Roc Cabrio MY24 T-Roc Style 1.5 TSI EVO 110 kW (150 CV) DSG 7 vel. | Todoterreno Grande | Gasolina | 6.3 | 6.3 | 145 | 145 | A | 1500 | 149.5 | 110 | 0 | 0 | 6.3 | 145 | 4268 | 1811 | 1522 | 1900 | 5 | C
580132 | Volkswagen Turismos | Volkswagen Turismos T-Roc Cabrio MY24 T-Roc Style 1.5 TSI EVO 110 kW (150 CV) Manual 6 vel. | Todoterreno Grande | Gasolina | 6.3 | 6.3 | 142 | 142 | M | 1500 | 149.5 | 110 | 0 | 0 | 6.3 | 142 | 4268 | 1811 | 1522 | 1900 | 5 | C
556956 | Volkswagen Turismos | Volkswagen Turismos T-Roc MY21 Advance 1.0 TSI 81 kW (110 CV) 6 vel. | Todoterreno Grande | Gasolina | 6.1 | 6.1 | 137 | 137 | M | 1000 | 110.1 | 81 | 0 | 0 | 6.1 | 137 | 4234 | 1819 | 1573 | 1890 | 5 | C
556957 | Volkswagen Turismos | Volkswagen Turismos T-Roc MY21 Advance 2.0 TDI 85 kW (115 CV) 6 vel. | Todoterreno Grande | Gasóleo | 4.7 | 4.7 | 124 | 124 | M | 2000 | 115.5 | 85 | 0 | 0 | 4.7 | 124 | 4234 | 1819 | 1573 | 1890 | 5 | C
556958 | Volkswagen Turismos | Volkswagen Turismos T-Roc MY21 Advance Style 1.0 TSI 81 kW (110 CV) 6 vel. | Todoterreno Grande | Gasolina | 6.1 | 6.1 | 138 | 138 | M | 1000 | 110.1 | 81 | 0 | 0 | 6.1 | 138 | 4234 | 1819 | 1573 | 1890 | 5 | C
556959 | Volkswagen Turismos | Volkswagen Turismos T-Roc MY21 Advance Style 2.0 TDI 85 kW (115 CV) 6 vel. | Todoterreno Grande | Gasóleo | 4.7 | 4.7 | 124 | 124 | M | 2000 | 115.5 | 85 | 0 | 0 | 4.7 | 124 | 4234 | 1819 | 1573 | 1890 | 5 | C
556960 | Volkswagen Turismos | Volkswagen Turismos T-Roc MY21 Advance Style1.0 TSI 85kW (115CV) Manual 6 velocidades | Todoterreno Grande | Gasolina | 6.3 | 6.3 | 143 | 143 | M | 1000 | 115.5 | 85 | 0 | 0 | 6.3 | 143 | 4234 | 1818 | 1575 | 1890 | 5 | C
556961 | Volkswagen Turismos | Volkswagen Turismos T-Roc MY21 Advance Style1.5 TSI EVO 110kW (150CV) DSG7 velocidades | Todoterreno Grande | Gasolina | 6.5 | 6.5 | 147 | 147 | A | 1500 | 149.5 | 110 | 0 | 0 | 6.5 | 147 | 4234 | 1818 | 1575 | 1890 | 5 | D
556962 | Volkswagen Turismos | Volkswagen Turismos T-Roc MY21 Advance Style1.6 TDI 85kW (115CV) Manual 6 velocidades | Todoterreno Grande | Gasóleo | 4.8 | 4.8 | 127 | 127 | M | 1600 | 115.5 | 85 | 0 | 0 | 4.8 | 127 | 4234 | 1818 | 1575 | 1890 | 5 | C
556963 | Volkswagen Turismos | Volkswagen Turismos T-Roc MY21 Advance Style2.0 TDI 110kW (150CV) DSG7 velocidades | Todoterreno Grande | Gasóleo | 4.9 | 4.9 | 129 | 129 | A | 2000 | 149.5 | 110 | 0 | 0 | 4.9 | 129 | 4234 | 1819 | 1573 | 1890 | 5 | C
556964 | Volkswagen Turismos | Volkswagen Turismos T-Roc MY21 Advance1.5 TSI EVO 110kW (150CV) DSG7 velocidades | Todoterreno Grande | Gasolina | 6.5 | 6.5 | 147 | 147 | A | 1500 | 149.5 | 110 | 0 | 0 | 6.5 | 147 | 4234 | 1818 | 1575 | 1890 | 5 | D
556965 | Volkswagen Turismos | Volkswagen Turismos T-Roc MY21 Advance1.5 TSI EVO 110kW (150CV) Manual 6 velocidades | Todoterreno Grande | Gasolina | 6.3 | 6.3 | 143 | 143 | M | 1500 | 149.5 | 110 | 0 | 0 | 6.3 | 143 | 4234 | 1818 | 1575 | 1890 | 5 | C
556966 | Volkswagen Turismos | Volkswagen Turismos T-Roc MY21 Advance2.0 TDI 110kW (150CV) DSG7 velocidades | Todoterreno Grande | Gasóleo | 4.9 | 4.9 | 129 | 129 | A | 2000 | 149.5 | 110 | 0 | 0 | 4.9 | 129 | 4234 | 1819 | 1573 | 1890 | 5 | C
556967 | Volkswagen Turismos | Volkswagen Turismos T-Roc MY21 Advance2.0 TDI 110kW (150CV) Manual 6 velocidades | Todoterreno Grande | Gasóleo | 4.8 | 4.8 | 127 | 127 | M | 2000 | 149.5 | 110 | 0 | 0 | 4.8 | 127 | 4234 | 1819 | 1573 | 1890 | 5 | C
556968 | Volkswagen Turismos | Volkswagen Turismos T-Roc MY21 Edition1.0 TSI 85kW (115CV) Manual 6 velocidades | Todoterreno Grande | Gasolina | 6.2 | 6.2 | 136 | 136 | M | 1000 | 115.5 | 85 | 0 | 0 | 6.2 | 136 | 4234 | 1818 | 1575 | 1890 | 5 | C
556969 | Volkswagen Turismos | Volkswagen Turismos T-Roc MY21 Edition1.6 TDI 85kW (115CV) Manual 6 velocidades | Todoterreno Grande | Gasóleo | 4.7 | 4.7 | 123 | 123 | M | 1600 | 115.5 | 85 | 0 | 0 | 4.7 | 123 | 4234 | 1818 | 1575 | 1890 | 5 | C
556970 | Volkswagen Turismos | Volkswagen Turismos T-Roc MY21 RR 2.0 TSI 4MOTION 221kW (300CV) DSG7 velocidades | Todoterreno Grande | Gasolina | 8.6 | 8.6 | 198 | 198 | A | 2000 | 300.3 | 221 | 0 | 0 | 8.6 | 198 | 4234 | 1819 | 1573 | 1890 | 5 | G
556971 | Volkswagen Turismos | Volkswagen Turismos T-Roc MY21 Sport 2.0 TDI 4Motion 110 kW (150 CV) Automático DSG 7 vel. | Todoterreno Grande | Gasóleo | 5.6 | 5.6 | 147 | 147 | A | 2000 | 149.5 | 110 | 0 | 0 | 5.6 | 147 | 4234 | 1819 | 1573 | 1890 | 5 | E
556972 | Volkswagen Turismos | Volkswagen Turismos T-Roc MY21 Sport1.5 TSI EVO 110kW (150CV) DSG7 velocidades | Todoterreno Grande | Gasolina | 6.5 | 6.5 | 147 | 147 | A | 1500 | 149.5 | 110 | 0 | 0 | 6.5 | 147 | 4234 | 1818 | 1575 | 1890 | 5 | D
556973 | Volkswagen Turismos | Volkswagen Turismos T-Roc MY21 Sport1.5 TSI EVO 110kW (150CV) Manual 6 velocidades | Todoterreno Grande | Gasolina | 6.3 | 6.3 | 143 | 143 | M | 1500 | 149.5 | 110 | 0 | 0 | 6.3 | 143 | 4234 | 1818 | 1575 | 1890 | 5 | C
556974 | Volkswagen Turismos | Volkswagen Turismos T-Roc MY21 Sport2.0 TDI 110kW (150CV) DSG7 velocidades | Todoterreno Grande | Gasóleo | 4.9 | 4.9 | 129 | 129 | A | 2000 | 149.5 | 110 | 0 | 0 | 4.9 | 129 | 4234 | 1819 | 1573 | 1890 | 5 | C
556975 | Volkswagen Turismos | Volkswagen Turismos T-Roc MY21 Sport2.0 TDI 110kW (150CV) Manual 6 velocidades | Todoterreno Grande | Gasóleo | 4.8 | 4.8 | 127 | 127 | M | 2000 | 149.5 | 110 | 0 | 0 | 4.8 | 127 | 4234 | 1819 | 1573 | 1890 | 5 | C
556976 | Volkswagen Turismos | Volkswagen Turismos T-Roc MY21 Sport2.0 TSI 4MOTION 140kW (190CV) DSG7 velocidades | Todoterreno Grande | Gasolina | 7.9 | 7.9 | 168 | 168 | A | 2000 | 190.2 | 140 | 0 | 0 | 7.9 | 168 | 4234 | 1818 | 1575 | 1890 | 5 | F
559670 | Volkswagen Turismos | Volkswagen Turismos T-Roc MY22 T-Roc ADVANCE 2.0 TDI 110kW (150CV) Manual 6 velocidades* | Todoterreno Grande | Gasóleo | 4.8 | 4.8 | 125 | 125 | M | 2000 | 149.5 | 110 | 0 | 0 | 4.8 | 125 | 4234 | 1819 | 1573 | 2020 | 5 | C
559680 | Volkswagen Turismos | Volkswagen Turismos T-Roc MY22 T-Roc Advance 1.0 TSI 81 kW (110 CV) 6 vel. | Todoterreno Grande | Gasolina | 6 | 6 | 136 | 136 | M | 1000 | 110.1 | 81 | 0 | 0 | 6 | 136 | 4234 | 1819 | 1573 | 2020 | 5 | C
559677 | Volkswagen Turismos | Volkswagen Turismos T-Roc MY22 T-Roc Advance 1.5 TSI 110 kW (150 CV) 6 vel. | Todoterreno Grande | Gasolina | 6.2 | 6.2 | 141 | 141 | M | 1500 | 149.5 | 110 | 0 | 0 | 6.2 | 141 | 4234 | 1819 | 1573 | 2020 | 5 | C
559665 | Volkswagen Turismos | Volkswagen Turismos T-Roc MY22 T-Roc Advance 1.5 TSI 110 kW (150 CV) Automatico DSG 7 vel. | Todoterreno Grande | Gasolina | 6.3 | 6.3 | 143 | 143 | A | 1500 | 149.5 | 110 | 0 | 0 | 6.3 | 143 | 4234 | 1819 | 1573 | 2020 | 5 | C
559666 | Volkswagen Turismos | Volkswagen Turismos T-Roc MY22 T-Roc Advance 2.0 TDI 110 kW (150 CV) Automatico DSG 7 vel. | Todoterreno Grande | Gasóleo | 4.9 | 4.9 | 128 | 128 | A | 2000 | 149.5 | 110 | 0 | 0 | 4.9 | 128 | 4234 | 1819 | 1573 | 2020 | 5 | C
559681 | Volkswagen Turismos | Volkswagen Turismos T-Roc MY22 T-Roc Advance 2.0 TDI 85 kW (115 CV) 6 vel. | Todoterreno Grande | Gasóleo | 4.7 | 4.7 | 123 | 123 | M | 2000 | 115.5 | 85 | 0 | 0 | 4.7 | 123 | 4234 | 1819 | 1573 | 2020 | 5 | C
559656 | Volkswagen Turismos | Volkswagen Turismos T-Roc MY22 T-Roc Advance R- Line 2.0 TDI 110 kW (150 CV) Automatico DSG 7 vel. | Todoterreno Grande | Gasóleo | 4.9 | 4.9 | 128 | 128 | A | 2000 | 149.5 | 110 | 0 | 0 | 4.9 | 128 | 4234 | 1819 | 1573 | 2020 | 5 | C
559672 | Volkswagen Turismos | Volkswagen Turismos T-Roc MY22 T-Roc Advance R-Line 1.0 TSI 81 kW (110 CV) 6 vel. | Todoterreno Grande | Gasolina | 6 | 6 | 136 | 136 | M | 1000 | 110.1 | 81 | 0 | 0 | 6 | 136 | 4234 | 1819 | 1573 | 2020 | 5 | C
559671 | Volkswagen Turismos | Volkswagen Turismos T-Roc MY22 T-Roc Advance R-Line 1.5 TSI 110 kW (150 CV) 6 vel. | Todoterreno Grande | Gasolina | 6.2 | 6.2 | 142 | 142 | M | 1500 | 149.5 | 110 | 0 | 0 | 6.2 | 142 | 4234 | 1819 | 1573 | 2020 | 5 | C
559657 | Volkswagen Turismos | Volkswagen Turismos T-Roc MY22 T-Roc Advance R-Line 1.5 TSI 110 kW (150 CV) Automatico DSG 7 vel. | Todoterreno Grande | Gasolina | 6.3 | 6.3 | 144 | 144 | A | 1500 | 149.5 | 110 | 0 | 0 | 6.3 | 144 | 4234 | 1819 | 1573 | 2020 | 5 | C
559662 | Volkswagen Turismos | Volkswagen Turismos T-Roc MY22 T-Roc Advance R-Line 2.0 TDI 110kW (150CV) Manual 6 velocidades* | Todoterreno Grande | Gasóleo | 4.8 | 4.8 | 126 | 126 | M | 2000 | 149.5 | 110 | 0 | 0 | 4.8 | 126 | 4234 | 1819 | 1573 | 2020 | 5 | C
559673 | Volkswagen Turismos | Volkswagen Turismos T-Roc MY22 T-Roc Advance R-Line 2.0 TDI 85 kW (115 CV) 6 vel. | Todoterreno Grande | Gasóleo | 4.7 | 4.7 | 123 | 123 | M | 2000 | 115.5 | 85 | 0 | 0 | 4.7 | 123 | 4234 | 1819 | 1573 | 2020 | 5 | C
559675 | Volkswagen Turismos | Volkswagen Turismos T-Roc MY22 T-Roc Advance Style 1.0 TSI 81 kW (110 CV) 6 vel. | Todoterreno Grande | Gasolina | 6 | 6 | 136 | 136 | M | 1000 | 110.1 | 81 | 0 | 0 | 6 | 136 | 4234 | 1819 | 1573 | 2020 | 5 | C
559674 | Volkswagen Turismos | Volkswagen Turismos T-Roc MY22 T-Roc Advance Style 1.5 TSI 110 kW (150 CV) 6 vel. | Todoterreno Grande | Gasolina | 6.2 | 6.2 | 142 | 142 | M | 1500 | 149.5 | 110 | 0 | 0 | 6.2 | 142 | 4234 | 1819 | 1573 | 2020 | 5 | C
559658 | Volkswagen Turismos | Volkswagen Turismos T-Roc MY22 T-Roc Advance Style 1.5 TSI 110 kW (150 CV) Automatico DSG 7 vel. | Todoterreno Grande | Gasolina | 6.3 | 6.3 | 144 | 144 | A | 1500 | 149.5 | 110 | 0 | 0 | 6.3 | 144 | 4234 | 1819 | 1573 | 2020 | 5 | C
559659 | Volkswagen Turismos | Volkswagen Turismos T-Roc MY22 T-Roc Advance Style 2.0 TDI 110 kW (150 CV) Automatico DSG 7 vel. | Todoterreno Grande | Gasóleo | 4.9 | 4.9 | 128 | 128 | A | 2000 | 149.5 | 110 | 0 | 0 | 4.9 | 128 | 4234 | 1819 | 1573 | 2020 | 5 | C
559663 | Volkswagen Turismos | Volkswagen Turismos T-Roc MY22 T-Roc Advance Style 2.0 TDI 110kW (150CV) Manual 6 velocidades* | Todoterreno Grande | Gasóleo | 4.8 | 4.8 | 126 | 126 | M | 2000 | 149.5 | 110 | 0 | 0 | 4.8 | 126 | 4234 | 1819 | 1573 | 2020 | 5 | C
559676 | Volkswagen Turismos | Volkswagen Turismos T-Roc MY22 T-Roc Advance Style 2.0 TDI 85 kW (115 CV) 6 vel. | Todoterreno Grande | Gasóleo | 4.7 | 4.7 | 123 | 123 | M | 2000 | 115.5 | 85 | 0 | 0 | 4.7 | 123 | 4234 | 1819 | 1573 | 2020 | 5 | C
559678 | Volkswagen Turismos | Volkswagen Turismos T-Roc MY22 T-Roc Edition 1.0 TSI 81 kW (110 CV) 6 vel. | Todoterreno Grande | Gasolina | 6 | 6 | 135 | 135 | M | 1000 | 110.1 | 81 | 0 | 0 | 6 | 135 | 4234 | 1819 | 1573 | 2020 | 5 | C
559679 | Volkswagen Turismos | Volkswagen Turismos T-Roc MY22 T-Roc Edition 2.0 TDI 85 kW (115 CV) 6 vel. | Todoterreno Grande | Gasóleo | 4.7 | 4.7 | 122 | 122 | M | 2000 | 115.5 | 85 | 0 | 0 | 4.7 | 122 | 4234 | 1819 | 1573 | 2020 | 5 | C
559664 | Volkswagen Turismos | Volkswagen Turismos T-Roc MY22 T-Roc R 2.0 TSI 4Motion 221 kW (300 CV) Automatico DSG 7 vel. | Todoterreno Grande | Gasolina | 8.6 | 8.6 | 195 | 195 | A | 2000 | 300.3 | 221 | 0 | 0 | 8.6 | 195 | 4234 | 1819 | 1573 | 2020 | 5 | G
559667 | Volkswagen Turismos | Volkswagen Turismos T-Roc MY22 T-Roc SPORT 1.5 TSI EVO 110kW (150CV) Manual 6 velocidades | Todoterreno Grande | Gasolina | 6.2 | 6.2 | 142 | 142 | M | 1500 | 149.5 | 110 | 0 | 0 | 6.2 | 142 | 4234 | 1819 | 1573 | 2020 | 5 | C
559668 | Volkswagen Turismos | Volkswagen Turismos T-Roc MY22 T-Roc Sport 1.5 TSI 110 kW (150 CV) Automatico DSG 7 vel. | Todoterreno Grande | Gasolina | 6.3 | 6.3 | 144 | 144 | A | 1500 | 149.5 | 110 | 0 | 0 | 6.3 | 144 | 4234 | 1819 | 1573 | 2020 | 5 | C
559682 | Volkswagen Turismos | Volkswagen Turismos T-Roc MY22 T-Roc Sport 2.0 TDI 110 kW (150 CV) 6 vel. | Todoterreno Grande | Gasóleo | 4.8 | 4.8 | 126 | 126 | M | 2000 | 149.5 | 110 | 0 | 0 | 4.8 | 126 | 4234 | 1819 | 1573 | 2020 | 5 | C
559669 | Volkswagen Turismos | Volkswagen Turismos T-Roc MY22 T-Roc Sport 2.0 TDI 110 kW (150 CV) Automatico DSG 7 vel. | Todoterreno Grande | Gasóleo | 4.9 | 4.9 | 128 | 128 | A | 2000 | 149.5 | 110 | 0 | 0 | 4.9 | 128 | 4234 | 1819 | 1573 | 2020 | 5 | C
559661 | Volkswagen Turismos | Volkswagen Turismos T-Roc MY22 T-Roc Sport 2.0 TDI 4Motion 110 kW (150 CV) Automatico DSG 7 vel. | Todoterreno Grande | Gasóleo | 5.5 | 5.5 | 145 | 145 | A | 2000 | 149.5 | 110 | 0 | 0 | 5.5 | 145 | 4234 | 1819 | 1573 | 2020 | 5 | E
559660 | Volkswagen Turismos | Volkswagen Turismos T-Roc MY22 T-Roc Sport 2.0 TSI 4Motion 140 kW (190 CV) Automatico DSG 7 vel. | Todoterreno Grande | Gasolina | 7.4 | 7.4 | 168 | 168 | A | 2000 | 190.2 | 140 | 0 | 0 | 7.4 | 168 | 4234 | 1819 | 1573 | 2020 | 5 | E
575457 | Volkswagen Turismos | Volkswagen Turismos T-Roc MY23 T-Roc 1.0 TSI 81kW (110CV) | Todoterreno Grande | Gasolina | 6 | 6 | 135 | 135 | M | 1000 | 110.1 | 81 | 0 | 0 | 6 | 135 | 4234 | 1819 | 1573 | 2020 | 5 | C
575458 | Volkswagen Turismos | Volkswagen Turismos T-Roc MY23 T-Roc 2.0 TDI 85kW (116CV) | Todoterreno Grande | Gasóleo | 4.6 | 4.6 | 122 | 122 | M | 2000 | 115.5 | 85 | 0 | 0 | 4.6 | 122 | 4234 | 1819 | 1573 | 2020 | 5 | C
575459 | Volkswagen Turismos | Volkswagen Turismos T-Roc MY23 T-Roc Life 1.0 TSI 81kW (110CV) | Todoterreno Grande | Gasolina | 6 | 6 | 135 | 135 | M | 1000 | 110.1 | 81 | 0 | 0 | 6 | 135 | 4234 | 1819 | 1573 | 2020 | 5 | C
575460 | Volkswagen Turismos | Volkswagen Turismos T-Roc MY23 T-Roc Life 1.5 TSI EVO 110kW (150CV) | Todoterreno Grande | Gasolina | 6 | 6 | 135 | 135 | M | 1500 | 149.5 | 110 | 0 | 0 | 6 | 135 | 4234 | 1819 | 1573 | 2020 | 5 | C
575461 | Volkswagen Turismos | Volkswagen Turismos T-Roc MY23 T-Roc Life 1.5 TSI EVO 110kW (150CV) DSG | Todoterreno Grande | Gasolina | 6 | 6 | 138 | 138 | A | 1500 | 149.5 | 110 | 0 | 0 | 6 | 138 | 4234 | 1819 | 1573 | 2020 | 5 | C
575463 | Volkswagen Turismos | Volkswagen Turismos T-Roc MY23 T-Roc Life 2.0 TDI 110kW (150CV) | Todoterreno Grande | Gasóleo | 4.8 | 4.8 | 125 | 125 | M | 2000 | 149.5 | 110 | 0 | 0 | 4.8 | 125 | 4234 | 1819 | 1573 | 2020 | 5 | C
575464 | Volkswagen Turismos | Volkswagen Turismos T-Roc MY23 T-Roc Life 2.0 TDI 110kW (150CV) DSG | Todoterreno Grande | Gasóleo | 4.9 | 4.9 | 127 | 127 | A | 2000 | 149.5 | 110 | 0 | 0 | 4.9 | 127 | 4234 | 1819 | 1573 | 2020 | 5 | C
575462 | Volkswagen Turismos | Volkswagen Turismos T-Roc MY23 T-Roc Life 2.0 TDI 85kW (116CV) | Todoterreno Grande | Gasóleo | 4.6 | 4.6 | 122 | 122 | M | 2000 | 115.5 | 85 | 0 | 0 | 4.6 | 122 | 4234 | 1819 | 1573 | 2020 | 5 | C
575470 | Volkswagen Turismos | Volkswagen Turismos T-Roc MY23 T-Roc R 2.0 TSI 4MOTION 221kW (300CV) DSG | Todoterreno Grande | Gasolina | 8.5 | 8.5 | 193 | 193 | A | 2000 | 300.3 | 221 | 0 | 0 | 8.5 | 193 | 4234 | 1819 | 1573 | 2020 | 5 | F
575465 | Volkswagen Turismos | Volkswagen Turismos T-Roc MY23 T-Roc R-Line 1.5 TSI EVO 110kW (150CV) | Todoterreno Grande | Gasolina | 6.3 | 6.3 | 142 | 142 | M | 1500 | 149.5 | 110 | 0 | 0 | 6.3 | 142 | 4234 | 1819 | 1573 | 2020 | 5 | C
575466 | Volkswagen Turismos | Volkswagen Turismos T-Roc MY23 T-Roc R-Line 1.5 TSI EVO 110kW (150CV) DSG 7 vel. | Todoterreno Grande | Gasolina | 8.5 | 8.5 | 144 | 144 | A | 1500 | 149.5 | 110 | 0 | 0 | 8.5 | 144 | 4234 | 1819 | 1573 | 2020 | 5 | F
575468 | Volkswagen Turismos | Volkswagen Turismos T-Roc MY23 T-Roc R-Line 2.0 TDI 110kW (150CV) | Todoterreno Grande | Gasóleo | 4.9 | 4.9 | 130 | 130 | M | 2000 | 149.5 | 110 | 0 | 0 | 4.9 | 130 | 4234 | 1819 | 1573 | 2020 | 5 | C
575469 | Volkswagen Turismos | Volkswagen Turismos T-Roc MY23 T-Roc R-Line 2.0 TDI 110kW (150CV) DSG | Todoterreno Grande | Gasóleo | 5.1 | 5.1 | 134 | 134 | A | 2000 | 149.5 | 110 | 0 | 0 | 5.1 | 134 | 4234 | 1819 | 1573 | 2020 | 5 | D
575467 | Volkswagen Turismos | Volkswagen Turismos T-Roc MY23 T-Roc R-Line 2.0 TSI 4MOTION 140kW (190CV) DSG | Todoterreno Grande | Gasolina | 8.5 | 8.5 | 177 | 177 | A | 2000 | 190.2 | 140 | 0 | 0 | 8.5 | 177 | 4234 | 1819 | 1573 | 2020 | 5 | F
580136 | Volkswagen Turismos | Volkswagen Turismos T-Roc MY24 T-Roc 1.0 TSI 81kW (110CV) | Todoterreno Grande | Gasolina | 6 | 6 | 134 | 134 | M | 1000 | 110.1 | 81 | 0 | 0 | 6 | 134 | 4234 | 1819 | 1573 | 2020 | 5 | C
580137 | Volkswagen Turismos | Volkswagen Turismos T-Roc MY24 T-Roc 2.0 TDI 85kW (116CV) | Todoterreno Grande | Gasóleo | 4.6 | 4.6 | 122 | 122 | M | 2000 | 115.5 | 85 | 0 | 0 | 4.6 | 122 | 4234 | 1819 | 1573 | 2020 | 5 | C
580138 | Volkswagen Turismos | Volkswagen Turismos T-Roc MY24 T-Roc Life 1.0 TSI 81kW (110CV) | Todoterreno Grande | Gasolina | 6 | 6 | 135 | 135 | M | 1000 | 110.1 | 81 | 0 | 0 | 6 | 135 | 4234 | 1819 | 1573 | 2020 | 5 | C
580139 | Volkswagen Turismos | Volkswagen Turismos T-Roc MY24 T-Roc Life 1.5 TSI EVO 110kW (150CV) | Todoterreno Grande | Gasolina | 6 | 6 | 135 | 135 | M | 1500 | 149.5 | 110 | 0 | 0 | 6 | 135 | 4234 | 1819 | 1573 | 2020 | 5 | C
580140 | Volkswagen Turismos | Volkswagen Turismos T-Roc MY24 T-Roc Life 1.5 TSI EVO 110kW (150CV) DSG | Todoterreno Grande | Gasolina | 6 | 6 | 138 | 138 | A | 1500 | 149.5 | 110 | 0 | 0 | 6 | 138 | 4234 | 1819 | 1573 | 2020 | 5 | C
580142 | Volkswagen Turismos | Volkswagen Turismos T-Roc MY24 T-Roc Life 2.0 TDI 110kW (150CV) | Todoterreno Grande | Gasóleo | 4.8 | 4.8 | 125 | 125 | M | 2000 | 149.5 | 110 | 0 | 0 | 4.8 | 125 | 4234 | 1819 | 1573 | 2020 | 5 | C
580143 | Volkswagen Turismos | Volkswagen Turismos T-Roc MY24 T-Roc Life 2.0 TDI 110kW (150CV) DSG | Todoterreno Grande | Gasóleo | 4.9 | 4.9 | 127 | 127 | A | 2000 | 149.5 | 110 | 0 | 0 | 4.9 | 127 | 4234 | 1819 | 1573 | 2020 | 5 | C
580141 | Volkswagen Turismos | Volkswagen Turismos T-Roc MY24 T-Roc Life 2.0 TDI 85kW (116CV) | Todoterreno Grande | Gasóleo | 4.6 | 4.6 | 122 | 122 | M | 2000 | 115.5 | 85 | 0 | 0 | 4.6 | 122 | 4234 | 1819 | 1573 | 2020 | 5 | C
580149 | Volkswagen Turismos | Volkswagen Turismos T-Roc MY24 T-Roc R 2.0 TSI 4MOTION 221kW (300CV) DSG | Todoterreno Grande | Gasolina | 8.5 | 8.5 | 196 | 196 | A | 2000 | 300.3 | 221 | 0 | 0 | 8.5 | 196 | 4234 | 1819 | 1573 | 2020 | 5 | F
580144 | Volkswagen Turismos | Volkswagen Turismos T-Roc MY24 T-Roc R-Line 1.5 TSI EVO 110kW (150CV) | Todoterreno Grande | Gasolina | 6.3 | 6.3 | 142 | 142 | M | 1500 | 149.5 | 110 | 0 | 0 | 6.3 | 142 | 4234 | 1819 | 1573 | 2020 | 5 | C
580145 | Volkswagen Turismos | Volkswagen Turismos T-Roc MY24 T-Roc R-Line 1.5 TSI EVO 110kW (150CV) DSG 7 vel. | Todoterreno Grande | Gasolina | 8.5 | 8.5 | 144 | 144 | A | 1500 | 149.5 | 110 | 0 | 0 | 8.5 | 144 | 4234 | 1819 | 1573 | 2020 | 5 | F
580147 | Volkswagen Turismos | Volkswagen Turismos T-Roc MY24 T-Roc R-Line 2.0 TDI 110kW (150CV) | Todoterreno Grande | Gasóleo | 4.9 | 4.9 | 130 | 130 | M | 2000 | 149.5 | 110 | 0 | 0 | 4.9 | 130 | 4234 | 1819 | 1573 | 2020 | 5 | C
580148 | Volkswagen Turismos | Volkswagen Turismos T-Roc MY24 T-Roc R-Line 2.0 TDI 110kW (150CV) DSG | Todoterreno Grande | Gasóleo | 5.1 | 5.1 | 133 | 133 | A | 2000 | 149.5 | 110 | 0 | 0 | 5.1 | 133 | 4234 | 1819 | 1573 | 2020 | 5 | D
580146 | Volkswagen Turismos | Volkswagen Turismos T-Roc MY24 T-Roc R-Line 2.0 TSI 4MOTION 140kW (190CV) DSG | Todoterreno Grande | Gasolina | 8.5 | 8.5 | 177 | 177 | A | 2000 | 190.2 | 140 | 0 | 0 | 8.5 | 177 | 4234 | 1819 | 1573 | 2020 | 5 | F
559614 | Volkswagen Turismos | Volkswagen Turismos TIGUAN MY22 Tiguan 1.5 TSI 96 kW (130 CV) 6 vel. | Todoterreno Grande | Gasolina | 6.3 | 6.3 | 141 | 141 | M | 1500 | 130.4 | 96 | 0 | 0 | 6.3 | 141 | 4509 | 1839 | 1675 | 2000 | 5 | B
559615 | Volkswagen Turismos | Volkswagen Turismos TIGUAN MY22 Tiguan 2.0 TDI 90 kW (122 CV) 6 vel. | Todoterreno Grande | Gasóleo | 5.1 | 5.1 | 132 | 132 | M | 2000 | 122.3 | 90 | 0 | 0 | 5.1 | 132 | 4509 | 1839 | 1675 | 2000 | 5 | C
559609 | Volkswagen Turismos | Volkswagen Turismos TIGUAN MY22 Tiguan Life 1.5 TSI 110 kW (150 CV) 6 vel. | Todoterreno Grande | Gasolina | 6.6 | 6.6 | 149 | 149 | M | 1500 | 149.5 | 110 | 0 | 0 | 6.6 | 149 | 4509 | 1839 | 1675 | 2000 | 5 | C
559602 | Volkswagen Turismos | Volkswagen Turismos TIGUAN MY22 Tiguan Life 1.5 TSI 110 kW (150 CV) Automatico DSG 7 vel. | Todoterreno Grande | Gasolina | 7 | 7 | 158 | 158 | A | 1500 | 149.5 | 110 | 0 | 0 | 7 | 158 | 4509 | 1839 | 1675 | 2000 | 5 | C
559612 | Volkswagen Turismos | Volkswagen Turismos TIGUAN MY22 Tiguan Life 1.5 TSI 96 kW (130 CV) 6 vel. | Todoterreno Grande | Gasolina | 6.4 | 6.4 | 144 | 144 | M | 1500 | 130.4 | 96 | 0 | 0 | 6.4 | 144 | 4509 | 1839 | 1675 | 2000 | 5 | C
559610 | Volkswagen Turismos | Volkswagen Turismos TIGUAN MY22 Tiguan Life 2.0 TDI 110 kW (150 CV) 6 vel. | Todoterreno Grande | Gasóleo | 5.2 | 5.2 | 136 | 136 | M | 2000 | 149.5 | 110 | 0 | 0 | 5.2 | 136 | 4509 | 1839 | 1675 | 2000 | 5 | C
559603 | Volkswagen Turismos | Volkswagen Turismos TIGUAN MY22 Tiguan Life 2.0 TDI 110 kW (150 CV) Automatico DSG 7 vel. | Todoterreno Grande | Gasóleo | 5.6 | 5.6 | 145 | 145 | A | 2000 | 149.5 | 110 | 0 | 0 | 5.6 | 145 | 4509 | 1839 | 1675 | 2000 | 5 | D
559613 | Volkswagen Turismos | Volkswagen Turismos TIGUAN MY22 Tiguan Life 2.0 TDI 90 kW (122 CV) 6 vel. | Todoterreno Grande | Gasóleo | 5.2 | 5.2 | 134 | 134 | M | 2000 | 122.3 | 90 | 0 | 0 | 5.2 | 134 | 4509 | 1839 | 1675 | 2000 | 5 | C
559604 | Volkswagen Turismos | Volkswagen Turismos TIGUAN MY22 Tiguan R 2.0 TSI 235 kW (320 CV) Automatico DSG 7 vel. | Todoterreno Grande | Gasolina | 10 | 10 | 224 | 224 | A | 2000 | 319.3 | 235 | 0 | 0 | 10 | 224 | 4509 | 1839 | 1675 | 2000 | 5 | G
559599 | Volkswagen Turismos | Volkswagen Turismos TIGUAN MY22 Tiguan R-Line 1.5 TSI 110 kW (150 CV) Automatico DSG 7 vel. | Todoterreno Grande | Gasolina | 7.3 | 7.3 | 164 | 164 | A | 1500 | 149.5 | 110 | 0 | 0 | 7.3 | 164 | 4509 | 1839 | 1675 | 2000 | 5 | D
559607 | Volkswagen Turismos | Volkswagen Turismos TIGUAN MY22 Tiguan R-Line 2.0 TDI 110 kW (150 CV) 6 vel. | Todoterreno Grande | Gasóleo | 5.4 | 5.4 | 141 | 141 | M | 2000 | 149.5 | 110 | 0 | 0 | 5.4 | 141 | 4509 | 1839 | 1675 | 2000 | 5 | C
559600 | Volkswagen Turismos | Volkswagen Turismos TIGUAN MY22 Tiguan R-Line 2.0 TDI 110 kW (150 CV) Automatico DSG 7 vel. | Todoterreno Grande | Gasóleo | 5.8 | 5.8 | 151 | 151 | A | 2000 | 149.5 | 110 | 0 | 0 | 5.8 | 151 | 4509 | 1839 | 1675 | 2000 | 5 | D
559596 | Volkswagen Turismos | Volkswagen Turismos TIGUAN MY22 Tiguan R-Line 2.0 TDI 4Motion 110 kW (150 CV) Automatico DSG 7 vel. | Todoterreno Grande | Gasóleo | 6.5 | 6.5 | 168 | 168 | A | 2000 | 149.5 | 110 | 0 | 0 | 6.5 | 168 | 4509 | 1839 | 1675 | 2000 | 5 | E
559597 | Volkswagen Turismos | Volkswagen Turismos TIGUAN MY22 Tiguan R-Line 2.0 TDI 4Motion 147 kW (200 CV) Automatico DSG 7 vel. | Todoterreno Grande | Gasóleo | 6.6 | 6.6 | 171 | 171 | A | 2000 | 199.7 | 147 | 0 | 0 | 6.6 | 171 | 4509 | 1839 | 1675 | 2000 | 5 | F
559595 | Volkswagen Turismos | Volkswagen Turismos TIGUAN MY22 Tiguan R-Line 2.0 TSI 4Motion 140 kW (190 CV) Automatico DSG 7 vel. | Todoterreno Grande | Gasolina | 8.4 | 8.4 | 188 | 188 | A | 2000 | 190.2 | 140 | 0 | 0 | 8.4 | 188 | 4509 | 1839 | 1675 | 2000 | 5 | E
559608 | Volkswagen Turismos | Volkswagen Turismos TIGUAN MY22 Tiguan Urban Sport 1.5 TSI 110 kW (150 CV) 6 vel. | Todoterreno Grande | Gasolina | 6.6 | 6.6 | 149 | 149 | M | 1500 | 149.5 | 110 | 0 | 0 | 6.6 | 149 | 4509 | 1839 | 1675 | 2000 | 5 | C
559601 | Volkswagen Turismos | Volkswagen Turismos TIGUAN MY22 Tiguan Urban Sport 1.5 TSI 110 kW (150 CV) Automatico DSG 7 vel. | Todoterreno Grande | Gasolina | 7 | 7 | 158 | 158 | A | 1500 | 149.5 | 110 | 0 | 0 | 7 | 158 | 4509 | 1839 | 1675 | 2000 | 5 | C
559611 | Volkswagen Turismos | Volkswagen Turismos TIGUAN MY22 Tiguan Urban Sport 1.5 TSI 96 kW (130 CV) 6 vel. | Todoterreno Grande | Gasolina | 6.4 | 6.4 | 144 | 144 | M | 1500 | 130.4 | 96 | 0 | 0 | 6.4 | 144 | 4509 | 1839 | 1675 | 2000 | 5 | C
559605 | Volkswagen Turismos | Volkswagen Turismos TIGUAN MY22 Tiguan Urban Sport 2.0 TDI 110 kW (150 CV) 6 vel. | Todoterreno Grande | Gasóleo | 5.2 | 5.2 | 136 | 136 | M | 2000 | 149.5 | 110 | 0 | 0 | 5.2 | 136 | 4509 | 1839 | 1675 | 2000 | 5 | C
559598 | Volkswagen Turismos | Volkswagen Turismos TIGUAN MY22 Tiguan Urban Sport 2.0 TDI 110 kW (150 CV) Automatico DSG 7 vel. | Todoterreno Grande | Gasóleo | 5.6 | 5.6 | 145 | 145 | A | 2000 | 149.5 | 110 | 0 | 0 | 5.6 | 145 | 4509 | 1839 | 1675 | 2000 | 5 | D
559606 | Volkswagen Turismos | Volkswagen Turismos TIGUAN MY22 Tiguan Urban Sport 2.0 TDI 90 kW (122 CV) 6 vel. | Todoterreno Grande | Gasóleo | 5.2 | 5.2 | 134 | 134 | M | 2000 | 122.3 | 90 | 0 | 0 | 5.2 | 134 | 4509 | 1839 | 1675 | 2000 | 5 | C
571332 | Volkswagen Turismos | Volkswagen Turismos TIGUAN MY22 Tiguan eHybrid Life 1.4 TSI Combinado: 180 kW (245 CV) Automatico DSG 6 vel. | Todoterreno Grande | Híbridos enchufables | 1.6 | 1.6 | 39 | 39 | A | 1400 | 149.5 | 110 | 85 | 49 | 1.6 | 39 | 4509 | 1839 | 1675 | 2000 | 5 | A
574614 | Volkswagen Turismos | Volkswagen Turismos TIGUAN MY22 Tiguan eHybrid R-Line 1.4 TSI 110 kW (150 CV) / 85 kW (115 CV) Automático DSG 6 vel. | Todoterreno Grande | Híbridos enchufables | 1.7 | 1.7 | 41 | 41 | A | 1395 | 149.5 | 110 | 85 | 47 | 1.7 | 41 | 4511 | 1859 | 1675 | 2000 | 5 | A
571331 | Volkswagen Turismos | Volkswagen Turismos TIGUAN MY22 Tiguan eHybrid R-Line 1.4 TSI Combinado: 180 kW (245 CV) Automatico DSG 6 vel. | Todoterreno Grande | Híbridos enchufables | 1.8 | 1.8 | 36 | 36 | A | 1400 | 149.5 | 110 | 85 | 49 | 1.8 | 36 | 4509 | 1839 | 1675 | 2000 | 5 | A
575495 | Volkswagen Turismos | Volkswagen Turismos TIGUAN MY23 Tiguan 2.0 Life TDI 110 kW (150 CV) | Todoterreno Grande | Gasóleo | 5.2 | 5.2 | 136 | 136 | M | 2000 | 149.5 | 110 | 0 | 0 | 5.2 | 136 | 4511 | 1859 | 1675 | 2000 | 5 | C
575498 | Volkswagen Turismos | Volkswagen Turismos TIGUAN MY23 Tiguan 2.0 Life TDI 110 kW (150 CV) DSG | Todoterreno Grande | Gasóleo | 5.5 | 5.5 | 145 | 145 | A | 2000 | 149.5 | 110 | 0 | 0 | 5.5 | 145 | 4511 | 1859 | 1675 | 2000 | 5 | D
575493 | Volkswagen Turismos | Volkswagen Turismos TIGUAN MY23 Tiguan 2.0 Life TDI 2.0 90 kW (122CV) | Todoterreno Grande | Gasóleo | 5.1 | 5.1 | 134 | 134 | M | 2000 | 122.3 | 90 | 0 | 0 | 5.1 | 134 | 4511 | 1859 | 1675 | 2000 | 5 | C
575497 | Volkswagen Turismos | Volkswagen Turismos TIGUAN MY23 Tiguan 2.0 R-Line TDI 110 kW (150 CV) | Todoterreno Grande | Gasóleo | 5.3 | 5.3 | 140 | 140 | M | 2000 | 149.5 | 110 | 0 | 0 | 5.3 | 140 | 4511 | 1859 | 1675 | 2000 | 5 | C
575500 | Volkswagen Turismos | Volkswagen Turismos TIGUAN MY23 Tiguan 2.0 R-Line TDI 110 kW (150 CV) DSG | Todoterreno Grande | Gasóleo | 5.7 | 5.7 | 150 | 150 | A | 2000 | 149.5 | 110 | 0 | 0 | 5.7 | 150 | 4511 | 1859 | 1675 | 2000 | 5 | D
575502 | Volkswagen Turismos | Volkswagen Turismos TIGUAN MY23 Tiguan 2.0 R-Line TDI 4 Motion 147 kW (200 CV) DSG | Todoterreno Grande | Gasóleo | 6.5 | 6.5 | 171 | 171 | A | 2000 | 199.7 | 147 | 0 | 0 | 6.5 | 171 | 4511 | 1859 | 1675 | 2000 | 5 | E
575501 | Volkswagen Turismos | Volkswagen Turismos TIGUAN MY23 Tiguan 2.0 R-Line TDI 4 motion 110 kW (150 CV) DSG | Todoterreno Grande | Gasóleo | 6.3 | 6.3 | 164 | 164 | A | 2000 | 149.5 | 110 | 0 | 0 | 6.3 | 164 | 4511 | 1859 | 1675 | 2000 | 5 | E
575492 | Volkswagen Turismos | Volkswagen Turismos TIGUAN MY23 Tiguan 2.0 TDI 90kW (122CV) | Todoterreno Grande | Gasóleo | 5 | 5 | 132 | 132 | M | 2000 | 122.3 | 90 | 0 | 0 | 5 | 132 | 4511 | 1859 | 1675 | 2000 | 5 | C
575496 | Volkswagen Turismos | Volkswagen Turismos TIGUAN MY23 Tiguan 2.0 Urban Sport TDI 110 kW (150 CV) | Todoterreno Grande | Gasóleo | 5.2 | 5.2 | 136 | 136 | M | 2000 | 149.5 | 110 | 0 | 0 | 5.2 | 136 | 4511 | 1859 | 1675 | 2000 | 5 | C
575499 | Volkswagen Turismos | Volkswagen Turismos TIGUAN MY23 Tiguan 2.0 Urban Sport TDI 110 kW (150 CV) DSG | Todoterreno Grande | Gasóleo | 5.6 | 5.6 | 145 | 145 | A | 2000 | 149.5 | 110 | 0 | 0 | 5.6 | 145 | 4511 | 1859 | 1675 | 2000 | 5 | D
575494 | Volkswagen Turismos | Volkswagen Turismos TIGUAN MY23 Tiguan 2.0 Urban Sport TDI 90 kW (122 CV) | Todoterreno Grande | Gasóleo | 5.1 | 5.1 | 134 | 134 | M | 2000 | 122.3 | 90 | 0 | 0 | 5.1 | 134 | 4511 | 1859 | 1675 | 2000 | 5 | C
575485 | Volkswagen Turismos | Volkswagen Turismos TIGUAN MY23 Tiguan Life 1.5 110 kW (150 CV) | Todoterreno Grande | Gasolina | 6.5 | 6.5 | 147 | 147 | M | 1500 | 149.5 | 110 | 0 | 0 | 6.5 | 147 | 4511 | 1859 | 1675 | 2000 | 5 | C
575487 | Volkswagen Turismos | Volkswagen Turismos TIGUAN MY23 Tiguan Life 1.5 110 kW (150 CV) DSG | Todoterreno Grande | Gasolina | 6.7 | 6.7 | 152 | 152 | A | 1500 | 149.5 | 110 | 0 | 0 | 6.7 | 152 | 4511 | 1859 | 1675 | 2000 | 5 | C
575483 | Volkswagen Turismos | Volkswagen Turismos TIGUAN MY23 Tiguan Life TSI 1.5 96 kW (130 CV) | Todoterreno Grande | Gasolina | 6.3 | 6.3 | 144 | 144 | M | 1500 | 130.4 | 96 | 0 | 0 | 6.3 | 144 | 4511 | 1859 | 1675 | 2000 | 5 | B
577714 | Volkswagen Turismos | Volkswagen Turismos TIGUAN MY23 Tiguan Life eHybrid 110 kW (150 CV)/85 kW (115 CV):180 kW (245 CV) DSG | Todoterreno Grande | Híbridos enchufables | 1.6 | 1.6 | 36 | 36 | A | 1400 | 244.6 | 180 | 85 | 49 | 1.6 | 36 | 4511 | 1859 | 1675 | 2000 | 5 | A
575491 | Volkswagen Turismos | Volkswagen Turismos TIGUAN MY23 Tiguan R 2.0 TSI 235 kW (320 CV) DSG 4Motion | Todoterreno Grande | Gasolina | 9.9 | 9.9 | 224 | 224 | A | 2000 | 319.3 | 235 | 0 | 0 | 9.9 | 224 | 4511 | 1859 | 1675 | 2000 | 5 | G
575489 | Volkswagen Turismos | Volkswagen Turismos TIGUAN MY23 Tiguan R-Line 1.5 TSI 110kW (150CV) DSG | Todoterreno Grande | Gasolina | 6.9 | 6.9 | 157 | 157 | A | 1500 | 149.5 | 110 | 0 | 0 | 6.9 | 157 | 4511 | 1859 | 1675 | 2000 | 5 | C
575490 | Volkswagen Turismos | Volkswagen Turismos TIGUAN MY23 Tiguan R-Line 2.0 TSI 140kW (190CV) DSG 4Motion | Todoterreno Grande | Gasolina | 8.3 | 8.3 | 188 | 188 | A | 2000 | 190.2 | 140 | 0 | 0 | 8.3 | 188 | 4511 | 1859 | 1675 | 2000 | 5 | E
575482 | Volkswagen Turismos | Volkswagen Turismos TIGUAN MY23 Tiguan TSI 1.5 96 kW (130 CV) | Todoterreno Grande | Gasolina | 6.2 | 6.2 | 142 | 142 | M | 1500 | 130.4 | 96 | 0 | 0 | 6.2 | 142 | 4511 | 1859 | 1675 | 2000 | 5 | B
575486 | Volkswagen Turismos | Volkswagen Turismos TIGUAN MY23 Tiguan Urban Sport 1.5 110 kW (150 CV) | Todoterreno Grande | Gasolina | 6.5 | 6.5 | 147 | 147 | M | 1500 | 149.5 | 110 | 0 | 0 | 6.5 | 147 | 4511 | 1859 | 1675 | 2000 | 5 | C
575488 | Volkswagen Turismos | Volkswagen Turismos TIGUAN MY23 Tiguan Urban Sport 1.5 110 kW (150CV) DSG | Todoterreno Grande | Gasolina | 6.7 | 6.7 | 152 | 152 | A | 1500 | 149.5 | 110 | 0 | 0 | 6.7 | 152 | 4511 | 1859 | 1675 | 2000 | 5 | C
575484 | Volkswagen Turismos | Volkswagen Turismos TIGUAN MY23 Tiguan Urban Sport TSI 1.5 96 kW (130 CV) | Todoterreno Grande | Gasolina | 6.4 | 6.4 | 144 | 144 | M | 1500 | 130.4 | 96 | 0 | 0 | 6.4 | 144 | 4511 | 1859 | 1675 | 2000 | 5 | B
578446 | Volkswagen Turismos | Volkswagen Turismos TIGUAN MY23 Tiguan eHybrid R-Line 1.4 TSI 110 kW (150CV) / 85 kW (115CV) Automático DSG 6 vel. | Todoterreno Grande | Híbridos enchufables | 1.8 | 1.8 | 39 | 39 | A | 1400 | 149.5 | 110 | 85 | 47 | 1.8 | 39 | 4511 | 1859 | 1675 | 2000 | 5 | A
580171 | Volkswagen Turismos | Volkswagen Turismos TIGUAN MY24 Tiguan 2.0 Life TDI 110 kW (150 CV) | Todoterreno Grande | Gasóleo | 5.2 | 5.2 | 136 | 136 | M | 2000 | 149.5 | 110 | 0 | 0 | 5.2 | 136 | 4511 | 1859 | 1675 | 2000 | 5 | C
580174 | Volkswagen Turismos | Volkswagen Turismos TIGUAN MY24 Tiguan 2.0 Life TDI 110 kW (150 CV) DSG | Todoterreno Grande | Gasóleo | 5.5 | 5.5 | 145 | 145 | A | 2000 | 149.5 | 110 | 0 | 0 | 5.5 | 145 | 4511 | 1859 | 1675 | 2000 | 5 | D
580169 | Volkswagen Turismos | Volkswagen Turismos TIGUAN MY24 Tiguan 2.0 Life TDI 2.0 90 kW (122CV) | Todoterreno Grande | Gasóleo | 5.1 | 5.1 | 134 | 134 | M | 2000 | 122.3 | 90 | 0 | 0 | 5.1 | 134 | 4511 | 1859 | 1675 | 2000 | 5 | C
580173 | Volkswagen Turismos | Volkswagen Turismos TIGUAN MY24 Tiguan 2.0 R-Line TDI 110 kW (150 CV) | Todoterreno Grande | Gasóleo | 5.3 | 5.3 | 140 | 140 | M | 2000 | 149.5 | 110 | 0 | 0 | 5.3 | 140 | 4511 | 1859 | 1675 | 2000 | 5 | C
580176 | Volkswagen Turismos | Volkswagen Turismos TIGUAN MY24 Tiguan 2.0 R-Line TDI 110 kW (150 CV) DSG | Todoterreno Grande | Gasóleo | 5.7 | 5.7 | 150 | 150 | A | 2000 | 149.5 | 110 | 0 | 0 | 5.7 | 150 | 4511 | 1859 | 1675 | 2000 | 5 | D
580177 | Volkswagen Turismos | Volkswagen Turismos TIGUAN MY24 Tiguan 2.0 R-Line TDI 110 kW (150 CV) DSG 4Motion | Todoterreno Grande | Gasóleo | 6.3 | 6.3 | 164 | 164 | A | 2000 | 149.5 | 110 | 0 | 0 | 6.3 | 164 | 4511 | 1859 | 1675 | 2000 | 5 | E
580178 | Volkswagen Turismos | Volkswagen Turismos TIGUAN MY24 Tiguan 2.0 R-Line TDI 147 kW (200 CV) DSG 4Motion | Todoterreno Grande | Gasóleo | 6.5 | 6.5 | 171 | 171 | A | 2000 | 199.7 | 147 | 0 | 0 | 6.5 | 171 | 4511 | 1859 | 1675 | 2000 | 5 | E
580168 | Volkswagen Turismos | Volkswagen Turismos TIGUAN MY24 Tiguan 2.0 TDI 90kW (122CV) | Todoterreno Grande | Gasóleo | 5 | 5 | 132 | 132 | M | 2000 | 122.3 | 90 | 0 | 0 | 5 | 132 | 4511 | 1859 | 1675 | 2000 | 5 | C
580172 | Volkswagen Turismos | Volkswagen Turismos TIGUAN MY24 Tiguan 2.0 Urban Sport TDI 110 kW (150 CV) | Todoterreno Grande | Gasóleo | 5.2 | 5.2 | 136 | 136 | M | 2000 | 149.5 | 110 | 0 | 0 | 5.2 | 136 | 4511 | 1859 | 1675 | 2000 | 5 | C
580175 | Volkswagen Turismos | Volkswagen Turismos TIGUAN MY24 Tiguan 2.0 Urban Sport TDI 110 kW (150 CV) DSG | Todoterreno Grande | Gasóleo | 5.6 | 5.6 | 145 | 145 | A | 2000 | 149.5 | 110 | 0 | 0 | 5.6 | 145 | 4511 | 1859 | 1675 | 2000 | 5 | D
580170 | Volkswagen Turismos | Volkswagen Turismos TIGUAN MY24 Tiguan 2.0 Urban Sport TDI 90 kW (122 CV) | Todoterreno Grande | Gasóleo | 5.1 | 5.1 | 134 | 134 | M | 2000 | 122.3 | 90 | 0 | 0 | 5.1 | 134 | 4511 | 1859 | 1675 | 2000 | 5 | C
580161 | Volkswagen Turismos | Volkswagen Turismos TIGUAN MY24 Tiguan Life 1.5 110 kW (150 CV) | Todoterreno Grande | Gasolina | 6.5 | 6.5 | 147 | 147 | M | 1500 | 149.5 | 110 | 0 | 0 | 6.5 | 147 | 4511 | 1859 | 1675 | 2000 | 5 | C
580163 | Volkswagen Turismos | Volkswagen Turismos TIGUAN MY24 Tiguan Life 1.5 110 kW (150 CV) DSG | Todoterreno Grande | Gasolina | 6.7 | 6.7 | 152 | 152 | A | 1500 | 149.5 | 110 | 0 | 0 | 6.7 | 152 | 4511 | 1859 | 1675 | 2000 | 5 | C
580159 | Volkswagen Turismos | Volkswagen Turismos TIGUAN MY24 Tiguan Life TSI 1.5 96 kW (130 CV) | Todoterreno Grande | Gasolina | 6.4 | 6.4 | 144 | 144 | M | 1500 | 130.4 | 96 | 0 | 0 | 6.4 | 144 | 4511 | 1859 | 1675 | 2000 | 5 | B
580179 | Volkswagen Turismos | Volkswagen Turismos TIGUAN MY24 Tiguan Life eHybrid 180kW (245 CV) DSG | Todoterreno Grande | Híbridos enchufables | 1.4 | 1.4 | 36 | 36 | A | 1400 | 244.6 | 180 | 85 | 49 | 1.4 | 36 | 4511 | 1859 | 1675 | 2000 | 5 | A
580167 | Volkswagen Turismos | Volkswagen Turismos TIGUAN MY24 Tiguan R 2.0 TSI 235 kW (320 CV) DSG 4Motion | Todoterreno Grande | Gasolina | 9.9 | 9.9 | 224 | 224 | A | 2000 | 319.3 | 235 | 0 | 0 | 9.9 | 224 | 4511 | 1859 | 1675 | 2000 | 5 | G
580165 | Volkswagen Turismos | Volkswagen Turismos TIGUAN MY24 Tiguan R-Line 1.5 TSI 110kW (150CV) DSG | Todoterreno Grande | Gasolina | 6.9 | 6.9 | 157 | 157 | A | 1500 | 149.5 | 110 | 0 | 0 | 6.9 | 157 | 4511 | 1859 | 1675 | 2000 | 5 | C
580166 | Volkswagen Turismos | Volkswagen Turismos TIGUAN MY24 Tiguan R-Line 2.0 TSI 140kW (190CV) DSG 4Motion | Todoterreno Grande | Gasolina | 8.3 | 8.3 | 188 | 188 | A | 2000 | 190.2 | 140 | 0 | 0 | 8.3 | 188 | 4511 | 1859 | 1675 | 2000 | 5 | E
580180 | Volkswagen Turismos | Volkswagen Turismos TIGUAN MY24 Tiguan R-Line eHybrid 180 kW (245 CV) DSG | Todoterreno Grande | Híbridos enchufables | 1.5 | 1.5 | 39 | 39 | A | 1400 | 244.6 | 180 | 85 | 49 | 1.5 | 39 | 4511 | 1859 | 1675 | 2000 | 5 | A
580158 | Volkswagen Turismos | Volkswagen Turismos TIGUAN MY24 Tiguan TSI 1.5 96 kW (130 CV) | Todoterreno Grande | Gasolina | 6.2 | 6.2 | 142 | 142 | M | 1500 | 130.4 | 96 | 0 | 0 | 6.2 | 142 | 4511 | 1859 | 1675 | 2000 | 5 | B
580162 | Volkswagen Turismos | Volkswagen Turismos TIGUAN MY24 Tiguan Urban Sport 1.5 110 kW (150 CV) | Todoterreno Grande | Gasolina | 6.5 | 6.5 | 147 | 147 | M | 1500 | 149.5 | 110 | 0 | 0 | 6.5 | 147 | 4511 | 1859 | 1675 | 2000 | 5 | C
580164 | Volkswagen Turismos | Volkswagen Turismos TIGUAN MY24 Tiguan Urban Sport 1.5 110 kW (150CV) DSG | Todoterreno Grande | Gasolina | 6.7 | 6.7 | 152 | 152 | A | 1500 | 149.5 | 110 | 0 | 0 | 6.7 | 152 | 4511 | 1859 | 1675 | 2000 | 5 | C
580160 | Volkswagen Turismos | Volkswagen Turismos TIGUAN MY24 Tiguan Urban Sport TSI 1.5 96 kW (130 CV) | Todoterreno Grande | Gasolina | 6.4 | 6.4 | 144 | 144 | M | 1500 | 130.4 | 96 | 0 | 0 | 6.4 | 144 | 4511 | 1859 | 1675 | 2000 | 5 | B
583050 | Volkswagen Turismos | Volkswagen Turismos TIGUAN MY24 Tiguan e-Hybrid Life 1.4 TSI 110 kw (150CV) Automático DSG | Todoterreno Grande | Híbridos enchufables | 1.4 | 1.4 | 32 | 32 | A | 1400 | 149.5 | 110 | 85 | 49 | 1.4 | 32 | 4511 | 1859 | 1675 | 2000 | 5 | A
583049 | Volkswagen Turismos | Volkswagen Turismos TIGUAN MY24 Tiguan e-Hybrid R-Line 1.4 TSI 110 kw (150CV) Automático DSG | Todoterreno Grande | Híbridos enchufables | 1.5 | 1.5 | 34 | 34 | A | 1400 | 149.5 | 110 | 0 | 47 | 1.5 | 34 | 4511 | 1859 | 1675 | 2000 | 5 | A
580994 | Volkswagen Turismos | Volkswagen Turismos TIGUAN MY24 Tiguan eHybrid Life 110kW (150 CV) / 85kW (115 CV) Automático DSG 6 vel. | Todoterreno Grande | Híbridos enchufables | 1.4 | 1.4 | 36 | 36 | A | 1400 | 244.6 | 180 | 85 | 49 | 1.4 | 36 | 4511 | 1859 | 1675 | 2000 | 5 | A
556986 | Volkswagen Turismos | Volkswagen Turismos TOUAREG MY 21 Touareg Premium Atmosphere 3.0 V6 TDI 4Motion 170 kW (231CV) Tiptronic 8 vel. | Todoterreno Grande | Gasóleo | 8.1 | 8.1 | 212 | 212 | A | 3000 | 231 | 170 | 0 | 0 | 8.1 | 212 | 4878 | 1984 | 1717 | 2850 | 5 | F
556987 | Volkswagen Turismos | Volkswagen Turismos TOUAREG MY 21 Touareg Premium Atmosphere 3.0 V6 TDI 4Motion 210 kW (286 CV) Tiptronic 8 vel. | Todoterreno Grande | Gasóleo | 8.1 | 8.1 | 212 | 212 | A | 3000 | 285.3 | 210 | 0 | 0 | 8.1 | 212 | 4878 | 1984 | 1717 | 2850 | 5 | F
556988 | Volkswagen Turismos | Volkswagen Turismos TOUAREG MY 21 Touareg Premium Elegance 3.0 V6 TDI 4Motion 170 kW (231CV) Tiptronic 8 vel. | Todoterreno Grande | Gasóleo | 8.1 | 8.1 | 212 | 212 | A | 3000 | 231 | 170 | 0 | 0 | 8.1 | 212 | 4878 | 1984 | 1717 | 2850 | 5 | F
556989 | Volkswagen Turismos | Volkswagen Turismos TOUAREG MY 21 Touareg Premium Elegance 3.0 V6 TDI 4Motion 210 kW (286 CV) Tiptronic 8 vel. | Todoterreno Grande | Gasóleo | 8.1 | 8.1 | 212 | 212 | A | 3000 | 285.3 | 210 | 0 | 0 | 8.1 | 212 | 4878 | 1984 | 1717 | 2850 | 5 | F
556990 | Volkswagen Turismos | Volkswagen Turismos TOUAREG MY 21 Touareg Pure 3.0 V6 TDI 4Motion 170 kW (231CV) Tiptronic 8 vel. | Todoterreno Grande | Gasóleo | 8 | 8 | 210 | 210 | A | 3000 | 231 | 170 | 0 | 0 | 8 | 210 | 4878 | 1984 | 1717 | 2850 | 5 | E
557013 | Volkswagen Turismos | Volkswagen Turismos TOUAREG MY 21 Touareg R 3.0 V6 TSI 4Motion 340 kW (462 CV) Tiptronic 8 vel. | Todoterreno Grande | Híbridos enchufables | 2.8 | 2.8 | 62 | 62 | A | 3000 | 462 | 340 | 340 | 46 | 2.8 | 62 | 4878 | 1984 | 1717 | 2850 | 5 | A
556991 | Volkswagen Turismos | Volkswagen Turismos TOUAREG MY 21 Touareg R-Line 3.0 V6 TDI 4Motion 170 kW (231CV) Tiptronic 8 vel. | Todoterreno Grande | Gasóleo | 8.3 | 8.3 | 217 | 217 | A | 3000 | 231 | 170 | 0 | 0 | 8.3 | 217 | 4878 | 1984 | 1717 | 2850 | 5 | F
556992 | Volkswagen Turismos | Volkswagen Turismos TOUAREG MY 21 Touareg R-Line 3.0 V6 TDI 4Motion 210 kW (286 CV) Tiptronic 8 vel. | Todoterreno Grande | Gasóleo | 8.3 | 8.3 | 217 | 217 | A | 3000 | 285.3 | 210 | 0 | 0 | 8.3 | 217 | 4878 | 1984 | 1717 | 2850 | 5 | F
556993 | Volkswagen Turismos | Volkswagen Turismos TOUAREG MY 21 Touareg R-Line Individual Atmosphere 3.0 V6 TDI 4Motion 170 kW (231CV) Tiptronic 8 vel. | Todoterreno Grande | Gasóleo | 8.3 | 8.3 | 217 | 217 | A | 3000 | 231 | 170 | 0 | 0 | 8.3 | 217 | 4878 | 1984 | 1717 | 2850 | 5 | F
556994 | Volkswagen Turismos | Volkswagen Turismos TOUAREG MY 21 Touareg R-Line Individual Atmosphere 3.0 V6 TDI 4Motion 210 kW (286 CV) Tiptronic 8 vel. | Todoterreno Grande | Gasóleo | 8.3 | 8.3 | 217 | 217 | A | 3000 | 285.3 | 210 | 0 | 0 | 8.3 | 217 | 4878 | 1984 | 1717 | 2850 | 5 | F
556995 | Volkswagen Turismos | Volkswagen Turismos TOUAREG MY 21 Touareg R-Line Individual Elegance 3.0 V6 TDI 4Motion 170 kW (231CV) Tiptronic 8 vel. | Todoterreno Grande | Gasóleo | 8.3 | 8.3 | 217 | 217 | A | 3000 | 231 | 170 | 0 | 0 | 8.3 | 217 | 4878 | 1984 | 1717 | 2850 | 5 | F
556996 | Volkswagen Turismos | Volkswagen Turismos TOUAREG MY 21 Touareg R-Line Individual Elegance 3.0 V6 TDI 4Motion 210 kW (286 CV) Tiptronic 8 vel. | Todoterreno Grande | Gasóleo | 8.3 | 8.3 | 217 | 217 | A | 3000 | 285.3 | 210 | 0 | 0 | 8.3 | 217 | 4878 | 1984 | 1717 | 2850 | 5 | F
557011 | Volkswagen Turismos | Volkswagen Turismos TOUAREG MY 21 Touareg eHybrid Atmosphere 3.0 V6 TSI 4Motion 280 kW (381 CV) Tiptronic 8 vel. | Todoterreno Grande | Híbridos enchufables | 2.7 | 2.7 | 60 | 60 | A | 3000 | 380.4 | 280 | 280 | 47 | 2.7 | 60 | 4878 | 1984 | 1717 | 2850 | 5 | A
557012 | Volkswagen Turismos | Volkswagen Turismos TOUAREG MY 21 Touareg eHybrid Elegance 3.0 V6 TSI 4Motion 280 kW (381 CV) Tiptronic 8 vel. | Todoterreno Grande | Híbridos enchufables | 2.7 | 2.7 | 60 | 60 | A | 3000 | 380.4 | 280 | 280 | 47 | 2.7 | 60 | 4878 | 1984 | 1717 | 2850 | 5 | A
559632 | Volkswagen Turismos | Volkswagen Turismos TOUAREG MY22 Touareg Premium Atmosphere 3.0 V6 TDI 4Motion 170 kW (231CV) Tiptronic 8 vel. | Todoterreno Grande | Gasóleo | 8.1 | 8.1 | 212 | 212 | A | 3000 | 231 | 170 | 0 | 0 | 8.1 | 212 | 4878 | 1984 | 1717 | 2850 | 5 | F
559630 | Volkswagen Turismos | Volkswagen Turismos TOUAREG MY22 Touareg Premium Atmosphere 3.0 V6 TDI 4Motion 210 kW (286 CV) Tiptronic 8 vel. | Todoterreno Grande | Gasóleo | 8.1 | 8.1 | 212 | 212 | A | 3000 | 285.3 | 210 | 0 | 0 | 8.1 | 212 | 4878 | 1984 | 1717 | 2850 | 5 | F
559636 | Volkswagen Turismos | Volkswagen Turismos TOUAREG MY22 Touareg Premium Elegance 3.0 V6 TDI 4Motion 170 kW (231CV) Tiptronic 8 vel. | Todoterreno Grande | Gasóleo | 8.1 | 8.1 | 212 | 212 | A | 3000 | 231 | 170 | 0 | 0 | 8.1 | 212 | 4878 | 1984 | 1717 | 2850 | 5 | F
559634 | Volkswagen Turismos | Volkswagen Turismos TOUAREG MY22 Touareg Premium Elegance 3.0 V6 TDI 4Motion 210 kW (286 CV) Tiptronic 8 vel. | Todoterreno Grande | Gasóleo | 8.1 | 8.1 | 212 | 212 | A | 3000 | 285.3 | 210 | 0 | 0 | 8.1 | 212 | 4878 | 1984 | 1717 | 2850 | 5 | F
559640 | Volkswagen Turismos | Volkswagen Turismos TOUAREG MY22 Touareg Pure 3.0 V6 TDI 4Motion 170 kW (231CV) Tiptronic 8 vel. | Todoterreno Grande | Gasóleo | 8 | 8 | 210 | 210 | A | 3000 | 231 | 170 | 0 | 0 | 8 | 210 | 4878 | 1984 | 1717 | 2850 | 5 | E
559641 | Volkswagen Turismos | Volkswagen Turismos TOUAREG MY22 Touareg R 3.0 V6 TSI 4Motion 340 kW (462 CV) Tiptronic 8 vel. | Todoterreno Grande | Híbridos enchufables | 2.8 | 2.8 | 62 | 62 | A | 3000 | 339.7 | 250 | 100 | 45 | 2.8 | 62 | 4878 | 1984 | 1717 | 2850 | 5 | A
559639 | Volkswagen Turismos | Volkswagen Turismos TOUAREG MY22 Touareg R-Line 3.0 V6 TDI 4Motion 170 kW (231CV) Tiptronic 8 vel. | Todoterreno Grande | Gasóleo | 8.3 | 8.3 | 217 | 217 | A | 3000 | 231 | 170 | 0 | 0 | 8.3 | 217 | 4878 | 1984 | 1717 | 2850 | 5 | F
559638 | Volkswagen Turismos | Volkswagen Turismos TOUAREG MY22 Touareg R-Line 3.0 V6 TDI 4Motion 210 kW (286 CV) Tiptronic 8 vel. | Todoterreno Grande | Gasóleo | 8.3 | 8.3 | 217 | 217 | A | 3000 | 285.3 | 210 | 0 | 0 | 8.3 | 217 | 4878 | 1984 | 1717 | 2850 | 5 | F
559633 | Volkswagen Turismos | Volkswagen Turismos TOUAREG MY22 Touareg R-Line Individual Premium Atmosphere 3.0 V6 TDI 4Motion 170 kW (231CV) Tiptronic 8 vel | Todoterreno Grande | Gasóleo | 8.3 | 8.3 | 217 | 217 | A | 3000 | 231 | 170 | 0 | 0 | 8.3 | 217 | 4878 | 1984 | 1717 | 2850 | 5 | F
559631 | Volkswagen Turismos | Volkswagen Turismos TOUAREG MY22 Touareg R-Line Individual Premium Atmosphere 3.0 V6 TDI 4Motion 210 kW (286 CV) Tiptronic 8 vel | Todoterreno Grande | Gasóleo | 8.3 | 8.3 | 217 | 217 | A | 3000 | 285.3 | 210 | 0 | 0 | 8.3 | 217 | 4878 | 1984 | 1717 | 2850 | 5 | F
559635 | Volkswagen Turismos | Volkswagen Turismos TOUAREG MY22 Touareg R-Line Individual Premium Elegance 3.0 V6 TDI 4Motion 210 kW (286 CV) Tiptronic 8 vel | Todoterreno Grande | Gasóleo | 8.3 | 8.3 | 217 | 217 | A | 3000 | 285.3 | 210 | 0 | 0 | 8.3 | 217 | 4878 | 1984 | 1717 | 2850 | 5 | F
559637 | Volkswagen Turismos | Volkswagen Turismos TOUAREG MY22 Touareg R-Line Invididual Premium Elegance 3.0 V6 TDI 4Motion 170 kW (231CV) Tiptronic 8 vel. | Todoterreno Grande | Gasóleo | 8.3 | 8.3 | 217 | 217 | A | 3000 | 231 | 170 | 0 | 0 | 8.3 | 217 | 4878 | 1984 | 1717 | 2850 | 5 | F
559628 | Volkswagen Turismos | Volkswagen Turismos TOUAREG MY22 Touareg eHybrid Atmosphere 3.0 V6 TSI 4Motion Combinado: 280 kW (381 CV) Tiptronic 8 vel. | Todoterreno Grande | Híbridos enchufables | 2.7 | 2.7 | 60 | 60 | A | 3000 | 339.7 | 250 | 100 | 45 | 2.7 | 60 | 4878 | 1984 | 1717 | 2850 | 5 | A
559629 | Volkswagen Turismos | Volkswagen Turismos TOUAREG MY22 Touareg eHybrid Elegance 3.0 V6 TSI 4Motion Combinado: 280 kW (381 CV) Tiptronic 8 vel. | Todoterreno Grande | Híbridos enchufables | 2.7 | 2.7 | 60 | 60 | A | 3000 | 339.7 | 250 | 100 | 45 | 2.7 | 60 | 4878 | 1984 | 1717 | 2850 | 5 | A
575581 | Volkswagen Turismos | Volkswagen Turismos TOUAREG MY23 Touareg PREMIUM ATMOSPHERE 3.0 V6 TDI 231CV (170kW) Tiptronic 8vel. 4MOTION* | Todoterreno Grande | Gasóleo | 8 | 8 | 210 | 210 | A | 3000 | 231 | 170 | 0 | 0 | 8 | 210 | 4008 | 2193 | 1717 | 2850 | 5 | G
575582 | Volkswagen Turismos | Volkswagen Turismos TOUAREG MY23 Touareg PREMIUM ATMOSPHERE 3.0 V6 TDI 286CV (210kW) Tiptronic 8vel. 4MOTION* | Todoterreno Grande | Gasóleo | 8 | 8 | 210 | 210 | A | 3000 | 285.3 | 210 | 0 | 0 | 8 | 210 | 4008 | 2193 | 1717 | 2850 | 5 | G
575583 | Volkswagen Turismos | Volkswagen Turismos TOUAREG MY23 Touareg PREMIUM ELEGANCE 3.0 V6 TDI 231CV (170kW) Tiptronic 8vel. 4MOTION* | Todoterreno Grande | Gasóleo | 8 | 8 | 210 | 210 | A | 3000 | 231 | 170 | 0 | 0 | 8 | 210 | 4008 | 2193 | 1717 | 2850 | 5 | G
575584 | Volkswagen Turismos | Volkswagen Turismos TOUAREG MY23 Touareg PREMIUM ELEGANCE 3.0 V6 TDI 286CV (210kW) Tiptronic 8vel. 4MOTION* | Todoterreno Grande | Gasóleo | 8 | 8 | 210 | 210 | A | 3000 | 285.3 | 210 | 0 | 0 | 8 | 210 | 4008 | 2193 | 1717 | 2850 | 5 | G
575580 | Volkswagen Turismos | Volkswagen Turismos TOUAREG MY23 Touareg PURE 3.0 V6 TDI 231CV (170kW) Tiptronic 8vel. 4MOTION* | Todoterreno Grande | Gasóleo | 7.9 | 7.9 | 208 | 208 | A | 3000 | 231 | 170 | 0 | 0 | 7.9 | 208 | 4008 | 2193 | 1717 | 2850 | 5 | G
575593 | Volkswagen Turismos | Volkswagen Turismos TOUAREG MY23 Touareg R 3.0 V6 TSI 462CV (340kW) Tiptronic 8vel. 4MOTION | Todoterreno Grande | Híbridos enchufables | 2.2 | 2.2 | 51 | 51 | A | 3000 | 462 | 340 | 100 | 48 | 2.2 | 51 | 4008 | 2193 | 1717 | 2850 | 5 | A
575587 | Volkswagen Turismos | Volkswagen Turismos TOUAREG MY23 Touareg R-Line 3.0 V6 TDI 231CV (170kW) Tiptronic 8vel. 4MOTION* | Todoterreno Grande | Gasóleo | 8.2 | 8.2 | 216 | 216 | A | 3000 | 231 | 170 | 0 | 0 | 8.2 | 216 | 4008 | 2193 | 1717 | 2850 | 5 | G
575588 | Volkswagen Turismos | Volkswagen Turismos TOUAREG MY23 Touareg R-Line 3.0 V6 TDI 286CV (210kW) Tiptronic 8vel. 4MOTION* | Todoterreno Grande | Gasóleo | 8.2 | 8.2 | 216 | 216 | A | 3000 | 285.3 | 210 | 0 | 0 | 8.2 | 216 | 4008 | 2193 | 1717 | 2850 | 5 | G
575589 | Volkswagen Turismos | Volkswagen Turismos TOUAREG MY23 Touareg R-Line Individual ATMOSPHERE 3.0 V6 TDI 231CV (170kW) Tiptronic 8vel. 4MOTION* | Todoterreno Grande | Gasóleo | 8.3 | 8.3 | 216 | 216 | A | 3000 | 231 | 170 | 0 | 0 | 8.3 | 216 | 4008 | 2193 | 1717 | 2850 | 5 | G
575590 | Volkswagen Turismos | Volkswagen Turismos TOUAREG MY23 Touareg R-Line Individual ATMOSPHERE 3.0 V6 TDI 286CV (210kW) Tiptronic 8vel. 4MOTION* | Todoterreno Grande | Gasóleo | 8.3 | 8.3 | 216 | 216 | A | 3000 | 285.3 | 210 | 0 | 0 | 8.3 | 216 | 4008 | 2193 | 1717 | 2850 | 5 | G
575591 | Volkswagen Turismos | Volkswagen Turismos TOUAREG MY23 Touareg R-Line Individual ELEGANCE 3.0 V6 TDI 231CV (170kW) Tiptronic 8vel. 4MOTION* | Todoterreno Grande | Gasóleo | 8.3 | 8.3 | 216 | 216 | A | 3000 | 231 | 170 | 0 | 0 | 8.3 | 216 | 4008 | 2193 | 1717 | 2850 | 5 | G
575592 | Volkswagen Turismos | Volkswagen Turismos TOUAREG MY23 Touareg R-Line Individual ELEGANCE 3.0 V6 TDI 286CV (210kW) Tiptronic 8vel. 4MOTION* | Todoterreno Grande | Gasóleo | 8.3 | 8.3 | 216 | 216 | A | 3000 | 285.3 | 210 | 0 | 0 | 8.3 | 216 | 4008 | 2193 | 1717 | 2850 | 5 | G
575585 | Volkswagen Turismos | Volkswagen Turismos TOUAREG MY23 Touareg eHybrid ATMOSPHERE 3.0 V6 TSI 381CV (280kW) Tiptronic 8vel. 4MOTION | Todoterreno Grande | Híbridos enchufables | 2.2 | 2.2 | 49 | 49 | A | 3000 | 380.4 | 280 | 100 | 48 | 2.2 | 49 | 4008 | 2193 | 1717 | 2850 | 5 | A
575586 | Volkswagen Turismos | Volkswagen Turismos TOUAREG MY23 Touareg eHybrid ELEGANCE 3.0 V6 TSI 381CV (280kW) Tiptronic 8vel. 4MOTION | Todoterreno Grande | Híbridos enchufables | 2.2 | 2.2 | 49 | 49 | A | 3000 | 380.4 | 280 | 100 | 48 | 2.2 | 49 | 4008 | 2193 | 1717 | 2850 | 5 | A
556997 | Volkswagen Turismos | Volkswagen Turismos TOURAN MY 21 Touran Advance 1.5 TSI EVO 110 kW (150 CV) 6 vel. | Monovol. Medio | Gasolina | 6.6 | 6.6 | 150 | 150 | M | 1500 | 149.5 | 110 | 0 | 0 | 6.6 | 150 | 4527 | 1829 | 1613 | 2230 | 5 | C
556998 | Volkswagen Turismos | Volkswagen Turismos TOURAN MY 21 Touran Advance 1.5 TSI EVO 110 kW (150 CV) Automático DSG 7 vel. | Monovol. Medio | Gasolina | 6.6 | 6.6 | 149 | 149 | A | 1500 | 149.5 | 110 | 0 | 0 | 6.6 | 149 | 4527 | 1829 | 1613 | 2230 | 5 | C
556999 | Volkswagen Turismos | Volkswagen Turismos TOURAN MY 21 Touran Advance 2.0 TDI 110 kW (150 CV) Automático DSG 7 vel. | Monovol. Medio | Gasóleo | 5.4 | 5.4 | 142 | 142 | A | 2000 | 149.5 | 110 | 0 | 0 | 5.4 | 142 | 4527 | 1829 | 1659 | 2230 | 5 | C
557000 | Volkswagen Turismos | Volkswagen Turismos TOURAN MY 21 Touran Advance 2.0 TDI 90 kW (122 CV) 6 vel. | Monovol. Medio | Gasóleo | 5.2 | 5.2 | 136 | 136 | M | 2000 | 122.3 | 90 | 0 | 0 | 5.2 | 136 | 4527 | 1829 | 1659 | 2230 | 5 | C
557001 | Volkswagen Turismos | Volkswagen Turismos TOURAN MY 21 Touran Business & Navi 1.5 TSI EVO 110 kW (150 CV) Automático DSG 7 vel. | Monovol. Medio | Gasolina | 6.6 | 6.6 | 149 | 149 | A | 1500 | 149.5 | 110 | 0 | 0 | 6.6 | 149 | 4527 | 1829 | 1613 | 2230 | 5 | C
557002 | Volkswagen Turismos | Volkswagen Turismos TOURAN MY 21 Touran Business & Navi 2.0 TDI 90 kW (122 CV) 6 vel. | Monovol. Medio | Gasóleo | 5.1 | 5.1 | 135 | 135 | M | 2000 | 122.3 | 90 | 0 | 0 | 5.1 | 135 | 4527 | 1829 | 1659 | 2230 | 5 | C
557003 | Volkswagen Turismos | Volkswagen Turismos TOURAN MY 21 Touran Business 1.5 TSI EVO 110 kW (150 CV) Automático DSG 7 vel. | Monovol. Medio | Gasolina | 6.6 | 6.6 | 148 | 148 | A | 1500 | 149.5 | 110 | 0 | 0 | 6.6 | 148 | 4527 | 1829 | 1613 | 2230 | 5 | C
557004 | Volkswagen Turismos | Volkswagen Turismos TOURAN MY 21 Touran Business 2.0 TDI 90 kW (122 CV) 6 vel. | Monovol. Medio | Gasóleo | 5.1 | 5.1 | 135 | 135 | M | 2000 | 115.5 | 85 | 0 | 0 | 5.1 | 135 | 4527 | 1829 | 1613 | 2230 | 5 | C
557005 | Volkswagen Turismos | Volkswagen Turismos TOURAN MY 21 Touran Edition 1.5 TSI EVO 110 kW (150 CV) Automático DSG 7 ve | Monovol. Medio | Gasolina | 6.5 | 6.5 | 149 | 149 | A | 1500 | 149.5 | 110 | 0 | 0 | 6.5 | 149 | 4527 | 1829 | 1613 | 2230 | 5 | C
557006 | Volkswagen Turismos | Volkswagen Turismos TOURAN MY 21 Touran Edition 2.0 TDI 90 kW (122 CV) 6 vel. | Monovol. Medio | Gasóleo | 5.1 | 5.1 | 135 | 135 | M | 2000 | 122.3 | 90 | 0 | 0 | 5.1 | 135 | 4527 | 1829 | 1659 | 2230 | 5 | C
557007 | Volkswagen Turismos | Volkswagen Turismos TOURAN MY 21 Touran Sport 1.5 TSI EVO 110 kW (150 CV) 6 vel. | Monovol. Medio | Gasolina | 6.6 | 6.6 | 149 | 149 | M | 1500 | 149.5 | 110 | 0 | 0 | 6.6 | 149 | 4527 | 1829 | 1613 | 2230 | 5 | C
557008 | Volkswagen Turismos | Volkswagen Turismos TOURAN MY 21 Touran Sport 1.5 TSI EVO 110 kW (150 CV) Automático DSG 7 vel. | Monovol. Medio | Gasolina | 6.6 | 6.6 | 149 | 149 | A | 1500 | 149.5 | 110 | 0 | 0 | 6.6 | 149 | 4527 | 1829 | 1613 | 2230 | 5 | C
557009 | Volkswagen Turismos | Volkswagen Turismos TOURAN MY 21 Touran Sport 2.0 TDI 110 kW (150 CV) Automático DSG 7 vel. | Monovol. Medio | Gasóleo | 5.4 | 5.4 | 141 | 141 | A | 2000 | 149.5 | 110 | 0 | 0 | 5.4 | 141 | 4527 | 1829 | 1659 | 2230 | 5 | C
557010 | Volkswagen Turismos | Volkswagen Turismos TOURAN MY 21 Touran Sport 2.0 TDI 90 kW (122 CV) 6 vel. | Monovol. Medio | Gasóleo | 5.1 | 5.1 | 135 | 135 | M | 2000 | 115.5 | 85 | 0 | 0 | 5.1 | 135 | 4527 | 1829 | 1613 | 2230 | 5 | C
559650 | Volkswagen Turismos | Volkswagen Turismos TOURAN MY22 Touran Advance 1.5 TSI EVO 110 kW (150 CV) 6 vel. | Monovol. Medio | Gasolina | 6.6 | 6.6 | 149 | 149 | M | 1500 | 149.5 | 110 | 0 | 0 | 6.6 | 149 | 4527 | 1829 | 1659 | 2190 | 5 | C
559645 | Volkswagen Turismos | Volkswagen Turismos TOURAN MY22 Touran Advance 1.5 TSI EVO 110 kW (150 CV) Automatico DSG 7 vel. | Monovol. Medio | Gasolina | 6.5 | 6.5 | 148 | 148 | A | 1500 | 149.5 | 110 | 0 | 0 | 6.5 | 148 | 4527 | 1829 | 1659 | 2190 | 5 | C
559647 | Volkswagen Turismos | Volkswagen Turismos TOURAN MY22 Touran Advance 2.0 TDI 110 kW (150 CV) Automatico DGS 7 vel. | Monovol. Medio | Gasóleo | 5.3 | 5.3 | 140 | 140 | A | 2000 | 149.5 | 110 | 0 | 0 | 5.3 | 140 | 4527 | 1829 | 1659 | 2190 | 5 | C
559654 | Volkswagen Turismos | Volkswagen Turismos TOURAN MY22 Touran Advance 2.0 TDI 90 kW (122 CV) 6 vel. | Monovol. Medio | Gasóleo | 5.1 | 5.1 | 134 | 134 | M | 2000 | 122.3 | 90 | 0 | 0 | 5.1 | 134 | 4527 | 1829 | 1659 | 2190 | 5 | C
559642 | Volkswagen Turismos | Volkswagen Turismos TOURAN MY22 Touran Business & Navi 1.5 TSI EVO 110 kW (150 CV) Automatico DSG 7 vel. | Monovol. Medio | Gasolina | 5.1 | 5.1 | 148 | 148 | A | 1500 | 149.5 | 110 | 0 | 0 | 5.1 | 148 | 4527 | 1829 | 1659 | 2190 | 5 | A
559649 | Volkswagen Turismos | Volkswagen Turismos TOURAN MY22 Touran Business & Navi 2.0 TDI 90 kW (122 CV) 6 vel. | Monovol. Medio | Gasóleo | 5.1 | 5.1 | 134 | 134 | M | 2000 | 122.3 | 90 | 0 | 0 | 5.1 | 134 | 4527 | 1829 | 1659 | 2190 | 5 | C
559643 | Volkswagen Turismos | Volkswagen Turismos TOURAN MY22 Touran Business 1.5 TSI EVO 110 kW (150 CV) Automatico DSG 7 vel. | Monovol. Medio | Gasolina | 6.5 | 6.5 | 148 | 148 | A | 1500 | 149.5 | 110 | 0 | 0 | 6.5 | 148 | 4527 | 1829 | 1659 | 2190 | 5 | C
559652 | Volkswagen Turismos | Volkswagen Turismos TOURAN MY22 Touran Business 2.0 TDI 90 kW (122 CV) 6 vel. | Monovol. Medio | Gasóleo | 6.5 | 6.5 | 134 | 134 | M | 2000 | 122.3 | 90 | 0 | 0 | 6.5 | 134 | 4527 | 1829 | 1659 | 2190 | 5 | E
559644 | Volkswagen Turismos | Volkswagen Turismos TOURAN MY22 Touran Edition 1.5 TSI EVO 110 kW (150 CV) Automatico DSG 7 vel. | Monovol. Medio | Gasolina | 6.5 | 6.5 | 148 | 148 | A | 1500 | 149.5 | 110 | 0 | 0 | 6.5 | 148 | 4527 | 1829 | 1659 | 2190 | 5 | C
559653 | Volkswagen Turismos | Volkswagen Turismos TOURAN MY22 Touran Edition 2.0 TDI 90 kW (122 CV) 6 vel. | Monovol. Medio | Gasóleo | 5.1 | 5.1 | 133 | 133 | M | 2000 | 122.3 | 90 | 0 | 0 | 5.1 | 133 | 4527 | 1829 | 1659 | 2190 | 5 | C
559651 | Volkswagen Turismos | Volkswagen Turismos TOURAN MY22 Touran Sport 1.5 TSI EVO 110 kW (150 CV) 6 vel. | Monovol. Medio | Gasolina | 6.6 | 6.6 | 149 | 149 | M | 1500 | 149.5 | 110 | 0 | 0 | 6.6 | 149 | 4527 | 1829 | 1659 | 2190 | 5 | C
559646 | Volkswagen Turismos | Volkswagen Turismos TOURAN MY22 Touran Sport 1.5 TSI EVO 110 kW (150 CV) Automatico DSG 7 vel. | Monovol. Medio | Gasolina | 6.6 | 6.6 | 149 | 149 | A | 1500 | 149.5 | 110 | 0 | 0 | 6.6 | 149 | 4527 | 1829 | 1659 | 2190 | 5 | C
559648 | Volkswagen Turismos | Volkswagen Turismos TOURAN MY22 Touran Sport 2.0 TDI 110 kW (150 CV) Automatico DSG 7 vel. | Monovol. Medio | Gasóleo | 5.3 | 5.3 | 140 | 140 | A | 2000 | 149.5 | 110 | 0 | 0 | 5.3 | 140 | 4527 | 1829 | 1659 | 2190 | 5 | C
559655 | Volkswagen Turismos | Volkswagen Turismos TOURAN MY22 Touran Sport 2.0 TDI 90 kW (122 CV) 6 vel. | Monovol. Medio | Gasóleo | 5.1 | 5.1 | 134 | 134 | M | 2000 | 122.3 | 90 | 0 | 0 | 5.1 | 134 | 4527 | 1829 | 1659 | 2190 | 5 | C
575661 | Volkswagen Turismos | Volkswagen Turismos TOURAN MY23 TOURAN ADVANCE 1.5 TSI 150CV (110kW) | Monovol. Medio | Gasolina | 6.6 | 6.6 | 151 | 151 | A | 1500 | 149.5 | 110 | 0 | 0 | 6.6 | 151 | 4527 | 1829 | 1659 | 2190 | 5 | C
575662 | Volkswagen Turismos | Volkswagen Turismos TOURAN MY23 TOURAN ADVANCE 1.5 TSI 150CV (110kW) DSG | Monovol. Medio | Gasolina | 6.5 | 6.5 | 150 | 150 | M | 1500 | 149.5 | 110 | 0 | 0 | 6.5 | 150 | 4527 | 1829 | 1659 | 2190 | 5 | C
575663 | Volkswagen Turismos | Volkswagen Turismos TOURAN MY23 TOURAN ADVANCE 2.0 TDI 122CV (90kW) | Monovol. Medio | Gasóleo | 5.1 | 5.1 | 134 | 134 | A | 2000 | 122.3 | 90 | 0 | 0 | 5.1 | 134 | 4527 | 1829 | 1659 | 2190 | 5 | C
575664 | Volkswagen Turismos | Volkswagen Turismos TOURAN MY23 TOURAN ADVANCE 2.0 TDI 150CV (110kW) DSG | Monovol. Medio | Gasóleo | 5.3 | 5.3 | 140 | 140 | M | 2000 | 149.5 | 110 | 0 | 0 | 5.3 | 140 | 4527 | 1829 | 1659 | 2190 | 5 | C
575665 | Volkswagen Turismos | Volkswagen Turismos TOURAN MY23 TOURAN SPORT 1.5 TSI 150CV (110kW) | Monovol. Medio | Gasolina | 6.5 | 6.5 | 150 | 150 | A | 1500 | 149.5 | 110 | 0 | 0 | 6.5 | 150 | 4527 | 1829 | 1659 | 2190 | 5 | C
575666 | Volkswagen Turismos | Volkswagen Turismos TOURAN MY23 TOURAN SPORT 1.5 TSI 150CV (110kW) DSG | Monovol. Medio | Gasolina | 6.5 | 6.5 | 150 | 150 | M | 1500 | 149.5 | 110 | 0 | 0 | 6.5 | 150 | 4527 | 1829 | 1659 | 2190 | 5 | C
575667 | Volkswagen Turismos | Volkswagen Turismos TOURAN MY23 TOURAN SPORT 2.0 TDI 122CV (90kW) | Monovol. Medio | Gasóleo | 5.1 | 5.1 | 133 | 133 | A | 2000 | 122.3 | 90 | 0 | 0 | 5.1 | 133 | 4527 | 1829 | 1659 | 2190 | 5 | C
575668 | Volkswagen Turismos | Volkswagen Turismos TOURAN MY23 TOURAN SPORT 2.0 TDI 150CV (110kW) DSG | Monovol. Medio | Gasóleo | 5.3 | 5.3 | 140 | 140 | M | 2000 | 149.5 | 110 | 0 | 0 | 5.3 | 140 | 4527 | 1829 | 1659 | 2190 | 5 | C
580255 | Volkswagen Turismos | Volkswagen Turismos TOURAN MY24 TOURAN ADVANCE 1.5 TSI 150CV (110kW) | Monovol. Medio | Gasolina | 6.6 | 6.6 | 151 | 151 | A | 1500 | 149.5 | 110 | 0 | 0 | 6.6 | 151 | 4527 | 1829 | 1659 | 2190 | 5 | C
580256 | Volkswagen Turismos | Volkswagen Turismos TOURAN MY24 TOURAN ADVANCE 1.5 TSI 150CV (110kW) DSG | Monovol. Medio | Gasolina | 6.5 | 6.5 | 150 | 150 | M | 1500 | 149.5 | 110 | 0 | 0 | 6.5 | 150 | 4527 | 1829 | 1659 | 2190 | 5 | C
580257 | Volkswagen Turismos | Volkswagen Turismos TOURAN MY24 TOURAN ADVANCE 2.0 TDI 122CV (90kW) | Monovol. Medio | Gasóleo | 5.1 | 5.1 | 134 | 134 | A | 2000 | 122.3 | 90 | 0 | 0 | 5.1 | 134 | 4527 | 1829 | 1659 | 2190 | 5 | C
580258 | Volkswagen Turismos | Volkswagen Turismos TOURAN MY24 TOURAN ADVANCE 2.0 TDI 150CV (110kW) DSG | Monovol. Medio | Gasóleo | 5.3 | 5.3 | 140 | 140 | M | 2000 | 149.5 | 110 | 0 | 0 | 5.3 | 140 | 4527 | 1829 | 1659 | 2190 | 5 | C
580259 | Volkswagen Turismos | Volkswagen Turismos TOURAN MY24 TOURAN SPORT 1.5 TSI 150CV (110kW) | Monovol. Medio | Gasolina | 6.5 | 6.5 | 150 | 150 | A | 1500 | 149.5 | 110 | 0 | 0 | 6.5 | 150 | 4527 | 1829 | 1659 | 2190 | 5 | C
580260 | Volkswagen Turismos | Volkswagen Turismos TOURAN MY24 TOURAN SPORT 1.5 TSI 150CV (110kW) DSG | Monovol. Medio | Gasolina | 6.5 | 6.5 | 150 | 150 | M | 1500 | 149.5 | 110 | 0 | 0 | 6.5 | 150 | 4527 | 1829 | 1659 | 2190 | 5 | C
580261 | Volkswagen Turismos | Volkswagen Turismos TOURAN MY24 TOURAN SPORT 2.0 TDI 122CV (90kW) | Monovol. Medio | Gasóleo | 5.1 | 5.1 | 133 | 133 | A | 2000 | 122.3 | 90 | 0 | 0 | 5.1 | 133 | 4527 | 1829 | 1659 | 2190 | 5 | C
580262 | Volkswagen Turismos | Volkswagen Turismos TOURAN MY24 TOURAN SPORT 2.0 TDI 150CV (110kW) DSG | Monovol. Medio | Gasóleo | 5.3 | 5.3 | 140 | 140 | M | 2000 | 149.5 | 110 | 0 | 0 | 5.3 | 140 | 4527 | 1829 | 1659 | 2190 | 5 | C
564588 | Volkswagen Turismos | Volkswagen Turismos Taigo MY22 Taigo Life 70kW (95CV) Manual 5 vel. | Todoterreno Medio | Gasóleo | 5.5 | 5.5 | 123 | 123 | M | 1000 | 95.1 | 70 | 0 | 0 | 5.5 | 123 | 4271 | 1757 | 1515 | 1680 | 5 | E
564591 | Volkswagen Turismos | Volkswagen Turismos Taigo MY22 Taigo Life 81kW (110CV) Aut. DSG 7 vel. | Todoterreno Medio | Gasóleo | 5.9 | 5.9 | 133 | 133 | A | 1000 | 110.1 | 81 | 0 | 0 | 5.9 | 133 | 4271 | 1757 | 1515 | 1720 | 5 | F
564589 | Volkswagen Turismos | Volkswagen Turismos Taigo MY22 Taigo Life 81kW (110CV) Manual 6 vel. | Todoterreno Medio | Gasóleo | 5.4 | 5.4 | 123 | 123 | M | 1000 | 110.1 | 81 | 0 | 0 | 5.4 | 123 | 4271 | 1757 | 1515 | 1720 | 5 | E
564593 | Volkswagen Turismos | Volkswagen Turismos Taigo MY22 Taigo R-Line 110kW (150CV) Aut. DSG 7 vel. | Todoterreno Medio | Gasóleo | 6.1 | 6.1 | 138 | 138 | A | 1500 | 149.5 | 110 | 0 | 0 | 6.1 | 138 | 4271 | 1757 | 1515 | 1750 | 5 | F
564592 | Volkswagen Turismos | Volkswagen Turismos Taigo MY22 Taigo R-Line 81kW (110CV) Aut. DSG 7 vel. | Todoterreno Medio | Gasóleo | 5.9 | 5.9 | 134 | 134 | A | 1000 | 110.1 | 81 | 0 | 0 | 5.9 | 134 | 4271 | 1757 | 1515 | 1720 | 5 | F
564590 | Volkswagen Turismos | Volkswagen Turismos Taigo MY22 Taigo R-Line 81kW (110CV) Manual 6 vel. | Todoterreno Medio | Gasóleo | 5.5 | 5.5 | 125 | 125 | M | 1000 | 110.1 | 81 | 0 | 0 | 5.5 | 125 | 4271 | 1757 | 1515 | 1720 | 5 | E
575655 | Volkswagen Turismos | Volkswagen Turismos Taigo MY23 Taigo Life 1.0 TSI 70 kW (95 CV) | Todoterreno Medio | Gasolina | 5.5 | 5.5 | 123 | 123 | A | 1000 | 95.1 | 70 | 0 | 0 | 5.5 | 123 | 4723 | 1839 | 1658 | 1680 | 5 | A
575656 | Volkswagen Turismos | Volkswagen Turismos Taigo MY23 Taigo Life 1.0 TSI 81 kW (110CV) | Todoterreno Medio | Gasolina | 5.4 | 5.4 | 123 | 123 | M | 1000 | 110.1 | 81 | 0 | 0 | 5.4 | 123 | 4271 | 1757 | 1515 | 1680 | 5 | B
575658 | Volkswagen Turismos | Volkswagen Turismos Taigo MY23 Taigo Life 1.0 TSI 81 kW (110CV) DSG | Todoterreno Medio | Gasolina | 5.9 | 5.9 | 133 | 133 | M | 1000 | 110.1 | 81 | 0 | 0 | 5.9 | 133 | 4271 | 1757 | 1515 | 1680 | 5 | C
575657 | Volkswagen Turismos | Volkswagen Turismos Taigo MY23 Taigo R-Line 1.0 TSI 81 kW (110CV) | Todoterreno Medio | Gasolina | 5.5 | 5.5 | 125 | 125 | M | 1000 | 110.1 | 81 | 0 | 0 | 5.5 | 125 | 4271 | 1757 | 1515 | 1680 | 5 | B
575659 | Volkswagen Turismos | Volkswagen Turismos Taigo MY23 Taigo R-Line 1.0 TSI 81 kW (110CV) DSG | Todoterreno Medio | Gasolina | 5.9 | 5.9 | 134 | 134 | A | 1000 | 110.1 | 81 | 0 | 0 | 5.9 | 134 | 4271 | 1757 | 1515 | 1680 | 5 | C
575660 | Volkswagen Turismos | Volkswagen Turismos Taigo MY23 Taigo R-Line 1.5 TSI 110 kW (150CV) DSG | Todoterreno Medio | Gasolina | 6.1 | 6.1 | 138 | 138 | A | 1500 | 149.5 | 110 | 0 | 0 | 6.1 | 138 | 4271 | 1757 | 1515 | 1680 | 5 | C
580249 | Volkswagen Turismos | Volkswagen Turismos Taigo MY24 Taigo Life 1.0 TSI 70 kW (95 CV) | Todoterreno Medio | Gasolina | 5.5 | 5.5 | 123 | 123 | A | 1000 | 95.1 | 70 | 0 | 0 | 5.5 | 123 | 4723 | 1839 | 1658 | 1680 | 5 | A
580250 | Volkswagen Turismos | Volkswagen Turismos Taigo MY24 Taigo Life 1.0 TSI 81 kW (110CV) | Todoterreno Medio | Gasolina | 5.4 | 5.4 | 123 | 123 | M | 1000 | 110.1 | 81 | 0 | 0 | 5.4 | 123 | 4271 | 1757 | 1515 | 1680 | 5 | B
580252 | Volkswagen Turismos | Volkswagen Turismos Taigo MY24 Taigo Life 1.0 TSI 81 kW (110CV) DSG | Todoterreno Medio | Gasolina | 5.9 | 5.9 | 133 | 133 | M | 1000 | 110.1 | 81 | 0 | 0 | 5.9 | 133 | 4271 | 1757 | 1515 | 1680 | 5 | C
580251 | Volkswagen Turismos | Volkswagen Turismos Taigo MY24 Taigo R-Line 1.0 TSI 81 kW (110CV) | Todoterreno Medio | Gasolina | 5.5 | 5.5 | 125 | 125 | M | 1000 | 110.1 | 81 | 0 | 0 | 5.5 | 125 | 4271 | 1757 | 1515 | 1680 | 5 | B
580253 | Volkswagen Turismos | Volkswagen Turismos Taigo MY24 Taigo R-Line 1.0 TSI 81 kW (110CV) DSG | Todoterreno Medio | Gasolina | 5.9 | 5.9 | 134 | 134 | A | 1000 | 110.1 | 81 | 0 | 0 | 5.9 | 134 | 4271 | 1757 | 1515 | 1680 | 5 | C
580254 | Volkswagen Turismos | Volkswagen Turismos Taigo MY24 Taigo R-Line 1.5 TSI 110 kW (150CV) DSG | Todoterreno Medio | Gasolina | 6.1 | 6.1 | 138 | 138 | A | 1500 | 149.5 | 110 | 0 | 0 | 6.1 | 138 | 4271 | 1757 | 1515 | 1680 | 5 | C
556977 | Volkswagen Turismos | Volkswagen Turismos Tiguan Allspace MY 21 Tiguan Allspace Advance 1.5 TSI EVO 110 kW (150 CV) 6 vel. | Todoterreno Grande | Gasolina | 7.2 | 7.2 | 163 | 163 | M | 1500 | 149.5 | 110 | 0 | 0 | 7.2 | 163 | 4701 | 1839 | 1674 | 2110 | 5 | C
556978 | Volkswagen Turismos | Volkswagen Turismos Tiguan Allspace MY 21 Tiguan Allspace Advance 1.5 TSI EVO 110 kW (150 CV) Automático DSG 7 vel. | Todoterreno Grande | Gasolina | 7.5 | 7.5 | 171 | 171 | A | 1500 | 149.5 | 110 | 0 | 0 | 7.5 | 171 | 4701 | 1839 | 1674 | 2110 | 5 | C
556979 | Volkswagen Turismos | Volkswagen Turismos Tiguan Allspace MY 21 Tiguan Allspace Advance 2.0 TDI 110 kW (150 CV) 6 vel. | Todoterreno Grande | Gasóleo | 5.6 | 5.6 | 146 | 146 | M | 2000 | 149.5 | 110 | 0 | 0 | 5.6 | 146 | 4701 | 1839 | 1674 | 2110 | 5 | C
556980 | Volkswagen Turismos | Volkswagen Turismos Tiguan Allspace MY 21 Tiguan Allspace Advance 2.0 TDI 110 kW (150 CV) Automático DSG 7 vel. | Todoterreno Grande | Gasóleo | 6 | 6 | 158 | 158 | A | 2000 | 149.5 | 110 | 0 | 0 | 6 | 158 | 4701 | 1839 | 1674 | 2110 | 5 | D
556981 | Volkswagen Turismos | Volkswagen Turismos Tiguan Allspace MY 21 Tiguan Allspace Advance 2.0 TDI 4Motion 110 kW (150 CV) Automático DSG 7 vel. | Todoterreno Grande | Gasóleo | 6.7 | 6.7 | 176 | 176 | A | 2000 | 149.5 | 110 | 0 | 0 | 6.7 | 176 | 4701 | 1839 | 1674 | 2110 | 5 | E
556982 | Volkswagen Turismos | Volkswagen Turismos Tiguan Allspace MY 21 Tiguan Allspace Sport 1.5 TSI EVO 110 kW (150 CV) Automático DSG 7 vel. | Todoterreno Grande | Gasolina | 7.5 | 7.5 | 171 | 171 | A | 1500 | 149.5 | 110 | 0 | 0 | 7.5 | 171 | 4701 | 1839 | 1674 | 2110 | 5 | C
556983 | Volkswagen Turismos | Volkswagen Turismos Tiguan Allspace MY 21 Tiguan Allspace Sport 2.0 TDI 110 kW (150 CV) 6 vel. | Todoterreno Grande | Gasóleo | 5.6 | 5.6 | 146 | 146 | M | 2000 | 149.5 | 110 | 0 | 0 | 5.6 | 146 | 4701 | 1839 | 1674 | 2110 | 5 | C
556984 | Volkswagen Turismos | Volkswagen Turismos Tiguan Allspace MY 21 Tiguan Allspace Sport 2.0 TDI 4Motion 110 kW (150 CV) Automático DSG 7 vel. | Todoterreno Grande | Gasóleo | 6.6 | 6.6 | 174 | 174 | A | 2000 | 199.7 | 147 | 0 | 0 | 6.6 | 174 | 4701 | 1839 | 1674 | 2110 | 5 | E
556985 | Volkswagen Turismos | Volkswagen Turismos Tiguan Allspace MY 21 Tiguan Allspace Sport 2.0 TDI 4Motion 147 kW (200 CV) Automático DSG 7 vel. | Todoterreno Grande | Gasóleo | 6.6 | 6.6 | 177 | 177 | A | 2000 | 199.7 | 147 | 0 | 0 | 6.6 | 177 | 4701 | 1839 | 1674 | 2110 | 5 | E
559626 | Volkswagen Turismos | Volkswagen Turismos Tiguan Allspace MY22 Tiguan Allspace 1.5 TSI 110 kW (150 CV) Manual 6 vel. | Todoterreno Grande | Gasolina | 6.7 | 6.7 | 152 | 152 | M | 1500 | 149.5 | 110 | 0 | 0 | 6.7 | 152 | 4723 | 1839 | 1658 | 2140 | 5 | B
559627 | Volkswagen Turismos | Volkswagen Turismos Tiguan Allspace MY22 Tiguan Allspace 2.0 TDI 110 kW (150 CV) Manual 6 vel. | Todoterreno Grande | Gasóleo | 5.3 | 5.3 | 138 | 138 | M | 2000 | 149.5 | 110 | 0 | 0 | 5.3 | 138 | 4723 | 1839 | 1658 | 2140 | 5 | C
559622 | Volkswagen Turismos | Volkswagen Turismos Tiguan Allspace MY22 Tiguan Allspace Life 1.5 TSI 110 kW (150 CV) Automatico DSG 7 vel. | Todoterreno Grande | Gasolina | 7.2 | 7.2 | 163 | 163 | A | 1500 | 149.5 | 110 | 0 | 0 | 7.2 | 163 | 4723 | 1839 | 1658 | 2140 | 5 | C
559624 | Volkswagen Turismos | Volkswagen Turismos Tiguan Allspace MY22 Tiguan Allspace Life 1.5 TSI 110 kW (150 CV) Manual 6 vel. | Todoterreno Grande | Gasolina | 6.8 | 6.8 | 155 | 155 | M | 1500 | 149.5 | 110 | 0 | 0 | 6.8 | 155 | 4723 | 1839 | 1658 | 2140 | 5 | C
559623 | Volkswagen Turismos | Volkswagen Turismos Tiguan Allspace MY22 Tiguan Allspace Life 2.0 TDI 110 kW (150 CV) Automatico DSG 7 vel. | Todoterreno Grande | Gasóleo | 5.7 | 5.7 | 149 | 149 | A | 2000 | 149.5 | 110 | 0 | 0 | 5.7 | 149 | 4723 | 1839 | 1658 | 2140 | 5 | C
559625 | Volkswagen Turismos | Volkswagen Turismos Tiguan Allspace MY22 Tiguan Allspace Life 2.0 TDI 110 kW (150 CV) Manual 6 vel. | Todoterreno Grande | Gasóleo | 5.3 | 5.3 | 140 | 140 | M | 2000 | 149.5 | 110 | 0 | 0 | 5.3 | 140 | 4723 | 1839 | 1658 | 2140 | 5 | C
559619 | Volkswagen Turismos | Volkswagen Turismos Tiguan Allspace MY22 Tiguan Allspace Life 2.0 TDI 4Motion 110 kW (150 CV) Automatico DSG 7 vel. | Todoterreno Grande | Gasóleo | 6.2 | 6.2 | 163 | 163 | A | 2000 | 149.5 | 110 | 0 | 0 | 6.2 | 163 | 4723 | 1839 | 1658 | 2360 | 5 | D
559620 | Volkswagen Turismos | Volkswagen Turismos Tiguan Allspace MY22 Tiguan Allspace R-Line 1.5 TSI 110 kW (150 CV) Automatico DSG 7 vel. | Todoterreno Grande | Gasolina | 7.5 | 7.5 | 171 | 171 | A | 1500 | 149.5 | 110 | 0 | 0 | 7.5 | 171 | 4723 | 1839 | 1658 | 2140 | 5 | C
559621 | Volkswagen Turismos | Volkswagen Turismos Tiguan Allspace MY22 Tiguan Allspace R-Line 2.0 TDI 110 kW (150 CV) Automatico DSG 7 vel. | Todoterreno Grande | Gasóleo | 5.9 | 5.9 | 156 | 156 | A | 2000 | 149.5 | 110 | 0 | 0 | 5.9 | 156 | 4723 | 1839 | 1658 | 2140 | 5 | D
559617 | Volkswagen Turismos | Volkswagen Turismos Tiguan Allspace MY22 Tiguan Allspace R-Line 2.0 TDI 4Motion 110 kW (150 CV) Automatico DSG 7 vel. | Todoterreno Grande | Gasóleo | 6.5 | 6.5 | 170 | 170 | A | 2000 | 149.5 | 110 | 0 | 0 | 6.5 | 170 | 4723 | 1839 | 1658 | 2360 | 5 | E
559618 | Volkswagen Turismos | Volkswagen Turismos Tiguan Allspace MY22 Tiguan Allspace R-Line 2.0 TDI 4Motion 147 kW (200 CV) Automatico DSG 7 vel. | Todoterreno Grande | Gasóleo | 6.7 | 6.7 | 176 | 176 | A | 2000 | 199.7 | 147 | 0 | 0 | 6.7 | 176 | 4723 | 1839 | 1658 | 2360 | 5 | E
559616 | Volkswagen Turismos | Volkswagen Turismos Tiguan Allspace MY22 Tiguan Allspace R-Line 2.0 TSI 4Motion 140 kW (190 CV) Automatico DSG 7 vel. | Todoterreno Grande | Gasolina | 8.5 | 8.5 | 193 | 193 | A | 2000 | 190.2 | 140 | 0 | 0 | 8.5 | 193 | 4723 | 1839 | 1658 | 2360 | 5 | E
575644 | Volkswagen Turismos | Volkswagen Turismos Tiguan Allspace MY23 Tiguan Allspace 1.5 TSI 110kW (150cv) | Todoterreno Grande | Gasolina | 6.7 | 6.7 | 150 | 150 | M | 1500 | 149.5 | 110 | 0 | 0 | 6.7 | 150 | 4723 | 1839 | 1658 | 2140 | 5 | B
575648 | Volkswagen Turismos | Volkswagen Turismos Tiguan Allspace MY23 Tiguan Allspace 2.0 TDI 110kW (150cv) | Todoterreno Grande | Gasóleo | 5.3 | 5.3 | 138 | 138 | A | 2000 | 149.5 | 110 | 0 | 0 | 5.3 | 138 | 4723 | 1839 | 1658 | 2140 | 5 | C
575645 | Volkswagen Turismos | Volkswagen Turismos Tiguan Allspace MY23 Tiguan Allspace Life 1.5 TSI 110kW (150cv) | Todoterreno Grande | Gasolina | 6.8 | 6.8 | 153 | 153 | M | 1500 | 149.5 | 110 | 0 | 0 | 6.8 | 153 | 4723 | 1839 | 1658 | 2140 | 5 | C
575649 | Volkswagen Turismos | Volkswagen Turismos Tiguan Allspace MY23 Tiguan Allspace Life 2.0 TDI 110kW (150cv) | Todoterreno Grande | Gasóleo | 5.3 | 5.3 | 140 | 140 | M | 2000 | 149.5 | 110 | 0 | 0 | 5.3 | 140 | 4723 | 1839 | 1658 | 2140 | 5 | C
575650 | Volkswagen Turismos | Volkswagen Turismos Tiguan Allspace MY23 Tiguan Allspace Life 2.0 TDI 110kW (150cv) DSG | Todoterreno Grande | Gasóleo | 5.7 | 5.7 | 149 | 149 | M | 2000 | 149.5 | 110 | 0 | 0 | 5.7 | 149 | 4723 | 1839 | 1658 | 2140 | 5 | C
575652 | Volkswagen Turismos | Volkswagen Turismos Tiguan Allspace MY23 Tiguan Allspace Life 2.0 TDI 110kW (150cv) DSG 4Motion | Todoterreno Grande | Gasóleo | 6.2 | 6.2 | 163 | 163 | A | 2000 | 149.5 | 110 | 0 | 0 | 6.2 | 163 | 4723 | 1839 | 1658 | 2360 | 5 | D
575646 | Volkswagen Turismos | Volkswagen Turismos Tiguan Allspace MY23 Tiguan Allspace R-Line 1.5 TSI 110kW (150cv) DSG | Todoterreno Grande | Gasolina | 7.5 | 7.5 | 164 | 164 | A | 1500 | 149.5 | 110 | 0 | 0 | 7.5 | 164 | 4723 | 1839 | 1658 | 2140 | 5 | C
575651 | Volkswagen Turismos | Volkswagen Turismos Tiguan Allspace MY23 Tiguan Allspace R-Line 2.0 TDI 110kW (150cv) DSG | Todoterreno Grande | Gasóleo | 5.9 | 5.9 | 155 | 155 | A | 2000 | 149.5 | 110 | 0 | 0 | 5.9 | 155 | 4723 | 1839 | 1658 | 2140 | 5 | D
575653 | Volkswagen Turismos | Volkswagen Turismos Tiguan Allspace MY23 Tiguan Allspace R-Line 2.0 TDI 110kW (150cv) DSG 4Motion | Todoterreno Grande | Gasóleo | 6.5 | 6.5 | 169 | 169 | A | 2000 | 149.5 | 110 | 0 | 0 | 6.5 | 169 | 4723 | 1839 | 1658 | 2360 | 5 | E
575654 | Volkswagen Turismos | Volkswagen Turismos Tiguan Allspace MY23 Tiguan Allspace R-Line 2.0 TSI 140kW (190cv) 4Motion | Todoterreno Grande | Gasóleo | 6.7 | 6.7 | 176 | 176 | A | 2000 | 190.2 | 140 | 0 | 0 | 6.7 | 176 | 4723 | 1839 | 1658 | 2360 | 5 | E
575647 | Volkswagen Turismos | Volkswagen Turismos Tiguan Allspace MY23 Tiguan Allspace R-Line 2.0 TSI 140kW (190cv) DSG 4 motion | Todoterreno Grande | Gasolina | 8.5 | 8.5 | 193 | 193 | A | 2000 | 190.2 | 140 | 0 | 0 | 8.5 | 193 | 4723 | 1839 | 1658 | 2360 | 5 | E
580237 | Volkswagen Turismos | Volkswagen Turismos Tiguan Allspace MY24 Tiguan Allspace 1.5 TSI 110kW (150cv) | Todoterreno Grande | Gasolina | 6.7 | 6.7 | 150 | 150 | M | 1500 | 149.5 | 110 | 0 | 0 | 6.7 | 150 | 4723 | 1839 | 1658 | 2140 | 7 | B
580242 | Volkswagen Turismos | Volkswagen Turismos Tiguan Allspace MY24 Tiguan Allspace 2.0 TDI 110kW (150cv) | Todoterreno Grande | Gasóleo | 5.3 | 5.3 | 138 | 138 | A | 2000 | 149.5 | 110 | 0 | 0 | 5.3 | 138 | 4723 | 1839 | 1658 | 2140 | 7 | C
580239 | Volkswagen Turismos | Volkswagen Turismos Tiguan Allspace MY24 Tiguan Allspace Life 1.5 TSI 110kW (150CV) DSG7 | Todoterreno Grande | Gasolina | 6.9 | 6.9 | 157 | 157 | A | 1500 | 149.5 | 110 | 0 | 0 | 6.9 | 157 | 4723 | 1839 | 1658 | 2140 | 7 | C
580238 | Volkswagen Turismos | Volkswagen Turismos Tiguan Allspace MY24 Tiguan Allspace Life 1.5 TSI 110kW (150cv) | Todoterreno Grande | Gasolina | 6.8 | 6.8 | 152 | 152 | M | 1500 | 149.5 | 110 | 0 | 0 | 6.8 | 152 | 4723 | 1839 | 1658 | 2140 | 7 | C
580243 | Volkswagen Turismos | Volkswagen Turismos Tiguan Allspace MY24 Tiguan Allspace Life 2.0 TDI 110kW (150cv) | Todoterreno Grande | Gasóleo | 5.3 | 5.3 | 140 | 140 | M | 2000 | 149.5 | 110 | 0 | 0 | 5.3 | 140 | 4723 | 1839 | 1658 | 2140 | 7 | C
580244 | Volkswagen Turismos | Volkswagen Turismos Tiguan Allspace MY24 Tiguan Allspace Life 2.0 TDI 110kW (150cv) DSG | Todoterreno Grande | Gasóleo | 5.7 | 5.7 | 149 | 149 | M | 2000 | 149.5 | 110 | 0 | 0 | 5.7 | 149 | 4723 | 1839 | 1658 | 2140 | 7 | C
580246 | Volkswagen Turismos | Volkswagen Turismos Tiguan Allspace MY24 Tiguan Allspace Life 2.0 TDI 110kW (150cv) DSG 4Motion | Todoterreno Grande | Gasóleo | 6.2 | 6.2 | 163 | 163 | A | 2000 | 149.5 | 110 | 0 | 0 | 6.2 | 163 | 4723 | 1839 | 1658 | 2360 | 7 | D
580240 | Volkswagen Turismos | Volkswagen Turismos Tiguan Allspace MY24 Tiguan Allspace R-Line 1.5 TSI 110kW (150cv) DSG | Todoterreno Grande | Gasolina | 7.5 | 7.5 | 163 | 163 | A | 1500 | 149.5 | 110 | 0 | 0 | 7.5 | 163 | 4723 | 1839 | 1658 | 2140 | 7 | C
580245 | Volkswagen Turismos | Volkswagen Turismos Tiguan Allspace MY24 Tiguan Allspace R-Line 2.0 TDI 110kW (150cv) DSG | Todoterreno Grande | Gasóleo | 5.9 | 5.9 | 155 | 155 | A | 2000 | 149.5 | 110 | 0 | 0 | 5.9 | 155 | 4723 | 1839 | 1658 | 2140 | 7 | D
580247 | Volkswagen Turismos | Volkswagen Turismos Tiguan Allspace MY24 Tiguan Allspace R-Line 2.0 TDI 110kW (150cv) DSG 4Motion | Todoterreno Grande | Gasóleo | 6.5 | 6.5 | 169 | 169 | A | 2000 | 149.5 | 110 | 0 | 0 | 6.5 | 169 | 4723 | 1839 | 1658 | 2360 | 7 | E
580248 | Volkswagen Turismos | Volkswagen Turismos Tiguan Allspace MY24 Tiguan Allspace R-Line 2.0 TSI 140kW (190cv) 4Motion | Todoterreno Grande | Gasóleo | 6.7 | 6.7 | 176 | 176 | A | 2000 | 190.2 | 140 | 0 | 0 | 6.7 | 176 | 4723 | 1839 | 1658 | 2360 | 7 | E
580241 | Volkswagen Turismos | Volkswagen Turismos Tiguan Allspace MY24 Tiguan Allspace R-Line 2.0 TSI 140kW (190cv) DSG 4 motion | Todoterreno Grande | Gasolina | 8.5 | 8.5 | 193 | 193 | A | 2000 | 190.2 | 140 | 0 | 0 | 8.5 | 193 | 4723 | 1839 | 1658 | 2360 | 7 | E
557070 | Volkswagen Turismos | Volkswagen Turismos e-Up MY20 e-up! 61 KW (83 CV) Automático 1 vel. | Pequeños | Eléctricos puros |  |  |  |  | A | 0 | 0 | 0 | 61 | 260 |  | 0 | 3600 | 1645 | 1492 | 1530 | 4 | Sin clasificación |  | 12.7 | 36.8
557071 | Volkswagen Turismos | Volkswagen Turismos e-Up MY20 e-up! Style 61 KW (83 CV) Automático 1 vel. | Pequeños | Eléctricos puros |  |  |  |  | A | 0 | 0 | 0 | 61 | 260 |  | 0 | 3600 | 1645 | 1492 | 1530 | 5 | Sin clasificación |  | 12.7 | 36.8
557072 | Volkswagen Turismos | Volkswagen Turismos e-Up MY21 e-up! 61 KW (83 CV) Automático 1 vel. | Pequeños | Eléctricos puros |  |  |  |  | A | 0 | 0 | 0 | 61 | 260 |  | 0 | 3600 | 1645 | 1492 | 1530 | 4 | Sin clasificación |  | 12.7 | 36.8
557073 | Volkswagen Turismos | Volkswagen Turismos e-Up MY21 e-up! Style 61 KW (83 CV) Automático 1 vel. | Pequeños | Eléctricos puros |  |  |  |  | A | 0 | 0 | 0 | 61 | 260 |  | 0 | 3600 | 1645 | 1492 | 1530 | 5 | Sin clasificación |  | 12.7 | 36.8
531358 | Volkswagen Vehículos Comerciales | Volkswagen Vehículos Comerciales ABT e-Caddy Maxi Furgón 110CV | Furgoneta Grande | Eléctricos puros |  |  |  |  | A | 1968 | 0 | 0 | 110 | 159 |  | 0 | 4878 | 1793 | 1872 | 2346 | 2 | Sin clasificación |  | 23.3 | 37.3
531357 | Volkswagen Vehículos Comerciales | Volkswagen Vehículos Comerciales ABT e-Transporter 6.1 Batalla Larga 110CV | Furgoneta Grande | Eléctricos puros |  |  |  |  | A | 1968 | 0 | 0 | 110 | 138 |  | 0 | 5304 | 1904 | 1990 | 2800 | 2 | Sin clasificación |  | 30.9 | 37.3
550504 | Volkswagen Vehículos Comerciales | Volkswagen Vehículos Comerciales Caddy 5 California 1.5 TSI 114CV | Furgoneta Pequeña | Gasóleo | 6.4 | 6.4 | 146 | 146 | M | 1498 | 114.1 | 84 | 0 | 0 | 6.4 | 146 | 4500 | 1855 | 1857 | 2220 | 5 | E
550505 | Volkswagen Vehículos Comerciales | Volkswagen Vehículos Comerciales Caddy 5 California 1.5 TSI 114CV DSG | Furgoneta Pequeña | Gasóleo | 6.7 | 6.7 | 152 | 152 | A | 1498 | 114.1 | 84 | 0 | 0 | 6.7 | 152 | 4500 | 1855 | 1857 | 2220 | 5 | F
550500 | Volkswagen Vehículos Comerciales | Volkswagen Vehículos Comerciales Caddy 5 California 2.0 TDI 102CV | Furgoneta Pequeña | Gasóleo | 4.9 | 4.9 | 129 | 129 | M | 1968 | 101.9 | 75 | 0 | 0 | 4.9 | 129 | 4500 | 1855 | 1857 | 2220 | 5 | C
550501 | Volkswagen Vehículos Comerciales | Volkswagen Vehículos Comerciales Caddy 5 California 2.0 TDI 122CV | Furgoneta Pequeña | Gasóleo | 4.9 | 4.9 | 128 | 128 | M | 1968 | 120.9 | 89 | 0 | 0 | 4.9 | 128 | 4500 | 1855 | 1857 | 2220 | 5 | C
550503 | Volkswagen Vehículos Comerciales | Volkswagen Vehículos Comerciales Caddy 5 California 2.0 TDI 122CV 4MO | Furgoneta Pequeña | Gasóleo | 5.4 | 5.4 | 141 | 141 | M | 1968 | 120.9 | 89 | 0 | 0 | 5.4 | 141 | 4500 | 1855 | 1857 | 2220 | 5 | C
550502 | Volkswagen Vehículos Comerciales | Volkswagen Vehículos Comerciales Caddy 5 California 2.0 TDI 122CV DSG | Furgoneta Pequeña | Gasóleo | 5.2 | 5.2 | 135 | 135 | A | 1968 | 120.9 | 89 | 0 | 0 | 5.2 | 135 | 4500 | 1855 | 1857 | 2220 | 5 | C
550510 | Volkswagen Vehículos Comerciales | Volkswagen Vehículos Comerciales Caddy 5 California Maxi 1.5 TSI 114CV | Furgoneta Pequeña | Gasóleo | 6.5 | 6.5 | 148 | 148 | M | 1498 | 114.1 | 84 | 0 | 0 | 6.5 | 148 | 4853 | 1855 | 1836 | 2450 | 7 | D
550511 | Volkswagen Vehículos Comerciales | Volkswagen Vehículos Comerciales Caddy 5 California Maxi 1.5 TSI 114CV DSG | Furgoneta Pequeña | Gasóleo | 6.8 | 6.8 | 155 | 155 | M | 1498 | 114.1 | 84 | 0 | 0 | 6.8 | 155 | 4853 | 1855 | 1836 | 2450 | 7 | E
550506 | Volkswagen Vehículos Comerciales | Volkswagen Vehículos Comerciales Caddy 5 California Maxi 2.0 TDI 102CV | Furgoneta Pequeña | Gasóleo | 5 | 5 | 132 | 132 | M | 1968 | 101.9 | 75 | 0 | 0 | 5 | 132 | 4853 | 1855 | 1836 | 2450 | 7 | B
550507 | Volkswagen Vehículos Comerciales | Volkswagen Vehículos Comerciales Caddy 5 California Maxi 2.0 TDI 122CV | Furgoneta Pequeña | Gasóleo | 5 | 5 | 131 | 131 | M | 1968 | 120.9 | 89 | 0 | 0 | 5 | 131 | 4853 | 1855 | 1836 | 2450 | 7 | B
550509 | Volkswagen Vehículos Comerciales | Volkswagen Vehículos Comerciales Caddy 5 California Maxi 2.0 TDI 122CV 4MO | Furgoneta Pequeña | Gasóleo | 5.5 | 5.5 | 144 | 144 | M | 1968 | 120.9 | 89 | 0 | 0 | 5.5 | 144 | 4853 | 1855 | 1836 | 2450 | 7 | C
550508 | Volkswagen Vehículos Comerciales | Volkswagen Vehículos Comerciales Caddy 5 California Maxi 2.0 TDI 122CV DSG | Furgoneta Pequeña | Gasóleo | 5.3 | 5.3 | 139 | 139 | A | 1968 | 120.9 | 89 | 0 | 0 | 5.3 | 139 | 4853 | 1855 | 1836 | 2450 | 7 | B
538952 | Volkswagen Vehículos Comerciales | Volkswagen Vehículos Comerciales Caddy 5 Cargo 2.0 TDI 102CV | Furgoneta Pequeña | Gasóleo | 4.9 | 4.9 | 128 | 128 | M | 1968 | 101.9 | 75 | 0 | 0 | 4.9 | 128 | 4500 | 1855 | 1857 | 2220 | 5 | Sin clasificación
538953 | Volkswagen Vehículos Comerciales | Volkswagen Vehículos Comerciales Caddy 5 Cargo 2.0 TDI 122CV | Furgoneta Pequeña | Gasóleo | 4.9 | 4.9 | 128 | 128 | M | 1968 | 120.9 | 89 | 0 | 0 | 4.9 | 128 | 4500 | 1855 | 1857 | 2220 | 5 | Sin clasificación
550463 | Volkswagen Vehículos Comerciales | Volkswagen Vehículos Comerciales Caddy 5 Cargo 2.0 TDI 122CV 4MO | Furgoneta Pequeña | Gasóleo | 5.4 | 5.4 | 141 | 141 | M | 1968 | 120.9 | 89 | 0 | 0 | 5.4 | 141 | 4500 | 1855 | 1857 | 2220 | 5 | Sin clasificación
550462 | Volkswagen Vehículos Comerciales | Volkswagen Vehículos Comerciales Caddy 5 Cargo 2.0 TDI 122CV DSG | Furgoneta Pequeña | Gasóleo | 5.2 | 5.2 | 135 | 135 | A | 1968 | 120.9 | 89 | 0 | 0 | 5.2 | 135 | 4500 | 1855 | 1857 | 2220 | 5 | Sin clasificación
550461 | Volkswagen Vehículos Comerciales | Volkswagen Vehículos Comerciales Caddy 5 Cargo 2.0 TDI 75CV | Furgoneta Pequeña | Gasóleo | 4.9 | 4.9 | 129 | 129 | M | 1968 | 74.7 | 55 | 0 | 0 | 4.9 | 129 | 4500 | 1855 | 1857 | 2220 | 5 | Sin clasificación
550464 | Volkswagen Vehículos Comerciales | Volkswagen Vehículos Comerciales Caddy 5 Cargo Maxi 2.0 TDI 102CV | Furgoneta Pequeña | Gasóleo | 5 | 5 | 131 | 131 | M | 1968 | 101.9 | 75 | 0 | 0 | 5 | 131 | 4853 | 1855 | 1836 | 2450 | 7 | Sin clasificación
550465 | Volkswagen Vehículos Comerciales | Volkswagen Vehículos Comerciales Caddy 5 Cargo Maxi 2.0 TDI 122CV | Furgoneta Pequeña | Gasóleo | 5 | 5 | 130 | 130 | M | 1968 | 120.9 | 89 | 0 | 0 | 5 | 130 | 4853 | 1855 | 1836 | 2450 | 7 | Sin clasificación
550467 | Volkswagen Vehículos Comerciales | Volkswagen Vehículos Comerciales Caddy 5 Cargo Maxi 2.0 TDI 122CV 4MO | Furgoneta Pequeña | Gasóleo | 5.5 | 5.5 | 144 | 144 | M | 1968 | 120.9 | 89 | 0 | 0 | 5.5 | 144 | 4853 | 1855 | 1836 | 2450 | 7 | Sin clasificación
550466 | Volkswagen Vehículos Comerciales | Volkswagen Vehículos Comerciales Caddy 5 Cargo Maxi 2.0 TDI 122CV DSG | Furgoneta Pequeña | Gasóleo | 5.3 | 5.3 | 138 | 138 | A | 1968 | 120.9 | 89 | 0 | 0 | 5.3 | 138 | 4853 | 1855 | 1836 | 2450 | 7 | Sin clasificación
550468 | Volkswagen Vehículos Comerciales | Volkswagen Vehículos Comerciales Caddy 5 Kombi 1.5 TSI 114CV | Furgoneta Pequeña | Gasóleo | 4.8 | 4.8 | 127 | 127 | M | 1498 | 114.1 | 84 | 0 | 0 | 4.8 | 127 | 4500 | 1855 | 1857 | 2220 | 5 | B
538946 | Volkswagen Vehículos Comerciales | Volkswagen Vehículos Comerciales Caddy 5 Kombi 2.0 TDI 102CV | Furgoneta Pequeña | Gasóleo | 4.9 | 4.9 | 128 | 128 | M | 1968 | 101.9 | 75 | 0 | 0 | 4.9 | 128 | 4500 | 1855 | 1834 | 2220 | 5 | C
550470 | Volkswagen Vehículos Comerciales | Volkswagen Vehículos Comerciales Caddy 5 Kombi Maxi 1.5 TSI 114CV | Furgoneta Pequeña | Gasóleo | 6.4 | 6.4 | 146 | 146 | M | 1498 | 114.1 | 84 | 0 | 0 | 6.4 | 146 | 4853 | 1855 | 1836 | 2450 | 7 | D
550469 | Volkswagen Vehículos Comerciales | Volkswagen Vehículos Comerciales Caddy 5 Kombi Maxi 2.0 TDI 102CV | Furgoneta Pequeña | Gasóleo | 4.9 | 4.9 | 128 | 128 | M | 1968 | 101.9 | 75 | 0 | 0 | 4.9 | 128 | 4853 | 1855 | 1836 | 2450 | 7 | B
550483 | Volkswagen Vehículos Comerciales | Volkswagen Vehículos Comerciales Caddy 5 Life 1.5 TSI 114CV | Furgoneta Pequeña | Gasóleo | 6.4 | 6.4 | 146 | 146 | M | 1498 | 114.1 | 84 | 0 | 0 | 6.4 | 146 | 4500 | 1855 | 1857 | 2220 | 5 | E
550484 | Volkswagen Vehículos Comerciales | Volkswagen Vehículos Comerciales Caddy 5 Life 1.5 TSI 114CV DSG | Furgoneta Pequeña | Gasóleo | 6.7 | 6.7 | 151 | 151 | A | 1498 | 114.1 | 84 | 0 | 0 | 6.7 | 151 | 4500 | 1855 | 1857 | 2220 | 5 | F
538951 | Volkswagen Vehículos Comerciales | Volkswagen Vehículos Comerciales Caddy 5 Life 2.0 TDI 122CV | Furgoneta Pequeña | Gasóleo | 4.9 | 4.9 | 128 | 128 | M | 1968 | 120.9 | 89 | 0 | 0 | 4.9 | 128 | 4500 | 1855 | 1834 | 2220 | 5 | C
550482 | Volkswagen Vehículos Comerciales | Volkswagen Vehículos Comerciales Caddy 5 Life 2.0 TDI 122CV 4MO | Furgoneta Pequeña | Gasóleo | 5.4 | 5.4 | 140 | 140 | M | 1968 | 120.9 | 89 | 0 | 0 | 5.4 | 140 | 4500 | 1855 | 1857 | 2220 | 5 | C
550481 | Volkswagen Vehículos Comerciales | Volkswagen Vehículos Comerciales Caddy 5 Life 2.0 TDI 122CV DSG | Furgoneta Pequeña | Gasóleo | 5.2 | 5.2 | 135 | 135 | A | 1968 | 120.9 | 89 | 0 | 0 | 5.2 | 135 | 4500 | 1855 | 1857 | 2220 | 5 | C
550488 | Volkswagen Vehículos Comerciales | Volkswagen Vehículos Comerciales Caddy 5 Life Maxi 1.5 TSI 114CV | Furgoneta Pequeña | Gasóleo | 6.6 | 6.6 | 150 | 150 | M | 1498 | 114.1 | 84 | 0 | 0 | 6.6 | 150 | 4853 | 1855 | 1836 | 2450 | 7 | D
550489 | Volkswagen Vehículos Comerciales | Volkswagen Vehículos Comerciales Caddy 5 Life Maxi 1.5 TSI 114CV DSG | Furgoneta Pequeña | Gasóleo | 6.9 | 6.9 | 156 | 156 | A | 1498 | 114.1 | 84 | 0 | 0 | 6.9 | 156 | 4853 | 1855 | 1836 | 2450 | 7 | E
550486 | Volkswagen Vehículos Comerciales | Volkswagen Vehículos Comerciales Caddy 5 Life Maxi 2.0 TDI 122CV | Furgoneta Pequeña | Gasóleo | 5 | 5 | 132 | 132 | M | 1968 | 120.9 | 89 | 0 | 0 | 5 | 132 | 4853 | 1855 | 1836 | 2450 | 7 | B
550485 | Volkswagen Vehículos Comerciales | Volkswagen Vehículos Comerciales Caddy 5 Life Maxi 2.0 TDI 122CV 4MO | Furgoneta Pequeña | Gasóleo | 5.6 | 5.6 | 146 | 146 | M | 1968 | 120.9 | 89 | 0 | 0 | 5.6 | 146 | 4853 | 1855 | 1836 | 2450 | 7 | C
550487 | Volkswagen Vehículos Comerciales | Volkswagen Vehículos Comerciales Caddy 5 Life Maxi 2.0 TDI 122CV DSG | Furgoneta Pequeña | Gasóleo | 5.3 | 5.3 | 140 | 140 | A | 1968 | 120.9 | 89 | 0 | 0 | 5.3 | 140 | 4853 | 1855 | 1836 | 2450 | 7 | B
550473 | Volkswagen Vehículos Comerciales | Volkswagen Vehículos Comerciales Caddy 5 Origin 1.5 TSI 114CV | Furgoneta Pequeña | Gasóleo | 6.4 | 6.4 | 144 | 144 | M | 1498 | 114.1 | 84 | 0 | 0 | 6.4 | 144 | 4500 | 1855 | 1857 | 2220 | 5 | E
550474 | Volkswagen Vehículos Comerciales | Volkswagen Vehículos Comerciales Caddy 5 Origin 1.5 TSI 114CV DSG | Furgoneta Pequeña | Gasóleo | 6.6 | 6.6 | 150 | 150 | A | 1498 | 114.1 | 84 | 0 | 0 | 6.6 | 150 | 4500 | 1855 | 1857 | 2220 | 5 | E
538949 | Volkswagen Vehículos Comerciales | Volkswagen Vehículos Comerciales Caddy 5 Origin 2.0 TDI 102CV | Furgoneta Pequeña | Gasóleo | 4.8 | 4.8 | 127 | 127 | M | 1968 | 101.9 | 75 | 0 | 0 | 4.8 | 127 | 4500 | 1855 | 1834 | 2220 | 5 | B
538950 | Volkswagen Vehículos Comerciales | Volkswagen Vehículos Comerciales Caddy 5 Origin 2.0 TDI 122CV | Furgoneta Pequeña | Gasóleo | 4.8 | 4.8 | 127 | 127 | M | 1968 | 120.9 | 89 | 0 | 0 | 4.8 | 127 | 4500 | 1855 | 1834 | 2220 | 5 | B
550472 | Volkswagen Vehículos Comerciales | Volkswagen Vehículos Comerciales Caddy 5 Origin 2.0 TDI 122CV 4MO | Furgoneta Pequeña | Gasóleo | 5.3 | 5.3 | 139 | 139 | M | 1968 | 120.9 | 89 | 0 | 0 | 5.3 | 139 | 4500 | 1855 | 1857 | 2220 | 5 | C
550471 | Volkswagen Vehículos Comerciales | Volkswagen Vehículos Comerciales Caddy 5 Origin 2.0 TDI 122CV DSG | Furgoneta Pequeña | Gasóleo | 5.1 | 5.1 | 134 | 134 | A | 1968 | 120.9 | 89 | 0 | 0 | 5.1 | 134 | 4500 | 1855 | 1857 | 2220 | 5 | C
550479 | Volkswagen Vehículos Comerciales | Volkswagen Vehículos Comerciales Caddy 5 Origin Maxi 1.5 TSI 114CV | Furgoneta Pequeña | Gasóleo | 6.5 | 6.5 | 148 | 148 | M | 1498 | 114.1 | 84 | 0 | 0 | 6.5 | 148 | 4853 | 1855 | 1836 | 2450 | 7 | D
550480 | Volkswagen Vehículos Comerciales | Volkswagen Vehículos Comerciales Caddy 5 Origin Maxi 1.5 TSI 114CV DSG | Furgoneta Pequeña | Gasóleo | 6.9 | 6.9 | 156 | 156 | A | 1498 | 114.1 | 84 | 0 | 0 | 6.9 | 156 | 4853 | 1855 | 1836 | 2450 | 7 | E
550475 | Volkswagen Vehículos Comerciales | Volkswagen Vehículos Comerciales Caddy 5 Origin Maxi 2.0 TDI 102CV | Furgoneta Pequeña | Gasóleo | 5 | 5 | 132 | 132 | M | 1968 | 101.9 | 75 | 0 | 0 | 5 | 132 | 4853 | 1855 | 1836 | 2450 | 7 | B
550476 | Volkswagen Vehículos Comerciales | Volkswagen Vehículos Comerciales Caddy 5 Origin Maxi 2.0 TDI 122CV | Furgoneta Pequeña | Gasóleo | 5 | 5 | 131 | 131 | M | 1968 | 120.9 | 89 | 0 | 0 | 5 | 131 | 4853 | 1855 | 1836 | 2450 | 7 | B
550478 | Volkswagen Vehículos Comerciales | Volkswagen Vehículos Comerciales Caddy 5 Origin Maxi 2.0 TDI 122CV 4MO | Furgoneta Pequeña | Gasóleo | 5.5 | 5.5 | 145 | 145 | M | 1968 | 120.9 | 89 | 0 | 0 | 5.5 | 145 | 4853 | 1855 | 1836 | 2450 | 7 | C
550477 | Volkswagen Vehículos Comerciales | Volkswagen Vehículos Comerciales Caddy 5 Origin Maxi 2.0 TDI 122CV DSG | Furgoneta Pequeña | Gasóleo | 5.3 | 5.3 | 139 | 139 | A | 1968 | 120.9 | 89 | 0 | 0 | 5.3 | 139 | 4853 | 1855 | 1836 | 2450 | 7 | B
550492 | Volkswagen Vehículos Comerciales | Volkswagen Vehículos Comerciales Caddy 5 Outdoor 1.5 TSI 114CV | Furgoneta Pequeña | Gasóleo | 6.5 | 6.5 | 147 | 147 | M | 1498 | 114.1 | 84 | 0 | 0 | 6.5 | 147 | 4500 | 1855 | 1857 | 2220 | 5 | E
550493 | Volkswagen Vehículos Comerciales | Volkswagen Vehículos Comerciales Caddy 5 Outdoor 1.5 TSI 114CV DSG | Furgoneta Pequeña | Gasóleo | 6.7 | 6.7 | 152 | 152 | A | 1498 | 114.1 | 84 | 0 | 0 | 6.7 | 152 | 4500 | 1855 | 1857 | 2220 | 5 | F
538947 | Volkswagen Vehículos Comerciales | Volkswagen Vehículos Comerciales Caddy 5 Outdoor 2.0 TDI 102CV | Furgoneta Pequeña | Gasóleo | 4.9 | 4.9 | 129 | 129 | M | 1968 | 101.9 | 75 | 0 | 0 | 4.9 | 129 | 4500 | 1855 | 1834 | 2220 | 5 | C
538948 | Volkswagen Vehículos Comerciales | Volkswagen Vehículos Comerciales Caddy 5 Outdoor 2.0 TDI 122CV | Furgoneta Pequeña | Gasóleo | 4.9 | 4.9 | 128 | 128 | M | 1968 | 120.9 | 89 | 0 | 0 | 4.9 | 128 | 4500 | 1855 | 1834 | 2220 | 5 | C
550491 | Volkswagen Vehículos Comerciales | Volkswagen Vehículos Comerciales Caddy 5 Outdoor 2.0 TDI 122CV 4MO | Furgoneta Pequeña | Gasóleo | 5.4 | 5.4 | 141 | 141 | M | 1968 | 120.9 | 89 | 0 | 0 | 5.4 | 141 | 4500 | 1855 | 1857 | 2220 | 5 | C
550490 | Volkswagen Vehículos Comerciales | Volkswagen Vehículos Comerciales Caddy 5 Outdoor 2.0 TDI 122CV DSG | Furgoneta Pequeña | Gasóleo | 5.2 | 5.2 | 136 | 136 | A | 1968 | 120.9 | 89 | 0 | 0 | 5.2 | 136 | 4500 | 1855 | 1857 | 2220 | 5 | C
550498 | Volkswagen Vehículos Comerciales | Volkswagen Vehículos Comerciales Caddy 5 Outdoor Maxi 1.5 TSI 114CV | Furgoneta Pequeña | Gasóleo | 6.6 | 6.6 | 151 | 151 | M | 1498 | 114.1 | 84 | 0 | 0 | 6.6 | 151 | 4853 | 1855 | 1836 | 2450 | 7 | D
550499 | Volkswagen Vehículos Comerciales | Volkswagen Vehículos Comerciales Caddy 5 Outdoor Maxi 1.5 TSI 114CV DSG | Furgoneta Pequeña | Gasóleo | 6.9 | 6.9 | 156 | 156 | A | 1498 | 114.1 | 84 | 0 | 0 | 6.9 | 156 | 4853 | 1855 | 1836 | 2450 | 7 | E
550494 | Volkswagen Vehículos Comerciales | Volkswagen Vehículos Comerciales Caddy 5 Outdoor Maxi 2.0 TDI 102CV | Furgoneta Pequeña | Gasóleo | 5.1 | 5.1 | 133 | 133 | M | 1968 | 101.9 | 75 | 0 | 0 | 5.1 | 133 | 4853 | 1855 | 1836 | 2450 | 7 | B
550495 | Volkswagen Vehículos Comerciales | Volkswagen Vehículos Comerciales Caddy 5 Outdoor Maxi 2.0 TDI 122CV | Furgoneta Pequeña | Gasóleo | 5 | 5 | 132 | 132 | M | 1968 | 120.9 | 89 | 0 | 0 | 5 | 132 | 4853 | 1855 | 1836 | 2450 | 7 | B
550497 | Volkswagen Vehículos Comerciales | Volkswagen Vehículos Comerciales Caddy 5 Outdoor Maxi 2.0 TDI 122CV 4MO | Furgoneta Pequeña | Gasóleo | 5.5 | 5.5 | 145 | 145 | M | 1968 | 120.9 | 89 | 0 | 0 | 5.5 | 145 | 4853 | 1855 | 1836 | 2450 | 7 | C
550496 | Volkswagen Vehículos Comerciales | Volkswagen Vehículos Comerciales Caddy 5 Outdoor Maxi 2.0 TDI 122CV DSG | Furgoneta Pequeña | Gasóleo | 5.2 | 5.2 | 136 | 136 | A | 1968 | 120.9 | 89 | 0 | 0 | 5.2 | 136 | 4853 | 1855 | 1836 | 2450 | 7 | B
451887 | Volkswagen Vehículos Comerciales | Volkswagen Vehículos Comerciales Caddy Beach 1.0 TSI 102CV | Furgoneta Pequeña | Gasolina | 6.7 | 7.3 | 152 | 164 | M | 999 | 101.9 | 75 | 0 | 0 | 7 | 158 | 4408 | 1793 | 1822 | 2160 | 5 | D
451892 | Volkswagen Vehículos Comerciales | Volkswagen Vehículos Comerciales Caddy Beach 1.4 TSI 130CV | Furgoneta Pequeña | Gasolina | 7.1 | 7.4 | 161 | 168 | M | 1395 | 129.1 | 95 | 0 | 0 | 7.25 | 165 | 4408 | 1793 | 1792 | 2200 | 5 | D
451893 | Volkswagen Vehículos Comerciales | Volkswagen Vehículos Comerciales Caddy Beach 1.4 TSI 130CV DSG | Furgoneta Pequeña | Gasolina | 7 | 7.4 | 160 | 169 | A | 1395 | 129.1 | 95 | 0 | 0 | 7.2 | 165 | 4408 | 1793 | 1822 | 2220 | 5 | D
451888 | Volkswagen Vehículos Comerciales | Volkswagen Vehículos Comerciales Caddy Beach 2.0 TDI 102CV | Furgoneta Pequeña | Gasóleo | 5.3 | 6 | 139 | 158 | M | 1968 | 101.9 | 75 | 0 | 0 | 5.65 | 149 | 4408 | 1793 | 1822 | 2275 | 5 | D
451889 | Volkswagen Vehículos Comerciales | Volkswagen Vehículos Comerciales Caddy Beach 2.0 TDI 102CV DSG | Furgoneta Pequeña | Gasóleo | 6.3 | 6.6 | 165 | 173 | A | 1968 | 101.9 | 75 | 0 | 0 | 6.45 | 169 | 4408 | 1793 | 1851 | 2280 | 5 | F
451890 | Volkswagen Vehículos Comerciales | Volkswagen Vehículos Comerciales Caddy Beach 2.0 TDI 150CV | Furgoneta Pequeña | Gasóleo | 6.1 | 6.5 | 161 | 169 | M | 1968 | 149.5 | 110 | 0 | 0 | 6.3 | 165 | 4408 | 1793 | 1822 | 2275 | 5 | F
451891 | Volkswagen Vehículos Comerciales | Volkswagen Vehículos Comerciales Caddy Beach 2.0 TDI 150CV DSG | Furgoneta Pequeña | Gasóleo | 6.6 | 6.9 | 173 | 181 | A | 1968 | 149.5 | 110 | 0 | 0 | 6.75 | 177 | 4408 | 1793 | 1822 | 2280 | 5 | G
451897 | Volkswagen Vehículos Comerciales | Volkswagen Vehículos Comerciales Caddy Comfortline 1.4 TSI 130CV | Furgoneta Pequeña | Gasolina | 7.1 | 7.5 | 160 | 171 | M | 1395 | 129.1 | 95 | 0 | 0 | 7.3 | 166 | 4878 | 1793 | 1831 | 2200 | 5 | C
451898 | Volkswagen Vehículos Comerciales | Volkswagen Vehículos Comerciales Caddy Comfortline 1.4 TSI 130CV DSG | Furgoneta Pequeña | Gasolina | 7 | 7.5 | 159 | 171 | A | 1395 | 129.1 | 95 | 0 | 0 | 7.25 | 165 | 4878 | 1793 | 1831 | 2220 | 5 | C
451894 | Volkswagen Vehículos Comerciales | Volkswagen Vehículos Comerciales Caddy Comfortline 2.0 TDI 150CV | Furgoneta Pequeña | Gasóleo | 5.5 | 6.5 | 145 | 171 | M | 1968 | 149.5 | 110 | 0 | 0 | 6 | 158 | 4408 | 1793 | 1822 | 2275 | 5 | E
451895 | Volkswagen Vehículos Comerciales | Volkswagen Vehículos Comerciales Caddy Comfortline 2.0 TDI 150CV DSG | Furgoneta Pequeña | Gasóleo | 6.6 | 7 | 172 | 183 | A | 1968 | 149.5 | 110 | 0 | 0 | 6.8 | 178 | 4408 | 1793 | 1851 | 2280 | 5 | G
451896 | Volkswagen Vehículos Comerciales | Volkswagen Vehículos Comerciales Caddy Comfortline 2.0 TDI 150CV DSG 4M | Furgoneta Pequeña | Gasóleo | 6.9 | 7.1 | 180 | 185 | A | 1968 | 149.5 | 110 | 0 | 0 | 7 | 183 | 4878 | 1793 | 1831 | 2290 | 5 | E
451900 | Volkswagen Vehículos Comerciales | Volkswagen Vehículos Comerciales Caddy Edition 1.0 TSI 102CV | Furgoneta Pequeña | Gasolina | 6.7 | 7.3 | 152 | 164 | M | 999 | 101.9 | 75 | 0 | 0 | 7 | 158 | 4408 | 1793 | 1822 | 2160 | 5 | D
451901 | Volkswagen Vehículos Comerciales | Volkswagen Vehículos Comerciales Caddy Edition 1.4 TGI 110CV | Furgoneta Pequeña | Gas natural | 7.8 | 8.2 | 140 | 147 | M | 1395 | 110.1 | 81 | 0 | 0 |  | 144 | 4408 | 1793 | 1822 | 2175 | 5 | Sin clasificación
451899 | Volkswagen Vehículos Comerciales | Volkswagen Vehículos Comerciales Caddy Edition 2.0 TDI 102CV | Furgoneta Pequeña | Gasóleo | 5.3 | 6 | 139 | 158 | M | 1968 | 101.9 | 75 | 0 | 0 | 5.65 | 149 | 4408 | 1793 | 1822 | 2275 | 5 | D
531426 | Volkswagen Vehículos Comerciales | Volkswagen Vehículos Comerciales Caddy Furgón Corto 1.4 TGI 110CV GNC | Furgoneta Pequeña | Gas natural | 7.5 | 7.5 | 134 | 134 | M | 1395 | 110.1 | 81 | 0 | 0 |  | 134 | 4408 | 1793 | 1860 | 2225 | 2 | Sin clasificación
531427 | Volkswagen Vehículos Comerciales | Volkswagen Vehículos Comerciales Caddy Furgón Corto 1.4 TGI 110CV GNC DSG | Furgoneta Pequeña | Gas natural | 6.8 | 6.8 | 127 | 127 | A | 1395 | 110.1 | 81 | 0 | 0 |  | 127 | 4408 | 1793 | 1860 | 2264 | 2 | Sin clasificación
531429 | Volkswagen Vehículos Comerciales | Volkswagen Vehículos Comerciales Caddy Furgón Largo 1.4 TGI 110CV DSG GNC | Furgoneta Pequeña | Gas natural | 6.9 | 6.9 | 156 | 156 | A | 1395 | 110.1 | 81 | 0 | 0 |  | 156 | 4878 | 1793 | 1872 | 2264 | 2 | Sin clasificación
531428 | Volkswagen Vehículos Comerciales | Volkswagen Vehículos Comerciales Caddy Furgón Largo 1.4 TGI 110CV GNC | Furgoneta Pequeña | Gas natural | 7.7 | 7.7 | 138 | 138 | M | 1395 | 110.1 | 81 | 0 | 0 |  | 138 | 4878 | 1793 | 1872 | 2225 | 2 | Sin clasificación
451906 | Volkswagen Vehículos Comerciales | Volkswagen Vehículos Comerciales Caddy Kombi 1.0 TSI 102CV | Furgoneta Pequeña | Gasolina | 6.7 | 7.2 | 151 | 164 | M | 999 | 101.9 | 75 | 0 | 0 | 6.95 | 158 | 4408 | 1793 | 1822 | 2160 | 5 | D
451908 | Volkswagen Vehículos Comerciales | Volkswagen Vehículos Comerciales Caddy Kombi 1.4 TGI 110CV DSG GNC | Furgoneta Pequeña | Gas natural | 8.3 | 8.7 | 148 | 156 | A | 1395 | 110.1 | 81 | 0 | 0 |  | 152 | 4878 | 1793 | 1831 | 2180 | 5 | Sin clasificación
451907 | Volkswagen Vehículos Comerciales | Volkswagen Vehículos Comerciales Caddy Kombi 1.4 TGI 110CV GNC | Furgoneta Pequeña | Gas natural | 7.8 | 8.2 | 140 | 147 | M | 1395 | 110.1 | 81 | 0 | 0 |  | 144 | 4408 | 1793 | 1822 | 2175 | 5 | Sin clasificación
531422 | Volkswagen Vehículos Comerciales | Volkswagen Vehículos Comerciales Caddy Kombi 1.4 TSI 130 CV | Furgoneta Pequeña | Gasolina | 7.6 | 7.6 | 174 | 174 | M | 1395 | 130.4 | 96 | 0 | 0 | 7.6 | 174 | 4408 | 1793 | 1822 | 2200 | 5 | E
531424 | Volkswagen Vehículos Comerciales | Volkswagen Vehículos Comerciales Caddy Kombi 1.4 TSI 130CV DSG | Furgoneta Pequeña | Gasolina | 7.6 | 7.6 | 173 | 173 | A | 1395 | 130.4 | 96 | 0 | 0 | 7.6 | 173 | 4408 | 1793 | 1822 | 2220 | 5 | E
451903 | Volkswagen Vehículos Comerciales | Volkswagen Vehículos Comerciales Caddy Kombi 2.0 TDI 102CV | Furgoneta Pequeña | Gasóleo | 5.3 | 6 | 139 | 157 | M | 1968 | 101.9 | 75 | 0 | 0 | 5.65 | 148 | 4408 | 1793 | 1822 | 2275 | 5 | D
451904 | Volkswagen Vehículos Comerciales | Volkswagen Vehículos Comerciales Caddy Kombi 2.0 TDI 102CV DSG | Furgoneta Pequeña | Gasóleo | 5.7 | 6.7 | 150 | 175 | A | 1968 | 101.9 | 75 | 0 | 0 | 6.2 | 163 | 4408 | 1793 | 1851 | 2280 | 5 | F
451905 | Volkswagen Vehículos Comerciales | Volkswagen Vehículos Comerciales Caddy Kombi 2.0 TDI 122CV 4M | Furgoneta Pequeña | Gasóleo | 6.3 | 6.7 | 166 | 174 | M | 1968 | 120.9 | 89 | 0 | 0 | 6.5 | 170 | 4408 | 1793 | 1851 | 2280 | 5 | F
451902 | Volkswagen Vehículos Comerciales | Volkswagen Vehículos Comerciales Caddy Kombi 2.0 TDI 75CV | Furgoneta Pequeña | Gasóleo | 5.6 | 5.6 | 147 | 148 | M | 1968 | 74.7 | 55 | 0 | 0 | 5.6 | 148 | 4408 | 1793 | 1822 | 2265 | 5 | D
451913 | Volkswagen Vehículos Comerciales | Volkswagen Vehículos Comerciales Caddy Maxi Beach 1.0 TSI 102CV | Furgoneta Pequeña | Gasolina | 7 | 7.2 | 160 | 164 | M | 999 | 101.9 | 75 | 0 | 0 | 7.1 | 162 | 4878 | 1793 | 1831 | 2235 | 7 | C
451914 | Volkswagen Vehículos Comerciales | Volkswagen Vehículos Comerciales Caddy Maxi Beach 1.4 TSI 130CV | Furgoneta Pequeña | Gasolina | 7.3 | 7.5 | 165 | 171 | M | 1395 | 129.1 | 95 | 0 | 0 | 7.4 | 168 | 4878 | 1793 | 1831 | 2280 | 7 | C
451915 | Volkswagen Vehículos Comerciales | Volkswagen Vehículos Comerciales Caddy Maxi Beach 1.4 TSI 130CV DSG | Furgoneta Pequeña | Gasolina | 7.3 | 7.5 | 166 | 171 | A | 1395 | 129.1 | 95 | 0 | 0 | 7.4 | 169 | 4878 | 1793 | 1831 | 2280 | 7 | C
451909 | Volkswagen Vehículos Comerciales | Volkswagen Vehículos Comerciales Caddy Maxi Beach 2.0 TDI 102CV | Furgoneta Pequeña | Gasóleo | 5.8 | 6 | 153 | 158 | M | 1968 | 101.9 | 75 | 0 | 0 | 5.9 | 156 | 4878 | 1793 | 1831 | 2350 | 7 | D
451910 | Volkswagen Vehículos Comerciales | Volkswagen Vehículos Comerciales Caddy Maxi Beach 2.0 TDI 102CV DSG | Furgoneta Pequeña | Gasóleo | 5.9 | 6.8 | 156 | 177 | A | 1968 | 101.9 | 75 | 0 | 0 | 6.35 | 167 | 4878 | 1793 | 1863 | 2380 | 7 | D
451911 | Volkswagen Vehículos Comerciales | Volkswagen Vehículos Comerciales Caddy Maxi Beach 2.0 TDI 150CV | Furgoneta Pequeña | Gasóleo | 6.4 | 6.5 | 167 | 172 | M | 1968 | 149.5 | 110 | 0 | 0 | 6.45 | 170 | 4878 | 1793 | 1831 | 2365 | 7 | E
451912 | Volkswagen Vehículos Comerciales | Volkswagen Vehículos Comerciales Caddy Maxi Beach 2.0 TDI 150CV DSG | Furgoneta Pequeña | Gasóleo | 6.8 | 7 | 179 | 184 | A | 1968 | 149.5 | 110 | 0 | 0 | 6.9 | 182 | 4878 | 1793 | 1831 | 2385 | 7 | E
451919 | Volkswagen Vehículos Comerciales | Volkswagen Vehículos Comerciales Caddy Maxi Comfortline 1.4 TSI 130CV | Furgoneta Pequeña | Gasolina | 7.1 | 7.5 | 160 | 171 | M | 1395 | 129.1 | 95 | 0 | 0 | 7.3 | 166 | 4904 | 1793 | 1950 | 2200 | 7 | C
451920 | Volkswagen Vehículos Comerciales | Volkswagen Vehículos Comerciales Caddy Maxi Comfortline 1.4 TSI 130CV DSG | Furgoneta Pequeña | Gasolina | 7 | 7.5 | 159 | 171 | A | 1395 | 129.1 | 95 | 0 | 0 | 7.25 | 165 | 4904 | 1793 | 1950 | 2220 | 7 | C
451916 | Volkswagen Vehículos Comerciales | Volkswagen Vehículos Comerciales Caddy Maxi Comfortline 2.0 TDI 150CV | Furgoneta Pequeña | Gasóleo | 5.8 | 6.8 | 151 | 177 | M | 1968 | 149.5 | 110 | 0 | 0 | 6.3 | 164 | 4904 | 1793 | 1831 | 2365 | 7 | D
451917 | Volkswagen Vehículos Comerciales | Volkswagen Vehículos Comerciales Caddy Maxi Comfortline 2.0 TDI 150CV DSG | Furgoneta Pequeña | Gasóleo | 6.8 | 7.1 | 178 | 186 | A | 1968 | 149.5 | 110 | 0 | 0 | 6.95 | 182 | 4904 | 1793 | 1831 | 2385 | 7 | E
451918 | Volkswagen Vehículos Comerciales | Volkswagen Vehículos Comerciales Caddy Maxi Comfortline 2.0 TDI 150CV DSG 4M | Furgoneta Pequeña | Gasóleo | 6.9 | 7.2 | 182 | 188 | A | 1968 | 149.5 | 110 | 0 | 0 | 7.05 | 185 | 4904 | 1793 | 1950 | 2415 | 7 | E
451924 | Volkswagen Vehículos Comerciales | Volkswagen Vehículos Comerciales Caddy Maxi Kombi 1.0 TSI 102CV | Furgoneta Pequeña | Gasolina | 6.9 | 7.3 | 156 | 166 | M | 999 | 101.9 | 75 | 0 | 0 | 7.1 | 161 | 4878 | 1793 | 1831 | 2235 | 7 | C
451926 | Volkswagen Vehículos Comerciales | Volkswagen Vehículos Comerciales Caddy Maxi Kombi 1.4 TGI 110CV DSG GNC | Furgoneta Pequeña | Gas natural | 8.5 | 8.9 | 152 | 159 | A | 1395 | 110.1 | 81 | 0 | 0 |  | 156 | 4408 | 1793 | 1792 | 2180 | 7 | Sin clasificación
451925 | Volkswagen Vehículos Comerciales | Volkswagen Vehículos Comerciales Caddy Maxi Kombi 1.4 TGI 110CV GNC | Furgoneta Pequeña | Gas natural | 7.9 | 8.4 | 142 | 149 | M | 1395 | 110.1 | 81 | 0 | 0 |  | 146 | 4878 | 1793 | 1831 | 2280 | 7 | Sin clasificación
531423 | Volkswagen Vehículos Comerciales | Volkswagen Vehículos Comerciales Caddy Maxi Kombi 1.4 TSI 130 CV | Furgoneta Pequeña | Gasolina | 7.7 | 7.7 | 176 | 176 | M | 1395 | 130.4 | 96 | 0 | 0 | 7.7 | 176 | 4878 | 1793 | 1831 | 2280 | 7 | D
531425 | Volkswagen Vehículos Comerciales | Volkswagen Vehículos Comerciales Caddy Maxi Kombi 1.4 TSI 130CV DSG | Furgoneta Pequeña | Gasolina | 7.7 | 7.7 | 175 | 175 | A | 1395 | 130.4 | 96 | 0 | 0 | 7.7 | 175 | 4878 | 1793 | 1831 | 2280 | 7 | D
451921 | Volkswagen Vehículos Comerciales | Volkswagen Vehículos Comerciales Caddy Maxi Kombi 2.0 TDI 102CV | Furgoneta Pequeña | Gasóleo | 5.5 | 6.1 | 144 | 159 | M | 1968 | 101.9 | 75 | 0 | 0 | 5.8 | 152 | 4878 | 1793 | 1831 | 2280 | 7 | D
451922 | Volkswagen Vehículos Comerciales | Volkswagen Vehículos Comerciales Caddy Maxi Kombi 2.0 TDI 102CV DSG | Furgoneta Pequeña | Gasóleo | 5.9 | 6.8 | 155 | 177 | A | 1968 | 101.9 | 75 | 0 | 0 | 6.35 | 166 | 4878 | 1793 | 1863 | 2280 | 7 | D
451923 | Volkswagen Vehículos Comerciales | Volkswagen Vehículos Comerciales Caddy Maxi Kombi 2.0 TDI 122CV 4M | Furgoneta Pequeña | Gasóleo | 6.4 | 6.7 | 168 | 176 | M | 1968 | 120.9 | 89 | 0 | 0 | 6.55 | 172 | 4878 | 1793 | 1831 | 2415 | 7 | E
451932 | Volkswagen Vehículos Comerciales | Volkswagen Vehículos Comerciales Caddy Maxi Outdoor 1.0 TSI 102CV | Furgoneta Pequeña | Gasolina | 7 | 7.2 | 160 | 164 | M | 999 | 101.9 | 75 | 0 | 0 | 7.1 | 162 | 4878 | 1793 | 1831 | 2235 | 7 | C
451933 | Volkswagen Vehículos Comerciales | Volkswagen Vehículos Comerciales Caddy Maxi Outdoor 1.4 TSI 130CV | Furgoneta Pequeña | Gasolina | 7.3 | 7.5 | 165 | 171 | M | 1395 | 129.1 | 95 | 0 | 0 | 7.4 | 168 | 4878 | 1793 | 1831 | 2280 | 7 | C
451934 | Volkswagen Vehículos Comerciales | Volkswagen Vehículos Comerciales Caddy Maxi Outdoor 1.4 TSI 130CV DSG | Furgoneta Pequeña | Gasolina | 7.3 | 7.5 | 166 | 171 | A | 1395 | 129.1 | 95 | 0 | 0 | 7.4 | 169 | 4878 | 1793 | 1831 | 2280 | 7 | C
451927 | Volkswagen Vehículos Comerciales | Volkswagen Vehículos Comerciales Caddy Maxi Outdoor 2.0 TDI 102CV | Furgoneta Pequeña | Gasóleo | 5.8 | 6 | 153 | 158 | M | 1968 | 101.9 | 75 | 0 | 0 | 5.9 | 156 | 4878 | 1793 | 1831 | 2350 | 7 | D
451928 | Volkswagen Vehículos Comerciales | Volkswagen Vehículos Comerciales Caddy Maxi Outdoor 2.0 TDI 102CV DSG | Furgoneta Pequeña | Gasóleo | 5.9 | 6.8 | 156 | 177 | A | 1968 | 101.9 | 75 | 0 | 0 | 6.35 | 167 | 4878 | 1793 | 1863 | 2380 | 7 | D
451929 | Volkswagen Vehículos Comerciales | Volkswagen Vehículos Comerciales Caddy Maxi Outdoor 2.0 TDI 122CV 4M | Furgoneta Pequeña | Gasóleo | 6.5 | 6.7 | 171 | 175 | M | 1968 | 120.9 | 89 | 0 | 0 | 6.6 | 173 | 4878 | 1793 | 1831 | 2415 | 7 | E
451930 | Volkswagen Vehículos Comerciales | Volkswagen Vehículos Comerciales Caddy Maxi Outdoor 2.0 TDI 150CV | Furgoneta Pequeña | Gasóleo | 6.4 | 6.5 | 167 | 172 | M | 1968 | 149.5 | 110 | 0 | 0 | 6.45 | 170 | 4878 | 1793 | 1831 | 2365 | 7 | E
451931 | Volkswagen Vehículos Comerciales | Volkswagen Vehículos Comerciales Caddy Maxi Outdoor 2.0 TDI 150CV DSG | Furgoneta Pequeña | Gasóleo | 6.8 | 7 | 179 | 184 | A | 1968 | 149.5 | 110 | 0 | 0 | 6.9 | 182 | 4878 | 1793 | 1831 | 2385 | 7 | E
451940 | Volkswagen Vehículos Comerciales | Volkswagen Vehículos Comerciales Caddy Maxi Trendline 1.0 TSI 102CV | Furgoneta Pequeña | Gasolina | 7 | 7.2 | 160 | 164 | M | 999 | 101.9 | 75 | 0 | 0 | 7.1 | 162 | 4878 | 1793 | 1831 | 2235 | 7 | C
451944 | Volkswagen Vehículos Comerciales | Volkswagen Vehículos Comerciales Caddy Maxi Trendline 1.4 TGI 110CV DSG GNC | Furgoneta Pequeña | Gas natural | 8.5 | 8.9 | 153 | 159 | A | 1395 | 110.1 | 81 | 0 | 0 |  | 156 | 4878 | 1793 | 1863 | 2180 | 7 | Sin clasificación
451943 | Volkswagen Vehículos Comerciales | Volkswagen Vehículos Comerciales Caddy Maxi Trendline 1.4 TGI 110CV GNC | Furgoneta Pequeña | Gas natural | 8 | 8.4 | 143 | 149 | M | 1395 | 110.1 | 81 | 0 | 0 |  | 146 | 4878 | 1793 | 1831 | 2415 | 7 | Sin clasificación
451941 | Volkswagen Vehículos Comerciales | Volkswagen Vehículos Comerciales Caddy Maxi Trendline 1.4 TSI 130CV | Furgoneta Pequeña | Gasolina | 7.3 | 7.5 | 165 | 171 | M | 1395 | 129.1 | 95 | 0 | 0 | 7.4 | 168 | 4878 | 1793 | 1831 | 2280 | 7 | C
451942 | Volkswagen Vehículos Comerciales | Volkswagen Vehículos Comerciales Caddy Maxi Trendline 1.4 TSI 130CV DSG | Furgoneta Pequeña | Gasolina | 7.3 | 7.5 | 166 | 171 | A | 1395 | 129.1 | 95 | 0 | 0 | 7.4 | 169 | 4878 | 1793 | 1831 | 2280 | 7 | C
451935 | Volkswagen Vehículos Comerciales | Volkswagen Vehículos Comerciales Caddy Maxi Trendline 2.0 TDI 102CV | Furgoneta Pequeña | Gasóleo | 5.8 | 6 | 153 | 158 | M | 1968 | 101.9 | 75 | 0 | 0 | 5.9 | 156 | 4878 | 1793 | 1831 | 2350 | 7 | D
451936 | Volkswagen Vehículos Comerciales | Volkswagen Vehículos Comerciales Caddy Maxi Trendline 2.0 TDI 102CV DSG | Furgoneta Pequeña | Gasóleo | 5.9 | 6.8 | 156 | 177 | A | 1968 | 101.9 | 75 | 0 | 0 | 6.35 | 167 | 4878 | 1793 | 1863 | 2380 | 7 | D
451937 | Volkswagen Vehículos Comerciales | Volkswagen Vehículos Comerciales Caddy Maxi Trendline 2.0 TDI 122CV 4M | Furgoneta Pequeña | Gasóleo | 6.5 | 6.7 | 171 | 175 | M | 1968 | 120.9 | 89 | 0 | 0 | 6.6 | 173 | 4878 | 1793 | 1831 | 2415 | 7 | E
451938 | Volkswagen Vehículos Comerciales | Volkswagen Vehículos Comerciales Caddy Maxi Trendline 2.0 TDI 150CV | Furgoneta Pequeña | Gasóleo | 6.4 | 6.5 | 167 | 172 | M | 1968 | 149.5 | 110 | 0 | 0 | 6.45 | 170 | 4878 | 1793 | 1831 | 2365 | 7 | E
451939 | Volkswagen Vehículos Comerciales | Volkswagen Vehículos Comerciales Caddy Maxi Trendline 2.0 TDI 150CV DSG | Furgoneta Pequeña | Gasóleo | 6.8 | 7 | 179 | 184 | A | 1968 | 149.5 | 110 | 0 | 0 | 6.9 | 182 | 4878 | 1793 | 1831 | 2385 | 7 | E
451945 | Volkswagen Vehículos Comerciales | Volkswagen Vehículos Comerciales Caddy Outdoor 1.0 TSI 102CV | Furgoneta Pequeña | Gasolina | 6.7 | 7.3 | 152 | 164 | M | 999 | 101.9 | 75 | 0 | 0 | 7 | 158 | 4408 | 1793 | 1822 | 2160 | 5 | D
451951 | Volkswagen Vehículos Comerciales | Volkswagen Vehículos Comerciales Caddy Outdoor 1.4 TSI 130CV | Furgoneta Pequeña | Gasolina | 7.1 | 7.4 | 161 | 168 | M | 1395 | 129.1 | 95 | 0 | 0 | 7.25 | 165 | 4408 | 1793 | 1792 | 2200 | 5 | D
451952 | Volkswagen Vehículos Comerciales | Volkswagen Vehículos Comerciales Caddy Outdoor 1.4 TSI 130CV DSG | Furgoneta Pequeña | Gasolina | 7 | 7.4 | 160 | 169 | A | 1395 | 129.1 | 95 | 0 | 0 | 7.2 | 165 | 4408 | 1793 | 1822 | 2220 | 5 | D
451946 | Volkswagen Vehículos Comerciales | Volkswagen Vehículos Comerciales Caddy Outdoor 2.0 TDI 102CV | Furgoneta Pequeña | Gasóleo | 5.3 | 6 | 139 | 158 | M | 1968 | 101.9 | 75 | 0 | 0 | 5.65 | 149 | 4408 | 1793 | 1822 | 2275 | 5 | D
451947 | Volkswagen Vehículos Comerciales | Volkswagen Vehículos Comerciales Caddy Outdoor 2.0 TDI 102CV DSG | Furgoneta Pequeña | Gasóleo | 6.3 | 6.6 | 165 | 173 | A | 1968 | 101.9 | 75 | 0 | 0 | 6.45 | 169 | 4408 | 1793 | 1851 | 2280 | 5 | F
451948 | Volkswagen Vehículos Comerciales | Volkswagen Vehículos Comerciales Caddy Outdoor 2.0 TDI 122CV 4M | Furgoneta Pequeña | Gasóleo | 6.4 | 6.7 | 167 | 174 | M | 1968 | 120.9 | 89 | 0 | 0 | 6.55 | 171 | 4408 | 1793 | 1822 | 2280 | 5 | F
451949 | Volkswagen Vehículos Comerciales | Volkswagen Vehículos Comerciales Caddy Outdoor 2.0 TDI 150CV | Furgoneta Pequeña | Gasóleo | 6.1 | 6.5 | 161 | 169 | M | 1968 | 149.5 | 110 | 0 | 0 | 6.3 | 165 | 4408 | 1793 | 1822 | 2275 | 5 | F
451950 | Volkswagen Vehículos Comerciales | Volkswagen Vehículos Comerciales Caddy Outdoor 2.0 TDI 150CV DSG | Furgoneta Pequeña | Gasóleo | 6.6 | 6.9 | 173 | 181 | A | 1968 | 149.5 | 110 | 0 | 0 | 6.75 | 177 | 4408 | 1793 | 1822 | 2280 | 5 | G
451954 | Volkswagen Vehículos Comerciales | Volkswagen Vehículos Comerciales Caddy Trendline 1.0 TSI 102CV | Furgoneta Pequeña | Gasolina | 6.7 | 7.3 | 152 | 164 | M | 999 | 101.9 | 75 | 0 | 0 | 7 | 158 | 4408 | 1793 | 1822 | 2160 | 5 | D
451962 | Volkswagen Vehículos Comerciales | Volkswagen Vehículos Comerciales Caddy Trendline 1.4 TGI 110CV DSG GNC | Furgoneta Pequeña | Gas natural | 8.3 | 8.7 | 149 | 156 | A | 1395 | 110.1 | 81 | 0 | 0 |  | 153 | 4878 | 1793 | 1831 | 2180 | 5 | Sin clasificación
451961 | Volkswagen Vehículos Comerciales | Volkswagen Vehículos Comerciales Caddy Trendline 1.4 TGI 110CV GNC | Furgoneta Pequeña | Gas natural | 7.8 | 8.2 | 140 | 147 | M | 1395 | 110.1 | 81 | 0 | 0 |  | 144 | 4408 | 1793 | 1822 | 2175 | 5 | Sin clasificación
451959 | Volkswagen Vehículos Comerciales | Volkswagen Vehículos Comerciales Caddy Trendline 1.4 TSI 130CV | Furgoneta Pequeña | Gasolina | 7.1 | 7.4 | 161 | 168 | M | 1395 | 129.1 | 95 | 0 | 0 | 7.25 | 165 | 4408 | 1793 | 1792 | 2200 | 5 | D
451960 | Volkswagen Vehículos Comerciales | Volkswagen Vehículos Comerciales Caddy Trendline 1.4 TSI 130CV DSG | Furgoneta Pequeña | Gasolina | 7 | 7.4 | 160 | 169 | A | 1395 | 129.1 | 95 | 0 | 0 | 7.2 | 165 | 4408 | 1793 | 1822 | 2220 | 5 | D
451953 | Volkswagen Vehículos Comerciales | Volkswagen Vehículos Comerciales Caddy Trendline 2.0 TDI 102CV | Furgoneta Pequeña | Gasóleo | 5.3 | 6 | 139 | 158 | M | 1968 | 101.9 | 75 | 0 | 0 | 5.65 | 149 | 4408 | 1793 | 1822 | 2275 | 5 | D
451955 | Volkswagen Vehículos Comerciales | Volkswagen Vehículos Comerciales Caddy Trendline 2.0 TDI 102CV DSG | Furgoneta Pequeña | Gasóleo | 6.3 | 6.6 | 165 | 173 | A | 1968 | 101.9 | 75 | 0 | 0 | 6.45 | 169 | 4408 | 1793 | 1851 | 2280 | 5 | F
451956 | Volkswagen Vehículos Comerciales | Volkswagen Vehículos Comerciales Caddy Trendline 2.0 TDI 122CV 4M | Furgoneta Pequeña | Gasóleo | 6.4 | 6.7 | 167 | 174 | M | 1968 | 120.9 | 89 | 0 | 0 | 6.55 | 171 | 4408 | 1793 | 1822 | 2280 | 5 | F
451957 | Volkswagen Vehículos Comerciales | Volkswagen Vehículos Comerciales Caddy Trendline 2.0 TDI 150CV | Furgoneta Pequeña | Gasóleo | 6.1 | 6.5 | 161 | 169 | M | 1968 | 149.5 | 110 | 0 | 0 | 6.3 | 165 | 4408 | 1793 | 1822 | 2275 | 5 | F
451958 | Volkswagen Vehículos Comerciales | Volkswagen Vehículos Comerciales Caddy Trendline 2.0 TDI 150CV DSG | Furgoneta Pequeña | Gasóleo | 6.6 | 6.9 | 173 | 181 | A | 1968 | 149.5 | 110 | 0 | 0 | 6.75 | 177 | 4408 | 1793 | 1822 | 2280 | 5 | G
451963 | Volkswagen Vehículos Comerciales | Volkswagen Vehículos Comerciales California 30 Aniversario 2.0 TDI 150CV DSG | Furgoneta Grande | Gasóleo | 8.6 | 9.4 | 225 | 247 | A | 1968 | 149.5 | 110 | 0 | 0 | 9 | 236 | 4904 | 1904 | 1950 | 3000 | 5 | G
451964 | Volkswagen Vehículos Comerciales | Volkswagen Vehículos Comerciales California 30 Aniversario 2.0 TDI 198CV DSG | Furgoneta Grande | Gasóleo | 8.4 | 9 | 220 | 236 | A | 1968 | 197 | 145 | 0 | 0 | 8.7 | 228 | 4904 | 1904 | 1950 | 3080 | 5 | G
531410 | Volkswagen Vehículos Comerciales | Volkswagen Vehículos Comerciales California 6.1 Beach Camper 2.0 TDI 150CV DSG | Furgoneta Grande | Gasóleo | 8.3 | 8.3 | 218 | 218 | A | 1968 | 149.5 | 110 | 0 | 0 | 8.3 | 218 | 4904 | 1904 | 1950 | 3000 | 5 | F
531411 | Volkswagen Vehículos Comerciales | Volkswagen Vehículos Comerciales California 6.1 Beach Camper 2.0 TDI 150CV DSG 4MO | Furgoneta Grande | Gasóleo | 8.8 | 8.8 | 230 | 230 | A | 1968 | 149.5 | 110 | 0 | 0 | 8.8 | 230 | 4904 | 1904 | 1950 | 3080 | 5 | G
531412 | Volkswagen Vehículos Comerciales | Volkswagen Vehículos Comerciales California 6.1 Beach Camper 2.0 TDI 198CV DSG | Furgoneta Grande | Gasóleo | 8.3 | 8.3 | 217 | 217 | A | 1968 | 198.4 | 146 | 0 | 0 | 8.3 | 217 | 4904 | 1904 | 1950 | 3080 | 5 | F
531413 | Volkswagen Vehículos Comerciales | Volkswagen Vehículos Comerciales California 6.1 Beach Camper 2.0 TDI 198CV DSG 4MO | Furgoneta Grande | Gasóleo | 8.8 | 8.8 | 232 | 232 | A | 1968 | 198.4 | 146 | 0 | 0 | 8.8 | 232 | 4904 | 1904 | 1950 | 3080 | 5 | G
531417 | Volkswagen Vehículos Comerciales | Volkswagen Vehículos Comerciales California 6.1 Beach Tour 2.0 198CV DSG 4MO | Furgoneta Grande | Gasóleo | 8.9 | 8.9 | 233 | 233 | A | 1968 | 198.4 | 146 | 0 | 0 | 8.9 | 233 | 4904 | 1904 | 1950 | 3080 | 5 | G
531414 | Volkswagen Vehículos Comerciales | Volkswagen Vehículos Comerciales California 6.1 Beach Tour 2.0 TDI 150CV DSG | Furgoneta Grande | Gasóleo | 8.3 | 8.3 | 218 | 218 | A | 1968 | 149.5 | 110 | 0 | 0 | 8.3 | 218 | 4904 | 1904 | 1950 | 3000 | 5 | F
531415 | Volkswagen Vehículos Comerciales | Volkswagen Vehículos Comerciales California 6.1 Beach Tour 2.0 TDI 150CV DSG 4MO | Furgoneta Grande | Gasóleo | 8.8 | 8.8 | 230 | 230 | A | 1968 | 149.5 | 110 | 0 | 0 | 8.8 | 230 | 4904 | 1904 | 1950 | 3080 | 5 | G
531416 | Volkswagen Vehículos Comerciales | Volkswagen Vehículos Comerciales California 6.1 Beach Tour 2.0 TDI 198CV DSG | Furgoneta Grande | Gasóleo | 8.3 | 8.3 | 217 | 217 | A | 1968 | 198.4 | 146 | 0 | 0 | 8.3 | 217 | 4904 | 1904 | 1950 | 3080 | 5 | F
531418 | Volkswagen Vehículos Comerciales | Volkswagen Vehículos Comerciales California 6.1 Ocean 2 TDI 150CV DSG | Furgoneta Grande | Gasóleo | 8.4 | 8.4 | 221 | 221 | A | 1968 | 149.5 | 110 | 0 | 0 | 8.4 | 221 | 4904 | 1904 | 1990 | 3000 | 4 | G
531419 | Volkswagen Vehículos Comerciales | Volkswagen Vehículos Comerciales California 6.1 Ocean 2.0 TDI 150CV DSG 4MO | Furgoneta Grande | Gasóleo | 8.9 | 8.9 | 234 | 234 | A | 1968 | 149.5 | 110 | 0 | 0 | 8.9 | 234 | 4904 | 1904 | 1990 | 3080 | 4 | G
531420 | Volkswagen Vehículos Comerciales | Volkswagen Vehículos Comerciales California 6.1 Ocean 2.0 TDI 198CV DSG | Furgoneta Grande | Gasóleo | 8.4 | 8.4 | 221 | 221 | A | 1968 | 198.4 | 146 | 0 | 0 | 8.4 | 221 | 4904 | 1904 | 1990 | 3080 | 4 | G
531421 | Volkswagen Vehículos Comerciales | Volkswagen Vehículos Comerciales California 6.1 Ocean 2.0 TDI 198CV DSG 4MO | Furgoneta Grande | Gasóleo | 9 | 9 | 237 | 237 | A | 1968 | 198.4 | 146 | 0 | 0 | 9 | 237 | 4904 | 1904 | 1990 | 3080 | 4 | G
451965 | Volkswagen Vehículos Comerciales | Volkswagen Vehículos Comerciales California Beach 2.0 TDI 114CV | Furgoneta Grande | Gasóleo | 7.7 | 8.7 | 202 | 229 | M | 1968 | 112.8 | 83 | 0 | 0 | 8.2 | 216 | 4904 | 1904 | 1950 | 3000 | 5 | F
451966 | Volkswagen Vehículos Comerciales | Volkswagen Vehículos Comerciales California Beach 2.0 TDI 150CV | Furgoneta Grande | Gasóleo | 7.9 | 9 | 208 | 236 | M | 1968 | 149.5 | 110 | 0 | 0 | 8.45 | 222 | 4904 | 1904 | 1950 | 3000 | 5 | G
451968 | Volkswagen Vehículos Comerciales | Volkswagen Vehículos Comerciales California Beach 2.0 TDI 150CV 4M | Furgoneta Grande | Gasóleo | 8.6 | 9.2 | 225 | 240 | M | 1968 | 149.5 | 110 | 0 | 0 | 8.9 | 233 | 4904 | 1904 | 1950 | 3080 | 5 | G
451969 | Volkswagen Vehículos Comerciales | Volkswagen Vehículos Comerciales California Beach 2.0 TDI 150CV 4M DSG | Furgoneta Grande | Gasóleo | 8.9 | 10.4 | 233 | 272 | A | 1968 | 149.5 | 110 | 0 | 0 | 9.65 | 253 | 4904 | 1904 | 1950 | 3080 | 5 | G
451967 | Volkswagen Vehículos Comerciales | Volkswagen Vehículos Comerciales California Beach 2.0 TDI 150CV DSG | Furgoneta Grande | Gasóleo | 8.5 | 9.6 | 222 | 251 | A | 1968 | 149.5 | 110 | 0 | 0 | 9.05 | 237 | 4904 | 1904 | 1950 | 3000 | 5 | G
451971 | Volkswagen Vehículos Comerciales | Volkswagen Vehículos Comerciales California Beach 2.0 TDI 198CV 4M DSG | Furgoneta Grande | Gasóleo | 9.5 | 10.3 | 248 | 270 | A | 1968 | 197 | 145 | 0 | 0 | 9.9 | 259 | 4904 | 1904 | 1990 | 3080 | 5 | G
451970 | Volkswagen Vehículos Comerciales | Volkswagen Vehículos Comerciales California Beach 2.0 TDI 198CV DSG | Furgoneta Grande | Gasóleo | 8.2 | 9.1 | 216 | 238 | A | 1968 | 197 | 145 | 0 | 0 | 8.65 | 227 | 4904 | 1904 | 1950 | 3080 | 5 | G
451972 | Volkswagen Vehículos Comerciales | Volkswagen Vehículos Comerciales California Ocean 2.0 TDI 150CV | Furgoneta Grande | Gasóleo | 8 | 9.1 | 211 | 239 | M | 1968 | 149.5 | 110 | 0 | 0 | 8.55 | 225 | 4904 | 1904 | 1990 | 3000 | 4 | G
451974 | Volkswagen Vehículos Comerciales | Volkswagen Vehículos Comerciales California Ocean 2.0 TDI 150CV 4M | Furgoneta Grande | Gasóleo | 8.7 | 9.2 | 228 | 242 | M | 1968 | 149.5 | 110 | 0 | 0 | 8.95 | 235 | 4904 | 1904 | 1990 | 3080 | 4 | G
451975 | Volkswagen Vehículos Comerciales | Volkswagen Vehículos Comerciales California Ocean 2.0 TDI 150CV 4M DSG | Furgoneta Grande | Gasóleo | 9 | 10.5 | 235 | 276 | A | 1968 | 149.5 | 110 | 0 | 0 | 9.75 | 256 | 4904 | 1904 | 1990 | 3080 | 4 | G
451973 | Volkswagen Vehículos Comerciales | Volkswagen Vehículos Comerciales California Ocean 2.0 TDI 150CV DSG | Furgoneta Grande | Gasóleo | 8.5 | 9.7 | 224 | 254 | A | 1968 | 149.5 | 110 | 0 | 0 | 9.1 | 239 | 4904 | 1904 | 1990 | 3000 | 4 | G
451977 | Volkswagen Vehículos Comerciales | Volkswagen Vehículos Comerciales California Ocean 2.0 TDI 198CV 4M DSG | Furgoneta Grande | Gasóleo | 9.6 | 10.4 | 250 | 273 | A | 1968 | 197 | 145 | 0 | 0 | 10 | 262 | 4904 | 1904 | 1990 | 3080 | 4 | G
451976 | Volkswagen Vehículos Comerciales | Volkswagen Vehículos Comerciales California Ocean 2.0 TDI 198CV DSG | Furgoneta Grande | Gasóleo | 8.3 | 9.2 | 218 | 240 | A | 1968 | 197 | 145 | 0 | 0 | 8.75 | 229 | 4904 | 1904 | 1990 | 3080 | 4 | G
451978 | Volkswagen Vehículos Comerciales | Volkswagen Vehículos Comerciales Caravelle 2.0 TDI 114CV | Furgoneta Grande | Gasóleo | 7.6 | 8.6 | 199 | 226 | M | 1968 | 112.8 | 83 | 0 | 0 | 8.1 | 213 | 4904 | 1904 | 1950 | 3080 | 8 | F
451979 | Volkswagen Vehículos Comerciales | Volkswagen Vehículos Comerciales Caravelle 2.0 TDI 150CV | Furgoneta Grande | Gasóleo | 7.8 | 8.8 | 204 | 231 | M | 1968 | 149.5 | 110 | 0 | 0 | 8.3 | 218 | 4904 | 1904 | 1950 | 3080 | 8 | F
451981 | Volkswagen Vehículos Comerciales | Volkswagen Vehículos Comerciales Caravelle 2.0 TDI 150CV 4M | Furgoneta Grande | Gasóleo | 8.4 | 9.1 | 221 | 238 | M | 1968 | 149.5 | 110 | 0 | 0 | 8.75 | 230 | 4904 | 1904 | 1950 | 3080 | 8 | G
451982 | Volkswagen Vehículos Comerciales | Volkswagen Vehículos Comerciales Caravelle 2.0 TDI 150CV 4M DSG | Furgoneta Grande | Gasóleo | 8.7 | 10.2 | 229 | 268 | A | 1968 | 149.5 | 110 | 0 | 0 | 9.45 | 249 | 5304 | 1904 | 1970 | 3080 | 8 | G
451980 | Volkswagen Vehículos Comerciales | Volkswagen Vehículos Comerciales Caravelle 2.0 TDI 150CV DSG | Furgoneta Grande | Gasóleo | 8.3 | 9.1 | 217 | 237 | A | 1968 | 149.5 | 110 | 0 | 0 | 8.7 | 227 | 4904 | 1904 | 1950 | 3080 | 8 | G
531394 | Volkswagen Vehículos Comerciales | Volkswagen Vehículos Comerciales Caravelle 6.1 Origin Corto 2.0 150CV DSG 4MO | Furgoneta Grande | Gasóleo | 8.5 | 8.5 | 223 | 223 | M | 1968 | 149.5 | 110 | 0 | 0 | 8.5 | 223 | 4904 | 1904 | 1950 | 3080 | 8 | G
531392 | Volkswagen Vehículos Comerciales | Volkswagen Vehículos Comerciales Caravelle 6.1 Origin Corto 2.0 TDI 110CV | Furgoneta Grande | Gasóleo | 7.5 | 7.5 | 197 | 197 | M | 1968 | 110.1 | 81 | 0 | 0 | 7.5 | 197 | 4904 | 1904 | 1950 | 3080 | 8 | E
531393 | Volkswagen Vehículos Comerciales | Volkswagen Vehículos Comerciales Caravelle 6.1 Origin Corto 2.0 TDI 150CV DSG | Furgoneta Grande | Gasóleo | 8 | 8 | 211 | 211 | A | 1968 | 149.5 | 110 | 0 | 0 | 8 | 211 | 4904 | 1904 | 1950 | 3080 | 8 | F
531397 | Volkswagen Vehículos Comerciales | Volkswagen Vehículos Comerciales Caravelle 6.1 Origin Largo 2.0 150 DSG 4MO | Furgoneta Grande | Gasóleo | 8.6 | 8.6 | 226 | 226 | A | 1968 | 110.1 | 81 | 0 | 0 | 8.6 | 226 | 5304 | 1904 | 1970 | 3080 | 8 | F
531395 | Volkswagen Vehículos Comerciales | Volkswagen Vehículos Comerciales Caravelle 6.1 Origin Largo 2.0 TDI 110CV | Furgoneta Grande | Gasóleo | 7.6 | 7.6 | 199 | 199 | M | 1968 | 149.5 | 110 | 0 | 0 | 7.6 | 199 | 5304 | 1904 | 1970 | 3080 | 8 | D
531396 | Volkswagen Vehículos Comerciales | Volkswagen Vehículos Comerciales Caravelle 6.1 Origin Largo 2.0 TDI 150CV DSG | Furgoneta Grande | Gasóleo | 8.2 | 8.2 | 214 | 214 | A | 1968 | 110.1 | 81 | 0 | 0 | 8.2 | 214 | 5304 | 1904 | 1970 | 3080 | 8 | E
531398 | Volkswagen Vehículos Comerciales | Volkswagen Vehículos Comerciales Caravelle 6.1 Premium Corto 2.0 TDI 150CV DSG | Furgoneta Grande | Gasóleo | 8 | 8 | 211 | 211 | A | 1968 | 149.5 | 110 | 0 | 0 | 8 | 211 | 4904 | 1904 | 1950 | 3080 | 8 | F
531399 | Volkswagen Vehículos Comerciales | Volkswagen Vehículos Comerciales Caravelle 6.1 Premium Corto 2.0 TDI 150CV DSG 4MO | Furgoneta Grande | Gasóleo | 8.5 | 8.5 | 223 | 223 | A | 1968 | 149.5 | 110 | 0 | 0 | 8.5 | 223 | 4904 | 1904 | 1950 | 3080 | 8 | G
531400 | Volkswagen Vehículos Comerciales | Volkswagen Vehículos Comerciales Caravelle 6.1 Premium Largo 2.0 TDI 150CV DSG | Furgoneta Grande | Gasóleo | 8.2 | 8.2 | 214 | 214 | A | 1968 | 149.5 | 110 | 0 | 0 | 8.2 | 214 | 5304 | 1904 | 1970 | 3080 | 8 | E
531401 | Volkswagen Vehículos Comerciales | Volkswagen Vehículos Comerciales Caravelle 6.1 Premium Largo 2.0 TDI 150CV DSG 4MO | Furgoneta Grande | Gasóleo | 8.6 | 8.6 | 226 | 226 | A | 1968 | 149.5 | 110 | 0 | 0 | 8.6 | 226 | 5304 | 1904 | 1970 | 3080 | 8 | F
451983 | Volkswagen Vehículos Comerciales | Volkswagen Vehículos Comerciales Caravelle Largo 2.0 TDI 114CV | Furgoneta Grande | Gasóleo | 7.7 | 8.6 | 202 | 226 | M | 1968 | 112.8 | 83 | 0 | 0 | 8.15 | 214 | 5304 | 1904 | 1970 | 3080 | 8 | E
451984 | Volkswagen Vehículos Comerciales | Volkswagen Vehículos Comerciales Caravelle Largo 2.0 TDI 150CV | Furgoneta Grande | Gasóleo | 7.9 | 8.8 | 208 | 232 | M | 1968 | 149.5 | 110 | 0 | 0 | 8.35 | 220 | 5304 | 1904 | 1970 | 3080 | 8 | E
451986 | Volkswagen Vehículos Comerciales | Volkswagen Vehículos Comerciales Caravelle Largo 2.0 TDI 150CV 4M | Furgoneta Grande | Gasóleo | 8.5 | 9.1 | 222 | 239 | M | 1968 | 149.5 | 110 | 0 | 0 | 8.8 | 231 | 5304 | 1904 | 1970 | 3080 | 8 | F
451987 | Volkswagen Vehículos Comerciales | Volkswagen Vehículos Comerciales Caravelle Largo 2.0 TDI 150CV 4M DSG | Furgoneta Grande | Gasóleo | 8.8 | 10.3 | 230 | 269 | A | 1968 | 149.5 | 110 | 0 | 0 | 9.55 | 250 | 5304 | 1904 | 1970 | 3080 | 8 | G
451985 | Volkswagen Vehículos Comerciales | Volkswagen Vehículos Comerciales Caravelle Largo 2.0 TDI 150CV DSG | Furgoneta Grande | Gasóleo | 8.4 | 9.4 | 221 | 247 | A | 1968 | 149.5 | 110 | 0 | 0 | 8.9 | 234 | 5304 | 1904 | 1970 | 3080 | 8 | F
451988 | Volkswagen Vehículos Comerciales | Volkswagen Vehículos Comerciales Caravelle Premium 2.0 TDI 114CV | Furgoneta Grande | Gasóleo | 7.6 | 8.6 | 199 | 226 | M | 1968 | 112.8 | 83 | 0 | 0 | 8.1 | 213 | 4904 | 1904 | 1950 | 3080 | 8 | F
451989 | Volkswagen Vehículos Comerciales | Volkswagen Vehículos Comerciales Caravelle Premium 2.0 TDI 150CV | Furgoneta Grande | Gasóleo | 7.5 | 8.8 | 197 | 231 | M | 1968 | 149.5 | 110 | 0 | 0 | 8.15 | 214 | 4904 | 1904 | 1950 | 3080 | 8 | F
451991 | Volkswagen Vehículos Comerciales | Volkswagen Vehículos Comerciales Caravelle Premium 2.0 TDI 150CV 4M | Furgoneta Grande | Gasóleo | 8.1 | 9.1 | 213 | 239 | M | 1968 | 149.5 | 110 | 0 | 0 | 8.6 | 226 | 4904 | 1904 | 1950 | 3080 | 8 | G
451992 | Volkswagen Vehículos Comerciales | Volkswagen Vehículos Comerciales Caravelle Premium 2.0 TDI 150CV 4M DSG | Furgoneta Grande | Gasóleo | 8.5 | 10.3 | 223 | 269 | A | 1968 | 149.5 | 110 | 0 | 0 | 9.4 | 246 | 4904 | 1904 | 1950 | 3080 | 8 | G
451990 | Volkswagen Vehículos Comerciales | Volkswagen Vehículos Comerciales Caravelle Premium 2.0 TDI 150CV DSG | Furgoneta Grande | Gasóleo | 8 | 9.4 | 210 | 246 | A | 1968 | 149.5 | 110 | 0 | 0 | 8.7 | 228 | 4904 | 1904 | 1950 | 3080 | 8 | G
451994 | Volkswagen Vehículos Comerciales | Volkswagen Vehículos Comerciales Caravelle Premium 2.0 TDI 198CV 4M DSG | Furgoneta Grande | Gasóleo | 9.3 | 10.1 | 245 | 266 | A | 1968 | 197 | 145 | 0 | 0 | 9.7 | 256 | 4904 | 1904 | 1950 | 3080 | 8 | G
451993 | Volkswagen Vehículos Comerciales | Volkswagen Vehículos Comerciales Caravelle Premium 2.0 TDI 198CV DSG | Furgoneta Grande | Gasóleo | 8 | 9 | 211 | 235 | A | 1968 | 197 | 145 | 0 | 0 | 8.5 | 223 | 4904 | 1904 | 1950 | 3080 | 8 | G
451995 | Volkswagen Vehículos Comerciales | Volkswagen Vehículos Comerciales Caravelle Premium Largo 2.0 TDI 114CV | Furgoneta Grande | Gasóleo | 7.7 | 8.6 | 202 | 226 | M | 1968 | 112.8 | 83 | 0 | 0 | 8.15 | 214 | 4904 | 1904 | 1950 | 3080 | 8 | F
451996 | Volkswagen Vehículos Comerciales | Volkswagen Vehículos Comerciales Caravelle Premium Largo 2.0 TDI 150CV | Furgoneta Grande | Gasóleo | 7.6 | 8.8 | 200 | 232 | M | 1968 | 149.5 | 110 | 0 | 0 | 8.2 | 216 | 4904 | 1904 | 1950 | 3080 | 8 | F
451998 | Volkswagen Vehículos Comerciales | Volkswagen Vehículos Comerciales Caravelle Premium Largo 2.0 TDI 150CV 4M | Furgoneta Grande | Gasóleo | 8.3 | 9 | 218 | 235 | M | 1968 | 149.5 | 110 | 0 | 0 | 8.65 | 227 | 4904 | 1904 | 1950 | 3080 | 8 | G
451999 | Volkswagen Vehículos Comerciales | Volkswagen Vehículos Comerciales Caravelle Premium Largo 2.0 TDI 150CV 4M DSG | Furgoneta Grande | Gasóleo | 8.7 | 9.2 | 227 | 242 | A | 1968 | 149.5 | 110 | 0 | 0 | 8.95 | 235 | 4904 | 1904 | 1950 | 3080 | 8 | G
451997 | Volkswagen Vehículos Comerciales | Volkswagen Vehículos Comerciales Caravelle Premium Largo 2.0 TDI 150CV DSG | Furgoneta Grande | Gasóleo | 8.2 | 9.4 | 215 | 247 | A | 1968 | 149.5 | 110 | 0 | 0 | 8.8 | 231 | 4904 | 1904 | 1950 | 3080 | 8 | G
452001 | Volkswagen Vehículos Comerciales | Volkswagen Vehículos Comerciales Caravelle Premium Largo 2.0 TDI 198CV 4M DSG | Furgoneta Grande | Gasóleo | 9.4 | 10.2 | 247 | 267 | A | 1968 | 197 | 145 | 0 | 0 | 9.8 | 257 | 4904 | 1904 | 1950 | 3080 | 8 | G
452000 | Volkswagen Vehículos Comerciales | Volkswagen Vehículos Comerciales Caravelle Premium Largo 2.0 TDI 198CV DSG | Furgoneta Grande | Gasóleo | 8.2 | 8.9 | 215 | 234 | A | 1968 | 197 | 145 | 0 | 0 | 8.55 | 225 | 4904 | 1904 | 1950 | 3080 | 8 | G
531359 | Volkswagen Vehículos Comerciales | Volkswagen Vehículos Comerciales Grand California 600 177CV DSG | Furgón | Gasóleo | 11.4 | 11.4 | 299 | 299 | A | 1968 | 176.6 | 130 | 0 | 0 | 11.4 | 299 | 5986 | 2040 | 3094 | 3500 | 4 | E
531361 | Volkswagen Vehículos Comerciales | Volkswagen Vehículos Comerciales Grand California 680 177CV DSG | Furgón | Gasóleo | 11.5 | 11.5 | 302 | 302 | A | 1968 | 176.6 | 130 | 0 | 0 | 11.5 | 302 | 6836 | 2040 | 2967 | 3880 | 4 | C
531360 | Volkswagen Vehículos Comerciales | Volkswagen Vehículos Comerciales Grand California 680 177CV DSG 4M | Furgón | Gasóleo | 12.5 | 12.5 | 327 | 327 | A | 1968 | 176.6 | 130 | 0 | 0 | 12.5 | 327 | 6836 | 2040 | 2967 | 3880 | 4 | D
572818 | Volkswagen Vehículos Comerciales | Volkswagen Vehículos Comerciales ID. Buzz 1st Edition | Furgoneta Grande | Eléctricos puros |  |  |  |  | A | 0 | 0 | 0 | 150 | 410 |  | 0 | 4712 | 1985 | 1927 | 3000 | 5 | Sin clasificación |  | 21.3 | 77
572819 | Volkswagen Vehículos Comerciales | Volkswagen Vehículos Comerciales ID. Buzz Cargo Cargo | Furgoneta Grande | Eléctricos puros |  |  |  |  | A | 0 | 0 | 0 | 150 | 414 |  | 0 | 4712 | 1985 | 1932 | 3000 | 5 | Sin clasificación |  | 21 | 77
572817 | Volkswagen Vehículos Comerciales | Volkswagen Vehículos Comerciales ID. Buzz Pro | Furgoneta Grande | Eléctricos puros |  |  |  |  | A | 0 | 0 | 0 | 150 | 418 |  | 0 | 4712 | 1985 | 1927 | 3000 | 5 | Sin clasificación |  | 20.8 | 77
531402 | Volkswagen Vehículos Comerciales | Volkswagen Vehículos Comerciales Multivan 6.1 Origin 2.0 TDI 110CV | Furgoneta Grande | Gasóleo | 7.6 | 7.6 | 200 | 200 | M | 1968 | 110.1 | 81 | 0 | 0 | 7.6 | 200 | 4904 | 1904 | 1950 | 3000 | 7 | E
531403 | Volkswagen Vehículos Comerciales | Volkswagen Vehículos Comerciales Multivan 6.1 Origin 2.0 TDI 150CV DSG | Furgoneta Grande | Gasóleo | 8.2 | 8.2 | 216 | 216 | A | 1968 | 149.5 | 110 | 0 | 0 | 8.2 | 216 | 4904 | 1904 | 1950 | 3000 | 7 | F
531404 | Volkswagen Vehículos Comerciales | Volkswagen Vehículos Comerciales Multivan 6.1 Outdoor 2.0 TDI 150CV DSG | Furgoneta Grande | Gasóleo | 8.2 | 8.2 | 216 | 216 | A | 1968 | 149.5 | 110 | 0 | 0 | 8.2 | 216 | 4904 | 1904 | 1950 | 3080 | 5 | F
531405 | Volkswagen Vehículos Comerciales | Volkswagen Vehículos Comerciales Multivan 6.1 Outdoor 2.0 TDI 150CV DSG 4MO | Furgoneta Grande | Gasóleo | 8.6 | 8.6 | 225 | 225 | A | 1968 | 149.5 | 110 | 0 | 0 | 8.6 | 225 | 4904 | 1904 | 1950 | 3080 | 5 | G
531406 | Volkswagen Vehículos Comerciales | Volkswagen Vehículos Comerciales Multivan 6.1 Premium 2.0 TDI 150CV DSG | Furgoneta Grande | Gasóleo | 8.4 | 8.4 | 219 | 219 | A | 1968 | 149.5 | 110 | 0 | 0 | 8.4 | 219 | 4904 | 1904 | 1950 | 3000 | 7 | G
531407 | Volkswagen Vehículos Comerciales | Volkswagen Vehículos Comerciales Multivan 6.1 Premium 2.0 TDI 150CV DSG 4MO | Furgoneta Grande | Gasóleo | 8.8 | 8.8 | 230 | 230 | A | 1968 | 149.5 | 110 | 0 | 0 | 8.8 | 230 | 4904 | 1904 | 1950 | 3080 | 7 | G
531408 | Volkswagen Vehículos Comerciales | Volkswagen Vehículos Comerciales Multivan 6.1 Premium 2.0 TDI 198CV DSG | Furgoneta Grande | Gasóleo | 8.3 | 8.3 | 218 | 218 | A | 1968 | 198.4 | 146 | 0 | 0 | 8.3 | 218 | 4904 | 1904 | 1950 | 3080 | 7 | F
531409 | Volkswagen Vehículos Comerciales | Volkswagen Vehículos Comerciales Multivan 6.1 Premium 2.0 TDI 198CV DSG 4MO | Furgoneta Grande | Gasóleo | 8.9 | 8.9 | 232 | 232 | A | 1968 | 198.4 | 146 | 0 | 0 | 8.9 | 232 | 4904 | 1904 | 1950 | 3080 | 7 | G
452031 | Volkswagen Vehículos Comerciales | Volkswagen Vehículos Comerciales Multivan Outdoor 2.0 TDI 114CV | Furgoneta Grande | Gasóleo | 7.6 | 8.5 | 198 | 222 | M | 1968 | 112.8 | 83 | 0 | 0 | 8.05 | 210 | 4904 | 1904 | 1950 | 3080 | 5 | F
452029 | Volkswagen Vehículos Comerciales | Volkswagen Vehículos Comerciales Multivan Outdoor 2.0 TDI 150CV | Furgoneta Grande | Gasóleo | 7.7 | 8.7 | 202 | 228 | M | 1968 | 149.5 | 110 | 0 | 0 | 8.2 | 215 | 4904 | 1904 | 1950 | 3080 | 5 | F
452002 | Volkswagen Vehículos Comerciales | Volkswagen Vehículos Comerciales Multivan Outdoor 2.0 TDI 150CV 4M | Furgoneta Grande | Gasóleo | 8.4 | 9.2 | 220 | 241 | M | 1968 | 149.5 | 110 | 0 | 0 | 8.8 | 231 | 4904 | 1904 | 1950 | 3080 | 5 | G
452003 | Volkswagen Vehículos Comerciales | Volkswagen Vehículos Comerciales Multivan Outdoor 2.0 TDI 150CV 4M DSG | Furgoneta Grande | Gasóleo | 8.7 | 10.4 | 229 | 273 | A | 1968 | 149.5 | 110 | 0 | 0 | 9.55 | 251 | 4904 | 1904 | 1950 | 3080 | 5 | G
452030 | Volkswagen Vehículos Comerciales | Volkswagen Vehículos Comerciales Multivan Outdoor 2.0 TDI 150CV DSG | Furgoneta Grande | Gasóleo | 8.2 | 9.3 | 214 | 243 | A | 1968 | 149.5 | 110 | 0 | 0 | 8.75 | 229 | 4904 | 1904 | 1950 | 3080 | 5 | G
452004 | Volkswagen Vehículos Comerciales | Volkswagen Vehículos Comerciales Multivan Outdoor Panamericana 2.0 TDI 198CV 4M DSG | Furgoneta Grande | Gasóleo | 9.3 | 9.8 | 244 | 256 | A | 1968 | 197 | 145 | 0 | 0 | 9.55 | 250 | 4904 | 1904 | 1950 | 3080 | 5 | G
452005 | Volkswagen Vehículos Comerciales | Volkswagen Vehículos Comerciales Multivan Premium 2.0 TDI 150CV | Furgoneta Grande | Gasóleo | 7.7 | 9 | 201 | 237 | M | 1968 | 149.5 | 110 | 0 | 0 | 8.35 | 219 | 4904 | 1904 | 1950 | 3000 | 7 | G
452007 | Volkswagen Vehículos Comerciales | Volkswagen Vehículos Comerciales Multivan Premium 2.0 TDI 150CV 4M | Furgoneta Grande | Gasóleo | 8.4 | 9.1 | 219 | 238 | M | 1968 | 149.5 | 110 | 0 | 0 | 8.75 | 229 | 4904 | 1904 | 1950 | 3080 | 7 | G
452008 | Volkswagen Vehículos Comerciales | Volkswagen Vehículos Comerciales Multivan Premium 2.0 TDI 150CV 4M DSG | Furgoneta Grande | Gasóleo | 8.7 | 10.1 | 227 | 266 | A | 1968 | 149.5 | 110 | 0 | 0 | 9.4 | 247 | 4904 | 1904 | 1950 | 3080 | 7 | G
452006 | Volkswagen Vehículos Comerciales | Volkswagen Vehículos Comerciales Multivan Premium 2.0 TDI 150CV DSG | Furgoneta Grande | Gasóleo | 8.1 | 9.6 | 213 | 251 | A | 1968 | 149.5 | 110 | 0 | 0 | 8.85 | 232 | 4904 | 1904 | 1950 | 3000 | 7 | G
452010 | Volkswagen Vehículos Comerciales | Volkswagen Vehículos Comerciales Multivan Premium 2.0 TDI 198CV 4M DSG | Furgoneta Grande | Gasóleo | 9.2 | 10.3 | 240 | 271 | A | 1968 | 197 | 145 | 0 | 0 | 9.75 | 256 | 4904 | 1904 | 1950 | 3080 | 7 | G
452009 | Volkswagen Vehículos Comerciales | Volkswagen Vehículos Comerciales Multivan Premium 2.0 TDI 198CV DSG | Furgoneta Grande | Gasóleo | 7.9 | 9.1 | 208 | 238 | A | 1968 | 197 | 145 | 0 | 0 | 8.5 | 223 | 4904 | 1904 | 1950 | 3080 | 7 | G
452011 | Volkswagen Vehículos Comerciales | Volkswagen Vehículos Comerciales Multivan Premium Largo 2.0 TDI 150CV | Furgoneta Grande | Gasóleo | 7.8 | 8.7 | 206 | 228 | M | 1968 | 149.5 | 110 | 0 | 0 | 8.25 | 217 | 5304 | 1904 | 1970 | 3080 | 7 | E
452012 | Volkswagen Vehículos Comerciales | Volkswagen Vehículos Comerciales Multivan Premium Largo 2.0 TDI 150CV DSG | Furgoneta Grande | Gasóleo | 8.3 | 9.4 | 218 | 247 | A | 1968 | 149.5 | 110 | 0 | 0 | 8.85 | 233 | 5304 | 1904 | 1970 | 3080 | 7 | F
452013 | Volkswagen Vehículos Comerciales | Volkswagen Vehículos Comerciales Multivan Premium Largo 2.0 TDI 198CV 4M DSG | Furgoneta Grande | Gasóleo | 8.1 | 8.8 | 211 | 230 | A | 1968 | 197 | 145 | 0 | 0 | 8.45 | 221 | 4904 | 1904 | 1950 | 3080 | 7 | G
452014 | Volkswagen Vehículos Comerciales | Volkswagen Vehículos Comerciales Multivan The Original 2.0 TDI 114CV | Furgoneta Grande | Gasóleo | 7.6 | 8.5 | 198 | 222 | M | 1968 | 112.8 | 83 | 0 | 0 | 8.05 | 210 | 4904 | 1904 | 1950 | 3000 | 7 | F
452015 | Volkswagen Vehículos Comerciales | Volkswagen Vehículos Comerciales Multivan The Original 2.0 TDI 150CV | Furgoneta Grande | Gasóleo | 7.7 | 8.7 | 202 | 228 | M | 1968 | 149.5 | 110 | 0 | 0 | 8.2 | 215 | 4904 | 1904 | 1950 | 3000 | 7 | F
452016 | Volkswagen Vehículos Comerciales | Volkswagen Vehículos Comerciales Multivan The Original 2.0 TDI 150CV DSG | Furgoneta Grande | Gasóleo | 8.2 | 9.3 | 214 | 243 | A | 1968 | 149.5 | 110 | 0 | 0 | 8.75 | 229 | 4904 | 1904 | 1950 | 3000 | 7 | G
571160 | Volkswagen Vehículos Comerciales | Volkswagen Vehículos Comerciales Nuevo Multivan 1.4 eHybrid 160kw (218CV) | Monovol. Grande | Híbridos enchufables | 1.7 | 1.9 | 3.9 | 43 | A | 1395 | 0 | 0 | 160 | 51 | 1.8 | 23 | 4973 | 1941 | 1907 | 2750 | 7 | A
571158 | Volkswagen Vehículos Comerciales | Volkswagen Vehículos Comerciales Nuevo Multivan 1.5 TSI 100kw (136CV) | Monovol. Grande | Gasolina | 7.9 | 8.2 | 178 | 185 | A | 1498 | 135.9 | 100 | 0 | 0 | 8.05 | 182 | 4973 | 1941 | 1907 | 2600 | 7 | C
571157 | Volkswagen Vehículos Comerciales | Volkswagen Vehículos Comerciales Nuevo Multivan 2.0 TDI 110kw (150CV) | Monovol. Grande | Gasóleo | 6.5 | 6.5 | 168 | 175 | A | 1968 | 149.5 | 110 | 0 | 0 | 6.5 | 172 | 4973 | 1941 | 1907 | 2850 | 7 | C
571159 | Volkswagen Vehículos Comerciales | Volkswagen Vehículos Comerciales Nuevo Multivan 2.0 TSI 150kw (204CV) | Monovol. Grande | Gasolina | 8.8 | 9.1 | 199 | 207 | A | 1984 | 203.8 | 150 | 0 | 0 | 8.95 | 203 | 4973 | 1941 | 1907 | 2850 | 7 | D
571168 | Volkswagen Vehículos Comerciales | Volkswagen Vehículos Comerciales Nuevo Multivan Life 1.4 eHybrid 160kw (218CV) | Monovol. Grande | Híbridos enchufables | 1.7 | 1.9 | 3.9 | 43 | A | 1395 | 0 | 0 | 160 | 51 | 1.8 | 23 | 4973 | 1941 | 1907 | 2750 | 7 | A
571166 | Volkswagen Vehículos Comerciales | Volkswagen Vehículos Comerciales Nuevo Multivan Life 1.5 TSI 100kw (136CV) | Monovol. Grande | Gasolina | 7.9 | 8.2 | 179 | 186 | A | 1498 | 135.9 | 100 | 0 | 0 | 8.05 | 183 | 4973 | 1941 | 1907 | 2600 | 7 | C
571165 | Volkswagen Vehículos Comerciales | Volkswagen Vehículos Comerciales Nuevo Multivan Life 2.0 TDI 110kw (150CV) | Monovol. Grande | Gasóleo | 6.6 | 6.6 | 169 | 176 | A | 1968 | 149.5 | 110 | 110 | 0 | 6.6 | 173 | 4973 | 1941 | 1907 | 2850 | 7 | C
571167 | Volkswagen Vehículos Comerciales | Volkswagen Vehículos Comerciales Nuevo Multivan Life 2.0 TSI 150kw (204CV) | Monovol. Grande | Gasolina | 8.8 | 9.1 | 199 | 207 | A | 1984 | 203.8 | 150 | 0 | 0 | 8.95 | 203 | 4973 | 1941 | 1907 | 2850 | 7 | D
571172 | Volkswagen Vehículos Comerciales | Volkswagen Vehículos Comerciales Nuevo Multivan Life con voladizo 1.4 eHybrid 160kw (218CV) | Monovol. Grande | Híbridos enchufables | 1.8 | 1.9 | 40 | 43 | A | 1395 | 0 | 0 | 160 | 51 | 1.85 | 42 | 5173 | 1941 | 1907 | 2750 | 7 | A
571170 | Volkswagen Vehículos Comerciales | Volkswagen Vehículos Comerciales Nuevo Multivan Life con voladizo 1.5 TSI 100kw (136CV) | Monovol. Grande | Gasolina | 7.9 | 8.2 | 178 | 186 | A | 1498 | 135.9 | 100 | 0 | 0 | 8.05 | 182 | 5173 | 1941 | 1907 | 2600 | 7 | B
571169 | Volkswagen Vehículos Comerciales | Volkswagen Vehículos Comerciales Nuevo Multivan Life con voladizo 2.0 TDI 110kw (150CV) | Monovol. Grande | Gasóleo | 6.6 | 6.6 | 170 | 176 | A | 1968 | 149.5 | 110 | 0 | 0 | 6.6 | 173 | 5173 | 1941 | 1907 | 2850 | 7 | C
571171 | Volkswagen Vehículos Comerciales | Volkswagen Vehículos Comerciales Nuevo Multivan Life con voladizo 2.0 TSI 150kw (204CV) | Monovol. Grande | Gasolina | 8.8 | 9.1 | 199 | 207 | A | 1984 | 203.8 | 150 | 0 | 0 | 8.95 | 203 | 5173 | 1941 | 1907 | 2850 | 7 | C
571175 | Volkswagen Vehículos Comerciales | Volkswagen Vehículos Comerciales Nuevo Multivan Style 1.4 eHybrid 160kw (218CV) | Monovol. Grande | Híbridos enchufables | 1.7 | 1.9 | 39 | 43 | A | 1395 | 0 | 0 | 160 | 51 | 1.8 | 41 | 4973 | 1941 | 1907 | 2750 | 7 | A
571173 | Volkswagen Vehículos Comerciales | Volkswagen Vehículos Comerciales Nuevo Multivan Style 2.0 TDI 110kw (150CV) | Monovol. Grande | Gasóleo | 8.9 | 9.1 | 201 | 207 | A | 1984 | 203.8 | 150 | 0 | 0 | 9 | 204 | 4973 | 1941 | 1907 | 2850 | 7 | G
571174 | Volkswagen Vehículos Comerciales | Volkswagen Vehículos Comerciales Nuevo Multivan Style 2.0 TSI 150kw (204CV) | Monovol. Grande | Gasolina | 6.5 | 6.5 | 201 | 207 | A | 1984 | 203.8 | 150 | 0 | 0 | 6.5 | 204 | 4973 | 1941 | 1907 | 2850 | 7 | A
571178 | Volkswagen Vehículos Comerciales | Volkswagen Vehículos Comerciales Nuevo Multivan Style con voladizo 1.4 eHybrid 160kw (218CV) | Monovol. Grande | Híbridos enchufables | 1.8 | 1.9 | 40 | 43 | A | 1395 | 0 | 0 | 160 | 50 | 1.85 | 42 | 5173 | 1941 | 1907 | 2750 | 7 | A
571176 | Volkswagen Vehículos Comerciales | Volkswagen Vehículos Comerciales Nuevo Multivan Style con voladizo 2.0 TDI 110kw (150CV) | Monovol. Grande | Gasóleo | 7.9 | 8.2 | 179 | 186 | A | 1498 | 135.9 | 100 | 0 | 0 | 8.05 | 183 | 4973 | 1941 | 1907 | 2600 | 7 | F
571177 | Volkswagen Vehículos Comerciales | Volkswagen Vehículos Comerciales Nuevo Multivan Style con voladizo 2.0 TSI 150kw (204CV) | Monovol. Grande | Gasolina | 8.8 | 9.1 | 199 | 207 | A | 1984 | 203.8 | 150 | 0 | 0 | 8.95 | 203 | 4973 | 1941 | 1907 | 2850 | 7 | D
571164 | Volkswagen Vehículos Comerciales | Volkswagen Vehículos Comerciales Nuevo Multivan con voladizo 1.4 eHybrid 160kw (218CV) | Monovol. Grande | Híbridos enchufables | 1.7 | 1.9 | 39 | 43 | A | 1395 | 0 | 0 | 160 | 51 | 1.8 | 41 | 5173 | 1941 | 1907 | 2750 | 7 | A
571162 | Volkswagen Vehículos Comerciales | Volkswagen Vehículos Comerciales Nuevo Multivan con voladizo 1.5 TSI 100kw (136CV) | Monovol. Grande | Gasolina | 7.9 | 8.2 | 178 | 186 | A | 1498 | 135.9 | 100 | 0 | 0 | 8.05 | 182 | 5173 | 1941 | 1907 | 2600 | 7 | B
571161 | Volkswagen Vehículos Comerciales | Volkswagen Vehículos Comerciales Nuevo Multivan con voladizo 2.0 TDI 110kw (150CV) | Monovol. Grande | Gasóleo | 6.5 | 6.5 | 169 | 176 | A | 1968 | 149.5 | 110 | 0 | 0 | 6.5 | 173 | 5173 | 1941 | 1907 | 2850 | 7 | C
571163 | Volkswagen Vehículos Comerciales | Volkswagen Vehículos Comerciales Nuevo Multivan con voladizo 2.0 TSI 150kw (204CV) | Monovol. Grande | Gasolina | 8.8 | 9.1 | 199 | 207 | A | 1984 | 203.8 | 150 | 0 | 0 | 8.95 | 203 | 5173 | 1941 | 1907 | 2850 | 7 | C
531362 | Volkswagen Vehículos Comerciales | Volkswagen Vehículos Comerciales Transporter 6.1 Furgón Corto 2.0 TDI 110 CV | Furgoneta Grande | Gasóleo | 7.5 | 7.5 | 197 | 197 | M | 1968 | 110.1 | 81 | 0 | 0 | 7.5 | 197 | 4904 | 1904 | 1990 | 2800 | 2 | Sin clasificación
531363 | Volkswagen Vehículos Comerciales | Volkswagen Vehículos Comerciales Transporter 6.1 Furgón Corto 2.0 TDI 150CV | Furgoneta Grande | Gasóleo | 7.5 | 7.5 | 197 | 197 | M | 1968 | 149.5 | 110 | 0 | 0 | 7.5 | 197 | 4904 | 1904 | 1990 | 2800 | 2 | Sin clasificación
531366 | Volkswagen Vehículos Comerciales | Volkswagen Vehículos Comerciales Transporter 6.1 Furgón Corto 2.0 TDI 150CV 4MO | Furgoneta Grande | Gasóleo | 7.9 | 7.9 | 208 | 208 | M | 1968 | 149.5 | 110 | 0 | 0 | 7.9 | 208 | 4904 | 1904 | 1990 | 2800 | 2 | Sin clasificación
531364 | Volkswagen Vehículos Comerciales | Volkswagen Vehículos Comerciales Transporter 6.1 Furgón Corto 2.0 TDI 150CV DSG | Furgoneta Grande | Gasóleo | 8.1 | 8.1 | 211 | 211 | A | 1968 | 149.5 | 110 | 0 | 0 | 8.1 | 211 | 4904 | 1904 | 1990 | 2800 | 2 | Sin clasificación
531365 | Volkswagen Vehículos Comerciales | Volkswagen Vehículos Comerciales Transporter 6.1 Furgón Corto 2.0 TDI 150CV DSG 4MO | Furgoneta Grande | Gasóleo | 8.9 | 8.9 | 232 | 232 | A | 1968 | 149.5 | 110 | 0 | 0 | 8.9 | 232 | 4904 | 1904 | 1990 | 2800 | 2 | Sin clasificación
531369 | Volkswagen Vehículos Comerciales | Volkswagen Vehículos Comerciales Transporter 6.1 Furgón Largo 2.0 150CV DSG | Furgoneta Grande | Gasóleo | 8.1 | 8.1 | 213 | 213 | A | 1968 | 149.5 | 110 | 0 | 0 | 8.1 | 213 | 5304 | 1904 | 1990 | 2800 | 2 | Sin clasificación
531371 | Volkswagen Vehículos Comerciales | Volkswagen Vehículos Comerciales Transporter 6.1 Furgón Largo 2.0 150CV DSG 4MO | Furgoneta Grande | Gasóleo | 8.9 | 8.9 | 234 | 234 | A | 1968 | 149.5 | 110 | 0 | 0 | 8.9 | 234 | 5304 | 1904 | 1990 | 2800 | 2 | Sin clasificación
531367 | Volkswagen Vehículos Comerciales | Volkswagen Vehículos Comerciales Transporter 6.1 Furgón Largo 2.0 TDI 110CV | Furgoneta Grande | Gasóleo | 7.6 | 7.6 | 199 | 199 | M | 1968 | 110.1 | 81 | 0 | 0 | 7.6 | 199 | 5304 | 1904 | 1990 | 2800 | 2 | Sin clasificación
531368 | Volkswagen Vehículos Comerciales | Volkswagen Vehículos Comerciales Transporter 6.1 Furgón Largo 2.0 TDI 150CV | Furgoneta Grande | Gasóleo | 7.6 | 7.6 | 199 | 199 | M | 1968 | 149.5 | 110 | 0 | 0 | 7.6 | 199 | 5304 | 1904 | 1990 | 2800 | 2 | Sin clasificación
531370 | Volkswagen Vehículos Comerciales | Volkswagen Vehículos Comerciales Transporter 6.1 Furgón Largo 2.0 TDI 150CV 4MO | Furgoneta Grande | Gasóleo | 8 | 8 | 209 | 209 | M | 1968 | 149.5 | 110 | 0 | 0 | 8 | 209 | 5304 | 1904 | 1990 | 2800 | 2 | Sin clasificación
531372 | Volkswagen Vehículos Comerciales | Volkswagen Vehículos Comerciales Transporter 6.1 Kombi Corto 2.0 TDI 110CV | Furgoneta Grande | Gasóleo | 7.3 | 7.3 | 192 | 192 | M | 1968 | 110.1 | 81 | 0 | 0 | 7.3 | 192 | 4904 | 1904 | 1950 | 2800 | 2 | E
531373 | Volkswagen Vehículos Comerciales | Volkswagen Vehículos Comerciales Transporter 6.1 Kombi Corto 2.0 TDI 150CV | Furgoneta Grande | Gasóleo | 7.3 | 7.3 | 191 | 191 | M | 1968 | 149.5 | 110 | 0 | 0 | 7.3 | 191 | 4904 | 1904 | 1950 | 2800 | 2 | E
531375 | Volkswagen Vehículos Comerciales | Volkswagen Vehículos Comerciales Transporter 6.1 Kombi Corto 2.0 TDI 150CV 4MO | Furgoneta Grande | Gasóleo | 7.8 | 7.8 | 204 | 204 | M | 1968 | 149.5 | 110 | 0 | 0 | 7.8 | 204 | 4904 | 1904 | 1950 | 2800 | 2 | F
531374 | Volkswagen Vehículos Comerciales | Volkswagen Vehículos Comerciales Transporter 6.1 Kombi Corto 2.0 TDI 150CV DSG | Furgoneta Grande | Gasóleo | 7.8 | 7.8 | 204 | 204 | A | 1968 | 149.5 | 110 | 0 | 0 | 7.8 | 204 | 4904 | 1904 | 1950 | 2800 | 2 | F
531376 | Volkswagen Vehículos Comerciales | Volkswagen Vehículos Comerciales Transporter 6.1 Kombi Corto 2.0 TDI 150CV DSG 4MO | Furgoneta Grande | Gasóleo | 8.3 | 8.3 | 217 | 217 | A | 1968 | 149.5 | 110 | 0 | 0 | 8.3 | 217 | 5304 | 1904 | 1970 | 2800 | 2 | E
531377 | Volkswagen Vehículos Comerciales | Volkswagen Vehículos Comerciales Transporter 6.1 Kombi Largo 2.0 TDI 110CV | Furgoneta Grande | Gasóleo | 7.4 | 7.4 | 194 | 194 | M | 1968 | 110.1 | 81 | 0 | 0 | 7.4 | 194 | 5304 | 1904 | 1970 | 2800 | 2 | D
531378 | Volkswagen Vehículos Comerciales | Volkswagen Vehículos Comerciales Transporter 6.1 Kombi Largo 2.0 TDI 150CV | Furgoneta Grande | Gasóleo | 7.4 | 7.4 | 194 | 194 | M | 1968 | 149.5 | 110 | 0 | 0 | 7.4 | 194 | 5304 | 1904 | 1970 | 2800 | 2 | D
531380 | Volkswagen Vehículos Comerciales | Volkswagen Vehículos Comerciales Transporter 6.1 Kombi Largo 2.0 TDI 150CV 4MO | Furgoneta Grande | Gasóleo | 7.9 | 7.9 | 207 | 207 | M | 1968 | 149.5 | 110 | 0 | 0 | 7.9 | 207 | 5304 | 1904 | 1970 | 3000 | 2 | E
531379 | Volkswagen Vehículos Comerciales | Volkswagen Vehículos Comerciales Transporter 6.1 Kombi Largo 2.0 TDI 150CV DSG | Furgoneta Grande | Gasóleo | 7.9 | 7.9 | 207 | 207 | A | 1968 | 149.5 | 110 | 0 | 0 | 7.9 | 207 | 5304 | 1904 | 2170 | 2800 | 2 | E
531381 | Volkswagen Vehículos Comerciales | Volkswagen Vehículos Comerciales Transporter 6.1 Kombi Largo 2.0 TI 150CV DSG 4MO | Furgoneta Grande | Gasóleo | 8.4 | 8.4 | 220 | 220 | A | 1968 | 149.5 | 110 | 0 | 0 | 8.4 | 220 | 4904 | 1904 | 2062 | 3000 | 2 | G
531382 | Volkswagen Vehículos Comerciales | Volkswagen Vehículos Comerciales Transporter 6.1 Mixto Corto 2.0 TDI 110CV | Furgoneta Grande | Gasóleo | 7.3 | 7.3 | 192 | 192 | M | 1968 | 110.1 | 81 | 0 | 0 | 7.3 | 192 | 4904 | 1904 | 1950 | 2800 | 2 | E
531383 | Volkswagen Vehículos Comerciales | Volkswagen Vehículos Comerciales Transporter 6.1 Mixto Corto 2.0 TDI 150CV | Furgoneta Grande | Gasóleo | 7.3 | 7.3 | 191 | 191 | M | 1968 | 149.5 | 110 | 0 | 0 | 7.3 | 191 | 4904 | 1904 | 1950 | 2800 | 2 | E
531385 | Volkswagen Vehículos Comerciales | Volkswagen Vehículos Comerciales Transporter 6.1 Mixto Corto 2.0 TDI 150CV 4MO | Furgoneta Grande | Gasóleo | 7.8 | 7.8 | 204 | 204 | M | 1968 | 149.5 | 110 | 0 | 0 | 7.8 | 204 | 4904 | 1904 | 1950 | 2800 | 2 | F
531384 | Volkswagen Vehículos Comerciales | Volkswagen Vehículos Comerciales Transporter 6.1 Mixto Corto 2.0 TDI 150CV DSG | Furgoneta Grande | Gasóleo | 7.8 | 7.8 | 204 | 204 | A | 1968 | 149.5 | 110 | 0 | 0 | 7.8 | 204 | 4904 | 1904 | 1950 | 2800 | 2 | F
531386 | Volkswagen Vehículos Comerciales | Volkswagen Vehículos Comerciales Transporter 6.1 Mixto Corto 2.0 TDI 150CV DSG 4MO | Furgoneta Grande | Gasóleo | 8.3 | 8.3 | 217 | 217 | A | 1968 | 149.5 | 110 | 0 | 0 | 8.3 | 217 | 5304 | 1904 | 1970 | 2800 | 2 | E
531387 | Volkswagen Vehículos Comerciales | Volkswagen Vehículos Comerciales Transporter 6.1 Mixto Largo 2.0 TDI 110CV | Furgoneta Grande | Gasóleo | 7.4 | 7.4 | 194 | 194 | M | 1968 | 110.1 | 81 | 0 | 0 | 7.4 | 194 | 5304 | 1904 | 1970 | 2800 | 2 | D
531388 | Volkswagen Vehículos Comerciales | Volkswagen Vehículos Comerciales Transporter 6.1 Mixto Largo 2.0 TDI 150CV | Furgoneta Grande | Gasóleo | 7.4 | 7.4 | 194 | 194 | M | 1968 | 149.5 | 110 | 0 | 0 | 7.4 | 194 | 5304 | 1904 | 1970 | 2800 | 2 | D
531390 | Volkswagen Vehículos Comerciales | Volkswagen Vehículos Comerciales Transporter 6.1 Mixto Largo 2.0 TDI 150CV 4MO | Furgoneta Grande | Gasóleo | 7.9 | 7.9 | 207 | 207 | M | 1968 | 149.5 | 110 | 0 | 0 | 7.9 | 207 | 5304 | 1904 | 1970 | 3000 | 2 | E
531389 | Volkswagen Vehículos Comerciales | Volkswagen Vehículos Comerciales Transporter 6.1 Mixto Largo 2.0 TDI 150CV DSG | Furgoneta Grande | Gasóleo | 7.9 | 7.9 | 207 | 207 | A | 1968 | 149.5 | 110 | 0 | 0 | 7.9 | 207 | 5304 | 1904 | 2170 | 2800 | 2 | E
531391 | Volkswagen Vehículos Comerciales | Volkswagen Vehículos Comerciales Transporter 6.1 Mixto Largo 2.0 TI 150CV DSG 4MO | Furgoneta Grande | Gasóleo | 8.4 | 8.4 | 220 | 220 | A | 1968 | 149.5 | 110 | 0 | 0 | 8.4 | 220 | 4904 | 1904 | 2062 | 3000 | 2 | G
452017 | Volkswagen Vehículos Comerciales | Volkswagen Vehículos Comerciales Transporter Kombi Corto 2.0 TDI 102CV | Furgoneta Grande | Gasóleo | 6.9 | 7.9 | 180 | 208 | M | 1968 | 101.9 | 75 | 0 | 0 | 7.4 | 194 | 4904 | 1904 | 1950 | 2800 | 2 | E
452018 | Volkswagen Vehículos Comerciales | Volkswagen Vehículos Comerciales Transporter Kombi Corto 2.0 TDI 150CV | Furgoneta Grande | Gasóleo | 7.5 | 8.8 | 196 | 231 | M | 1968 | 149.5 | 110 | 0 | 0 | 8.15 | 214 | 4904 | 1904 | 1950 | 2800 | 2 | F
452020 | Volkswagen Vehículos Comerciales | Volkswagen Vehículos Comerciales Transporter Kombi Corto 2.0 TDI 150CV 4M | Furgoneta Grande | Gasóleo | 8.1 | 9.1 | 212 | 237 | M | 1968 | 149.5 | 110 | 0 | 0 | 8.6 | 225 | 4904 | 1904 | 1950 | 2800 | 2 | G
452021 | Volkswagen Vehículos Comerciales | Volkswagen Vehículos Comerciales Transporter Kombi Corto 2.0 TDI 150CV 4M DSG | Furgoneta Grande | Gasóleo | 8.4 | 10.3 | 221 | 269 | A | 1968 | 149.5 | 110 | 0 | 0 | 9.35 | 245 | 5304 | 1904 | 1970 | 2800 | 2 | G
452019 | Volkswagen Vehículos Comerciales | Volkswagen Vehículos Comerciales Transporter Kombi Corto 2.0 TDI 150CV DSG | Furgoneta Grande | Gasóleo | 8 | 9.4 | 209 | 245 | A | 1968 | 149.5 | 110 | 0 | 0 | 8.7 | 227 | 4904 | 1904 | 1950 | 2800 | 2 | G
452022 | Volkswagen Vehículos Comerciales | Volkswagen Vehículos Comerciales Transporter Kombi Largo 2.0 TDI 102CV | Furgoneta Grande | Gasóleo | 7 | 8 | 183 | 210 | M | 1968 | 101.9 | 75 | 0 | 0 | 7.5 | 197 | 5304 | 1904 | 1970 | 2800 | 2 | D
452023 | Volkswagen Vehículos Comerciales | Volkswagen Vehículos Comerciales Transporter Kombi Largo 2.0 TDI 150CV | Furgoneta Grande | Gasóleo | 7.6 | 8.9 | 198 | 233 | M | 1968 | 149.5 | 110 | 0 | 0 | 8.25 | 216 | 5304 | 1904 | 1970 | 2800 | 2 | E
452025 | Volkswagen Vehículos Comerciales | Volkswagen Vehículos Comerciales Transporter Kombi Largo 2.0 TDI 150CV 4M | Furgoneta Grande | Gasóleo | 8.2 | 9.1 | 215 | 238 | M | 1968 | 149.5 | 110 | 0 | 0 | 8.65 | 227 | 5304 | 1904 | 1970 | 3000 | 2 | F
452026 | Volkswagen Vehículos Comerciales | Volkswagen Vehículos Comerciales Transporter Kombi Largo 2.0 TDI 150CV 4M DSG | Furgoneta Grande | Gasóleo | 8.5 | 10.3 | 223 | 270 | A | 1968 | 149.5 | 110 | 0 | 0 | 9.4 | 247 | 4904 | 1904 | 2062 | 3000 | 2 | G
452024 | Volkswagen Vehículos Comerciales | Volkswagen Vehículos Comerciales Transporter Kombi Largo 2.0 TDI 150CV DSG | Furgoneta Grande | Gasóleo | 8.1 | 9.5 | 213 | 248 | A | 1968 | 149.5 | 110 | 0 | 0 | 8.8 | 231 | 5304 | 1904 | 2170 | 2800 | 2 | F
452032 | Volkswagen Vehículos Comerciales | Volkswagen Vehículos Comerciales Transporter Mixto Corto 2.0 TDI 102CV | Furgoneta Grande | Gasóleo | 6.9 | 7.9 | 180 | 208 | M | 1968 | 101.9 | 75 | 0 | 0 | 7.4 | 194 | 4904 | 1904 | 1950 | 2800 | 2 | E
452033 | Volkswagen Vehículos Comerciales | Volkswagen Vehículos Comerciales Transporter Mixto Corto 2.0 TDI 150CV | Furgoneta Grande | Gasóleo | 7.5 | 8.8 | 196 | 231 | M | 1968 | 149.5 | 110 | 0 | 0 | 8.15 | 214 | 4904 | 1904 | 1950 | 2800 | 2 | F
452035 | Volkswagen Vehículos Comerciales | Volkswagen Vehículos Comerciales Transporter Mixto Corto 2.0 TDI 150CV 4M | Furgoneta Grande | Gasóleo | 8.1 | 9.1 | 212 | 237 | M | 1968 | 149.5 | 110 | 0 | 0 | 8.6 | 225 | 4904 | 1904 | 1950 | 2800 | 2 | G
452036 | Volkswagen Vehículos Comerciales | Volkswagen Vehículos Comerciales Transporter Mixto Corto 2.0 TDI 150CV 4M DSG | Furgoneta Grande | Gasóleo | 8.4 | 10.3 | 221 | 269 | A | 1968 | 149.5 | 110 | 0 | 0 | 9.35 | 245 | 5304 | 1904 | 1970 | 2800 | 2 | G
452034 | Volkswagen Vehículos Comerciales | Volkswagen Vehículos Comerciales Transporter Mixto Corto 2.0 TDI 150CV DSG | Furgoneta Grande | Gasóleo | 8 | 9.4 | 209 | 245 | A | 1968 | 149.5 | 110 | 0 | 0 | 8.7 | 227 | 4904 | 1904 | 1950 | 2800 | 2 | G
452037 | Volkswagen Vehículos Comerciales | Volkswagen Vehículos Comerciales Transporter Mixto Largo 2.0 TDI 102CV | Furgoneta Grande | Gasóleo | 7 | 8 | 183 | 210 | M | 1968 | 101.9 | 75 | 0 | 0 | 7.5 | 197 | 5304 | 1904 | 1970 | 2800 | 2 | D
452038 | Volkswagen Vehículos Comerciales | Volkswagen Vehículos Comerciales Transporter Mixto Largo 2.0 TDI 150CV | Furgoneta Grande | Gasóleo | 7.6 | 8.9 | 198 | 233 | M | 1968 | 149.5 | 110 | 0 | 0 | 8.25 | 216 | 5304 | 1904 | 1970 | 2800 | 2 | E
452040 | Volkswagen Vehículos Comerciales | Volkswagen Vehículos Comerciales Transporter Mixto Largo 2.0 TDI 150CV 4M | Furgoneta Grande | Gasóleo | 8.2 | 9.1 | 215 | 238 | M | 1968 | 149.5 | 110 | 0 | 0 | 8.65 | 227 | 5304 | 1904 | 1970 | 3000 | 2 | F
452041 | Volkswagen Vehículos Comerciales | Volkswagen Vehículos Comerciales Transporter Mixto Largo 2.0 TDI 150CV 4M DSG | Furgoneta Grande | Gasóleo | 8.5 | 10.3 | 223 | 270 | A | 1968 | 149.5 | 110 | 0 | 0 | 9.4 | 247 | 4904 | 1904 | 2062 | 3000 | 2 | G
452039 | Volkswagen Vehículos Comerciales | Volkswagen Vehículos Comerciales Transporter Mixto Largo 2.0 TDI 150CV DSG | Furgoneta Grande | Gasóleo | 8.1 | 9.5 | 213 | 248 | A | 1968 | 149.5 | 110 | 0 | 0 | 8.8 | 231 | 5304 | 1904 | 2170 | 2800 | 2 | F
452027 | Volkswagen Vehículos Comerciales | Volkswagen Vehículos Comerciales Transporter Rockton 2.0 TDI 150CV 4M | Furgoneta Grande | Gasóleo | 8.2 | 9 | 214 | 235 | M | 1968 | 149.5 | 110 | 0 | 0 | 8.6 | 225 | 4904 | 1904 | 1950 | 3200 | 2 | G
452028 | Volkswagen Vehículos Comerciales | Volkswagen Vehículos Comerciales Transporter Rockton 2.0 TDI 150CV DSG 4M | Furgoneta Grande | Gasóleo | 8.5 | 9.3 | 223 | 243 | A | 1968 | 149.5 | 110 | 0 | 0 | 8.9 | 233 | 4904 | 1904 | 1950 | 3200 | 2 | G
548402 | Volkswagen Vehículos Comerciales | Volkswagen Vehículos Comerciales e-Crafter 136 CV | Furgón | Eléctricos puros |  |  |  |  | A | 0 | 0 | 0 | 100 | 120 |  | 0 | 5986 | 2040 | 3055 | 3500 | 3 | Sin clasificación |  | 21.54 | 35.8
530385 | Volta Motorbikes | Volta Motorbikes BCN City 4Kwh | Motocicleta | Eléctricos puros |  |  |  |  | 0 | 0 | 0 | 0 | 11 | 84 |  | 0 | 2051 | 790 | 1162 | 300 | 2 | Sin clasificación |  | 87 | 4
530387 | Volta Motorbikes | Volta Motorbikes BCN Forest 4Kwh | Motocicleta | Eléctricos puros |  |  |  |  | 0 | 0 | 0 | 0 | 11 | 84 |  | 0 | 2051 | 790 | 1162 | 300 | 2 | Sin clasificación |  | 87 | 4
530386 | Volta Motorbikes | Volta Motorbikes BCN Sport 4Kwh | Motocicleta | Eléctricos puros |  |  |  |  | 0 | 0 | 0 | 0 | 11 | 84 |  | 0 | 2051 | 790 | 1162 | 300 | 2 | Sin clasificación |  | 87 | 4
564998 | Volvo | Volvo C40 Recharge Eléctrico Puro Twin , Plus, Ultimate, AWD, MY23 | Berlinas-Familiares Grandes | Eléctricos puros |  |  |  |  | A | 0 | 0 | 0 | 300 | 444 |  | 0 | 4440 | 1873 | 1591 | 2620 | 5 | Sin clasificación |  | 20.7 | 69
564999 | Volvo | Volvo C40 Recharge Eléctrico Puro, Core, Plus, Ultimate, FWD, MY23 | Berlinas-Familiares Grandes | Eléctricos puros |  |  |  |  | A | 0 | 0 | 0 | 170 | 434 |  | 0 | 4440 | 1873 | 1591 | 2470 | 5 | Sin clasificación |  | 18.2 | 69
564705 | Volvo | Volvo C40 Recharge Twin Eléctrico Puro, Pro, Plus, AWD, MY22 | Berlinas-Familiares Grandes | Eléctricos puros |  |  |  |  | A | 0 | 0 | 0 | 300 | 501 |  | 0 | 4606 | 1821 | 1477 | 2600 | 5 | Sin clasificación |  | 18.9 | 78
579582 | Volvo | Volvo C40 Single Motor Extended Range RWD, Core, Plus, Ultimate, MY24 | Berlinas-Familiares Grandes | Eléctricos puros |  |  |  |  | A | 0 | 0 | 0 | 185 | 540 |  | 0 | 4440 | 1873 | 1591 | 2500 | 5 | Sin clasificación |  | 15.9 | 82
578464 | Volvo | Volvo C40 Single Motor RWD, Plus, Ultimate, MY24 | Berlinas-Familiares Grandes | Eléctricos puros |  |  |  |  | A | 0 | 0 | 0 | 177 | 468 |  | 0 | 4440 | 1873 | 1591 | 2460 | 5 | Sin clasificación |  | 16.8 | 69
578463 | Volvo | Volvo C40 Twin Motor eAWD, Plus, Ultimate, MY24 | Berlinas-Familiares Grandes | Eléctricos puros |  |  |  |  | A | 0 | 0 | 0 | 290 | 510 |  | 0 | 4440 | 1873 | 1591 | 2620 | 5 | Sin clasificación |  | 17 | 82
583053 | Volvo | Volvo EX30 Single Motor Extended Range RWD, Core, Plus, Ultra, MY24 | Todoterreno Pequeño | Eléctricos puros |  |  |  |  | A | 0 | 0 | 0 | 200 | 462 |  | 0 | 4233 | 1838 | 1550 | 2240 | 5 | Sin clasificación |  | 17.5 | 69
583052 | Volvo | Volvo EX30 Single Motor RWD, Core, Plus, Ultra, MY24 | Todoterreno Pequeño | Eléctricos puros |  |  |  |  | A | 0 | 0 | 0 | 200 | 327 |  | 0 | 4233 | 1838 | 1550 | 2210 | 5 | Sin clasificación |  | 18.5 | 51
583054 | Volvo | Volvo EX30 Twin Motor Performance AWD, Plus, Ultra, MY24 | Todoterreno Pequeño | Eléctricos puros |  |  |  |  | A | 0 | 0 | 0 | 315 | 445 |  | 0 | 4233 | 1838 | 1550 | 2335 | 5 | Sin clasificación |  | 17.3 | 69
578470 | Volvo | Volvo EX90 Twin Motor Performance eAWD, Aut. MY24 | Berlinas-Familiares Grandes | Eléctricos puros |  |  |  |  | A | 0 | 0 | 0 | 385 | 580 |  | 0 | 5037 | 1964 | 1744 | 3380 | 7 | Sin clasificación |  | 21.1 | 111
578469 | Volvo | Volvo EX90 Twin Motor eAWD, Aut. MY24 | Berlinas-Familiares Grandes | Eléctricos puros |  |  |  |  | A | 0 | 0 | 0 | 304 | 585 |  | 0 | 5037 | 1964 | 1744 | 3380 | 7 | Sin clasificación |  | 20.9 | 111
579613 | Volvo | Volvo S60 Gasolina, Core B4, MY23 | Berlinas-Familiares Grandes | Híbridos de gasolina | 6.1 | 6.9 | 138 | 156 | A | 1969 | 197 | 145 | 0 | 0 | 6.5 | 147 | 4761 | 1850 | 1423 | 2190 | 5 | B
579584 | Volvo | Volvo S60 Gasolina, Core, Plus,Ultimate, B4, MY24 | Berlinas-Familiares Grandes | Híbridos de gasolina | 6.8 | 7.8 | 155 | 177 | A | 1969 | 250 | 184 | 0 | 0 | 7.3 | 166 | 4778 | 1850 | 1418 | 2300 | 5 | C
579614 | Volvo | Volvo S60 Gasolina, Plus B4, MY23 | Berlinas-Familiares Grandes | Híbridos de gasolina | 6.1 | 6.9 | 138 | 156 | A | 1969 | 197 | 145 | 0 | 0 | 6.5 | 147 | 4761 | 1850 | 1423 | 2190 | 5 | B
579615 | Volvo | Volvo S60 Gasolina, Ultimate B5, MY23 | Berlinas-Familiares Grandes | Híbridos de gasolina | 6.7 | 7.4 | 151 | 168 | A | 1969 | 250 | 184 | 0 | 0 | 7.05 | 160 | 4761 | 1850 | 1423 | 2230 | 5 | C
579585 | Volvo | Volvo S60 Gasolina, Ultimate B5, MY24 | Berlinas-Familiares Grandes | Híbridos de gasolina | 6.7 | 7.4 | 151 | 168 | A | 1969 | 250 | 184 | 0 | 0 | 7.05 | 160 | 4761 | 1850 | 1423 | 2230 | 5 | C
579583 | Volvo | Volvo S60 Híbrido Enchufable eAWD, Plus, Ultimate T8 MY24 | Berlinas-Familiares Grandes | Híbridos enchufables | 0.6 | 1.1 | 15 | 25 | A | 1969 | 309.8 | 228 | 107 | 74 | 0.85 | 20 | 4778 | 1850 | 1418 | 2500 | 5 | A
579655 | Volvo | Volvo S60 Inscription, Momentum Pro, R-design B4 MY22 | Berlinas-Familiares Grandes | Híbridos de gasolina | 6.4 | 7.4 | 146 | 168 | A | 1969 | 197 | 145 | 0 | 0 | 6.92 | 157 | 4761 | 1850 | 1423 | 2230 | 5 | B
579656 | Volvo | Volvo S60 Inscription, Momentum Pro, R-design B5 MY22 | Berlinas-Familiares Grandes | Híbridos de gasolina | 6.4 | 7.4 | 146 | 168 | A | 1969 | 250 | 184 | 0 | 0 | 6.92 | 157 | 4761 | 1850 | 1423 | 2230 | 5 | B
565000 | Volvo | Volvo S60 Recharge Híbrido Enchufable, Core, AWD, T8 MY23 | Berlinas-Familiares Grandes | Híbridos enchufables | 0.7 | 1.1 | 16 | 25 | A | 1969 | 303 | 223 | 107 | 94 | 0.9 | 21 | 4761 | 1850 | 1423 | 2500 | 5 | A
565001 | Volvo | Volvo S60 Recharge Híbrido Enchufable, Plus, AWD, T8 MY23 | Berlinas-Familiares Grandes | Híbridos enchufables | 0.7 | 1.1 | 16 | 25 | A | 1969 | 303 | 223 | 107 | 94 | 0.9 | 21 | 4761 | 1850 | 1423 | 2500 | 5 | A
565002 | Volvo | Volvo S60 Recharge Híbrido Enchufable, Ultimate, AWD, T8 MY23 | Berlinas-Familiares Grandes | Híbridos enchufables | 0.7 | 1.1 | 16 | 25 | A | 1969 | 303 | 223 | 107 | 94 | 0.9 | 21 | 4761 | 1850 | 1423 | 2500 | 5 | A
561153 | Volvo | Volvo S60 Recharge, AWD, Inscription, Inscription Expression, R-Design T8 MY22 | Berlinas-Familiares Grandes | Híbridos enchufables | 1.7 | 2 | 37.3 | 45.9 | A | 1969 | 303 | 223 | 117 | 58 | 1.85 | 42 | 4761 | 1850 | 1423 | 2500 | 5 | A
561154 | Volvo | Volvo S60 Recharge, AWD, Polestar, MY22 | Berlinas-Familiares Grandes | Híbridos enchufables | 1.7 | 2 | 37.3 | 45.9 | A | 1969 | 316.6 | 233 | 117 | 58 | 1.85 | 42 | 4761 | 1850 | 1423 | 2500 | 5 | A
579616 | Volvo | Volvo S90 Gasolina, Core, B4 MY23 | Berlinas-Familiares Grandes | Híbridos de gasolina | 6.8 | 7.7 | 154 | 175 | A | 1969 | 197 | 145 | 0 | 0 | 7.25 | 165 | 4969 | 1879 | 1440 | 2300 | 5 | B
579587 | Volvo | Volvo S90 Gasolina, Core, Plus, B4 MY24 | Berlinas-Familiares Grandes | Híbridos de gasolina | 6.6 | 7.7 | 151 | 176 | A | 1969 | 197 | 145 | 0 | 0 | 7.15 | 164 | 4969 | 1890 | 1440 | 2300 | 5 | B
579617 | Volvo | Volvo S90 Gasolina, Plus, B4 MY23 | Berlinas-Familiares Grandes | Híbridos de gasolina | 6.8 | 7.7 | 154 | 175 | A | 1969 | 197 | 145 | 0 | 0 | 7.25 | 165 | 4969 | 1879 | 1440 | 2300 | 5 | B
579618 | Volvo | Volvo S90 Gasolina, Ultimate, B4 MY23 | Berlinas-Familiares Grandes | Híbridos de gasolina | 6.8 | 7.7 | 154 | 175 | A | 1969 | 197 | 145 | 0 | 0 | 7.25 | 165 | 4969 | 1879 | 1440 | 2300 | 5 | B
579588 | Volvo | Volvo S90 Gasóleo AWD Core, Plus, Ultimate, B5 MY24 | Berlinas-Familiares Grandes | Híbridos de gasóleo | 5.5 | 6.6 | 145 | 174 | A | 1969 | 235.1 | 173 | 0 | 0 | 6.05 | 160 | 4969 | 1890 | 1440 | 2430 | 5 | C
579619 | Volvo | Volvo S90 Gasóleo, Core, AWD, B5 MY23 | Berlinas-Familiares Grandes | Híbridos de gasóleo | 5.7 | 6.6 | 148 | 174 | A | 1969 | 235.1 | 173 | 0 | 0 | 6.15 | 161 | 4969 | 1879 | 1440 | 2430 | 5 | C
579620 | Volvo | Volvo S90 Gasóleo, Plus, AWD, B5 MY23 | Berlinas-Familiares Grandes | Híbridos de gasóleo | 5.7 | 6.6 | 148 | 174 | A | 1969 | 235.1 | 173 | 0 | 0 | 6.15 | 161 | 4969 | 1879 | 1440 | 2430 | 5 | C
579621 | Volvo | Volvo S90 Gasóleo, Ultimate, AWD, B5 MY23 | Berlinas-Familiares Grandes | Híbridos de gasóleo | 5.7 | 6.6 | 148 | 174 | A | 1969 | 235.1 | 173 | 0 | 0 | 6.15 | 161 | 4969 | 1879 | 1440 | 2430 | 5 | C
579586 | Volvo | Volvo S90 Híbrido Enchufable eAWD, Plus, Ultimate T8 MY24 | Berlinas-Familiares Grandes | Híbridos enchufables | 0.7 | 1.1 | 15 | 25 | A | 1969 | 309.8 | 228 | 107 | 74 | 0.9 | 20 | 4969 | 1890 | 1440 | 2570 | 5 | A
579661 | Volvo | Volvo S90 Inscription, Momentum Pro, R-design B4 MY22 | Berlinas-Familiares Grandes | Híbridos de gasolina | 6.6 | 6.7 | 150 | 175 | A | 1969 | 197 | 145 | 0 | 0 | 6.65 | 163 | 4969 | 1890 | 1437 | 2300 | 5 | A
579662 | Volvo | Volvo S90 Inscription, Momentum Pro, R-design B5 MY22 | Berlinas-Familiares Grandes | Híbridos de gasóleo | 5.5 | 6.6 | 145 | 174 | A | 1969 | 235.1 | 173 | 0 | 0 | 6.05 | 160 | 4969 | 1890 | 1437 | 2430 | 5 | C
565006 | Volvo | Volvo S90 Recharge Plug-in Hybrid, Core, AWD,T8 MY23 | Berlinas-Familiares Grandes | Híbridos enchufables | 0.7 | 1.1 | 17 | 25 | A | 1969 | 303 | 223 | 107 | 90 | 0.9 | 21 | 4969 | 1879 | 1440 | 2570 | 5 | A
565007 | Volvo | Volvo S90 Recharge Plug-in Hybrid, Plus, AWD,T8 MY23 | Berlinas-Familiares Grandes | Híbridos enchufables | 0.7 | 1.1 | 17 | 25 | A | 1969 | 303 | 223 | 107 | 90 | 0.9 | 21 | 4969 | 1879 | 1440 | 2570 | 5 | A
565008 | Volvo | Volvo S90 Recharge Plug-in Hybrid, Ultimate, AWD,T8 MY23 | Berlinas-Familiares Grandes | Híbridos enchufables | 0.7 | 1.1 | 17 | 25 | A | 1969 | 303 | 223 | 107 | 90 | 0.9 | 21 | 4969 | 1879 | 1440 | 2570 | 5 | A
561163 | Volvo | Volvo S90 Recharge, AWD, Inscription, Inscription Expression, R-Design T8 MY22 | Berlinas-Familiares Grandes | Híbridos enchufables | 1.7 | 2.7 | 39 | 61 | A | 1969 | 303 | 223 | 65 | 61 | 2.2 | 50 | 4969 | 1890 | 1437 | 2590 | 5 | A
579592 | Volvo | Volvo V60 Cross Country Gasolina AWD, Core, Plus Ultimate, B5 MY24 | Berlinas-Familiares Grandes | Híbridos de gasolina | 7.2 | 7.9 | 165 | 180 | A | 1969 | 250 | 184 | 0 | 0 | 7.55 | 173 | 4787 | 1893 | 1486 | 2350 | 5 | C
579633 | Volvo | Volvo V60 Cross Country Gasolina, Core, AWD, B5 MY23 | Berlinas-Familiares Grandes | Híbridos de gasolina | 7.4 | 7.9 | 168 | 180 | A | 1969 | 250 | 184 | 0 | 0 | 7.65 | 174 | 4787 | 1850 | 1489 | 2350 | 5 | C
579634 | Volvo | Volvo V60 Cross Country Gasolina, Ultimate, AWD, B5 MY23 | Berlinas-Familiares Grandes | Híbridos de gasolina | 7.4 | 7.9 | 168 | 180 | A | 1969 | 250 | 184 | 0 | 0 | 7.65 | 174 | 4787 | 1850 | 1489 | 2350 | 5 | C
579591 | Volvo | Volvo V60 Cross Country Gasóleo AWD, Core, Plus, Ultimate, B4 MY24 | Berlinas-Familiares Grandes | Híbridos de gasóleo | 5.8 | 6.4 | 154 | 170 | A | 1969 | 197 | 145 | 0 | 0 | 6.1 | 162 | 4787 | 1893 | 1486 | 2410 | 5 | D
579631 | Volvo | Volvo V60 Cross Country Gasóleo, Core, AWD, B4 MY23 | Berlinas-Familiares Grandes | Híbridos de gasóleo | 5.9 | 6.5 | 155 | 170 | A | 1969 | 197 | 145 | 0 | 0 | 6.2 | 163 | 4787 | 1850 | 1489 | 2410 | 5 | D
579632 | Volvo | Volvo V60 Cross Country Gasóleo, Ultimate, AWD, B4 MY23 | Berlinas-Familiares Grandes | Híbridos de gasóleo | 5.9 | 6.5 | 155 | 170 | A | 1969 | 197 | 145 | 0 | 0 | 6.2 | 163 | 4787 | 1850 | 1489 | 2410 | 5 | D
579659 | Volvo | Volvo V60 Cross Country Momentum, Momentum Pro, B4 MY22 | Berlinas-Familiares Grandes | Híbridos de gasóleo | 5.9 | 6.5 | 154 | 170 | A | 1969 | 197 | 145 | 0 | 0 | 6.2 | 162 | 4784 | 1893 | 1486 | 2410 | 5 | D
579660 | Volvo | Volvo V60 Cross Country Momentum, Momentum Pro, B5 MY22 | Berlinas-Familiares Grandes | Híbridos de gasolina | 7.3 | 7.9 | 165 | 180 | A | 1969 | 250 | 184 | 0 | 0 | 7.6 | 173 | 4784 | 1893 | 1486 | 2350 | 5 | C
579623 | Volvo | Volvo V60 Gasolina, Core, B3 MY23 | Berlinas-Familiares Grandes | Híbridos de gasolina | 6.2 | 6.8 | 140 | 154 | A | 1969 | 163 | 120 | 0 | 0 | 6.5 | 147 | 4478 | 1850 | 1432 | 2240 | 5 | C
579589 | Volvo | Volvo V60 Gasolina, Essential, Core, Plus, Ultimate B3 MY24 | Berlinas-Familiares Grandes | Híbridos de gasolina | 5.9 | 6.8 | 134 | 154 | A | 1969 | 163 | 120 | 0 | 0 | 6.35 | 144 | 4778 | 1850 | 1416 | 2240 | 5 | B
579622 | Volvo | Volvo V60 Gasolina, Essntial, B3 MY23 | Berlinas-Familiares Grandes | Híbridos de gasolina | 6.2 | 6.8 | 140 | 154 | A | 1969 | 163 | 120 | 0 | 0 | 6.5 | 147 | 4478 | 1850 | 1432 | 2240 | 5 | C
579624 | Volvo | Volvo V60 Gasolina, Plus, B3 MY23 | Berlinas-Familiares Grandes | Híbridos de gasolina | 6.2 | 6.8 | 140 | 154 | A | 1969 | 163 | 120 | 0 | 0 | 6.5 | 147 | 4478 | 1850 | 1432 | 2240 | 5 | C
579625 | Volvo | Volvo V60 Gasolina, Plus, B4 MY23 | Berlinas-Familiares Grandes | Híbridos de gasolina | 6.2 | 6.9 | 140 | 156 | A | 1969 | 197 | 145 | 0 | 0 | 6.55 | 148 | 4478 | 1850 | 1432 | 2240 | 5 | C
579626 | Volvo | Volvo V60 Gasolina, Ultimate, B4 MY23 | Berlinas-Familiares Grandes | Híbridos de gasolina | 6.2 | 6.9 | 140 | 156 | A | 1969 | 197 | 145 | 0 | 0 | 6.55 | 148 | 4478 | 1850 | 1432 | 2240 | 5 | C
579628 | Volvo | Volvo V60 Gasóleo, Core, AWD, B4 MY23 | Berlinas-Familiares Grandes | Híbridos de gasóleo | 6.2 | 6.9 | 144 | 162 | A | 1969 | 197 | 145 | 0 | 0 | 6.55 | 153 | 4478 | 1850 | 1432 | 2290 | 5 | E
579627 | Volvo | Volvo V60 Gasóleo, Essential, AWD, B4 MY23 | Berlinas-Familiares Grandes | Híbridos de gasóleo | 6.2 | 6.9 | 144 | 162 | A | 1969 | 197 | 145 | 0 | 0 | 6.55 | 153 | 4478 | 1850 | 1432 | 2290 | 5 | E
579590 | Volvo | Volvo V60 Gasóleo, Essential, Core, Plus, Ultimate B4 MY24 | Berlinas-Familiares Grandes | Híbridos de gasóleo | 5.4 | 6.1 | 142 | 162 | A | 1969 | 197 | 145 | 0 | 0 | 5.75 | 152 | 4778 | 1850 | 1416 | 2290 | 5 | C
579629 | Volvo | Volvo V60 Gasóleo, Plus, AWD, B4 MY23 | Berlinas-Familiares Grandes | Híbridos de gasóleo | 6.2 | 6.9 | 144 | 162 | A | 1969 | 197 | 145 | 0 | 0 | 6.55 | 153 | 4478 | 1850 | 1432 | 2290 | 5 | E
579630 | Volvo | Volvo V60 Gasóleo, Ultimate, AWD, B4 MY23 | Berlinas-Familiares Grandes | Híbridos de gasóleo | 6.2 | 6.9 | 144 | 162 | A | 1969 | 197 | 145 | 0 | 0 | 6.55 | 153 | 4478 | 1850 | 1432 | 2290 | 5 | E
578391 | Volvo | Volvo V60 Híbrido Enchufable eAWD, Core, Plus, Ultimate T6 MY24 | Berlinas-Familiares Grandes | Híbridos enchufables | 0.6 | 1.1 | 15 | 25 | A | 1969 | 252.7 | 186 | 107 | 74 | 0.85 | 20 | 4778 | 1850 | 1416 | 2530 | 5 | A
579658 | Volvo | Volvo V60 Inscription, Momentum, Momentum Pro, R-design B3 MY22 | Berlinas-Familiares Grandes | Híbridos de gasolina | 6.4 | 7.4 | 146 | 168 | A | 1969 | 163 | 120 | 0 | 0 | 6.9 | 157 | 4761 | 1850 | 1421 | 2240 | 5 | B
579657 | Volvo | Volvo V60 Inscription,Momentum, Momentum Pro, R-design B4 MY22 | Berlinas-Familiares Grandes | Híbridos de gasóleo | 5.4 | 6.2 | 142 | 162 | A | 1969 | 197 | 145 | 0 | 0 | 5.82 | 152 | 4761 | 1850 | 1421 | 2290 | 5 | C
565003 | Volvo | Volvo V60 Recharge Híbrido Enchufable, Core, AWD, T6 MY23 | Berlinas-Familiares Grandes | Híbridos enchufables | 0.8 | 1.1 | 17 | 25 | A | 1969 | 252.7 | 186 | 107 | 91 | 0.95 | 21 | 4478 | 1850 | 1432 | 2530 | 5 | A
565004 | Volvo | Volvo V60 Recharge Híbrido Enchufable, Plus, AWD, T6 MY23 | Berlinas-Familiares Grandes | Híbridos enchufables | 0.8 | 1.1 | 17 | 25 | A | 1969 | 252.7 | 186 | 107 | 91 | 0.95 | 21 | 4478 | 1850 | 1432 | 2530 | 5 | A
565005 | Volvo | Volvo V60 Recharge Híbrido Enchufable, Ultimate, AWD, T6 MY23 | Berlinas-Familiares Grandes | Híbridos enchufables | 0.8 | 1.1 | 17 | 25 | A | 1969 | 252.7 | 186 | 107 | 91 | 0.95 | 21 | 4478 | 1850 | 1432 | 2530 | 5 | A
561155 | Volvo | Volvo V60 Recharge, AWD, Inscription, Inscription Expression, R-Design T6 MY22 | Berlinas-Familiares Grandes | Híbridos enchufables | 1.7 | 2 | 37.3 | 45.9 | A | 1969 | 252.7 | 186 | 117 | 58 | 1.85 | 42 | 4761 | 1850 | 1421 | 2500 | 5 | A
561156 | Volvo | Volvo V60 Recharge, AWD, Polestar, T8 MY22 | Berlinas-Familiares Grandes | Híbridos enchufables | 1.7 | 2 | 37.3 | 45.9 | A | 1969 | 316.6 | 233 | 117 | 58 | 1.85 | 42 | 4761 | 1850 | 1421 | 2500 | 5 | A
579599 | Volvo | Volvo V90 Cross Country Gasóleo AWD, Core, Ultimate , B5 MY24 | Berlinas-Familiares Grandes | Híbridos de gasóleo | 6.2 | 6.8 | 162 | 179 | A | 1969 | 235.1 | 173 | 0 | 0 | 6.5 | 171 | 4959 | 1879 | 1537 | 2510 | 5 | D
579598 | Volvo | Volvo V90 Cross Country Gasóleo AWD, Core, Ultimate, B4 MY24 | Berlinas-Familiares Grandes | Híbridos de gasóleo | 6 | 6.8 | 159 | 179 | A | 1969 | 235.1 | 173 | 0 | 0 | 6.4 | 169 | 4959 | 1903 | 1506 | 2510 | 5 | C
579651 | Volvo | Volvo V90 Cross Country Gasóleo, Core, AWD, B4 MY23 | Berlinas-Familiares Grandes | Híbridos de gasóleo | 6.2 | 6.8 | 162 | 179 | A | 1969 | 197 | 145 | 0 | 0 | 6.5 | 171 | 4959 | 1879 | 1537 | 2510 | 5 | D
579653 | Volvo | Volvo V90 Cross Country Gasóleo, Core, AWD, B5 MY23 | Berlinas-Familiares Grandes | Híbridos de gasóleo | 6.2 | 6.8 | 162 | 179 | A | 1969 | 235.1 | 173 | 0 | 0 | 6.5 | 171 | 4959 | 1879 | 1537 | 2510 | 5 | D
579652 | Volvo | Volvo V90 Cross Country Gasóleo, Ultimate, AWD, B4 MY23 | Berlinas-Familiares Grandes | Híbridos de gasóleo | 6.2 | 6.8 | 162 | 179 | A | 1969 | 197 | 145 | 0 | 0 | 6.5 | 171 | 4959 | 1879 | 1537 | 2510 | 5 | D
579654 | Volvo | Volvo V90 Cross Country Gasóleo, Ultimate, AWD, B5 MY23 | Berlinas-Familiares Grandes | Híbridos de gasóleo | 6.2 | 6.8 | 162 | 179 | A | 1969 | 235.1 | 173 | 0 | 0 | 6.5 | 171 | 4959 | 1879 | 1537 | 2510 | 5 | D
579666 | Volvo | Volvo V90 Cross Country Momentum Pro, B4 MY22 | Berlinas-Familiares Grandes | Híbridos de gasóleo | 6.1 | 6.8 | 159 | 179 | A | 1969 | 197 | 145 | 0 | 0 | 6.45 | 169 | 4959 | 1903 | 1506 | 2510 | 5 | D
579667 | Volvo | Volvo V90 Cross Country Momentum Pro, B5 MY22 | Berlinas-Familiares Grandes | Híbridos de gasóleo | 6.1 | 6.8 | 159 | 179 | A | 1969 | 235.1 | 173 | 0 | 0 | 6.45 | 169 | 4959 | 1903 | 1506 | 2510 | 5 | D
579646 | Volvo | Volvo V90 Gasolina, Core, B4 MY23 | Berlinas-Familiares Grandes | Híbridos de gasolina | 6.8 | 7.7 | 154 | 175 | A | 1969 | 197 | 145 | 0 | 0 | 7.25 | 165 | 4946 | 1879 | 1472 | 2350 | 5 | B
579597 | Volvo | Volvo V90 Gasolina, Core, B4 MY24 | Berlinas-Familiares Grandes | Híbridos de gasolina | 6.6 | 7.7 | 151 | 176 | A | 1969 | 197 | 145 | 0 | 0 | 7.15 | 164 | 4945 | 1890 | 1445 | 2350 | 5 | B
579595 | Volvo | Volvo V90 Gasóleo AWD, Core, Plus, Ultimate, B5 MY24 | Berlinas-Familiares Grandes | Híbridos de gasóleo | 5.5 | 6.2 | 145 | 164 | A | 1969 | 197 | 145 | 0 | 0 | 5.85 | 155 | 4945 | 1890 | 1431 | 2410 | 5 | C
579647 | Volvo | Volvo V90 Gasóleo, Core, B4 MY23 | Berlinas-Familiares Grandes | Híbridos de gasóleo | 5.6 | 6.3 | 147 | 164 | A | 1969 | 197 | 145 | 0 | 0 | 5.95 | 156 | 4946 | 1879 | 1472 | 2410 | 5 | C
579596 | Volvo | Volvo V90 Gasóleo, Core, Plus, Ultimate, B4 MY24 | Berlinas-Familiares Grandes | Híbridos de gasóleo | 5.5 | 6.2 | 145 | 164 | A | 1969 | 197 | 145 | 0 | 0 | 5.85 | 155 | 4945 | 1890 | 1445 | 2410 | 5 | C
579649 | Volvo | Volvo V90 Gasóleo, Plus, AWD, B5 MY23 | Berlinas-Familiares Grandes | Híbridos de gasóleo | 5.9 | 6.6 | 154 | 174 | A | 1969 | 235.1 | 173 | 0 | 0 | 6.25 | 164 | 4946 | 1879 | 1472 | 2480 | 5 | C
579648 | Volvo | Volvo V90 Gasóleo, Plus, B4 MY23 | Berlinas-Familiares Grandes | Híbridos de gasóleo | 5.6 | 6.3 | 147 | 164 | A | 1969 | 197 | 145 | 0 | 0 | 5.95 | 156 | 4946 | 1879 | 1472 | 2410 | 5 | C
579650 | Volvo | Volvo V90 Gasóleo, Ultimate, AWD, B5 MY23 | Berlinas-Familiares Grandes | Híbridos de gasóleo | 5.9 | 6.6 | 154 | 174 | A | 1969 | 235.1 | 173 | 0 | 0 | 6.25 | 164 | 4946 | 1879 | 1472 | 2480 | 5 | C
579594 | Volvo | Volvo V90 Híbrido enchufable eAWD, Plus, Ultimate,T6 MY24 | Berlinas-Familiares Grandes | Híbridos enchufables | 0.6 | 1.1 | 15.5 | 25.3 | A | 1969 | 252.7 | 186 | 107 | 74 | 0.85 | 20 | 4945 | 1890 | 1445 | 2590 | 5 | A
579593 | Volvo | Volvo V90 Híbrido enchufable eAWD, Ultimate,T8 MY24 | Berlinas-Familiares Grandes | Híbridos enchufables | 0.6 | 1.1 | 15.5 | 25.3 | A | 1969 | 309.8 | 228 | 107 | 74 | 0.85 | 20 | 4945 | 1890 | 1445 | 2590 | 5 | A
579663 | Volvo | Volvo V90 Inscription, Momentum Pro, R-design B4 (Gasoil) MY22 | Berlinas-Familiares Grandes | Híbridos de gasóleo | 5.5 | 6.2 | 145 | 164 | A | 1969 | 197 | 145 | 0 | 0 | 5.85 | 155 | 4945 | 1890 | 1442 | 2480 | 5 | C
579664 | Volvo | Volvo V90 Inscription, Momentum Pro, R-design B4 (Gasolina) MY22 | Berlinas-Familiares Grandes | Híbridos de gasolina | 6.5 | 7.7 | 149 | 175 | A | 1969 | 197 | 145 | 0 | 0 | 7.1 | 162 | 4945 | 1890 | 1442 | 2350 | 5 | B
579665 | Volvo | Volvo V90 Inscription, Momentum Pro, R-design B5 MY22 | Berlinas-Familiares Grandes | Híbridos de gasóleo | 5.5 | 6.6 | 145 | 174 | A | 1969 | 235.1 | 173 | 0 | 0 | 6.05 | 160 | 4945 | 1890 | 1442 | 2480 | 5 | C
565015 | Volvo | Volvo V90 Recharge Plug-in Hybrid, Core, AWD,T6 MY23 | Berlinas-Familiares Grandes | Híbridos enchufables | 0.8 | 1.1 | 18 | 25 | A | 1969 | 252.7 | 186 | 107 | 88 | 0.95 | 22 | 4946 | 1879 | 1472 | 2590 | 5 | A
565016 | Volvo | Volvo V90 Recharge Plug-in Hybrid, Plus, AWD,T6 MY23 | Berlinas-Familiares Grandes | Híbridos enchufables | 0.8 | 1.1 | 18 | 25 | A | 1969 | 252.7 | 186 | 107 | 88 | 0.95 | 22 | 4946 | 1879 | 1472 | 2590 | 5 | A
565017 | Volvo | Volvo V90 Recharge Plug-in Hybrid, Ultimate, AWD,T6 MY23 | Berlinas-Familiares Grandes | Híbridos enchufables | 0.8 | 1.1 | 18 | 25 | A | 1969 | 252.7 | 186 | 107 | 88 | 0.95 | 22 | 4946 | 1879 | 1472 | 2590 | 5 | A
565018 | Volvo | Volvo V90 Recharge Plug-in Hybrid, Ultimate, AWD,T8 MY23 | Berlinas-Familiares Grandes | Híbridos enchufables | 0.8 | 1.1 | 18 | 25 | A | 1969 | 303 | 223 | 107 | 90 | 0.95 | 22 | 4946 | 1879 | 1472 | 2590 | 5 | A
561166 | Volvo | Volvo V90 Recharge, AWD, Inscription, Inscription Expression, R-Design T6 MY22 | Berlinas-Familiares Grandes | Híbridos enchufables | 1.7 | 2.6 | 39 | 61 | A | 1969 | 252.7 | 186 | 65 | 61 | 2.15 | 50 | 4945 | 1890 | 1442 | 2610 | 5 | A
561167 | Volvo | Volvo V90 Recharge, AWD, Inscription, Inscription Expression, R-Design T8 MY22 | Berlinas-Familiares Grandes | Híbridos enchufables | 1.7 | 2.6 | 39 | 61 | A | 1969 | 303 | 223 | 65 | 61 | 2.15 | 50 | 4945 | 1890 | 1442 | 2620 | 5 | A
579608 | Volvo | Volvo XC40 (EF) Recharge Eléctrico Puro, Core, Plus, Ultimate, FWD, MY23 | Berlinas-Familiares Grandes | Eléctricos puros |  |  |  |  | A | 0 | 0 | 0 | 170 | 423 |  | 0 | 4440 | 1863 | 1647 | 2480 | 5 | Sin clasificación |  | 18.7 | 69
565024 | Volvo | Volvo XC40 Core, Auto. T2 MY23 | Berlinas-Familiares Grandes | Gasolina | 7.3 | 7.9 | 165 | 179 | A | 1969 | 129.1 | 95 | 0 | 0 | 7.6 | 172 | 4440 | 1863 | 1652 | 2120 | 5 | D
565026 | Volvo | Volvo XC40 Core, Man. T2 MY23 | Berlinas-Familiares Grandes | Gasolina | 7 | 7.6 | 158 | 173 | M | 1969 | 129.1 | 95 | 0 | 0 | 7.3 | 166 | 4440 | 1863 | 1652 | 2080 | 5 | D
565023 | Volvo | Volvo XC40 Essential, Auto. T2 MY23 | Berlinas-Familiares Grandes | Gasolina | 7.3 | 7.9 | 165 | 179 | A | 1969 | 129.1 | 95 | 0 | 0 | 7.6 | 172 | 4440 | 1863 | 1652 | 2120 | 5 | D
565025 | Volvo | Volvo XC40 Essential, Man. T2 MY23 | Berlinas-Familiares Grandes | Gasolina | 7 | 7.6 | 158 | 173 | M | 1969 | 129.1 | 95 | 0 | 0 | 7.3 | 166 | 4440 | 1863 | 1652 | 2080 | 5 | D
579609 | Volvo | Volvo XC40 Gasolina, Core B3 MY23 | Berlinas-Familiares Grandes | Híbridos de gasolina | 6.6 | 7.3 | 150 | 166 | A | 1969 | 163 | 120 | 0 | 0 | 6.95 | 158 | 4440 | 1863 | 1652 | 2220 | 5 | C
579611 | Volvo | Volvo XC40 Gasolina, Core B4, AWD, MY23 | Berlinas-Familiares Grandes | Híbridos de gasolina | 7 | 7.6 | 158 | 173 | A | 1969 | 197 | 145 | 0 | 0 | 7.3 | 166 | 4440 | 1863 | 1652 | 2270 | 5 | D
579601 | Volvo | Volvo XC40 Gasolina, Core, Plus, Ultimate B3 MY24 | Berlinas-Familiares Grandes | Híbridos de gasolina | 6.4 | 7.3 | 146 | 166 | A | 1969 | 163 | 120 | 0 | 0 | 6.85 | 156 | 4440 | 1863 | 1652 | 2220 | 5 | C
579600 | Volvo | Volvo XC40 Gasolina, Core, Plus, Ultimate B4 Aut. MY24 | Berlinas-Familiares Grandes | Híbridos de gasolina | 6.4 | 7.3 | 146 | 166 | A | 1969 | 197 | 145 | 0 | 0 | 6.85 | 156 | 4440 | 1863 | 1652 | 2220 | 5 | C
578405 | Volvo | Volvo XC40 Gasolina, Essential, Core, Plus, Auto. T2 MY24 | Berlinas-Familiares Grandes | Gasolina | 7.2 | 7.9 | 162 | 179 | A | 1969 | 129.1 | 95 | 0 | 0 | 7.55 | 171 | 4440 | 1863 | 1652 | 2120 | 5 | D
579610 | Volvo | Volvo XC40 Gasolina, Plus B3 MY23 | Berlinas-Familiares Grandes | Híbridos de gasolina | 6.6 | 7.3 | 150 | 166 | A | 1969 | 163 | 120 | 0 | 0 | 6.95 | 158 | 4440 | 1863 | 1652 | 2220 | 5 | C
579612 | Volvo | Volvo XC40 Gasolina, Plus B4, AWD, MY23 | Berlinas-Familiares Grandes | Híbridos de gasolina | 7 | 7.6 | 158 | 173 | A | 1969 | 197 | 145 | 0 | 0 | 7.3 | 166 | 4440 | 1863 | 1652 | 2270 | 5 | D
578407 | Volvo | Volvo XC40 Híbrido Enchufable, Core, Plus, Ultimate T4 MY24 | Berlinas-Familiares Grandes | Híbridos enchufables | 1.9 | 2.4 | 44 | 55 | A | 1477 | 129.1 | 95 | 60 | 42 | 2.15 | 50 | 4440 | 1863 | 1652 | 2290 | 5 | A
579602 | Volvo | Volvo XC40 Híbrido Enchufable, Plus. Ultimate T5 MY24 | Berlinas-Familiares Grandes | Híbridos enchufables | 1.9 | 2.4 | 44 | 55 | A | 1477 | 179.4 | 132 | 60 | 42 | 2.15 | 50 | 4440 | 1863 | 1652 | 2290 | 5 | A
579668 | Volvo | Volvo XC40 Momentum Core, Momentum Pro, Inscription, R-design, B3, MY22 | Berlinas-Familiares Grandes | Híbridos de gasolina | 7.2 | 7.9 | 162 | 179 | A | 1477 | 163 | 120 | 0 | 0 | 7.55 | 171 | 4425 | 1873 | 1632 | 2120 | 5 | D
564718 | Volvo | Volvo XC40 Momentum Core, Momentum Pro, Inscription, R-design, T2, MY22 | Berlinas-Familiares Grandes | Gasolina | 7.2 | 7.9 | 162 | 179 | A | 1477 | 129.1 | 95 | 0 | 0 | 7.55 | 171 | 4425 | 1873 | 1632 | 2120 | 5 | D
564717 | Volvo | Volvo XC40 Momentum Core, Momentum Pro, Inscription, R-design, T2, Manual, MY22 | Berlinas-Familiares Grandes | Gasolina | 6.8 | 7.6 | 154 | 173 | M | 1477 | 129.1 | 95 | 0 | 0 | 7.2 | 164 | 4425 | 1873 | 1632 | 2080 | 5 | D
564720 | Volvo | Volvo XC40 Momentum Core, Momentum Pro, Inscription, R-design, T3, MY22 | Berlinas-Familiares Grandes | Gasolina | 7.2 | 7.9 | 162 | 179 | A | 1477 | 163 | 120 | 0 | 0 | 7.55 | 171 | 4425 | 1873 | 1632 | 2120 | 5 | D
564719 | Volvo | Volvo XC40 Momentum Core, Momentum Pro, Inscription, R-design, T3, Manual, MY22 | Berlinas-Familiares Grandes | Gasolina | 6.8 | 7.6 | 154 | 173 | M | 1477 | 163 | 120 | 0 | 0 | 7.2 | 164 | 4425 | 1873 | 1632 | 2060 | 5 | D
579673 | Volvo | Volvo XC40 Momentum Pro, Inscription, R-design, B4, MY22 | Berlinas-Familiares Grandes | Híbridos de gasolina | 7 | 7.8 | 160 | 177 | A | 1969 | 197 | 145 | 0 | 0 | 7.4 | 169 | 4425 | 1873 | 1632 | 2230 | 5 | D
564702 | Volvo | Volvo XC40 Recharge , Inscription, Inscription Expresion, R-design, T4 MY22 | Berlinas-Familiares Grandes | Híbridos enchufables | 2 | 2.5 | 45.1 | 56.5 | A | 1477 | 129.1 | 95 | 60 | 46 | 2.24 | 51 | 4425 | 1873 | 1632 | 2290 | 5 | A
564993 | Volvo | Volvo XC40 Recharge Eléctrico Puro Twin, Plus, Ultimate, AWD, MY23 | Berlinas-Familiares Grandes | Eléctricos puros |  |  |  |  | A | 0 | 0 | 0 | 300 | 418 |  | 0 | 4440 | 1863 | 1647 | 2480 | 5 | Sin clasificación |  | 23.8 | 69
564703 | Volvo | Volvo XC40 Recharge Eléctrico Puro, Pro, Plus, Base, FWD, MY22 P6 | Berlinas-Familiares Grandes | Eléctricos puros |  |  |  |  | A | 0 | 0 | 0 | 170 | 435 |  | 0 | 4425 | 1873 | 1628 | 2480 | 5 | Sin clasificación |  | 18.1 | 69
564996 | Volvo | Volvo XC40 Recharge Híbrido Enchufable, Core T4 MY23 | Berlinas-Familiares Grandes | Híbridos enchufables | 2.1 | 2.5 | 47 | 57 | A | 1477 | 129.1 | 95 | 60 | 45 | 2.3 | 52 | 4440 | 1863 | 1652 | 2290 | 5 | A
564995 | Volvo | Volvo XC40 Recharge Híbrido Enchufable, Essential T4 MY23 | Berlinas-Familiares Grandes | Híbridos enchufables | 2.1 | 2.5 | 47 | 57 | A | 1477 | 129.1 | 95 | 60 | 45 | 2.3 | 52 | 4440 | 1863 | 1652 | 2290 | 5 | A
564997 | Volvo | Volvo XC40 Recharge Híbrido Enchufable, Plus T4 MY23 | Berlinas-Familiares Grandes | Híbridos enchufables | 2.1 | 2.5 | 47 | 57 | A | 1477 | 129.1 | 95 | 60 | 45 | 2.3 | 52 | 4440 | 1863 | 1652 | 2290 | 5 | A
564994 | Volvo | Volvo XC40 Recharge Híbrido Enchufable, Plus T5 MY23 | Berlinas-Familiares Grandes | Híbridos enchufables | 2.1 | 2.5 | 47 | 57 | A | 1477 | 179.4 | 132 | 60 | 45 | 2.3 | 52 | 4440 | 1863 | 1652 | 2290 | 5 | A
564704 | Volvo | Volvo XC40 Recharge Twin Eléctrico Puro, Pro, Plus,AWD, MY22 | Berlinas-Familiares Grandes | Eléctricos puros |  |  |  |  | A | 0 | 0 | 0 | 300 | 418 |  | 0 | 4425 | 1873 | 1628 | 2650 | 5 | Sin clasificación |  | 23.8 | 78
569198 | Volvo | Volvo XC40 Recharge, Inscription, Inscription Expresion, R-design, T5 MY22 | Berlinas-Familiares Grandes | Híbridos enchufables | 2 | 2.5 | 45.1 | 56.5 | A | 1477 | 179.4 | 132 | 60 | 46 | 2.24 | 51 | 4425 | 1873 | 1632 | 2290 | 5 | A
578468 | Volvo | Volvo XC40 Single Motor Extended Range RWD, Core, Plus, Ultimate, MY24 | Berlinas-Familiares Grandes | Eléctricos puros |  |  |  |  | A | 0 | 0 | 0 | 185 | 520 |  | 0 | 4440 | 1873 | 1628 | 2520 | 5 | Sin clasificación |  | 16.1 | 82
578467 | Volvo | Volvo XC40 Single Motor RWD, Core, Plus, MY24 | Todoterreno Medio | Eléctricos puros |  |  |  |  | A | 0 | 0 | 0 | 175 | 435 |  | 0 | 4440 | 1863 | 1648 | 2470 | 5 | Sin clasificación |  | 16.1 | 69
578466 | Volvo | Volvo XC40 Twin Motor eAWD, Plus, Ultimate, MY24 | Berlinas-Familiares Grandes | Eléctricos puros |  |  |  |  | A | 0 | 0 | 0 | 300 | 485 |  | 0 | 4440 | 1873 | 1628 | 2650 | 5 | Sin clasificación |  | 17 | 82
579636 | Volvo | Volvo XC60 Gasolina, Core, B4 MY23 | Berlinas-Familiares Grandes | Híbridos de gasolina | 7.5 | 8.4 | 170 | 194 | A | 1969 | 197 | 145 | 0 | 0 | 7.95 | 182 | 4708 | 1902 | 1653 | 2400 | 5 | D
579635 | Volvo | Volvo XC60 Gasolina, Essential, B4 MY23 | Berlinas-Familiares Grandes | Híbridos de gasolina | 7.5 | 8.4 | 170 | 194 | A | 1969 | 197 | 145 | 0 | 0 | 7.95 | 182 | 4708 | 1902 | 1653 | 2400 | 5 | D
579605 | Volvo | Volvo XC60 Gasolina, Essential, Core, Plus, Ultimate, B4 MY24 | Berlinas-Familiares Grandes | Híbridos de gasolina | 7.5 | 8.5 | 170 | 194 | A | 1969 | 197 | 145 | 0 | 0 | 8 | 182 | 4708 | 1902 | 1639 | 2400 | 5 | D
579637 | Volvo | Volvo XC60 Gasolina, Plus, B4 MY23 | Berlinas-Familiares Grandes | Híbridos de gasolina | 7.5 | 8.4 | 170 | 194 | A | 1969 | 197 | 145 | 0 | 0 | 7.95 | 182 | 4708 | 1902 | 1653 | 2400 | 5 | D
579638 | Volvo | Volvo XC60 Gasolina, Ultimate, B4 MY23 | Berlinas-Familiares Grandes | Híbridos de gasolina | 7.5 | 8.4 | 170 | 194 | A | 1969 | 197 | 145 | 0 | 0 | 7.95 | 182 | 4708 | 1902 | 1653 | 2400 | 5 | D
579603 | Volvo | Volvo XC60 Gasóleo AWD, Core, Plus, Ultimate, B4 MY24 | Berlinas-Familiares Grandes | Híbridos de gasóleo | 6.1 | 7.1 | 162 | 188 | A | 1969 | 197 | 145 | 0 | 0 | 6.6 | 175 | 4708 | 1902 | 1639 | 2540 | 5 | E
579640 | Volvo | Volvo XC60 Gasóleo, Core, AWD, B4 MY23 | Berlinas-Familiares Grandes | Híbridos de gasóleo | 6 | 6.7 | 158 | 176 | A | 1969 | 197 | 145 | 0 | 0 | 6.35 | 167 | 4708 | 1902 | 1653 | 2460 | 5 | D
579639 | Volvo | Volvo XC60 Gasóleo, Essential, B4 MY23 | Berlinas-Familiares Grandes | Híbridos de gasóleo | 6 | 6.7 | 158 | 176 | A | 1969 | 197 | 145 | 0 | 0 | 6.35 | 167 | 4708 | 1902 | 1653 | 2460 | 5 | D
579604 | Volvo | Volvo XC60 Gasóleo, Essential, Core, Plus B4 MY24 | Berlinas-Familiares Grandes | Híbridos de gasóleo | 5.9 | 6.7 | 156 | 176 | A | 1969 | 197 | 145 | 0 | 0 | 6.3 | 166 | 4708 | 1902 | 1639 | 2460 | 5 | D
579641 | Volvo | Volvo XC60 Gasóleo, Plus, AWD, B4 MY23 | Berlinas-Familiares Grandes | Híbridos de gasóleo | 6.3 | 7.2 | 169 | 196 | A | 1969 | 197 | 145 | 0 | 0 | 6.75 | 183 | 4708 | 1902 | 1653 | 2540 | 5 | E
579642 | Volvo | Volvo XC60 Gasóleo, Ultimate, AWD, B4 MY23 | Berlinas-Familiares Grandes | Híbridos de gasóleo | 6.3 | 7.2 | 169 | 196 | A | 1969 | 197 | 145 | 0 | 0 | 6.75 | 183 | 4708 | 1902 | 1653 | 2540 | 5 | E
578409 | Volvo | Volvo XC60 Híbrido Enchufable eAWD, Core, Plus, Ultimate, T6 MY24 | Berlinas-Familiares Grandes | Híbridos enchufables | 0.9 | 1.3 | 21 | 30 | A | 1969 | 252.7 | 186 | 107 | 68 | 1.1 | 26 | 4708 | 1902 | 1653 | 2660 | 5 | A
579669 | Volvo | Volvo XC60 Momentum, Momentum Pro, Inscription, R-design, B4, AWD MY22 | Berlinas-Familiares Grandes | Híbridos de gasóleo | 6.1 | 7.1 | 162 | 188 | A | 1969 | 197 | 145 | 0 | 0 | 6.6 | 175 | 4708 | 1902 | 1641 | 2540 | 5 | E
579670 | Volvo | Volvo XC60 Momentum, Momentum Pro, Inscription, R-design, B4, Gasóleo MY22 | Berlinas-Familiares Grandes | Híbridos de gasóleo | 5.9 | 6.7 | 156 | 176 | A | 1969 | 197 | 145 | 0 | 0 | 6.3 | 166 | 4708 | 1902 | 1641 | 2460 | 5 | D
579671 | Volvo | Volvo XC60 Momentum, Momentum Pro, Inscription, R-design, B4, MY22 | Berlinas-Familiares Grandes | Híbridos de gasolina | 7.3 | 8.4 | 167 | 191 | A | 1969 | 197 | 145 | 0 | 0 | 7.85 | 179 | 4708 | 1902 | 1641 | 2400 | 5 | C
565012 | Volvo | Volvo XC60 Recharge Híbrido Enchufable, Core, AWD, T6 MY23 | Berlinas-Familiares Grandes | Híbridos enchufables | 1 | 1.3 | 22 | 30 | A | 1969 | 252.7 | 186 | 107 | 78 | 1.15 | 26 | 4708 | 1902 | 1653 | 2660 | 5 | A
565013 | Volvo | Volvo XC60 Recharge Híbrido Enchufable, Plus, AWD, T6 MY23 | Berlinas-Familiares Grandes | Híbridos enchufables | 1 | 1.3 | 22 | 30 | A | 1969 | 252.7 | 186 | 107 | 78 | 1.15 | 26 | 4708 | 1902 | 1653 | 2660 | 5 | A
565014 | Volvo | Volvo XC60 Recharge Híbrido Enchufable, Ultimate, AWD, T6 MY23 | Berlinas-Familiares Grandes | Híbridos enchufables | 1 | 1.3 | 22 | 30 | A | 1969 | 252.7 | 186 | 107 | 78 | 1.15 | 26 | 4708 | 1902 | 1653 | 2660 | 5 | A
561144 | Volvo | Volvo XC60 Recharge, AWD, Inscription, Inscription Expression, R-Design T6 MY22 | Berlinas-Familiares Grandes | Híbridos enchufables | 2.3 | 2.8 | 54 | 63.6 | A | 1969 | 252.7 | 186 | 117 | 53 | 2.55 | 59 | 4708 | 1939 | 1641 | 2660 | 5 | A
561145 | Volvo | Volvo XC60 Recharge, AWD, Polestar, T8 MY22 | Berlinas-Familiares Grandes | Híbridos enchufables | 2.3 | 2.8 | 54 | 63.6 | A | 1969 | 316.6 | 233 | 117 | 53 | 2.55 | 59 | 4708 | 1939 | 1641 | 2660 | 5 | A
579607 | Volvo | Volvo XC90 Gasóleo AWD, Core, Plus, Ultimate, 7pl. B5 MY24 | Berlinas-Familiares Grandes | Híbridos de gasóleo | 6.5 | 7.5 | 171 | 199 | A | 1969 | 235.1 | 173 | 0 | 0 | 7 | 185 | 4953 | 1931 | 1727 | 2840 | 7 | D
579645 | Volvo | Volvo XC90 Gasóleo AWD, Ultimate, B5 MY23 | Berlinas-Familiares Grandes | Híbridos de gasóleo | 6.7 | 7.7 | 176 | 202 | A | 1969 | 235.1 | 173 | 0 | 0 | 7.2 | 189 | 4953 | 1923 | 1771 | 2840 | 7 | E
579643 | Volvo | Volvo XC90 Gasóleo, Core, AWD, B5 MY23 | Berlinas-Familiares Grandes | Híbridos de gasóleo | 6.7 | 7.7 | 176 | 202 | A | 1969 | 235.1 | 173 | 0 | 0 | 7.2 | 189 | 4953 | 1923 | 1771 | 2840 | 7 | E
579644 | Volvo | Volvo XC90 Gasóleo, Plus, AWD, B5 MY23 | Berlinas-Familiares Grandes | Híbridos de gasóleo | 6.7 | 7.7 | 176 | 202 | A | 1969 | 235.1 | 173 | 0 | 0 | 7.2 | 189 | 4953 | 1923 | 1771 | 2840 | 7 | E
579606 | Volvo | Volvo XC90 Híbrido Enchufable eAWD, Core, Plus, Ultimate, 7pl. T8 MY24 | Berlinas-Familiares Grandes | Híbridos enchufables | 1.2 | 1.5 | 27 | 34 | A | 1969 | 309.8 | 228 | 107 | 64 | 1.35 | 31 | 4953 | 1931 | 1727 | 2950 | 7 | A
579672 | Volvo | Volvo XC90 Momentum Pro, Inscription, R-design, B5, AWD MY22 | Berlinas-Familiares Grandes | Híbridos de gasóleo | 6.5 | 7.5 | 171 | 199 | A | 1969 | 235.1 | 173 | 0 | 0 | 7 | 185 | 4953 | 1931 | 1730 | 2349 | 7 | D
566454 | Volvo | Volvo XC90 Recharge Plug-in Hybrid, Core, AWD,T8 MY23 | Berlinas-Familiares Grandes | Híbridos enchufables | 1.2 | 1.5 | 28 | 34 | A | 1969 | 303 | 223 | 107 | 73 | 1.35 | 31 | 4953 | 1923 | 1771 | 2950 | 7 | A
566455 | Volvo | Volvo XC90 Recharge Plug-in Hybrid, Plus, AWD,T8 MY23 | Berlinas-Familiares Grandes | Híbridos enchufables | 1.2 | 1.5 | 28 | 34 | A | 1969 | 303 | 223 | 107 | 73 | 1.35 | 31 | 4953 | 1923 | 1771 | 2950 | 7 | A
566456 | Volvo | Volvo XC90 Recharge Plug-in Hybrid, Ultimate, AWD,T8 MY23 | Berlinas-Familiares Grandes | Híbridos enchufables | 1.2 | 1.5 | 28 | 34 | A | 1969 | 303 | 223 | 107 | 73 | 1.35 | 31 | 4953 | 1923 | 1771 | 2950 | 7 | A
561146 | Volvo | Volvo XC90 Recharge, AWD, Inscription, Inscription Expression, R-Design T8 MY22 | Berlinas-Familiares Grandes | Híbridos enchufables | 3.3 | 2.5 | 57 | 75.7 | A | 1969 | 303 | 223 | 117 | 51 | 2.9 | 66 | 4953 | 1958 | 1727 | 2980 | 7 | A
354213 | Volvo Trucks | Volvo Trucks FE 42RA | Camión | Gas natural |  |  |  |  | A | 8900 | 324.7 | 239 | 0 | 0 |  | 0 | 12000 | 2600 | 4000 | 21000 | 3 | Sin clasificación
354212 | Volvo Trucks | Volvo Trucks FE 62TRA | Camión | Gas natural |  |  |  |  | A | 8900 | 324.7 | 239 | 0 | 0 |  | 0 | 12000 | 2600 | 4000 | 29000 | 3 | Sin clasificación
354210 | Volvo Trucks | Volvo Trucks FH 42R3HA | Camión | Gas natural |  |  |  |  | A | 12800 | 419.8 | 309 | 0 | 0 |  | 0 | 12000 | 2600 | 4000 | 23000 | 4 | Sin clasificación
354211 | Volvo Trucks | Volvo Trucks FH 42R3HA | Camión | Gas natural |  |  |  |  | A | 12800 | 459.2 | 338 | 0 | 0 |  | 0 | 12000 | 2600 | 4000 | 23000 | 4 | Sin clasificación
354209 | Volvo Trucks | Volvo Trucks FH 42T3HA | Tractocamión | Gas natural |  |  |  |  | A | 12800 | 459.2 | 338 | 0 | 0 |  | 0 | 7895 | 2600 | 4000 | 23000 | 4 | Sin clasificación
354208 | Volvo Trucks | Volvo Trucks FH 42T3HA | Tractocamión | Gas natural |  |  |  |  | A | 12800 | 419.8 | 309 | 0 | 0 |  | 0 | 7895 | 2600 | 4000 | 23000 | 4 | Sin clasificación
354206 | Volvo Trucks | Volvo Trucks FH 62PT3HA | Tractocamión | Gas natural |  |  |  |  | A | 12800 | 419.8 | 309 | 0 | 0 |  | 0 | 9345 | 2600 | 4000 | 32000 | 4 | Sin clasificación
354207 | Volvo Trucks | Volvo Trucks FH 62PT3HA | Tractocamión | Gas natural |  |  |  |  | A | 12800 | 459.2 | 338 | 0 | 0 |  | 0 | 9345 | 2600 | 4000 | 32000 | 4 | Sin clasificación
354204 | Volvo Trucks | Volvo Trucks FH 62TR3HA | Camión | Gas natural |  |  |  |  | A | 12800 | 419.8 | 309 | 0 | 0 |  | 0 | 12000 | 2600 | 4000 | 33000 | 4 | Sin clasificación
354205 | Volvo Trucks | Volvo Trucks FH 62TR3HA | Camión | Gas natural |  |  |  |  | A | 12800 | 459.2 | 338 | 0 | 0 |  | 0 | 12000 | 2600 | 4000 | 33000 | 4 | Sin clasificación
354203 | Volvo Trucks | Volvo Trucks FH 62TT3HA | Tractocamión | Gas natural |  |  |  |  | A | 12800 | 459.2 | 338 | 0 | 0 |  | 0 | 9345 | 2600 | 4000 | 33000 | 4 | Sin clasificación
354202 | Volvo Trucks | Volvo Trucks FH 62TT3HA | Tractocamión | Gas natural |  |  |  |  | A | 12800 | 419.8 | 309 | 0 | 0 |  | 0 | 9345 | 2600 | 4000 | 33000 | 4 | Sin clasificación
354200 | Volvo Trucks | Volvo Trucks FH 64R3HA | Camión | Gas natural |  |  |  |  | A | 12800 | 419.8 | 309 | 0 | 0 |  | 0 | 12000 | 2600 | 4000 | 36000 | 4 | Sin clasificación
354201 | Volvo Trucks | Volvo Trucks FH 64R3HA | Camión | Gas natural |  |  |  |  | A | 12800 | 459.2 | 338 | 0 | 0 |  | 0 | 12000 | 2600 | 4000 | 36000 | 4 | Sin clasificación
354198 | Volvo Trucks | Volvo Trucks FH 64T3HA | Tractocamión | Gas natural |  |  |  |  | A | 12800 | 419.8 | 309 | 0 | 0 |  | 0 | 8645 | 2600 | 4000 | 36000 | 4 | Sin clasificación
354199 | Volvo Trucks | Volvo Trucks FH 64T3HA | Tractocamión | Gas natural |  |  |  |  | A | 12800 | 459.2 | 338 | 0 | 0 |  | 0 | 8645 | 2600 | 4000 | 36000 | 4 | Sin clasificación
354196 | Volvo Trucks | Volvo Trucks FM 42R3HA | Camión | Gas natural |  |  |  |  | A | 12800 | 419.8 | 309 | 0 | 0 |  | 0 | 12000 | 2600 | 4000 | 23000 | 4 | Sin clasificación
354197 | Volvo Trucks | Volvo Trucks FM 42R3HA | Camión | Gas natural |  |  |  |  | A | 12800 | 459.2 | 338 | 0 | 0 |  | 0 | 12000 | 2600 | 4000 | 23000 | 4 | Sin clasificación
354194 | Volvo Trucks | Volvo Trucks FM 42T3HA | Tractocamión | Gas natural |  |  |  |  | A | 12800 | 419.8 | 309 | 0 | 0 |  | 0 | 7965 | 2600 | 4000 | 23000 | 4 | Sin clasificación
354195 | Volvo Trucks | Volvo Trucks FM 42T3HA | Tractocamión | Gas natural |  |  |  |  | A | 12800 | 459.2 | 338 | 0 | 0 |  | 0 | 7965 | 2600 | 4000 | 23000 | 4 | Sin clasificación
354192 | Volvo Trucks | Volvo Trucks FM 62PT3HA | Tractocamión | Gas natural |  |  |  |  | A | 12800 | 419.8 | 309 | 0 | 0 |  | 0 | 9415 | 2600 | 4000 | 32000 | 4 | Sin clasificación
354193 | Volvo Trucks | Volvo Trucks FM 62PT3HA | Tractocamión | Gas natural |  |  |  |  | A | 12800 | 459.2 | 338 | 0 | 0 |  | 0 | 9415 | 2600 | 4000 | 32000 | 4 | Sin clasificación
354191 | Volvo Trucks | Volvo Trucks FM 62TR3HA | Camión | Gas natural |  |  |  |  | A | 12800 | 459.2 | 338 | 0 | 0 |  | 0 | 12000 | 2600 | 4000 | 33000 | 4 | Sin clasificación
354190 | Volvo Trucks | Volvo Trucks FM 62TR3HA | Camión | Gas natural |  |  |  |  | A | 12800 | 419.8 | 309 | 0 | 0 |  | 0 | 12000 | 2600 | 4000 | 33000 | 4 | Sin clasificación
354189 | Volvo Trucks | Volvo Trucks FM 62TT3HA | Tractocamión | Gas natural |  |  |  |  | A | 12800 | 459.2 | 338 | 0 | 0 |  | 0 | 9415 | 2600 | 4000 | 33000 | 4 | Sin clasificación
354188 | Volvo Trucks | Volvo Trucks FM 62TT3HA | Tractocamión | Gas natural |  |  |  |  | A | 12800 | 419.8 | 309 | 0 | 0 |  | 0 | 9415 | 2600 | 4000 | 33000 | 4 | Sin clasificación
354187 | Volvo Trucks | Volvo Trucks FM 64R3HA | Camión | Gas natural |  |  |  |  | A | 12800 | 459.2 | 338 | 0 | 0 |  | 0 | 12000 | 2600 | 4000 | 36000 | 4 | Sin clasificación
354186 | Volvo Trucks | Volvo Trucks FM 64R3HA | Camión | Gas natural |  |  |  |  | A | 12800 | 419.8 | 309 | 0 | 0 |  | 0 | 12000 | 2600 | 4000 | 36000 | 4 | Sin clasificación
354184 | Volvo Trucks | Volvo Trucks FM 64T3HA | Tractocamión | Gas natural |  |  |  |  | A | 12800 | 419.8 | 309 | 0 | 0 |  | 0 | 8715 | 2600 | 4000 | 36000 | 4 | Sin clasificación
354185 | Volvo Trucks | Volvo Trucks FM 64T3HA | Tractocamión | Gas natural |  |  |  |  | A | 12800 | 459.2 | 338 | 0 | 0 |  | 0 | 8715 | 2600 | 4000 | 36000 | 4 | Sin clasificación
579547 | Wow | Wow 775 | Motocicleta | Eléctricos puros |  |  |  |  | SC | 0 | 0 | 0 | 5 | 100 |  | 0 | 2077 | 725 | 1167 | 200 | 2 | Sin clasificación |  | 4.28 | 3.6
561102 | XEV | XEV YOYO 0 | Cuadriciclo de Pasajeros | Eléctricos puros |  |  |  |  | A | 0 | 0 | 0 | 7.5 | 160 |  | 0 | 2530 | 1500 | 1560 | 774 | 2 | Sin clasificación |  | 7.4 | 10.3
577713 | XINGYUN | XINGYUN XY50EV-B 0 | Cuadriciclo de Mercancías | Eléctricos puros |  |  |  |  | SC | 0 | 0 | 0 | 5 | 70 |  | 0 | 2520 | 1280 | 1860 | 850 | 2 | Sin clasificación |  | 14 | 6
562138 | YADEA | YADEA C1S Pro | Motocicleta | Eléctricos puros |  |  |  |  | A | 0 | 0 | 0 | 6 | 77 |  | 0 | 1800 | 730 | 1195 | 270 | 2 | Sin clasificación |  | 4.9 | 3
562139 | YADEA | YADEA G5S | Motocicleta | Eléctricos puros |  |  |  |  | A | 0 | 0 | 0 | 4.1 | 115 |  | 0 | 1825 | 700 | 1150 | 264 | 2 | Sin clasificación |  | 2.9 | 3
574176 | YADEA | YADEA Y1S Pro | Motocicleta | Eléctricos puros |  |  |  |  | A | 0 | 0 | 0 | 3.6 | 85 |  | 0 | 1915 | 715 | 1135 | 266 | 2 | Sin clasificación |  | 4.4 | 2.9
460529 | YANGZHOU AUDA NEW ENERGY VEHICLES CO. LTD | YANGZHOU AUDA NEW ENERGY VEHICLES CO. LTD IEV7S B | Todoterreno Medio | Eléctricos puros |  |  |  |  | A | 0 | 366.9 | 270 | 55 | 300 |  | 0 | 4135 | 1750 | 1560 | 2870 | 5 | Sin clasificación |  | 5.7 | 48.6
460528 | YANGZHOU AUDA NEW ENERGY VEHICLES CO. LTD | YANGZHOU AUDA NEW ENERGY VEHICLES CO. LTD LITE-ev1013 Elec | Pequeños | Eléctricos puros |  |  |  |  | A | 0 | 48.9 | 36 | 36 | 260 |  | 0 | 2986 | 1676 | 1492 | 2300 | 2 | Sin clasificación |  | 4.8 | 33.9
562289 | Yasan | Yasan EBEE4000 L3 | Motocicleta | Eléctricos puros |  |  |  |  | SC | 0 | 5.4 | 4 | 4 | 120 |  | 0 | 0 | 0 | 0 | 247 | 2 | Sin clasificación |  | 2 | 2.88
416380 | ZD | ZD D2 0,1 | Cuadriciclo de Pasajeros | Eléctricos puros |  |  |  |  | A | 0 | 40.8 | 30 | 15 | 180 |  | 0 | 2808 | 1499 | 1555 | 795 | 2 | Sin clasificación |  | 17.2 | 17.28
416381 | ZD | ZD D2S 0,1 | Cuadriciclo de Mercancías | Eléctricos puros |  |  |  |  | A | 0 | 40.8 | 30 | 15 | 180 |  | 0 | 2811 | 1499 | 1555 | 795 | 2 | Sin clasificación |  | 17.2 | 17.28
481359 | ZERO MOTORCYCLES | ZERO MOTORCYCLES DS | Motocicleta | Eléctricos puros |  |  |  |  | SC | 0 | 0 | 0 | 22 | 169 |  | 0 | 2130 | 846 | 1160 | 352 | 2 | Sin clasificación |  | 9.7 | 14.4
481360 | ZERO MOTORCYCLES | ZERO MOTORCYCLES DS 11kW | Motocicleta | Eléctricos puros |  |  |  |  | SC | 0 | 0 | 0 | 11 | 96 |  | 0 | 2130 | 846 | 1160 | 333 | 2 | Sin clasificación |  | 7.8 | 7.2
481358 | ZERO MOTORCYCLES | ZERO MOTORCYCLES DS 11kW | Motocicleta | Eléctricos puros |  |  |  |  | SC | 0 | 0 | 0 | 11 | 191 |  | 0 | 2130 | 846 | 1160 | 411 | 2 | Sin clasificación |  | 8.6 | 14.4
481364 | ZERO MOTORCYCLES | ZERO MOTORCYCLES DSR | Motocicleta | Eléctricos puros |  |  |  |  | SC | 0 | 0 | 0 | 23 | 174 |  | 0 | 2130 | 846 | 1160 | 411 | 2 | Sin clasificación |  | 9.7 | 14.4
481352 | ZERO MOTORCYCLES | ZERO MOTORCYCLES FX | Motocicleta | Eléctricos puros |  |  |  |  | SC | 0 | 0 | 0 | 15 | 104 |  | 0 | 2110 | 846 | 1194 | 286 | 2 | Sin clasificación |  | 8.4 | 7.2
569192 | ZERO MOTORCYCLES | ZERO MOTORCYCLES FXE | Motocicleta | Eléctricos puros |  |  |  |  | SC | 0 | 0 | 0 | 15 | 106 |  | 0 | 2138 | 805 | 1113 | 454 | 2 | Sin clasificación |  | 8.4 | 7.2
569193 | ZERO MOTORCYCLES | ZERO MOTORCYCLES FXE 11kW | Motocicleta | Eléctricos puros |  |  |  |  | SC | 0 | 0 | 0 | 11 | 106 |  | 0 | 2138 | 805 | 1113 | 454 | 2 | Sin clasificación |  | 8.4 | 7.2
481356 | ZERO MOTORCYCLES | ZERO MOTORCYCLES S 11kW | Motocicleta | Eléctricos puros |  |  |  |  | SC | 0 | 0 | 0 | 11 | 200 |  | 0 | 2075 | 782 | 1100 | 352 | 2 | Sin clasificación |  | 8 | 14.4
569194 | ZERO MOTORCYCLES | ZERO MOTORCYCLES SR | Motocicleta | Eléctricos puros |  |  |  |  | SC | 0 | 0 | 0 | 40 | 152 |  | 0 | 2138 | 805 | 1113 | 454 | 2 | Sin clasificación |  | 11.5 | 14.4
569195 | ZERO MOTORCYCLES | ZERO MOTORCYCLES SR/F | Motocicleta | Eléctricos puros |  |  |  |  | SC | 0 | 0 | 0 | 40 | 163 |  | 0 | 2138 | 805 | 1113 | 454 | 2 | Sin clasificación |  | 11.5 | 15.6
569197 | ZERO MOTORCYCLES | ZERO MOTORCYCLES SR/S Premium | Motocicleta | Eléctricos puros |  |  |  |  | SC | 0 | 0 | 0 | 40 | 163 |  | 0 | 2130 | 846 | 1160 | 454 | 2 | Sin clasificación |  | 11.5 | 15.6
569196 | ZERO MOTORCYCLES | ZERO MOTORCYCLES SR/S Standard | Motocicleta | Eléctricos puros |  |  |  |  | SC | 0 | 0 | 0 | 40 | 150 |  | 0 | 2130 | 846 | 1160 | 454 | 2 | Sin clasificación |  | 11.5 | 14.4
565257 | ZHIDOU | ZHIDOU d2s 0 | Minis | Eléctricos puros |  |  |  |  | SC | 0 | 0 | 0 | 36 | 120 |  | 0 | 2811 | 1540 | 1555 | 1000 | 2 | Sin clasificación |  | 148.2 | 17
531574 | ZHIDOU | ZHIDOU d2s 1 | Minis | Eléctricos puros |  |  |  |  | SC | 0 | 0 | 0 | 36 | 212 |  | 0 | 2811 | 1540 | 1555 | 1000 | 2 | Sin clasificación |  | 162 | 27
531572 | ZHIDOU | ZHIDOU d2s 5 ZD7150EV-A | Cuadriciclo de Pasajeros | Eléctricos puros |  |  |  |  | SC | 0 | 0 | 0 | 15 | 257 |  | 0 | 2811 | 1499 | 1555 | 891 | 2 | Sin clasificación |  | 111 | 17
576648 | ZNEN | ZNEN E-CRUZER (Rodea) MD80C | Motocicleta | Eléctricos puros |  |  |  |  | SC | 0 | 0 | 0 | 5 | 107 |  | 0 | 1850 | 700 | 1140 | 259 | 2 | Sin clasificación |  | 3.3 | 3.31
576649 | ZNEN | ZNEN E-CRUZER (Rodea) MD80D | Motocicleta | Eléctricos puros |  |  |  |  | SC | 0 | 0 | 0 | 5 | 91 |  | 0 | 1850 | 700 | 1140 | 259 | 2 | Sin clasificación |  | 5.5 | 2.88
578350 | e- tuk Factory | e- tuk Factory Limo GT | Triciclo | Eléctricos puros |  |  |  |  | SC | 0 | 0 | 0 | 7 | 200 |  | 0 | 3610 | 1350 | 2070 | 1400 | 5 | Sin clasificación |  | 7 | 4.8
569361 | eezon | eezon E3 CARGO | Triciclo | Eléctricos puros |  |  |  |  | SC | 0 | 0 | 0 | 9 | 143 |  | 0 | 2210 | 876 | 1756 | 400 | 1 | Sin clasificación |  | 8.2 | 7.2
569362 | eezon | eezon E3 CARGO WITH FRONT RACK | Triciclo | Eléctricos puros |  |  |  |  | SC | 0 | 0 | 0 | 9 | 143 |  | 0 | 2210 | 876 | 1756 | 464 | 1 | Sin clasificación |  | 8.2 | 7.2
569363 | eezon | eezon E3 WITHOUT CARGO | Triciclo | Eléctricos puros |  |  |  |  | SC | 0 | 0 | 0 | 9 | 143 |  | 0 | 2131 | 876 | 1654 | 400 | 1 | Sin clasificación |  | 8.2 | 7.2
569364 | eezon | eezon E3 WITHOUT CARGO WITH FRONT RACK | Triciclo | Eléctricos puros |  |  |  |  | SC | 0 | 0 | 0 | 9 | 143 |  | 0 | 2131 | 876 | 1654 | 464 | 1 | Sin clasificación |  | 8.2 | 7.2
574693 | smart | smart #1 (HX11) BRABUS | Todoterreno Pequeño | Eléctricos puros |  |  |  |  | SC | 0 | 0 | 0 | 315 | 400 |  | 0 | 4300 | 1822 | 1636 | 2350 | 5 | Sin clasificación |  | 18.2 | 66
574692 | smart | smart #1 (HX11) Launch Edition | Todoterreno Pequeño | Eléctricos puros |  |  |  |  | SC | 0 | 0 | 0 | 200 | 440 |  | 0 | 4270 | 1822 | 1636 | 2238 | 5 | Sin clasificación |  | 16.8 | 66
574691 | smart | smart #1 (HX11) Premium | Todoterreno Pequeño | Eléctricos puros |  |  |  |  | SC | 0 | 0 | 0 | 200 | 440 |  | 0 | 4270 | 1822 | 1636 | 2238 | 5 | Sin clasificación |  | 16.8 | 66
574690 | smart | smart #1 (HX11) Pro+ | Todoterreno Pequeño | Eléctricos puros |  |  |  |  | SC | 0 | 0 | 0 | 200 | 420 |  | 0 | 4270 | 1822 | 1636 | 2250 | 5 | Sin clasificación |  | 17.4 | 66
575744 | smart forfour | smart forfour EQ forfour (W453) | Minis | Eléctricos puros |  |  |  |  | A | 0 | 0 | 0 | 60 | 120 |  | 0 | 3495 | 1665 | 1554 | 1570 | 4 | Sin clasificación |  | 19.4 | 17.6
574210 | smart fortwo | smart fortwo EQ fortwo (C453) | Minis | Eléctricos puros |  |  |  |  | A | 0 | 0 | 0 | 60 | 125 |  | 0 | 2695 | 1663 | 1555 | 1310 | 2 | Sin clasificación |  | 18.6 | 17.6
574211 | smart fortwo | smart fortwo EQ fortwo cabrio (A453) | Minis | Eléctricos puros |  |  |  |  | A | 0 | 0 | 0 | 60 | 123 |  | 0 | 2695 | 1663 | 1553 | 1340 | 2 | Sin clasificación |  | 18.9 | 17.6
460647 | soco | soco JS2A 0 | Motocicleta | Eléctricos puros |  |  |  |  | SC | 0 | 0 | 0 | 4 | 80 |  | 0 | 1902 | 680 | 1140 | 253 | 2 | Sin clasificación |  | 0 | 72